## SO 03 - Zdravotechnika
| List obsahuje: |  | 1) Krycí list soupisu | 2) Rekapitulace |  |  | 3) Soupis prací | Zpět na list: | Rekapitulace stavby
{697b1013-abbd-4456-9990-47ac961c82a2}
2
| KRYCÍ LIST SOUPISU | [8 empty] | v --- níže se nacházejí doplnkové a pomocné údaje k sestavám --- v | [8 empty] | False
Stavba:
Rekonstrukce nákupního střediska na objekt agroturistiky v Horních Dubénkách, na pozemku p. č. st. 38
Objekt:
SO 03 - Zdravotechnika
| KSO: |  | 801.79.1.3. |  |  | CC-CZ:
| Místo: |  | Horní Dubénky |  |  | Datum: | Vyplň údaj
| Zadavatel: |  |  |  |  | IČ: | 26959348
|  | A SCHOOL s.r.o., Příkop 4, 602 00 Brno |  |  |  | DIČ:
| Uchazeč: |  |  |  |  | IČ: | Vyplň údaj
|  | Vyplň údaj |  |  |  | DIČ: | Vyplň údaj
| Projektant: |  |  |  |  | IČ: | 27517721
|  | PROJEKT efekt s.r.o. |  |  |  | DIČ:
Poznámka:
| Cena bez DPH | [5 empty] | 0
|  |  | Základ daně |  |  | Sazba daně | Výše daně
| DPH | základní | 0 |  |  | 21% | 0
|  | snížená | 0 |  |  | 15% | 0
|  | zákl. přenesená | 0 |  |  | 21% | 0
|  | sníž. přenesená | 0 |  |  | 15% | 0
|  | nulová | 0 |  |  | 0% | 0
| Cena s DPH |  |  | v | CZK |  | 0
REKAPITULACE ČLENĚNÍ SOUPISU PRACÍ
Stavba:
Rekonstrukce nákupního střediska na objekt agroturistiky v Horních Dubénkách, na pozemku p. č. st. 38
Objekt:
SO 03 - Zdravotechnika
Místo: |  |  | Horní Dubénky |  |  | Datum: | Vyplň údaj
Zadavatel: |  |  | A SCHOOL s.r.o., Příkop 4, 602 00 Brno |  |  | Projektant: | PROJEKT efekt s.r.o.
Uchazeč: |  |  | Vyplň údaj
Kód dílu - Popis | [6 empty] | Cena celkem [CZK]
Náklady soupisu celkem | [6 empty] | 0 | [12 empty] | -1
| HSV - Práce a dodávky HSV | [5 empty] | 0
| 1 - Zemní práce | [5 empty] | 0
| 4 - Vodorovné konstrukce | [5 empty] | 0
| 6 - Úpravy povrchů, podlahy a osazování výplní | [5 empty] | 0
| 8 - Trubní vedení | [5 empty] | 0
| 9 - Ostatní konstrukce a práce-bourání | [5 empty] | 0
| 99 - Přesun hmot | [5 empty] | 0
| 998 - Přesun hmot | [5 empty] | 0
| PSV - Práce a dodávky PSV | [5 empty] | 0
| 713 - Izolace tepelné | [5 empty] | 0
| 721 - Zdravotechnika - vnitřní kanalizace | [5 empty] | 0
| 722 - Zdravotechnika - vnitřní vodovod | [5 empty] | 0
| 725 - Zdravotechnika - zařizovací předměty | [5 empty] | 0
| 726 - Zdravotechnika - předstěnové instalace | [5 empty] | 0
SOUPIS PRACÍ
Stavba:
Rekonstrukce nákupního střediska na objekt agroturistiky v Horních Dubénkách, na pozemku p. č. st. 38
Objekt:
SO 03 - Zdravotechnika
Místo: |  |  | Horní Dubénky |  |  | Datum: | Vyplň údaj
Zadavatel: |  |  | A SCHOOL s.r.o., Příkop 4, 602 00 Brno |  |  | Projektant: | PROJEKT efekt s.r.o.
Uchazeč: |  |  | Vyplň údaj
PČ | Typ | Kód | Popis | MJ | Množství | J.cena [CZK] | Cena celkem [CZK] | Cenová soustava |  | Poznámka | DPH | J. Nh [h] | Nh celkem [h] | J. hmotnost [t] | Hmotnost celkem [t] | J. suť [t] | Suť Celkem [t]
Náklady soupisu celkem | [6 empty] | 0 | [5 empty] | 0 |  | 65.8625 |  | 14.5622 |  | D | -1 | [10 empty] | 0
| D | HSV | Práce a dodávky HSV |  |  |  | 0 | [5 empty] | 0 |  | 64.5674 |  | 13.9285 | 1 | D | 0 |  |  |  | ROZPOCET | [6 empty] | 0
| D | 1 | Zemní práce |  |  |  | 0 | [5 empty] | 0 |  | 43.05 |  | 0 | 1 | D | 1 |  |  |  | ROZPOCET | [6 empty] | 0
1 | K | 132201201 | Hloubení rýh š do 2000 mm v hornině tř. 3 objemu do 100 m3 | m3 | 11.475 |  | 0 | CS ÚRS 2016 01 |  |  | základní |  | 0 | 0 | 0 | 0 | 0 | 4 | K | 2 |  |  |  | ROZPOCET | 0 | 0 | 0 | 0 | 0 | 1 | 0 | 4 | 623351870
| PP |  | Hloubení zapažených i nezapažených rýh šířky přes 600 do 2 000 mm s urovnáním dna do předepsaného profilu a spádu v hornině tř. 3 do 100 m3 | [15 empty] | PP | 2
| VV |  | "viz D.1.4.2, C.2 - přípojka kanalizace" (1,5+11-4)*0,9*1,5 |  | 11.475 | [13 empty] | VV | 2 | 2 | True | 0 | ROZPOCET
| VV |  | Součet |  | 11.475 | [13 empty] | VV | 2 | 4 | True | 1 | ROZPOCET
2 | K | 132201209 | Příplatek za lepivost k hloubení rýh š do 2000 mm v hornině tř. 3 | m3 | 11.475 |  | 0 | CS ÚRS 2016 01 |  |  | základní |  | 0 | 0 | 0 | 0 | 0 | 4 | K | 2 |  |  |  | ROZPOCET | 0 | 0 | 0 | 0 | 0 | 1 | 0 | 4 | -541347444
| PP |  | Hloubení zapažených i nezapažených rýh šířky přes 600 do 2 000 mm s urovnáním dna do předepsaného profilu a spádu v hornině tř. 3 Příplatek k cenám za lepivost horniny tř. 3 | [15 empty] | PP | 2
| VV |  | "viz D.1.4.2, C.2 - přípojka kanalizace" (1,5+11-4)*0,9*1,5 |  | 11.475 | [13 empty] | VV | 2 | 2 | True | 0 | ROZPOCET
| VV |  | Součet |  | 11.475 | [13 empty] | VV | 2 | 4 | True | 1 | ROZPOCET
3 | K | 132212101 | Hloubení rýh š do 600 mm ručním nebo pneum nářadím v soudržných horninách tř. 3 | m3 | 21.24 |  | 0 | CS ÚRS 2016 01 |  |  | základní |  | 0 | 0 | 0 | 0 | 0 | 4 | K | 2 |  |  |  | ROZPOCET | 0 | 0 | 0 | 0 | 0 | 1 | 0 | 4 | 1702796089
| PP |  | Hloubení zapažených i nezapažených rýh šířky do 600 mm ručním nebo pneumatickým nářadím s urovnáním dna do předepsaného profilu a spádu v horninách tř. 3 soudržných | [15 empty] | PP | 2
| VV |  | "viz D.1.4.2 - pro kanalizaci pod objektem" 59*0,6*0,6 |  | 21.24 | [13 empty] | VV | 2 | 2 | True | 0 | ROZPOCET
| VV |  | Součet |  | 21.24 | [13 empty] | VV | 2 | 4 | True | 1 | ROZPOCET
4 | K | 132212109 | Příplatek za lepivost u hloubení rýh š do 600 mm ručním nebo pneum nářadím v hornině tř. 3 | m3 | 21.24 |  | 0 | CS ÚRS 2016 01 |  |  | základní |  | 0 | 0 | 0 | 0 | 0 | 4 | K | 2 |  |  |  | ROZPOCET | 0 | 0 | 0 | 0 | 0 | 1 | 0 | 4 | 1298596366
| PP |  | Hloubení zapažených i nezapažených rýh šířky do 600 mm ručním nebo pneumatickým nářadím s urovnáním dna do předepsaného profilu a spádu v horninách tř. 3 Příplatek k cenám za lepivost horniny tř. 3 | [15 empty] | PP | 2
| VV |  | "viz D.1.4.2 - pro kanalizaci pod objektem" 59*0,6*0,6 |  | 21.24 | [13 empty] | VV | 2 | 2 | True | 0 | ROZPOCET
| VV |  | Součet |  | 21.24 | [13 empty] | VV | 2 | 4 | True | 1 | ROZPOCET
5 | K | 1 | Podvrt pod asfaltovou komunikací pro potrubí DN 200, specifikace-viz PD | m | 4 |  | 0 |  |  |  | základní |  | 0 | 0 | 0 | 0 | 0 | 4 | K | 2 |  |  |  | ROZPOCET | 0 | 0 | 0 | 0 | 0 | 1 | 0 | 4 | -1389266455
| PP |  | Podvrt pod asfaltovou komunikací pro potrubí DN 200, specifikace-viz PD | [15 empty] | PP | 2
| VV |  | "viz D.1.4.2, C.2 - přípojka kanalizace" 4 |  | 4 | [13 empty] | VV | 2 | 2 | True | 0 | ROZPOCET
| VV |  | Součet |  | 4 | [13 empty] | VV | 2 | 4 | True | 1 | ROZPOCET
6 | K | 161101101 | Svislé přemístění výkopku z horniny tř. 1 až 4 hl výkopu do 2,5 m | m3 | 11.475 |  | 0 | CS ÚRS 2016 01 |  |  | základní |  | 0 | 0 | 0 | 0 | 0 | 4 | K | 2 |  |  |  | ROZPOCET | 0 | 0 | 0 | 0 | 0 | 1 | 0 | 4 | 3921781
| PP |  | Svislé přemístění výkopku bez naložení do dopravní nádoby avšak s vyprázdněním dopravní nádoby na hromadu nebo do dopravního prostředku z horniny tř. 1 až 4, při hloubce výkopu přes 1 do 2,5 m | [15 empty] | PP | 2
| VV |  | "viz D.1.4.2, C.2 - přípojka kanalizace" (1,5+11-4)*0,9*1,5 |  | 11.475 | [13 empty] | VV | 2 | 2 | True | 0 | ROZPOCET
| VV |  | Součet |  | 11.475 | [13 empty] | VV | 2 | 4 | True | 1 | ROZPOCET
7 | K | 162201102 | Vodorovné přemístění do 50 m výkopku/sypaniny z horniny tř. 1 až 4 | m3 | 13.77 |  | 0 | CS ÚRS 2016 01 |  |  | základní |  | 0 | 0 | 0 | 0 | 0 | 4 | K | 2 |  |  |  | ROZPOCET | 0 | 0 | 0 | 0 | 0 | 1 | 0 | 4 | -2143863322
| PP |  | Vodorovné přemístění výkopku nebo sypaniny po suchu na obvyklém dopravním prostředku, bez naložení výkopku, avšak se složením bez rozhrnutí z horniny tř. 1 až 4 na vzdálenost přes 20 do 50 m | [15 empty] | PP | 2
| VV |  | "viz D.1.4.2, C.2 - odvoz a zpětný návoz zeminy pro zásypy - výpočet viz polož. Zásyp jam, šachet rýh nebo kolem objektů sypaninou se zhutn." 6,885*2 |  | 13.77 | [13 empty] | VV | 2 | 2 | True | 0 | ROZPOCET
| VV |  | Součet |  | 13.77 | [13 empty] | VV | 2 | 4 | True | 1 | ROZPOCET
8 | K | 162701105 | Vodorovné přemístění do 10000 m výkopku/sypaniny z horniny tř. 1 až 4 | m3 | 25.83 |  | 0 | CS ÚRS 2016 01 |  |  | základní |  | 0 | 0 | 0 | 0 | 0 | 4 | K | 2 |  |  |  | ROZPOCET | 0 | 0 | 0 | 0 | 0 | 1 | 0 | 4 | -1338025538
| PP |  | Vodorovné přemístění výkopku nebo sypaniny po suchu na obvyklém dopravním prostředku, bez naložení výkopku, avšak se složením bez rozhrnutí z horniny tř. 1 až 4 na vzdálenost přes 9 000 do 10 000 m | [15 empty] | PP | 2
| VV |  | "viz D.1.4.2, C.2, výpočet viz položka Hloubení rýh š do 2000 mm v hornině tř. 3 objemu do 100 m3" 11,475 |  | 11.475 | [13 empty] | VV | 2 | 2 | True | 0 | ROZPOCET
| VV |  | "viz D.1.4.2, C.2, výpočet viz položka Hloubení rýh š do 600 mm ručním nebo pneum nářadím v soudržných horninách tř. 3" 21,24 |  | 21.24 | [13 empty] | VV | 2 | 2 | True | 0 | ROZPOCET
| VV |  | "ODEČET - viz D.1.4.2, C.2, výpočet viz položka Zásyp jam, šachet rýh nebo kolem objektů sypaninou se zhutněním" -6,885 |  | -6.885 | [13 empty] | VV | 2 | 2 | True | 0 | ROZPOCET
| VV |  | Součet |  | 25.83 | [13 empty] | VV | 2 | 4 | True | 1 | ROZPOCET
9 | K | 162701109 | Příplatek k vodorovnému přemístění výkopku/sypaniny z horniny tř. 1 až 4 ZKD 1000 m přes 10000 m | m3 | 645.75 |  | 0 | CS ÚRS 2016 01 |  |  | základní |  | 0 | 0 | 0 | 0 | 0 | 4 | K | 2 |  |  |  | ROZPOCET | 0 | 0 | 0 | 0 | 0 | 1 | 0 | 4 | 1357169957
| PP |  | Vodorovné přemístění výkopku nebo sypaniny po suchu na obvyklém dopravním prostředku, bez naložení výkopku, avšak se složením bez rozhrnutí z horniny tř. 1 až 4 na vzdálenost Příplatek k ceně za každých dalších i započatých 1 000 m | [15 empty] | PP | 2
| VV |  | "viz D.1.4.2, C.2, výpočet viz položka Hloubení rýh š do 2000 mm v hornině tř. 3 objemu do 100 m3" 11,475*25 |  | 286.875 | [13 empty] | VV | 2 | 2 | True | 0 | ROZPOCET
| VV |  | "viz D.1.4.2, C.2, výpočet viz položka Hloubení rýh š do 600 mm ručním nebo pneum nářadím v soudržných horninách tř. 3" 21,24*25 |  | 531 | [13 empty] | VV | 2 | 2 | True | 0 | ROZPOCET
| VV |  | "ODEČET - viz D.1.4.2, C.2, výpočet viz položka Zásyp jam, šachet rýh nebo kolem objektů sypaninou se zhutněním" -6,885*25 |  | -172.125 | [13 empty] | VV | 2 | 2 | True | 0 | ROZPOCET
| VV |  | Součet |  | 645.75 | [13 empty] | VV | 2 | 4 | True | 1 | ROZPOCET
10 | K | 167101101 | Nakládání výkopku z hornin tř. 1 až 4 do 100 m3 | m3 | 46.485 |  | 0 | CS ÚRS 2016 01 |  |  | základní |  | 0 | 0 | 0 | 0 | 0 | 4 | K | 2 |  |  |  | ROZPOCET | 0 | 0 | 0 | 0 | 0 | 1 | 0 | 4 | -2020156486
| PP |  | Nakládání, skládání a překládání neulehlého výkopku nebo sypaniny nakládání, množství do 100 m3, z hornin tř. 1 až 4 | [15 empty] | PP | 2
| VV |  | "viz D.1.4.2, C.2, výpočet viz položka Hloubení rýh š do 2000 mm v hornině tř. 3 objemu do 100 m3" 11,475 |  | 11.475 | [13 empty] | VV | 2 | 2 | True | 0 | ROZPOCET
| VV |  | "viz D.1.4.2, C.2, výpočet viz položka Hloubení rýh š do 600 mm ručním nebo pneum nářadím v soudržných horninách tř. 3" 21,24 |  | 21.24 | [13 empty] | VV | 2 | 2 | True | 0 | ROZPOCET
| VV |  | "viz D.1.4.2, C.2 - odvoz a zpětný návoz zeminy pro zásypy - výpočet viz polož. Zásyp jam, šachet rýh nebo kolem objektů sypaninou se zhutn." 6,885*2 |  | 13.77 | [13 empty] | VV | 2 | 2 | True | 0 | ROZPOCET
| VV |  | Součet |  | 46.485 | [13 empty] | VV | 2 | 4 | True | 1 | ROZPOCET
11 | K | 171201211 | Poplatek za uložení odpadu ze sypaniny na skládce (skládkovné) | t | 42.62 |  | 0 | CS ÚRS 2016 01 |  |  | základní |  | 0 | 0 | 0 | 0 | 0 | 4 | K | 2 |  |  |  | ROZPOCET | 0 | 0 | 0 | 0 | 0 | 1 | 0 | 4 | -2116144643
| PP |  | Uložení sypaniny poplatek za uložení sypaniny na skládce ( skládkovné ) | [15 empty] | PP | 2
| VV |  | "viz D.1.4.2, C.2, výpočet viz položka Hloubení rýh š do 2000 mm v hornině tř. 3 objemu do 100 m3" 11,475*1,65 |  | 18.934 | [13 empty] | VV | 2 | 2 | True | 0 | ROZPOCET
| VV |  | "viz D.1.4.2, C.2, výpočet viz položka Hloubení rýh š do 600 mm ručním nebo pneum nářadím v soudržných horninách tř. 3" 21,24*1,65 |  | 35.046 | [13 empty] | VV | 2 | 2 | True | 0 | ROZPOCET
| VV |  | "ODEČET - viz D.1.4.2, C.2, výpočet viz položka Zásyp jam, šachet rýh nebo kolem objektů sypaninou se zhutněním" -6,885*1,65 |  | -11.36 | [13 empty] | VV | 2 | 2 | True | 0 | ROZPOCET
| VV |  | Součet |  | 42.62 | [13 empty] | VV | 2 | 4 | True | 1 | ROZPOCET
12 | K | 174101101 | Zásyp jam, šachet rýh nebo kolem objektů sypaninou se zhutněním | m3 | 6.885 |  | 0 | CS ÚRS 2016 01 |  |  | základní |  | 0 | 0 | 0 | 0 | 0 | 4 | K | 2 |  |  |  | ROZPOCET | 0 | 0 | 0 | 0 | 0 | 1 | 0 | 4 | -1967211681
| PP |  | Zásyp sypaninou z jakékoliv horniny s uložením výkopku ve vrstvách se zhutněním jam, šachet, rýh nebo kolem objektů v těchto vykopávkách | [15 empty] | PP | 2
| VV |  | "viz D.1.4.2, C.2 - přípojka kanalizace" (1,5+11-4)*0,9*(1,5-0,1-0,5) |  | 6.885 | [13 empty] | VV | 2 | 2 | True | 0 | ROZPOCET
| VV |  | Součet |  | 6.885 | [13 empty] | VV | 2 | 4 | True | 1 | ROZPOCET
13 | K | 175111101 | Obsypání potrubí ručně sypaninou bez prohození, uloženou do 3 m | m3 | 21.525 |  | 0 | CS ÚRS 2016 01 |  |  | základní |  | 0 | 0 | 0 | 0 | 0 | 4 | K | 2 |  |  |  | ROZPOCET | 0 | 0 | 0 | 0 | 0 | 1 | 0 | 4 | 544510788
| PP |  | Obsypání potrubí ručně sypaninou z vhodných hornin tř. 1 až 4 nebo materiálem připraveným podél výkopu ve vzdálenosti do 3 m od jeho kraje, pro jakoukoliv hloubku výkopu a míru zhutnění bez prohození sypaniny | [15 empty] | PP | 2
| VV |  | "viz D.1.4.2, C.2 - přípojka kanalizace" (1,5+11-4)*0,9*0,5 |  | 3.825 | [13 empty] | VV | 2 | 2 | True | 0 | ROZPOCET
| VV |  | "viz D.1.4.2 - pro kanalizaci pod objektem" 59*0,6*0,5 |  | 17.7 | [13 empty] | VV | 2 | 2 | True | 0 | ROZPOCET
| VV |  | Součet |  | 21.525 | [13 empty] | VV | 2 | 4 | True | 1 | ROZPOCET
14 | M | 583312000 | kamenivo těžené zásypový materiál | t | 43.05 |  | 0 | CS ÚRS 2016 01 |  |  | základní |  | 0 | 1 | 43.05 | 0 | 0 | 8 | M | 2 |  |  |  | ROZPOCET | 0 | 0 | 0 | 0 | 0 | 1 | 0 | 4 | -1289646797
| PP |  | kamenivo přírodní těžené pro stavební účely PTK kamenivo mimo normu zásypový materiál, jedná se o písek fr. 0-4 mm | [15 empty] | PP | 2
| VV |  | "viz D.1.4.2, C.2 - přípojka kanalizace" (1,5+11-4)*0,9*0,5*2 |  | 7.65 | [13 empty] | VV | 2 | 2 | True | 0 | ROZPOCET
| VV |  | "viz D.1.4.2 - pro kanalizaci pod objektem" 59*0,6*0,5*2 |  | 35.4 | [13 empty] | VV | 2 | 2 | True | 0 | ROZPOCET
| VV |  | Součet |  | 43.05 | [13 empty] | VV | 2 | 4 | True | 1 | ROZPOCET
| D | 4 | Vodorovné konstrukce |  |  |  | 0 | [5 empty] | 0 |  | 8.1398 |  | 0 | 1 | D | 1 |  |  |  | ROZPOCET | [6 empty] | 0
15 | K | 451573111 | Lože pod potrubí otevřený výkop ze štěrkopísku | m3 | 4.305 |  | 0 | CS ÚRS 2016 01 |  |  | základní |  | 0 | 1.8908 | 8.1398 | 0 | 0 | 4 | K | 2 |  |  |  | ROZPOCET | 0 | 0 | 0 | 0 | 0 | 1 | 0 | 4 | -439949677
| PP |  | Lože pod potrubí, stoky a drobné objekty v otevřeném výkopu z písku a štěrkopísku do 63 mm | [15 empty] | PP | 2
| VV |  | "viz D.1.4.2, C.2 - přípojka kanalizace" (1,5+11-4)*0,9*0,1 |  | 0.765 | [13 empty] | VV | 2 | 2 | True | 0 | ROZPOCET
| VV |  | "viz D.1.4.2 - pro kanalizaci pod objektem" 59*0,6*0,1 |  | 3.54 | [13 empty] | VV | 2 | 2 | True | 0 | ROZPOCET
| VV |  | Součet |  | 4.305 | [13 empty] | VV | 2 | 4 | True | 1 | ROZPOCET
| D | 6 | Úpravy povrchů, podlahy a osazování výplní |  |  |  | 0 | [5 empty] | 0 |  | 13.2047 |  | 0 | 1 | D | 1 |  |  |  | ROZPOCET | [6 empty] | 0
16 | K | 612325101 | Vápenocementová hrubá omítka rýh ve stěnách šířky do 150 mm | m2 | 13.85 |  | 0 | CS ÚRS 2016 01 |  |  | základní |  | 0 | 0.0389 | 0.53877 | 0 | 0 | 4 | K | 2 |  |  |  | ROZPOCET | 0 | 0 | 0 | 0 | 0 | 1 | 0 | 4 | 848676882
| PP |  | Vápenocementová nebo vápenná omítka rýh hrubá ve stěnách, šířky rýhy do 150 mm | [15 empty] | PP | 2
| VV |  | "viz v.č. D.1.4.2, D.1.2.4, výpočet viz položka Vysekání rýh ve zdivu cihelném hl do 50 mm š do 70 mm" 37,5*0,07 |  | 2.625 | [13 empty] | VV | 2 | 2 | True | 0 | ROZPOCET
| VV |  | "viz v.č. D.1.4.2, D.1.2.4, výpočet viz položka Vysekání rýh ve zdivu cihelném hl do 70 mm š do 70 mm" 22,5*0,07 |  | 1.575 | [13 empty] | VV | 2 | 2 | True | 0 | ROZPOCET
| VV |  | "viz v.č. D.1.4.2, D.1.2.4, výpočet viz položka Vysekání rýh ve zdivu cihelném hl do 70 mm š do 150 mm" 48*0,15 |  | 7.2 | [13 empty] | VV | 2 | 2 | True | 0 | ROZPOCET
| VV |  | "viz v.č. D.1.4.2, D.1.2.4, výpočet viz položka Vysekání rýh ve zdivu cihelném hl do 100 mm š do 100 mm" 18,5*0,1 |  | 1.85 | [13 empty] | VV | 2 | 2 | True | 0 | ROZPOCET
| VV |  | "viz v.č. D.1.4.2, D.1.2.4, výpočet viz položka Vysekání rýh ve zdivu cihelném hl do 150 mm š do 150 mm" 4*0,15 |  | 0.6 | [13 empty] | VV | 2 | 2 | True | 0 | ROZPOCET
| VV |  | Součet |  | 13.85 | [13 empty] | VV | 2 | 4 | True | 1 | ROZPOCET
17 | K | 631312141 | Doplnění rýh v dosavadních mazaninách betonem prostým | m3 | 5.522 |  | 0 | CS ÚRS 2016 01 |  |  | základní |  | 0 | 2.2563 | 12.4595 | 0 | 0 | 4 | K | 2 |  |  |  | ROZPOCET | 0 | 0 | 0 | 0 | 0 | 1 | 0 | 4 | -590424615
| PP |  | Doplnění dosavadních mazanin prostým betonem s dodáním hmot, bez potěru, plochy jednotlivě rýh v dosavadních mazaninách | [15 empty] | PP | 2
| VV |  | "viz D.1.4.2 - pro kanalizaci pod objektem" 59*0,6*0,15*1,04 |  | 5.522 | [13 empty] | VV | 2 | 2 | True | 0 | ROZPOCET
| VV |  | Součet |  | 5.522 | [13 empty] | VV | 2 | 4 | True | 1 | ROZPOCET
18 | K | 631362021 | Výztuž mazanin svařovanými sítěmi Kari | t | 0.196 |  | 0 | CS ÚRS 2016 01 |  |  | základní |  | 0 | 1.0531 | 0.2064 | 0 | 0 | 4 | K | 2 |  |  |  | ROZPOCET | 0 | 0 | 0 | 0 | 0 | 1 | 0 | 4 | 1257402927
| PP |  | Výztuž mazanin ze svařovaných sítí z drátů typu KARI | [15 empty] | PP | 2
| VV |  | "viz D.1.4.2 - pro kanalizaci pod objektem" 59*0,6*4,44*0,001*1,25 |  | 0.196 | [13 empty] | VV | 2 | 2 | True | 0 | ROZPOCET
| VV |  | Součet |  | 0.196 | [13 empty] | VV | 2 | 4 | True | 1 | ROZPOCET
| D | 8 | Trubní vedení |  |  |  | 0 | [5 empty] | 0 |  | 0.10587 |  | 0 | 1 | D | 1 |  |  |  | ROZPOCET | [6 empty] | 0
19 | K | 2 | Dodávka a montáž napojení nové kanalizační přípojky na stávající kanalizační šachtu včetně vložek | soubor | 1 |  | 0 |  |  |  | základní |  | 0 | 0 | 0 | 0 | 0 | 4 | K | 2 |  |  |  | ROZPOCET | 0 | 0 | 0 | 0 | 0 | 1 | 0 | 4 | -367238606
| PP |  | Dodávka a montáž napojení nové kanalizační přípojky na stávající kanalizační šachtu včetně vložek a dalších souvisejících úprav (frézování otvoru apod.), položka zahrnuje i výkopové práce pro provedení podvrtu (výkop a zpětný zásyp startovací jámy), apod. | [15 empty] | PP | 2
| VV |  | "viz D.1.4.2, C.2 - přípojka kanalizace" 1 |  | 1 | [13 empty] | VV | 2 | 2 | True | 0 | ROZPOCET
| VV |  | Součet |  | 1 | [13 empty] | VV | 2 | 4 | True | 1 | ROZPOCET
20 | K | 871355221 | Kanalizační potrubí z tvrdého PVC-systém KG tuhost třídy SN8 DN200 | m | 12.5 |  | 0 | CS ÚRS 2016 01 |  |  | základní |  | 0 | 0.00482 | 0.06025 | 0 | 0 | 4 | K | 2 |  |  |  | ROZPOCET | 0 | 0 | 0 | 0 | 0 | 1 | 0 | 4 | -531717096
| PP |  | Kanalizační potrubí z tvrdého PVC systém KG v otevřeném výkopu ve sklonu do 20 %, tuhost třídy SN 8 DN 200 | [15 empty] | PP | 2
| VV |  | "viz D.1.4.2, C.2 - přípojka kanalizace" 1,5+11 |  | 12.5 | [13 empty] | VV | 2 | 2 | True | 0 | ROZPOCET
| VV |  | Součet |  | 12.5 | [13 empty] | VV | 2 | 4 | True | 1 | ROZPOCET
21 | K | 892352121 | Tlaková zkouška vzduchem potrubí DN 200 těsnícím vakem ucpávkovým | úsek | 2 |  | 0 | CS ÚRS 2016 01 |  |  | základní |  | 0 | 0.00018 | 0.00036 | 0 | 0 | 4 | K | 2 |  |  |  | ROZPOCET | 0 | 0 | 0 | 0 | 0 | 1 | 0 | 4 | 280614182
| PP |  | Tlakové zkoušky vzduchem těsnícími vaky ucpávkovými DN 200 | [15 empty] | PP | 2
| VV |  | "viz D.1.4.2, C.2 - přípojka kanalizace" 1+1 |  | 2 | [13 empty] | VV | 2 | 2 | True | 0 | ROZPOCET
| VV |  | Součet |  | 2 | [13 empty] | VV | 2 | 4 | True | 1 | ROZPOCET
22 | K | 3 | Revizní šachta z PVC systém typ přímý, DN 400/200 tlak 12,5 t hl od 1410 do 1780 mm | kus | 1 |  | 0 |  |  |  | základní |  | 0 | 0.04526 | 0.04526 | 0 | 0 | 4 | K | 2 |  |  |  | ROZPOCET | 0 | 0 | 0 | 0 | 0 | 1 | 0 | 4 | -1289499620
| PP |  | Revizní šachta z tvrdého PVC v otevřeném výkopu systém typ přímý (DN šachty/DN trubního vedení) DN 400/200, odolnost vnějšímu tlaku 12,5 t, hloubka od 1410 do 1780 mm | [15 empty] | PP | 2
| VV |  | "viz D.1.4.2, C.2 - přípojka kanalizace" 1 |  | 1 | [13 empty] | VV | 2 | 2 | True | 0 | ROZPOCET
| VV |  | Součet |  | 1 | [13 empty] | VV | 2 | 4 | True | 1 | ROZPOCET
| D | 9 | Ostatní konstrukce a práce-bourání |  |  |  | 0 | [5 empty] | 0 |  | 0.067076 |  | 13.9285 | 1 | D | 1 |  |  |  | ROZPOCET | [6 empty] | 0
23 | K | 965042231 | Bourání podkladů pod dlažby nebo mazanin betonových nebo z litého asfaltu tl přes 100 mm pl do 4 m2 | m3 | 5.31 |  | 0 | CS ÚRS 2016 01 |  |  | základní |  | 0 | 0 | 0 | 2.2 | 11.682 | 4 | K | 2 |  |  |  | ROZPOCET | 0 | 0 | 0 | 0 | 0 | 1 | 0 | 4 | -520799646
| PP |  | Bourání podkladů pod dlažby nebo litých celistvých podlah a mazanin betonových nebo z litého asfaltu tl. přes 100 mm, plochy do 4 m2 | [15 empty] | PP | 2
| VV |  | "viz D.1.4.2 - pro kanalizaci pod objektem" 59*0,6*0,15 |  | 5.31 | [13 empty] | VV | 2 | 2 | True | 0 | ROZPOCET
| VV |  | Součet |  | 5.31 | [13 empty] | VV | 2 | 4 | True | 1 | ROZPOCET
24 | K | 965049112 | Příplatek k bourání betonových mazanin za bourání se svařovanou sítí tl přes 100 mm | m3 | 5.31 |  | 0 | CS ÚRS 2016 01 |  |  | základní |  | 0 | 0 | 0 | 0.029 | 0.15399 | 4 | K | 2 |  |  |  | ROZPOCET | 0 | 0 | 0 | 0 | 0 | 1 | 0 | 4 | -599736127
| PP |  | Bourání podkladů pod dlažby nebo litých celistvých podlah a mazanin Příplatek k cenám za bourání mazanin betonových se svařovanou sítí, tl. přes 100 mm | [15 empty] | PP | 2
| VV |  | "viz D.1.4.2 - pro kanalizaci pod objektem" 59*0,6*0,15 |  | 5.31 | [13 empty] | VV | 2 | 2 | True | 0 | ROZPOCET
| VV |  | Součet |  | 5.31 | [13 empty] | VV | 2 | 4 | True | 1 | ROZPOCET
25 | K | 974031132 | Vysekání rýh ve zdivu cihelném hl do 50 mm š do 70 mm | m | 37.5 |  | 0 | CS ÚRS 2016 01 |  |  | základní |  | 0 | 0 | 0 | 0.006 | 0.225 | 4 | K | 2 |  |  |  | ROZPOCET | 0 | 0 | 0 | 0 | 0 | 1 | 0 | 4 | 2015695284
| PP |  | Vysekání rýh ve zdivu cihelném na maltu vápennou nebo vápenocementovou do hl. 50 mm a šířky do 70 mm | [15 empty] | PP | 2
| VV |  | "viz v.č. D.1.4.4 - pro vnitřní vodovod" 25+3+1+1,5+1+2+2,5+1,5 |  | 37.5 | [13 empty] | VV | 2 | 2 | True | 0 | ROZPOCET
| VV |  | Součet |  | 37.5 | [13 empty] | VV | 2 | 4 | True | 1 | ROZPOCET
26 | K | 974031142 | Vysekání rýh ve zdivu cihelném hl do 70 mm š do 70 mm | m | 22.5 |  | 0 | CS ÚRS 2016 01 |  |  | základní |  | 0 | 0 | 0 | 0.009 | 0.2025 | 4 | K | 2 |  |  |  | ROZPOCET | 0 | 0 | 0 | 0 | 0 | 1 | 0 | 4 | -971433026
| PP |  | Vysekání rýh ve zdivu cihelném na maltu vápennou nebo vápenocementovou do hl. 70 mm a šířky do 70 mm | [15 empty] | PP | 2
| VV |  | "viz v.č. D.1.4.2 - pro vnitřní kanalizaci" 2+2,5+2+1,5+1+2+1,5+1,5+1+1,5+1+1+1,5+2,5 |  | 22.5 | [13 empty] | VV | 2 | 2 | True | 0 | ROZPOCET
| VV |  | Součet |  | 22.5 | [13 empty] | VV | 2 | 4 | True | 1 | ROZPOCET
27 | K | 974031144 | Vysekání rýh ve zdivu cihelném hl do 70 mm š do 150 mm | m | 48 |  | 0 | CS ÚRS 2016 01 |  |  | základní |  | 0 | 0 | 0 | 0.019 | 0.912 | 4 | K | 2 |  |  |  | ROZPOCET | 0 | 0 | 0 | 0 | 0 | 1 | 0 | 4 | 866434958
| PP |  | Vysekání rýh ve zdivu cihelném na maltu vápennou nebo vápenocementovou do hl. 70 mm a šířky do 150 mm | [15 empty] | PP | 2
| VV |  | "viz v.č. D.1.4.4 - pro vnitřní vodovod" 2+1,5+1,5+2+2,5+1,5+3+1+1+1+4+1,5+1,5+4+1+1,5+2+4+1+7*1,5 |  | 48 | [13 empty] | VV | 2 | 2 | True | 0 | ROZPOCET
| VV |  | Součet |  | 48 | [13 empty] | VV | 2 | 4 | True | 1 | ROZPOCET
28 | K | 974031153 | Vysekání rýh ve zdivu cihelném hl do 100 mm š do 100 mm | m | 18.5 |  | 0 | CS ÚRS 2016 01 |  |  | základní |  | 0 | 0 | 0 | 0.018 | 0.333 | 4 | K | 2 |  |  |  | ROZPOCET | 0 | 0 | 0 | 0 | 0 | 1 | 0 | 4 | 436798316
| PP |  | Vysekání rýh ve zdivu cihelném na maltu vápennou nebo vápenocementovou do hl. 100 mm a šířky do 100 mm | [15 empty] | PP | 2
| VV |  | "viz v.č. D.1.4.2 - pro vnitřní kanalizaci" 1,5+2+2,5+2+2,5+1+2+1+4 |  | 18.5 | [13 empty] | VV | 2 | 2 | True | 0 | ROZPOCET
| VV |  | Součet |  | 18.5 | [13 empty] | VV | 2 | 4 | True | 1 | ROZPOCET
29 | K | 974031164 | Vysekání rýh ve zdivu cihelném hl do 150 mm š do 150 mm | m | 4 |  | 0 | CS ÚRS 2016 01 |  |  | základní |  | 0 | 0 | 0 | 0.04 | 0.16 | 4 | K | 2 |  |  |  | ROZPOCET | 0 | 0 | 0 | 0 | 0 | 1 | 0 | 4 | 1691214102
| PP |  | Vysekání rýh ve zdivu cihelném na maltu vápennou nebo vápenocementovou do hl. 150 mm a šířky do 150 mm | [15 empty] | PP | 2
| VV |  | "viz v.č. D.1.4.2 - pro vnitřní kanalizaci" 4 |  | 4 | [13 empty] | VV | 2 | 2 | True | 0 | ROZPOCET
| VV |  | Součet |  | 4 | [13 empty] | VV | 2 | 4 | True | 1 | ROZPOCET
30 | K | 977151114 | Jádrové vrty diamantovými korunkami do D 60 mm do stavebních materiálů | m | 0.5 |  | 0 | CS ÚRS 2016 01 |  |  | základní |  | 0 | 0.00082 | 0.00041 | 0.011 | 0.0055 | 4 | K | 2 |  |  |  | ROZPOCET | 0 | 0 | 0 | 0 | 0 | 1 | 0 | 4 | 1806033246
| PP |  | Jádrové vrty diamantovými korunkami do stavebních materiálů (železobetonu, betonu, cihel, obkladů, dlažeb, kamene) průměru přes 50 do 60 mm | [15 empty] | PP | 2
| VV |  | "viz v.č. D.1.4.4 - pro vnitřní vodovod" 0,5 |  | 0.5 | [13 empty] | VV | 2 | 2 | True | 0 | ROZPOCET
| VV |  | Součet |  | 0.5 | [13 empty] | VV | 2 | 4 | True | 1 | ROZPOCET
31 | K | 977151115 | Jádrové vrty diamantovými korunkami do D 70 mm do stavebních materiálů | m | 1.185 |  | 0 | CS ÚRS 2016 01 |  |  | základní |  | 0 | 0.00083 | 0.00098355 | 0.015 | 0.017775 | 4 | K | 2 |  |  |  | ROZPOCET | 0 | 0 | 0 | 0 | 0 | 1 | 0 | 4 | -1247745883
| PP |  | Jádrové vrty diamantovými korunkami do stavebních materiálů (železobetonu, betonu, cihel, obkladů, dlažeb, kamene) průměru přes 60 do 70 mm | [15 empty] | PP | 2
| VV |  | "viz v.č. D.1.4.2 - pro vnitřní kanalizaci" 0,5+0,125+0,16+0,4 |  | 1.185 | [13 empty] | VV | 2 | 2 | True | 0 | ROZPOCET
| VV |  | Součet |  | 1.185 | [13 empty] | VV | 2 | 4 | True | 1 | ROZPOCET
32 | K | 977151119 | Jádrové vrty diamantovými korunkami do D 110 mm do stavebních materiálů | m | 0.3 |  | 0 | CS ÚRS 2016 01 |  |  | základní |  | 0 | 0.00107 | 0.000321 | 0.038 | 0.0114 | 4 | K | 2 |  |  |  | ROZPOCET | 0 | 0 | 0 | 0 | 0 | 1 | 0 | 4 | 890339805
| PP |  | Jádrové vrty diamantovými korunkami do stavebních materiálů (železobetonu, betonu, cihel, obkladů, dlažeb, kamene) průměru přes 100 do 110 mm | [15 empty] | PP | 2
| VV |  | "viz v.č. D.1.4.2 - pro vnitřní kanalizaci" 0,3 |  | 0.3 | [13 empty] | VV | 2 | 2 | True | 0 | ROZPOCET
| VV |  | Součet |  | 0.3 | [13 empty] | VV | 2 | 4 | True | 1 | ROZPOCET
33 | K | 977151121 | Jádrové vrty diamantovými korunkami do D 120 mm do stavebních materiálů | m | 0.3 |  | 0 | CS ÚRS 2016 01 |  |  | základní |  | 0 | 0.00107 | 0.000321 | 0.045 | 0.0135 | 4 | K | 2 |  |  |  | ROZPOCET | 0 | 0 | 0 | 0 | 0 | 1 | 0 | 4 | 1328618596
| PP |  | Jádrové vrty diamantovými korunkami do stavebních materiálů (železobetonu, betonu, cihel, obkladů, dlažeb, kamene) průměru přes 110 do 120 mm | [15 empty] | PP | 2
| VV |  | "viz v.č. D.1.4.2 - pro vnitřní kanalizaci" 0,3 |  | 0.3 | [13 empty] | VV | 2 | 2 | True | 0 | ROZPOCET
| VV |  | Součet |  | 0.3 | [13 empty] | VV | 2 | 4 | True | 1 | ROZPOCET
34 | K | 977151123 | Jádrové vrty diamantovými korunkami do D 150 mm do stavebních materiálů | m | 0.6 |  | 0 | CS ÚRS 2016 01 |  |  | základní |  | 0 | 0.00122 | 0.000732 | 0.07 | 0.042 | 4 | K | 2 |  |  |  | ROZPOCET | 0 | 0 | 0 | 0 | 0 | 1 | 0 | 4 | -1592046334
| PP |  | Jádrové vrty diamantovými korunkami do stavebních materiálů (železobetonu, betonu, cihel, obkladů, dlažeb, kamene) průměru přes 130 do 150 mm | [15 empty] | PP | 2
| VV |  | "viz v.č. D.1.4.2 - pro vnitřní kanalizaci" 0,6 |  | 0.6 | [13 empty] | VV | 2 | 2 | True | 0 | ROZPOCET
| VV |  | Součet |  | 0.6 | [13 empty] | VV | 2 | 4 | True | 1 | ROZPOCET
35 | K | 977151128 | Jádrové vrty diamantovými korunkami do D 300 mm do stavebních materiálů | m | 0.6 |  | 0 | CS ÚRS 2016 01 |  |  | základní |  | 0 | 0.00417 | 0.002502 | 0.283 | 0.1698 | 4 | K | 2 |  |  |  | ROZPOCET | 0 | 0 | 0 | 0 | 0 | 1 | 0 | 4 | 1109796926
| PP |  | Jádrové vrty diamantovými korunkami do stavebních materiálů (železobetonu, betonu, cihel, obkladů, dlažeb, kamene) průměru přes 250 do 300 mm | [15 empty] | PP | 2
| VV |  | "viz v.č. D.1.4.2 - pro vnitřní kanalizaci" 0,6 |  | 0.6 | [13 empty] | VV | 2 | 2 | True | 0 | ROZPOCET
| VV |  | Součet |  | 0.6 | [13 empty] | VV | 2 | 4 | True | 1 | ROZPOCET
36 | K | 977312113 | Řezání stávajících betonových mazanin vyztužených hl do 150 mm | m | 118 |  | 0 | CS ÚRS 2016 01 |  |  | základní |  | 0 | 0 | 0 | 0 | 0 | 4 | K | 2 |  |  |  | ROZPOCET | 0 | 0 | 0 | 0 | 0 | 1 | 0 | 4 | -926486524
| PP |  | Řezání stávajících betonových mazanin s vyztužením hloubky přes 100 do 150 mm | [15 empty] | PP | 2
| VV |  | "viz D.1.4.2 - pro kanalizaci pod objektem" 59*2 |  | 118 | [13 empty] | VV | 2 | 2 | True | 0 | ROZPOCET
| VV |  | Součet |  | 118 | [13 empty] | VV | 2 | 4 | True | 1 | ROZPOCET
37 | K | 985331112 | Dodatečné vlepování betonářské výztuže D 10 mm do cementové aktivované malty včetně vyvrtání otvoru | m | 35.4 |  | 0 | CS ÚRS 2016 01 |  |  | základní |  | 0 | 0.00039 | 0.013806 | 0 | 0 | 4 | K | 2 |  |  |  | ROZPOCET | 0 | 0 | 0 | 0 | 0 | 1 | 0 | 4 | -1183842609
| PP |  | Dodatečné vlepování betonářské výztuže včetně vyvrtání a vyčištění otvoru cementovou aktivovanou maltou průměr výztuže 10 mm | [15 empty] | PP | 2
| VV |  | "viz D.1.4.2 - pro kanalizaci pod objektem" 59/0,5*2*0,15 |  | 35.4 | [13 empty] | VV | 2 | 2 | True | 0 | ROZPOCET
| VV |  | Součet |  | 35.4 | [13 empty] | VV | 2 | 4 | True | 1 | ROZPOCET
38 | M | 130210120 | tyč ocelová žebírková, výztuž do betonu, zn.oceli BSt 500S, v tyčích, D 10 mm | t | 0.048 |  | 0 | CS ÚRS 2016 01 |  |  | základní |  | 0 | 1 | 0.048 | 0 | 0 | 8 | M | 2 |  |  |  | ROZPOCET | 0 | 0 | 0 | 0 | 0 | 1 | 0 | 4 | 91752823
| PP |  | ocel betonářská a příslušenství tyče ocelové žebírkové značka oceli BSt 500S, tyče 6 a 12 m D 10 mm | [15 empty] | PP | 2
| P |  | Poznámka k položce: Hmotnost: 0,62 kg/m | [15 empty] | P | 2
| VV |  | "viz D.1.4.2 - pro kanalizaci pod objektem" 59/0,5*2*0,3*0,62*0,001*1,1 |  | 0.048 | [13 empty] | VV | 2 | 2 | True | 0 | ROZPOCET
| VV |  | Součet |  | 0.048 | [13 empty] | VV | 2 | 4 | True | 1 | ROZPOCET
| D | 99 | Přesun hmot |  |  |  | 0 | [5 empty] | 0 |  | 0 |  | 0 | 1 | D | 1 |  |  |  | ROZPOCET | [6 empty] | 0
39 | K | 997013211 | Vnitrostaveništní doprava suti a vybouraných hmot pro budovy v do 6 m ručně | t | 14.562 |  | 0 | CS ÚRS 2016 01 |  |  | základní |  | 0 | 0 | 0 | 0 | 0 | 4 | K | 2 |  |  |  | ROZPOCET | 0 | 0 | 0 | 0 | 0 | 1 | 0 | 4 | 1558114308
| PP |  | Vnitrostaveništní doprava suti a vybouraných hmot vodorovně do 50 m svisle ručně (nošením po schodech) pro budovy a haly výšky do 6 m | [15 empty] | PP | 2
| VV |  | "součet z rozpočtového programu" 13,928+0,634 |  | 14.562 | [13 empty] | VV | 2 | 2 | True | 0 | ROZPOCET
| VV |  | Součet |  | 14.562 | [13 empty] | VV | 2 | 4 | True | 1 | ROZPOCET
40 | K | 997013501 | Odvoz suti a vybouraných hmot na skládku nebo meziskládku do 1 km se složením | t | 14.562 |  | 0 | CS ÚRS 2016 01 |  |  | základní |  | 0 | 0 | 0 | 0 | 0 | 4 | K | 2 |  |  |  | ROZPOCET | 0 | 0 | 0 | 0 | 0 | 1 | 0 | 4 | -933026525
| PP |  | Odvoz suti a vybouraných hmot na skládku nebo meziskládku se složením, na vzdálenost do 1 km | [15 empty] | PP | 2
| VV |  | "součet z rozpočtového programu" 13,928+0,634 |  | 14.562 | [13 empty] | VV | 2 | 2 | True | 0 | ROZPOCET
| VV |  | Součet |  | 14.562 | [13 empty] | VV | 2 | 4 | True | 1 | ROZPOCET
41 | K | 997013509 | Příplatek k odvozu suti a vybouraných hmot na skládku ZKD 1 km přes 1 km | t | 495.108 |  | 0 | CS ÚRS 2016 01 |  |  | základní |  | 0 | 0 | 0 | 0 | 0 | 4 | K | 2 |  |  |  | ROZPOCET | 0 | 0 | 0 | 0 | 0 | 1 | 0 | 4 | 1723705245
| PP |  | Odvoz suti a vybouraných hmot na skládku nebo meziskládku se složením, na vzdálenost Příplatek k ceně za každý další i započatý 1 km přes 1 km | [15 empty] | PP | 2
| VV |  | "součet z rozpočtového programu" (13,928+0,634)*34 |  | 495.108 | [13 empty] | VV | 2 | 2 | True | 0 | ROZPOCET
| VV |  | Součet |  | 495.108 | [13 empty] | VV | 2 | 4 | True | 1 | ROZPOCET
42 | K | 997013802 | Poplatek za uložení stavebního železobetonového odpadu na skládce (skládkovné) | t | 11.836 |  | 0 | CS ÚRS 2016 01 |  |  | základní |  | 0 | 0 | 0 | 0 | 0 | 4 | K | 2 |  |  |  | ROZPOCET | 0 | 0 | 0 | 0 | 0 | 1 | 0 | 4 | 1439173065
| PP |  | Poplatek za uložení stavebního odpadu na skládce (skládkovné) železobetonového | [15 empty] | PP | 2
| VV |  | "součet z rozpočtového programu" 11,682+0,154 |  | 11.836 | [13 empty] | VV | 2 | 2 | True | 0 | ROZPOCET
| VV |  | Součet |  | 11.836 | [13 empty] | VV | 2 | 4 | True | 1 | ROZPOCET
43 | K | 997013803 | Poplatek za uložení stavebního odpadu z keramických materiálů na skládce (skládkovné) | t | 2.37 |  | 0 | CS ÚRS 2016 01 |  |  | základní |  | 0 | 0 | 0 | 0 | 0 | 4 | K | 2 |  |  |  | ROZPOCET | 0 | 0 | 0 | 0 | 0 | 1 | 0 | 4 | -55025598
| PP |  | Poplatek za uložení stavebního odpadu na skládce (skládkovné) z keramických materiálů | [15 empty] | PP | 2
| VV |  | "součet z rozpočtového programu- cihly" 0,225+0,203+0,912+0,333+0,16+0,006+0,018+0,011+0,014+0,042+0,17 |  | 2.094 | [13 empty] | VV | 2 | 2 | True | 0 | ROZPOCET
| VV |  | "součet z rozpočtového programu-zařizovací předměty" 0,276 |  | 0.276 | [13 empty] | VV | 2 | 2 | True | 0 | ROZPOCET
| VV |  | Součet |  | 2.37 | [13 empty] | VV | 2 | 4 | True | 1 | ROZPOCET
44 | K | 997013813 | Poplatek za uložení stavebního odpadu z plastických hmot na skládce (skládkovné) | t | 0.079 |  | 0 | CS ÚRS 2016 01 |  |  | základní |  | 0 | 0 | 0 | 0 | 0 | 4 | K | 2 |  |  |  | ROZPOCET | 0 | 0 | 0 | 0 | 0 | 1 | 0 | 4 | -1420621821
| PP |  | Poplatek za uložení stavebního odpadu na skládce (skládkovné) z plastických hmot | [15 empty] | PP | 2
| VV |  | "součet z rozpočtového programu" 0,034+0,012+0,016+0,017 |  | 0.079 | [13 empty] | VV | 2 | 2 | True | 0 | ROZPOCET
| VV |  | Součet |  | 0.079 | [13 empty] | VV | 2 | 4 | True | 1 | ROZPOCET
45 | K | 997013831 | Poplatek za uložení stavebního směsného odpadu na skládce (skládkovné) | t | 0.279 |  | 0 | CS ÚRS 2016 01 |  |  | základní |  | 0 | 0 | 0 | 0 | 0 | 4 | K | 2 |  |  |  | ROZPOCET | 0 | 0 | 0 | 0 | 0 | 1 | 0 | 4 | 1368654582
| PP |  | Poplatek za uložení stavebního odpadu na skládce (skládkovné) směsného | [15 empty] | PP | 2
| VV |  | "součet z rozpočtového programu - litina" 0,149 |  | 0.149 | [13 empty] | VV | 2 | 2 | True | 0 | ROZPOCET
| VV |  | "součet z rozpočtového programu - ocelové prvky vodovodní" 0,001+0,086+0,002+0,002+0,01+0,02+0,009 |  | 0.13 | [13 empty] | VV | 2 | 2 | True | 0 | ROZPOCET
| VV |  | Součet |  | 0.279 | [13 empty] | VV | 2 | 4 | True | 1 | ROZPOCET
| D | 998 | Přesun hmot |  |  |  | 0 | [5 empty] | 0 |  | 0 |  | 0 | 1 | D | 1 |  |  |  | ROZPOCET | [6 empty] | 0
46 | K | 998011001 | Přesun hmot pro budovy zděné v do 6 m | t | 13.272 |  | 0 | CS ÚRS 2016 01 |  |  | základní |  | 0 | 0 | 0 | 0 | 0 | 4 | K | 2 |  |  |  | ROZPOCET | 0 | 0 | 0 | 0 | 0 | 1 | 0 | 4 | -285090319
| PP |  | Přesun hmot pro budovy občanské výstavby, bydlení, výrobu a služby s nosnou svislou konstrukcí zděnou z cihel, tvárnic nebo kamene vodorovná dopravní vzdálenost do 100 m pro budovy výšky do 6 m | [15 empty] | PP | 2
| VV |  | "součet z rozpočtového programu" 13,205+0,067 |  | 13.272 | [13 empty] | VV | 2 | 2 | True | 0 | ROZPOCET
| VV |  | Součet |  | 13.272 | [13 empty] | VV | 2 | 4 | True | 1 | ROZPOCET
47 | K | 998276101 | Přesun hmot pro trubní vedení z trub z plastických hmot otevřený výkop | t | 51.296 |  | 0 | CS ÚRS 2016 01 |  |  | základní |  | 0 | 0 | 0 | 0 | 0 | 4 | K | 2 |  |  |  | ROZPOCET | 0 | 0 | 0 | 0 | 0 | 1 | 0 | 4 | -1218815087
| PP |  | Přesun hmot pro trubní vedení hloubené z trub z plastických hmot nebo sklolaminátových pro vodovody nebo kanalizace v otevřeném výkopu dopravní vzdálenost do 15 m | [15 empty] | PP | 2
| VV |  | "součet z rozpočtového programu" 43,05+8,14+0,106 |  | 51.296 | [13 empty] | VV | 2 | 2 | True | 0 | ROZPOCET
| VV |  | Součet |  | 51.296 | [13 empty] | VV | 2 | 4 | True | 1 | ROZPOCET
| D | PSV | Práce a dodávky PSV |  |  |  | 0 | [5 empty] | 0 |  | 1.2951 |  | 0.63377 | 2 | D | 0 |  |  |  | ROZPOCET | [6 empty] | 0
| D | 713 | Izolace tepelné |  |  |  | 0 | [5 empty] | 0 |  | 0.023033 |  | 0 | 2 | D | 1 |  |  |  | ROZPOCET | [6 empty] | 0
48 | K | 713411121 | Montáž izolace tepelné potrubí pásy nebo rohožemi s Al fólií staženými drátem 1x | m2 | 5.66 |  | 0 | CS ÚRS 2016 01 |  |  | základní |  | 0 | 0.00022 | 0.0012452 | 0 | 0 | 16 | K | 2 |  |  |  | ROZPOCET | 0 | 0 | 0 | 0 | 0 | 1 | 0 | 16 | 429298390
| PP |  | Montáž izolace tepelné potrubí a ohybů pásy nebo rohožemi s povrchovou úpravou hliníkovou fólií připevněnými ocelovým drátem potrubí jednovrstvá | [15 empty] | PP | 2
| VV |  | "viz v.č. D.1.4.2 - izolace potrubí ve sklepě pod stropem" 5,5*3,14*0,175 |  | 3.022 | [13 empty] | VV | 2 | 2 | True | 0 | ROZPOCET
| VV |  | "viz v.č. D.1.4.2 - izolace potrubí v půdě" (1,5*3,14*0,175)+(2,75*3,14*0,21) |  | 2.638 | [13 empty] | VV | 2 | 2 | True | 0 | ROZPOCET
| VV |  | Součet |  | 5.66 | [13 empty] | VV | 2 | 4 | True | 1 | ROZPOCET
49 | M | 4 | rohož lamelová izolační 600x5000 tl.50 mm | m2 | 6.225 |  | 0 |  |  |  | základní |  | 0 | 0.0035 | 0.021788 | 0 | 0 | 32 | M | 2 |  |  |  | ROZPOCET | 0 | 0 | 0 | 0 | 0 | 1 | 0 | 16 | -977418775
| PP |  | Vlákna skleněná izolační - lamelové rohože pro vzduchotechnické kanály, nádrže a potrubí lamelová rohož, jednostranně nalepená na hliníkové folii 600 x 5000 tl. 50 mm | [15 empty] | PP | 2
| VV |  | "viz v.č. D.1.4.2 - izolace potrubí ve sklepě pod stropem" 5,5*3,14*0,175*1,1 |  | 3.324 | [13 empty] | VV | 2 | 2 | True | 0 | ROZPOCET
| VV |  | "viz v.č. D.1.4.2 - izolace potrubí v půdě" ((1,5*3,14*0,175)+(2,75*3,14*0,21))*1,1 |  | 2.901 | [13 empty] | VV | 2 | 2 | True | 0 | ROZPOCET
| VV |  | Součet |  | 6.225 | [13 empty] | VV | 2 | 4 | True | 1 | ROZPOCET
50 | K | 998713102 | Přesun hmot tonážní pro izolace tepelné v objektech v do 12 m | t | 0.023 |  | 0 | CS ÚRS 2016 01 |  |  | základní |  | 0 | 0 | 0 | 0 | 0 | 16 | K | 2 |  |  |  | ROZPOCET | 0 | 0 | 0 | 0 | 0 | 1 | 0 | 16 | 1528737648
| PP |  | Přesun hmot pro izolace tepelné stanovený z hmotnosti přesunovaného materiálu vodorovná dopravní vzdálenost do 50 m v objektech výšky přes 6 m do 12 m | [15 empty] | PP | 2
| VV |  | "součet z rozpočtového programu" 0,023 |  | 0.023 | [13 empty] | VV | 2 | 2 | True | 0 | ROZPOCET
| VV |  | Součet |  | 0.023 | [13 empty] | VV | 2 | 4 | True | 1 | ROZPOCET
| D | 721 | Zdravotechnika - vnitřní kanalizace |  |  |  | 0 | [5 empty] | 0 |  | 0.22252 |  | 0.22698 | 2 | D | 1 |  |  |  | ROZPOCET | [6 empty] | 0
51 | K | 721140802 | Demontáž potrubí litinové do DN 100 | m | 10 |  | 0 | CS ÚRS 2016 01 |  |  | základní |  | 0 | 0 | 0 | 0.01492 | 0.1492 | 16 | K | 2 |  |  |  | ROZPOCET | 0 | 0 | 0 | 0 | 0 | 1 | 0 | 16 | 1917707563
| PP |  | Demontáž potrubí z litinových trub odpadních nebo dešťových do DN 100 | [15 empty] | PP | 2
| VV |  | "viz v.č. D.1.2.02" 5+5 |  | 10 | [13 empty] | VV | 2 | 2 | True | 0 | ROZPOCET
| VV |  | Součet |  | 10 | [13 empty] | VV | 2 | 4 | True | 1 | ROZPOCET
52 | K | 721171803 | Demontáž potrubí z PVC do D 75 | m | 16 |  | 0 | CS ÚRS 2016 01 |  |  | základní |  | 0 | 0 | 0 | 0.0021 | 0.0336 | 16 | K | 2 |  |  |  | ROZPOCET | 0 | 0 | 0 | 0 | 0 | 1 | 0 | 16 | 653336175
| PP |  | Demontáž potrubí z novodurových trub odpadních nebo připojovacích do D 75 | [15 empty] | PP | 2
| VV |  | "viz v.č. D.1.2.02" 8+8 |  | 16 | [13 empty] | VV | 2 | 2 | True | 0 | ROZPOCET
| VV |  | Součet |  | 16 | [13 empty] | VV | 2 | 4 | True | 1 | ROZPOCET
53 | K | 721171808 | Demontáž potrubí z PVC do D 114 | m | 6 |  | 0 | CS ÚRS 2016 01 |  |  | základní |  | 0 | 0 | 0 | 0.00198 | 0.01188 | 16 | K | 2 |  |  |  | ROZPOCET | 0 | 0 | 0 | 0 | 0 | 1 | 0 | 16 | 455375670
| PP |  | Demontáž potrubí z novodurových trub odpadních nebo připojovacích přes 75 do D 114 | [15 empty] | PP | 2
| VV |  | "viz v.č. D.1.2.02" 3+3 |  | 6 | [13 empty] | VV | 2 | 2 | True | 0 | ROZPOCET
| VV |  | Součet |  | 6 | [13 empty] | VV | 2 | 4 | True | 1 | ROZPOCET
54 | K | 721173401 | Potrubí kanalizační plastové svodné systém KG DN 100 | m | 14.5 |  | 0 | CS ÚRS 2016 01 |  |  | základní |  | 0 | 0.00126 | 0.01827 | 0 | 0 | 16 | K | 2 |  |  |  | ROZPOCET | 0 | 0 | 0 | 0 | 0 | 1 | 0 | 16 | 1136119674
| PP |  | Potrubí z plastových trub KG Systém (SN4) svodné (ležaté) DN 100 | [15 empty] | PP | 2
| VV |  | "viz v.č. D.1.4.2" (4,5+5+3,5+1,5) |  | 14.5 | [13 empty] | VV | 2 | 2 | True | 0 | ROZPOCET
| VV |  | Součet |  | 14.5 | [13 empty] | VV | 2 | 4 | True | 1 | ROZPOCET
55 | K | 721173402 | Potrubí kanalizační plastové svodné systém KG DN 125 | m | 26 |  | 0 | CS ÚRS 2016 01 |  |  | základní |  | 0 | 0.00177 | 0.04602 | 0 | 0 | 16 | K | 2 |  |  |  | ROZPOCET | 0 | 0 | 0 | 0 | 0 | 1 | 0 | 16 | 741752255
| PP |  | Potrubí z plastových trub KG Systém (SN4) svodné (ležaté) DN 125 | [15 empty] | PP | 2
| VV |  | "viz v.č. D.1.4.2" 7+4+2,5+3,5+1+7+1 |  | 26 | [13 empty] | VV | 2 | 2 | True | 0 | ROZPOCET
| VV |  | Součet |  | 26 | [13 empty] | VV | 2 | 4 | True | 1 | ROZPOCET
56 | K | 721173403 | Potrubí kanalizační plastové svodné systém KG DN 150 | m | 11 |  | 0 | CS ÚRS 2016 01 |  |  | základní |  | 0 | 0.00277 | 0.03047 | 0 | 0 | 16 | K | 2 |  |  |  | ROZPOCET | 0 | 0 | 0 | 0 | 0 | 1 | 0 | 16 | 261724722
| PP |  | Potrubí z plastových trub KG Systém (SN4) svodné (ležaté) DN 150 | [15 empty] | PP | 2
| VV |  | "viz v.č. D.1.4.2" 11 |  | 11 | [13 empty] | VV | 2 | 2 | True | 0 | ROZPOCET
| VV |  | Součet |  | 11 | [13 empty] | VV | 2 | 4 | True | 1 | ROZPOCET
57 | K | 721173404 | Potrubí kanalizační plastové svodné systém KG DN 200 | m | 10.5 |  | 0 | CS ÚRS 2016 01 |  |  | základní |  | 0 | 0.0044 | 0.0462 | 0 | 0 | 16 | K | 2 |  |  |  | ROZPOCET | 0 | 0 | 0 | 0 | 0 | 1 | 0 | 16 | 1908357427
| PP |  | Potrubí z plastových trub KG Systém (SN4) svodné (ležaté) DN 200 | [15 empty] | PP | 2
| VV |  | "viz v.č. D.1.4.2" 5+1,5+4 |  | 10.5 | [13 empty] | VV | 2 | 2 | True | 0 | ROZPOCET
| VV |  | Součet |  | 10.5 | [13 empty] | VV | 2 | 4 | True | 1 | ROZPOCET
58 | K | 721174004 | Potrubí kanalizační z PP svodné systém HT DN 70 | m | 5.5 |  | 0 | CS ÚRS 2016 01 |  |  | základní |  | 0 | 0.00056 | 0.00308 | 0 | 0 | 16 | K | 2 |  |  |  | ROZPOCET | 0 | 0 | 0 | 0 | 0 | 1 | 0 | 16 | 1256022600
| PP |  | Potrubí z plastových trub HT Systém (polypropylenové PPs) svodné (ležaté) DN 70 | [15 empty] | PP | 2
| VV |  | "viz v.č. D.1.4.2" 5,5 |  | 5.5 | [13 empty] | VV | 2 | 2 | True | 0 | ROZPOCET
| VV |  | Součet |  | 5.5 | [13 empty] | VV | 2 | 4 | True | 1 | ROZPOCET
59 | K | 721174024 | Potrubí kanalizační z PP odpadní systém HT DN 70 | m | 19.25 |  | 0 | CS ÚRS 2016 01 |  |  | základní |  | 0 | 0.00059 | 0.011357 | 0 | 0 | 16 | K | 2 |  |  |  | ROZPOCET | 0 | 0 | 0 | 0 | 0 | 1 | 0 | 16 | 351664164
| PP |  | Potrubí z plastových trub HT Systém (polypropylenové PPs) odpadní (svislé) DN 70 | [15 empty] | PP | 2
| VV |  | "viz v.č. D.1.4.2 - potrubí ukončená pod stropem" 3,5*(1+3) |  | 14 | [13 empty] | VV | 2 | 2 | True | 0 | ROZPOCET
| VV |  | "viz v.č. D.1.4.2 - potrubí vyvedená nad střechu" 5,25 |  | 5.25 | [13 empty] | VV | 2 | 2 | True | 0 | ROZPOCET
| VV |  | Součet |  | 19.25 | [13 empty] | VV | 2 | 4 | True | 1 | ROZPOCET
60 | K | 721174025 | Potrubí kanalizační z PP odpadní systém HT DN 100 | m | 24.25 |  | 0 | CS ÚRS 2016 01 |  |  | základní |  | 0 | 0.0012 | 0.0291 | 0 | 0 | 16 | K | 2 |  |  |  | ROZPOCET | 0 | 0 | 0 | 0 | 0 | 1 | 0 | 16 | -1998912115
| PP |  | Potrubí z plastových trub HT Systém (polypropylenové PPs) odpadní (svislé) DN 100 | [15 empty] | PP | 2
| VV |  | "viz v.č. D.1.4.2 - potrubí ukončená pod stropem" 3,5*5 |  | 17.5 | [13 empty] | VV | 2 | 2 | True | 0 | ROZPOCET
| VV |  | "viz v.č. D.1.4.2 - potrubí vyvedená nad střechu" 6,75 |  | 6.75 | [13 empty] | VV | 2 | 2 | True | 0 | ROZPOCET
| VV |  | Součet |  | 24.25 | [13 empty] | VV | 2 | 4 | True | 1 | ROZPOCET
61 | K | 721174042 | Potrubí kanalizační z PP připojovací systém HT DN 40 | m | 21.5 |  | 0 | CS ÚRS 2016 01 |  |  | základní |  | 0 | 0.00029 | 0.006235 | 0 | 0 | 16 | K | 2 |  |  |  | ROZPOCET | 0 | 0 | 0 | 0 | 0 | 1 | 0 | 16 | -1698113864
| PP |  | Potrubí z plastových trub HT Systém (polypropylenové PPs) připojovací DN 40 | [15 empty] | PP | 2
| VV |  | "viz v.č. D.1.4.2" (1,5+1+1+2,5+1+1,5+1+1+2+2,5+1+1+1,5+1,5+1,5) |  | 21.5 | [13 empty] | VV | 2 | 2 | True | 0 | ROZPOCET
| VV |  | Součet |  | 21.5 | [13 empty] | VV | 2 | 4 | True | 1 | ROZPOCET
62 | K | 721174043 | Potrubí kanalizační z PP připojovací systém HT DN 50 | m | 18.5 |  | 0 | CS ÚRS 2016 01 |  |  | základní |  | 0 | 0.00035 | 0.006475 | 0 | 0 | 16 | K | 2 |  |  |  | ROZPOCET | 0 | 0 | 0 | 0 | 0 | 1 | 0 | 16 | 1223252549
| PP |  | Potrubí z plastových trub HT Systém (polypropylenové PPs) připojovací DN 50 | [15 empty] | PP | 2
| VV |  | "viz v.č. D.1.4.2" (0,5+1+1+1,5+2+1,5+2+1+2+1+1+2+1+1) |  | 18.5 | [13 empty] | VV | 2 | 2 | True | 0 | ROZPOCET
| VV |  | Součet |  | 18.5 | [13 empty] | VV | 2 | 4 | True | 1 | ROZPOCET
63 | K | 721174044 | Potrubí kanalizační z PP připojovací systém HT DN 70 | m | 8.5 |  | 0 | CS ÚRS 2016 01 |  |  | základní |  | 0 | 0.00057 | 0.004845 | 0 | 0 | 16 | K | 2 |  |  |  | ROZPOCET | 0 | 0 | 0 | 0 | 0 | 1 | 0 | 16 | -1148361368
| PP |  | Potrubí z plastových trub HT Systém (polypropylenové PPs) připojovací DN 70 | [15 empty] | PP | 2
| VV |  | "viz v.č. D.1.4.2" (2+1,5+2+1,5+1,5) |  | 8.5 | [13 empty] | VV | 2 | 2 | True | 0 | ROZPOCET
| VV |  | Součet |  | 8.5 | [13 empty] | VV | 2 | 4 | True | 1 | ROZPOCET
64 | K | 721174045 | Potrubí kanalizační z PP připojovací systém HT DN 100 | m | 4 |  | 0 | CS ÚRS 2016 01 |  |  | základní |  | 0 | 0.00114 | 0.00456 | 0 | 0 | 16 | K | 2 |  |  |  | ROZPOCET | 0 | 0 | 0 | 0 | 0 | 1 | 0 | 16 | -748006575
| PP |  | Potrubí z plastových trub HT Systém (polypropylenové PPs) připojovací DN 100, součástí položky jsou i závěsy pro zavěšení potrubí pod strop!!! | [15 empty] | PP | 2
| VV |  | "viz v.č. D.1.4.2" (1+1+1+1) |  | 4 | [13 empty] | VV | 2 | 2 | True | 0 | ROZPOCET
| VV |  | Součet |  | 4 | [13 empty] | VV | 2 | 4 | True | 1 | ROZPOCET
65 | K | 721194104 | Vyvedení a upevnění odpadních výpustek DN 40 | kus | 26 |  | 0 | CS ÚRS 2016 01 |  |  | základní |  | 0 | 0 | 0 | 0 | 0 | 16 | K | 2 |  |  |  | ROZPOCET | 0 | 0 | 0 | 0 | 0 | 1 | 0 | 16 | -685039942
| PP |  | Zřízení přípojek na potrubí vyvedení a upevnění odpadních výpustek DN 40 | [15 empty] | PP | 2
| VV |  | "viz v.č. D.1.4.2 - myčky" 7 |  | 7 | [13 empty] | VV | 2 | 2 | True | 0 | ROZPOCET
| VV |  | "viz v.č. D.1.4.2 - pračky" 7 |  | 7 | [13 empty] | VV | 2 | 2 | True | 0 | ROZPOCET
| VV |  | "viz v.č. D.1.4.2 - umyvadla" 7 |  | 7 | [13 empty] | VV | 2 | 2 | True | 0 | ROZPOCET
| VV |  | "viz v.č. D.1.4.2 - odvodnění VZT" 5 |  | 5 | [13 empty] | VV | 2 | 2 | True | 0 | ROZPOCET
| VV |  | Součet |  | 26 | [13 empty] | VV | 2 | 4 | True | 1 | ROZPOCET
66 | K | 721194105 | Vyvedení a upevnění odpadních výpustek DN 50 | kus | 14 |  | 0 | CS ÚRS 2016 01 |  |  | základní |  | 0 | 0 | 0 | 0 | 0 | 16 | K | 2 |  |  |  | ROZPOCET | 0 | 0 | 0 | 0 | 0 | 1 | 0 | 16 | -292765883
| PP |  | Zřízení přípojek na potrubí vyvedení a upevnění odpadních výpustek DN 50 | [15 empty] | PP | 2
| VV |  | "viz v.č. D.1.4.2 - dřezy" 7 |  | 7 | [13 empty] | VV | 2 | 2 | True | 0 | ROZPOCET
| VV |  | "viz v.č. D.1.4.2 - sprchy" 7 |  | 7 | [13 empty] | VV | 2 | 2 | True | 0 | ROZPOCET
| VV |  | Součet |  | 14 | [13 empty] | VV | 2 | 4 | True | 1 | ROZPOCET
67 | K | 721194109 | Vyvedení a upevnění odpadních výpustek DN 100 | kus | 8 |  | 0 | CS ÚRS 2016 01 |  |  | základní |  | 0 | 0 | 0 | 0 | 0 | 16 | K | 2 |  |  |  | ROZPOCET | 0 | 0 | 0 | 0 | 0 | 1 | 0 | 16 | 1727352257
| PP |  | Zřízení přípojek na potrubí vyvedení a upevnění odpadních výpustek DN 100 | [15 empty] | PP | 2
| VV |  | "viz v.č. D.1.4.2 - WC" 7 |  | 7 | [13 empty] | VV | 2 | 2 | True | 0 | ROZPOCET
| VV |  | "viz v.č. D.1.4.2 - výlevky" 1 |  | 1 | [13 empty] | VV | 2 | 2 | True | 0 | ROZPOCET
| VV |  | Součet |  | 8 | [13 empty] | VV | 2 | 4 | True | 1 | ROZPOCET
68 | K | 721220801 | Demontáž uzávěrek zápachových DN 70 | kus | 5 |  | 0 | CS ÚRS 2016 01 |  |  | základní |  | 0 | 0 | 0 | 0.0031 | 0.0155 | 16 | K | 2 |  |  |  | ROZPOCET | 0 | 0 | 0 | 0 | 0 | 1 | 0 | 16 | 1917938034
| PP |  | Demontáž zápachových uzávěrek do DN 70 | [15 empty] | PP | 2
| VV |  | "viz v.č. D.1.2.02" 5 |  | 5 | [13 empty] | VV | 2 | 2 | True | 0 | ROZPOCET
| VV |  | Součet |  | 5 | [13 empty] | VV | 2 | 4 | True | 1 | ROZPOCET
69 | K | 721220802 | Demontáž uzávěrek zápachových DN 100 | kus | 4 |  | 0 | CS ÚRS 2016 01 |  |  | základní |  | 0 | 0 | 0 | 0.0042 | 0.0168 | 16 | K | 2 |  |  |  | ROZPOCET | 0 | 0 | 0 | 0 | 0 | 1 | 0 | 16 | -228354581
| PP |  | Demontáž zápachových uzávěrek DN 100 | [15 empty] | PP | 2
| VV |  | "viz v.č. D.1.2.02" 2+2 |  | 4 | [13 empty] | VV | 2 | 2 | True | 0 | ROZPOCET
| VV |  | Součet |  | 4 | [13 empty] | VV | 2 | 4 | True | 1 | ROZPOCET
70 | K | 5 | Zápachová uzávěrka podomítková pro pračku a myčku DN 40/50 s přípojem vody a elektřiny | kus | 14 |  | 0 |  |  |  | základní |  | 0 | 0.00102 | 0.01428 | 0 | 0 | 16 | K | 2 |  |  |  | ROZPOCET | 0 | 0 | 0 | 0 | 0 | 1 | 0 | 16 | 2010899612
| PP |  | Zápachové uzávěrky podomítkové (Pe) s krycí deskou pro pračku a myčku DN 40/50 s přípojem vody a elektřiny, včetně krycí desky z nerezové oceli | [15 empty] | PP | 2
| VV |  | "viz v.č. D.1.4.2" 2*7 |  | 14 | [13 empty] | VV | 2 | 2 | True | 0 | ROZPOCET
| VV |  | Součet |  | 14 | [13 empty] | VV | 2 | 4 | True | 1 | ROZPOCET
71 | K | 6 | Hlavice ventilační polypropylen PP DN 75 | kus | 1 |  | 0 |  |  |  | základní |  | 0 | 0.00016 | 0.00016 | 0 | 0 | 16 | K | 2 |  |  |  | ROZPOCET | 0 | 0 | 0 | 0 | 0 | 1 | 0 | 16 | -1027028363
| PP |  | Ventilační hlavice z polypropylenu (PP) DN 75 | [15 empty] | PP | 2
| VV |  | "viz v.č. D.1.4.2" 1 |  | 1 | [13 empty] | VV | 2 | 2 | True | 0 | ROZPOCET
| VV |  | Součet |  | 1 | [13 empty] | VV | 2 | 4 | True | 1 | ROZPOCET
72 | K | 7 | Hlavice ventilační polypropylen PP DN 110 | kus | 1 |  | 0 |  |  |  | základní |  | 0 | 0.00029 | 0.00029 | 0 | 0 | 16 | K | 2 |  |  |  | ROZPOCET | 0 | 0 | 0 | 0 | 0 | 1 | 0 | 16 | -1967358662
| PP |  | Ventilační hlavice z polypropylenu (PP) DN 110 | [15 empty] | PP | 2
| VV |  | "viz v.č. D.1.4.2" 1 |  | 1 | [13 empty] | VV | 2 | 2 | True | 0 | ROZPOCET
| VV |  | Součet |  | 1 | [13 empty] | VV | 2 | 4 | True | 1 | ROZPOCET
73 | K | 721274121 | Přivzdušňovací ventil vnitřní odpadních potrubí do DN 50 | kus | 1 |  | 0 | CS ÚRS 2016 01 |  |  | základní |  | 0 | 6e-05 | 6e-05 | 0 | 0 | 16 | K | 2 |  |  |  | ROZPOCET | 0 | 0 | 0 | 0 | 0 | 1 | 0 | 16 | -1437934535
| PP |  | Ventily přivzdušňovací odpadních potrubí vnitřní od DN 32 do DN 50 | [15 empty] | PP | 2
| VV |  | "viz v.č. D.1.4.2" 1 |  | 1 | [13 empty] | VV | 2 | 2 | True | 0 | ROZPOCET
| VV |  | Součet |  | 1 | [13 empty] | VV | 2 | 4 | True | 1 | ROZPOCET
74 | K | 721274122 | Přivzdušňovací ventil vnitřní odpadních potrubí DN 75 | kus | 3 |  | 0 | CS ÚRS 2016 01 |  |  | základní |  | 0 | 9e-05 | 0.00027 | 0 | 0 | 16 | K | 2 |  |  |  | ROZPOCET | 0 | 0 | 0 | 0 | 0 | 1 | 0 | 16 | 1290616558
| PP |  | Ventily přivzdušňovací odpadních potrubí vnitřní DN 75 | [15 empty] | PP | 2
| VV |  | "viz v.č. D.1.4.2" 3 |  | 3 | [13 empty] | VV | 2 | 2 | True | 0 | ROZPOCET
| VV |  | Součet |  | 3 | [13 empty] | VV | 2 | 4 | True | 1 | ROZPOCET
75 | K | 721274123 | Přivzdušňovací ventil vnitřní odpadních potrubí DN 100 | kus | 5 |  | 0 | CS ÚRS 2016 01 |  |  | základní |  | 0 | 0.00017 | 0.00085 | 0 | 0 | 16 | K | 2 |  |  |  | ROZPOCET | 0 | 0 | 0 | 0 | 0 | 1 | 0 | 16 | -1101390620
| PP |  | Ventily přivzdušňovací odpadních potrubí vnitřní DN 100 | [15 empty] | PP | 2
| VV |  | "viz v.č. D.1.4.2" 5 |  | 5 | [13 empty] | VV | 2 | 2 | True | 0 | ROZPOCET
| VV |  | Součet |  | 5 | [13 empty] | VV | 2 | 4 | True | 1 | ROZPOCET
76 | K | 721290111 | Zkouška těsnosti potrubí kanalizace vodou do DN 125 | m | 142 |  | 0 | CS ÚRS 2016 01 |  |  | základní |  | 0 | 0 | 0 | 0 | 0 | 16 | K | 2 |  |  |  | ROZPOCET | 0 | 0 | 0 | 0 | 0 | 1 | 0 | 16 | 593650798
| PP |  | Zkouška těsnosti kanalizace v objektech vodou do DN 125 | [15 empty] | PP | 2
| VV |  | "viz v.č. D.1.4.2, výpočty-viz jednotlivé položky potrubí kanalizace do DN 125" 14,5+26+5,5+19,25+24,25+21,5+18,5+8,5+4 |  | 142 | [13 empty] | VV | 2 | 2 | True | 0 | ROZPOCET
| VV |  | Součet |  | 142 | [13 empty] | VV | 2 | 4 | True | 1 | ROZPOCET
77 | K | 721290112 | Zkouška těsnosti potrubí kanalizace vodou do DN 200 | m | 21.5 |  | 0 | CS ÚRS 2016 01 |  |  | základní |  | 0 | 0 | 0 | 0 | 0 | 16 | K | 2 |  |  |  | ROZPOCET | 0 | 0 | 0 | 0 | 0 | 1 | 0 | 16 | 810874650
| PP |  | Zkouška těsnosti kanalizace v objektech vodou DN 150 nebo DN 200 | [15 empty] | PP | 2
| VV |  | "viz v.č. D.1.4.2, výpočty-viz jednotlivé položky potrubí kanalizace nad DN 125" 11+10,5 |  | 21.5 | [13 empty] | VV | 2 | 2 | True | 0 | ROZPOCET
| VV |  | Součet |  | 21.5 | [13 empty] | VV | 2 | 4 | True | 1 | ROZPOCET
78 | K | 8 | Dodávka a montáž vodní zápachové uzávěrky DN 40 pro odvod kondenzátu se sběným těsněním DN 32 a násuvným těsněním 12-18 mm | kus | 5 |  | 0 |  |  |  | základní |  | 0 | 0 | 0 | 0 | 0 | 16 | K | 2 |  |  |  | ROZPOCET | 0 | 0 | 0 | 0 | 0 | 1 | 0 | 16 | -1060568134
| PP |  | Dodávka a montáž vodní zápachové uzávěrky DN 40 pro odvod kondenzátu se sběným těsněním DN 32 a násuvným těsněním 12-18 mm, specifikace-viz PD | [15 empty] | PP | 2
| VV |  | "viz v.č. D.1.4.2 - odvodnění VZT" 1+1+1+1+1 |  | 5 | [13 empty] | VV | 2 | 2 | True | 0 | ROZPOCET
| VV |  | Součet |  | 5 | [13 empty] | VV | 2 | 4 | True | 1 | ROZPOCET
79 | K | 998721102 | Přesun hmot tonážní pro vnitřní kanalizace v objektech v do 12 m | t | 0.223 |  | 0 | CS ÚRS 2016 01 |  |  | základní |  | 0 | 0 | 0 | 0 | 0 | 16 | K | 2 |  |  |  | ROZPOCET | 0 | 0 | 0 | 0 | 0 | 1 | 0 | 16 | 137957228
| PP |  | Přesun hmot pro vnitřní kanalizace stanovený z hmotnosti přesunovaného materiálu vodorovná dopravní vzdálenost do 50 m v objektech výšky přes 6 do 12 m | [15 empty] | PP | 2
| VV |  | "součet z rozpočtového programu" 0,223 |  | 0.223 | [13 empty] | VV | 2 | 2 | True | 0 | ROZPOCET
| VV |  | Součet |  | 0.223 | [13 empty] | VV | 2 | 4 | True | 1 | ROZPOCET
| D | 722 | Zdravotechnika - vnitřní vodovod |  |  |  | 0 | [5 empty] | 0 |  | 0.26917 |  | 0.13051 | 2 | D | 1 |  |  |  | ROZPOCET | [6 empty] | 0
80 | K | 722130831 | Demontáž nástěnky | kus | 5 |  | 0 | CS ÚRS 2016 01 |  |  | základní |  | 0 | 0 | 0 | 0.00022 | 0.0011 | 16 | K | 2 |  |  |  | ROZPOCET | 0 | 0 | 0 | 0 | 0 | 1 | 0 | 16 | 83005792
| PP |  | Demontáž potrubí z ocelových trubek pozinkovaných tvarovek nástěnek | [15 empty] | PP | 2
| VV |  | "viz v.č. D.1.2.02" 5 |  | 5 | [13 empty] | VV | 2 | 2 | True | 0 | ROZPOCET
| VV |  | Součet |  | 5 | [13 empty] | VV | 2 | 4 | True | 1 | ROZPOCET
81 | K | 722190831 | Demontáž potrubí z olověných trubek do D 30 | m | 25 |  | 0 | CS ÚRS 2016 01 |  |  | základní |  | 0 | 0 | 0 | 0.00345 | 0.08625 | 16 | K | 2 |  |  |  | ROZPOCET | 0 | 0 | 0 | 0 | 0 | 1 | 0 | 16 | -916116202
| PP |  | Demontáž potrubí z olověných trubek tlakových do D 30 | [15 empty] | PP | 2
| VV |  | "viz v.č. D.1.2.02" 5+8+12 |  | 25 | [13 empty] | VV | 2 | 2 | True | 0 | ROZPOCET
| VV |  | Součet |  | 25 | [13 empty] | VV | 2 | 4 | True | 1 | ROZPOCET
82 | K | 722220861 | Demontáž armatur závitových se dvěma závity G do 3/4 | kus | 3 |  | 0 | CS ÚRS 2016 01 |  |  | základní |  | 0 | 0 | 0 | 0.00053 | 0.00159 | 16 | K | 2 |  |  |  | ROZPOCET | 0 | 0 | 0 | 0 | 0 | 1 | 0 | 16 | 861167722
| PP |  | Demontáž armatur závitových se dvěma závity do G 3/4 | [15 empty] | PP | 2
| VV |  | "viz v.č. D.1.2.02" 3 |  | 3 | [13 empty] | VV | 2 | 2 | True | 0 | ROZPOCET
| VV |  | Součet |  | 3 | [13 empty] | VV | 2 | 4 | True | 1 | ROZPOCET
83 | K | 722220862 | Demontáž armatur závitových se dvěma závity G do 5/4 | kus | 2 |  | 0 | CS ÚRS 2016 01 |  |  | základní |  | 0 | 0 | 0 | 0.00123 | 0.00246 | 16 | K | 2 |  |  |  | ROZPOCET | 0 | 0 | 0 | 0 | 0 | 1 | 0 | 16 | -1450414363
| PP |  | Demontáž armatur závitových se dvěma závity přes 3/4 do G 5/4 | [15 empty] | PP | 2
| VV |  | "viz v.č. D.1.2.02" 2 |  | 2 | [13 empty] | VV | 2 | 2 | True | 0 | ROZPOCET
| VV |  | Součet |  | 2 | [13 empty] | VV | 2 | 4 | True | 1 | ROZPOCET
84 | K | 722220871 | Demontáž armatur závitových se dvěma závity a šroubením G 3/8 | kus | 2 |  | 0 | CS ÚRS 2016 01 |  |  | základní |  | 0 | 0 | 0 | 0.00491 | 0.00982 | 16 | K | 2 |  |  |  | ROZPOCET | 0 | 0 | 0 | 0 | 0 | 1 | 0 | 16 | 173325637
| PP |  | Demontáž armatur závitových se závitem a šroubením (armatury, odbočky a spojky k naletování, G 3/8 | [15 empty] | PP | 2
| VV |  | "viz v.č. D.1.2.02" 2 |  | 2 | [13 empty] | VV | 2 | 2 | True | 0 | ROZPOCET
| VV |  | Součet |  | 2 | [13 empty] | VV | 2 | 4 | True | 1 | ROZPOCET
85 | K | 722220872 | Demontáž armatur závitových se dvěma závity a šroubením G do 3/4 | kus | 4 |  | 0 | CS ÚRS 2016 01 |  |  | základní |  | 0 | 0 | 0 | 0.00511 | 0.02044 | 16 | K | 2 |  |  |  | ROZPOCET | 0 | 0 | 0 | 0 | 0 | 1 | 0 | 16 | 1802250827
| PP |  | Demontáž armatur závitových se závitem a šroubením (armatury, odbočky a spojky k naletování, přes 3/8 do G 3/4 | [15 empty] | PP | 2
| VV |  | "viz v.č. D.1.2.02" 4 |  | 4 | [13 empty] | VV | 2 | 2 | True | 0 | ROZPOCET
| VV |  | Součet |  | 4 | [13 empty] | VV | 2 | 4 | True | 1 | ROZPOCET
86 | K | 722260814 | Demontáž vodoměrů závitových G 5/4 | kus | 1 |  | 0 | CS ÚRS 2016 01 |  |  | základní |  | 0 | 0 | 0 | 0.00885 | 0.00885 | 16 | K | 2 |  |  |  | ROZPOCET | 0 | 0 | 0 | 0 | 0 | 1 | 0 | 16 | -1027843286
| PP |  | Demontáž vodoměrů závitových G 5/4 | [15 empty] | PP | 2
| VV |  | "viz v.č. D.1.2.02" 1 |  | 1 | [13 empty] | VV | 2 | 2 | True | 0 | ROZPOCET
| VV |  | Součet |  | 1 | [13 empty] | VV | 2 | 4 | True | 1 | ROZPOCET
87 | K | 9 | Dodávka a montáž solární tepelné soustavy | soubor | 1 |  | 0 |  |  |  | základní |  | 0 | 0 | 0 | 0 | 0 | 4 | K | 2 |  |  |  | ROZPOCET | 0 | 0 | 0 | 0 | 0 | 1 | 0 | 4 | -669965493
| PP |  | Dodávka a montáž solární tepelné soustavy, položka zahrnuje fototermické kolektory o celkové ploše 3 m2, zásobník TV o objemu dle PD, rozvod okruhu solárních kolektorů z Cu potrubí 18×1 mm izolovaného tepelnou izolací tl. 19 mm (délka kolektorového okruhu je celkem 40 m), oběhové čerpadlo s příkonem v pracovním bodě 25 W, výměník tepla solárního okruhu v zásobníku teplé vody o ploše 1 m2 s referenčním součinitelem prostupu tepla U = 170 W/m2K | [15 empty] | PP | 2
| VV |  | "viz v.č. D.1.4.4" 1 |  | 1 | [13 empty] | VV | 2 | 2 | True | 0 | ROZPOCET
| VV |  | Součet |  | 1 | [13 empty] | VV | 2 | 4 | True | 1 | ROZPOCET
88 | K | 722174002 | Potrubí vodovodní plastové PPR svar polyfuze PN 16 D 20 x 2,8 mm | m | 80.168 |  | 0 | CS ÚRS 2016 01 |  |  | základní |  | 0 | 0.00066 | 0.052911 | 0 | 0 | 16 | K | 2 |  |  |  | ROZPOCET | 0 | 0 | 0 | 0 | 0 | 1 | 0 | 16 | 1727728621
| PP |  | Potrubí z plastových trubek z polypropylenu (PPR) svařovaných polyfuzně PN 16 (SDR 7,4) D 20 x 2,8, položka zahrnuje i materiál pro zavěšení potrubí | [15 empty] | PP | 2
| VV |  | "viz v.č. D.1.4.4 - 40%" (140,2+1,5*2*14)*1,1*0,4 |  | 80.168 | [13 empty] | VV | 2 | 2 | True | 0 | ROZPOCET
| VV |  | Součet |  | 80.168 | [13 empty] | VV | 2 | 4 | True | 1 | ROZPOCET
89 | K | 722174003 | Potrubí vodovodní plastové PPR svar polyfuze PN 16 D 25 x 3,5 mm | m | 68.143 |  | 0 | CS ÚRS 2016 01 |  |  | základní |  | 0 | 0.00091 | 0.06201 | 0 | 0 | 16 | K | 2 |  |  |  | ROZPOCET | 0 | 0 | 0 | 0 | 0 | 1 | 0 | 16 | 1821950899
| PP |  | Potrubí z plastových trubek z polypropylenu (PPR) svařovaných polyfuzně PN 16 (SDR 7,4) D 25 x 3,5, položka zahrnuje i materiál pro zavěšení potrubí | [15 empty] | PP | 2
| VV |  | "viz v.č. D.1.4.4 - 34%" (140,2+1,5*2*14)*1,1*0,34 |  | 68.143 | [13 empty] | VV | 2 | 2 | True | 0 | ROZPOCET
| VV |  | Součet |  | 68.143 | [13 empty] | VV | 2 | 4 | True | 1 | ROZPOCET
90 | K | 722174004 | Potrubí vodovodní plastové PPR svar polyfuze PN 16 D 32 x 4,4 mm | m | 40.084 |  | 0 | CS ÚRS 2016 01 |  |  | základní |  | 0 | 0.00119 | 0.0477 | 0 | 0 | 16 | K | 2 |  |  |  | ROZPOCET | 0 | 0 | 0 | 0 | 0 | 1 | 0 | 16 | 322578692
| PP |  | Potrubí z plastových trubek z polypropylenu (PPR) svařovaných polyfuzně PN 16 (SDR 7,4) D 32 x 4,4, položka zahrnuje i materiál pro zavěšení potrubí | [15 empty] | PP | 2
| VV |  | "viz v.č. D.1.4.4 - 20%" (140,2+1,5*2*14)*1,1*0,2 |  | 40.084 | [13 empty] | VV | 2 | 2 | True | 0 | ROZPOCET
| VV |  | Součet |  | 40.084 | [13 empty] | VV | 2 | 4 | True | 1 | ROZPOCET
91 | K | 722174005 | Potrubí vodovodní plastové PPR svar polyfuze PN 16 D 40 x 5,5 mm | m | 12.025 |  | 0 | CS ÚRS 2016 01 |  |  | základní |  | 0 | 0.00252 | 0.030303 | 0 | 0 | 16 | K | 2 |  |  |  | ROZPOCET | 0 | 0 | 0 | 0 | 0 | 1 | 0 | 16 | 1170172690
| PP |  | Potrubí z plastových trubek z polypropylenu (PPR) svařovaných polyfuzně PN 16 (SDR 7,4) D 40 x 5,5, položka zahrnuje i materiál pro zavěšení potrubí | [15 empty] | PP | 2
| VV |  | "viz v.č. D.1.4.4 - 6%" (140,2+1,5*2*14)*1,1*0,06 |  | 12.025 | [13 empty] | VV | 2 | 2 | True | 0 | ROZPOCET
| VV |  | Součet |  | 12.025 | [13 empty] | VV | 2 | 4 | True | 1 | ROZPOCET
92 | K | 722181114 | Ochrana vodovodního potrubí plstěnými pásy DN 32 a DN 40 mm, ochrana kanalizačního potrubí | m | 21.5 |  | 0 | CS ÚRS 2016 01 |  |  | základní |  | 0 | 0.00029 | 0.006235 | 0 | 0 | 16 | K | 2 |  |  |  | ROZPOCET | 0 | 0 | 0 | 0 | 0 | 1 | 0 | 16 | 795904276
| PP |  | Ochrana potrubí plstěnými pásy DN 32 a DN 40 | [15 empty] | PP | 2
| VV |  | "viz v.č. D.1.4.2, výpočet viz položka Potrubí kanalizační z PP připojovací systém HT DN 40" 21,5 |  | 21.5 | [13 empty] | VV | 2 | 2 | True | 0 | ROZPOCET
| VV |  | Součet |  | 21.5 | [13 empty] | VV | 2 | 4 | True | 1 | ROZPOCET
93 | K | 722181116 | Ochrana vodovodního potrubí plstěnými pásy DN 50 a DN 65 mm, ochrana kanalizačního potrubí | m | 18.5 |  | 0 | CS ÚRS 2016 01 |  |  | základní |  | 0 | 0.0004 | 0.0074 | 0 | 0 | 16 | K | 2 |  |  |  | ROZPOCET | 0 | 0 | 0 | 0 | 0 | 1 | 0 | 16 | 1345805698
| PP |  | Ochrana potrubí plstěnými pásy DN 50 a DN 65 | [15 empty] | PP | 2
| VV |  | "viz v.č. D.1.4.2, výpočet viz položka Potrubí kanalizační z PP připojovací systém HT DN 50" 18,5 |  | 18.5 | [13 empty] | VV | 2 | 2 | True | 0 | ROZPOCET
| VV |  | Součet |  | 18.5 | [13 empty] | VV | 2 | 4 | True | 1 | ROZPOCET
94 | K | 722181117 | Ochrana vodovodního potrubí plstěnými pásy DN 80 mm, ochrana kanalizačního potrubí | m | 27.75 |  | 0 | CS ÚRS 2016 01 |  |  | základní |  | 0 | 0.00047 | 0.013043 | 0 | 0 | 16 | K | 2 |  |  |  | ROZPOCET | 0 | 0 | 0 | 0 | 0 | 1 | 0 | 16 | -1005747466
| PP |  | Ochrana potrubí plstěnými pásy DN 80 | [15 empty] | PP | 2
| VV |  | "viz v.č. D.1.4.2, výpočet viz položka Potrubí kanalizační z PP odpadní systém HT DN 70" 19,25 |  | 19.25 | [13 empty] | VV | 2 | 2 | True | 0 | ROZPOCET
| VV |  | "viz v.č. D.1.4.2, výpočet viz položka Potrubí kanalizační z PP připojovací systém HT DN 70" 8,5 |  | 8.5 | [13 empty] | VV | 2 | 2 | True | 0 | ROZPOCET
| VV |  | Součet |  | 27.75 | [13 empty] | VV | 2 | 4 | True | 1 | ROZPOCET
95 | K | 722181118 | Ochrana vodovodního potrubí plstěnými pásy DN 100 mm, ochrana kanalizačního potrubí | m | 28.5 |  | 0 | CS ÚRS 2016 01 |  |  | základní |  | 0 | 0.0006 | 0.0171 | 0 | 0 | 16 | K | 2 |  |  |  | ROZPOCET | 0 | 0 | 0 | 0 | 0 | 1 | 0 | 16 | -2129298833
| PP |  | Ochrana potrubí plstěnými pásy DN 100, pro kanalizační potrubí | [15 empty] | PP | 2
| VV |  | "viz v.č. D.1.4.2, výpočet viz položka Potrubí kanalizační z PP připojovací systém HT DN 100" 4 |  | 4 | [13 empty] | VV | 2 | 2 | True | 0 | ROZPOCET
| VV |  | "viz v.č. D.1.4.2, výpočet viz položka Potrubí kanalizační z PP odpadní systém HT DN 70" 24,5 |  | 24.5 | [13 empty] | VV | 2 | 2 | True | 0 | ROZPOCET
| VV |  | Součet |  | 28.5 | [13 empty] | VV | 2 | 4 | True | 1 | ROZPOCET
96 | K | 722181231 | Ochrana vodovodního potrubí přilepenými tepelně izolačními trubicemi z PE tl do 15 mm DN do 22 mm | m | 80.168 |  | 0 | CS ÚRS 2016 01 |  |  | základní |  | 0 | 7e-05 | 0.0056118 | 0 | 0 | 16 | K | 2 |  |  |  | ROZPOCET | 0 | 0 | 0 | 0 | 0 | 1 | 0 | 16 | 2041894636
| PP |  | Ochrana potrubí tepelně izolačními trubicemi z pěnového polyetylenu PE přilepenými v příčných a podélných spojích, tloušťky izolace přes 10 do 15 mm, vnitřního průměru DN do 22 mm | [15 empty] | PP | 2
| VV |  | "viz v.č. D.1.4.4, výpočet viz položka Potrubí vodovodní plastové PPR svar polyfuze PN 16 D 20 x 2,8 mm" 80,168 |  | 80.168 | [13 empty] | VV | 2 | 2 | True | 0 | ROZPOCET
| VV |  | Součet |  | 80.168 | [13 empty] | VV | 2 | 4 | True | 1 | ROZPOCET
97 | K | 722181232 | Ochrana vodovodního potrubí přilepenými tepelně izolačními trubicemi z PE tl do 15 mm DN do 42 mm | m | 120.252 |  | 0 | CS ÚRS 2016 01 |  |  | základní |  | 0 | 9e-05 | 0.010823 | 0 | 0 | 16 | K | 2 |  |  |  | ROZPOCET | 0 | 0 | 0 | 0 | 0 | 1 | 0 | 16 | 931211629
| PP |  | Ochrana potrubí tepelně izolačními trubicemi z pěnového polyetylenu PE přilepenými v příčných a podélných spojích, tloušťky izolace přes 10 do 15 mm, vnitřního průměru DN přes 22 do 42 mm | [15 empty] | PP | 2
| VV |  | "viz v.č. D.1.4.4, výpočet viz položka Potrubí vodovodní plastové PPR svar polyfuze PN 16 D 25 x 3,5 mm" 68,143 |  | 68.143 | [13 empty] | VV | 2 | 2 | True | 0 | ROZPOCET
| VV |  | "viz v.č. D.1.4.4, výpočet viz položka Potrubí vodovodní plastové PPR svar polyfuze PN 16 D 32 x 4,4 mm" 40,084 |  | 40.084 | [13 empty] | VV | 2 | 2 | True | 0 | ROZPOCET
| VV |  | "viz v.č. D.1.4.4, výpočet viz položka Potrubí vodovodní plastové PPR svar polyfuze PN 16 D 40 x 5,5 mm" 12,025 |  | 12.025 | [13 empty] | VV | 2 | 2 | True | 0 | ROZPOCET
| VV |  | Součet |  | 120.252 | [13 empty] | VV | 2 | 4 | True | 1 | ROZPOCET
98 | K | 722220111 | Nástěnka pro výtokový ventil G 1/2 s jedním závitem | kus | 21 |  | 0 | CS ÚRS 2016 01 |  |  | základní |  | 0 | 0.00013 | 0.00273 | 0 | 0 | 16 | K | 2 |  |  |  | ROZPOCET | 0 | 0 | 0 | 0 | 0 | 1 | 0 | 16 | -977093198
| PP |  | Armatury s jedním závitem nástěnky pro výtokový ventil G 1/2 | [15 empty] | PP | 2
| VV |  | "viz v.č. D.1.4.4 - pro pračku" 7 |  | 7 | [13 empty] | VV | 2 | 2 | True | 0 | ROZPOCET
| VV |  | "viz v.č. D.1.4.4 - pro WC" 7 |  | 7 | [13 empty] | VV | 2 | 2 | True | 0 | ROZPOCET
| VV |  | "viz v.č. D.1.4.4 - pro myčku" 7 |  | 7 | [13 empty] | VV | 2 | 2 | True | 0 | ROZPOCET
| VV |  | Součet |  | 21 | [13 empty] | VV | 2 | 4 | True | 1 | ROZPOCET
99 | K | 722220121 | Nástěnka pro baterii G 1/2 s jedním závitem | pár | 30 |  | 0 | CS ÚRS 2016 01 |  |  | základní |  | 0 | 0.00026 | 0.0078 | 0 | 0 | 16 | K | 2 |  |  |  | ROZPOCET | 0 | 0 | 0 | 0 | 0 | 1 | 0 | 16 | 1219260701
| PP |  | Armatury s jedním závitem nástěnky pro baterii G 1/2 | [15 empty] | PP | 2
| VV |  | "viz v.č. D.1.4.4 - pro solární soustavu" 1 |  | 1 | [13 empty] | VV | 2 | 2 | True | 0 | ROZPOCET
| VV |  | "viz v.č. D.1.4.4 - pro bojlery" 7 |  | 7 | [13 empty] | VV | 2 | 2 | True | 0 | ROZPOCET
| VV |  | "viz v.č. D.1.4.4 - pro výlevku" 1 |  | 1 | [13 empty] | VV | 2 | 2 | True | 0 | ROZPOCET
| VV |  | "viz v.č. D.1.4.4 - pro sprchu" 7 |  | 7 | [13 empty] | VV | 2 | 2 | True | 0 | ROZPOCET
| VV |  | "viz v.č. D.1.4.4 - pro dřez" 7 |  | 7 | [13 empty] | VV | 2 | 2 | True | 0 | ROZPOCET
| VV |  | "viz v.č. D.1.4.4 - pro umyvadlo" 7 |  | 7 | [13 empty] | VV | 2 | 2 | True | 0 | ROZPOCET
| VV |  | Součet |  | 30 | [13 empty] | VV | 2 | 4 | True | 1 | ROZPOCET
100 | K | 10 | Kohout kulový přímý G 1 PN 42 do 185°C vnitřní závit | kus | 7 |  | 0 |  |  |  | základní |  | 0 | 0.0005 | 0.0035 | 0 | 0 | 16 | K | 2 |  |  |  | ROZPOCET | 0 | 0 | 0 | 0 | 0 | 1 | 0 | 16 | -227688610
| PP |  | Armatury se dvěma závity kulové kohouty PN 42 do 185 st.C přímé vnitřní závit G 1 | [15 empty] | PP | 2
| VV |  | "viz v.č. D.1.4.4 - vodoměrná sestava v bytech" 7 |  | 7 | [13 empty] | VV | 2 | 2 | True | 0 | ROZPOCET
| VV |  | Součet |  | 7 | [13 empty] | VV | 2 | 4 | True | 1 | ROZPOCET
101 | K | 11 | Dodávka a montáž kulového kohoutu s vypouštěním na potrubí D25 | kus | 7 |  | 0 |  |  |  | základní |  | 0 | 0 | 0 | 0 | 0 | 16 | K | 2 |  |  |  | ROZPOCET | 0 | 0 | 0 | 0 | 0 | 1 | 0 | 16 | 634474274
| PP |  | Dodávka a montáž kulového kohoutu s vypouštěním na potrubí D25 | [15 empty] | PP | 2
| VV |  | "viz v.č. D.1.4.4 - vodoměrná sestava v bytech" 7 |  | 7 | [13 empty] | VV | 2 | 2 | True | 0 | ROZPOCET
| VV |  | Součet |  | 7 | [13 empty] | VV | 2 | 4 | True | 1 | ROZPOCET
102 | K | 12 | Dodávka a montáž kulového kohoutu s vypouštěním na potrubí D40 | kus | 1 |  | 0 |  |  |  | základní |  | 0 | 0 | 0 | 0 | 0 | 16 | K | 2 |  |  |  | ROZPOCET | 0 | 0 | 0 | 0 | 0 | 1 | 0 | 16 | 60496996
| PP |  | Dodávka a montáž kulového kohoutu s vypouštěním na potrubí D40 | [15 empty] | PP | 2
| VV |  | "viz v.č. D.1.4.4" 1 |  | 1 | [13 empty] | VV | 2 | 2 | True | 0 | ROZPOCET
| VV |  | Součet |  | 1 | [13 empty] | VV | 2 | 4 | True | 1 | ROZPOCET
103 | K | 13 | Dodávka a montáž vodoměrné sestavy ve specifikaci dle v.č. D.1.4.4 | soubor | 1 |  | 0 |  |  |  | základní |  | 0 | 0 | 0 | 0 | 0 | 16 | K | 2 |  |  |  | ROZPOCET | 0 | 0 | 0 | 0 | 0 | 1 | 0 | 16 | 205689610
| PP |  | Dodávka a montáž vodoměrné sestavy ve specifikaci dle v.č. D.1.4.4 (spojka DN 50, filtr DN 50, šoupátko DN 50, 2x uklidňující kus DN 50 dl. 240 mm, vodoměr DN 50, šoupátko DN 50, 2xT 50/50 x 50-1", zpětná klapka DN 50) | [15 empty] | PP | 2
| VV |  | "viz v.č. D.1.4.4 - vodoměrná sestava ve sklepě" 1 |  | 1 | [13 empty] | VV | 2 | 2 | True | 0 | ROZPOCET
| VV |  | Součet |  | 1 | [13 empty] | VV | 2 | 4 | True | 1 | ROZPOCET
104 | K | 14 | Dodávka a montáž bytového vodoměru DN 25 s dálkovým odečtem pro teplou a studenou vodu, specifikace-viz PD | soubor | 7 |  | 0 |  |  |  | základní |  | 0 | 0 | 0 | 0 | 0 | 16 | K | 2 |  |  |  | ROZPOCET | 0 | 0 | 0 | 0 | 0 | 1 | 0 | 16 | 853464458
| PP |  | Dodávka a montáž bytového vodoměru DN 25 s dálkovým odečtem pro teplou a studenou vodu, specifikace-viz PD | [15 empty] | PP | 2
| VV |  | "viz v.č. D.1.4.4" 7 |  | 7 | [13 empty] | VV | 2 | 2 | True | 0 | ROZPOCET
| VV |  | Součet |  | 7 | [13 empty] | VV | 2 | 4 | True | 1 | ROZPOCET
105 | K | 722290234 | Proplach a dezinfekce vodovodního potrubí do DN 80 | m | 200.42 |  | 0 | CS ÚRS 2016 01 |  |  | základní |  | 0 | 1e-05 | 0.0020042 | 0 | 0 | 16 | K | 2 |  |  |  | ROZPOCET | 0 | 0 | 0 | 0 | 0 | 1 | 0 | 16 | 1761559616
| PP |  | Zkoušky, proplach a desinfekce vodovodního potrubí proplach a desinfekce vodovodního potrubí do DN 80 | [15 empty] | PP | 2
| VV |  | "viz v.č. D.1.4.4, výpočet viz jednotlivé položky vodovodního potrubí" 80,168+68,143+40,084+12,025 |  | 200.42 | [13 empty] | VV | 2 | 2 | True | 0 | ROZPOCET
| VV |  | Součet |  | 200.42 | [13 empty] | VV | 2 | 4 | True | 1 | ROZPOCET
106 | K | 998722102 | Přesun hmot tonážní pro vnitřní vodovod v objektech v do 12 m | t | 0.269 |  | 0 | CS ÚRS 2016 01 |  |  | základní |  | 0 | 0 | 0 | 0 | 0 | 16 | K | 2 |  |  |  | ROZPOCET | 0 | 0 | 0 | 0 | 0 | 1 | 0 | 16 | -1537103010
| PP |  | Přesun hmot pro vnitřní vodovod stanovený z hmotnosti přesunovaného materiálu vodorovná dopravní vzdálenost do 50 m v objektech výšky přes 6 do 12 m | [15 empty] | PP | 2
| VV |  | "součet z rozpočtového programu" 0,269 |  | 0.269 | [13 empty] | VV | 2 | 2 | True | 0 | ROZPOCET
| VV |  | Součet |  | 0.269 | [13 empty] | VV | 2 | 4 | True | 1 | ROZPOCET
| D | 725 | Zdravotechnika - zařizovací předměty |  |  |  | 0 | [5 empty] | 0 |  | 0.71601 |  | 0.27628 | 2 | D | 1 |  |  |  | ROZPOCET | [6 empty] | 0
107 | K | 15 | Dodávka a montáž - Výlevka bez výtokových armatur keramická závěsná se sklopnou plastovou mřížkou, specifikace-viz PD | kus | 1 |  | 0 |  |  |  | základní |  | 0 | 0 | 0 | 0 | 0 | 16 | K | 2 |  |  |  | ROZPOCET | 0 | 0 | 0 | 0 | 0 | 1 | 0 | 16 | -831412839
| PP |  | Dodávka a montáž - Výlevka bez výtokových armatur keramická závěsná se sklopnou plastovou mřížkou, specifikace-viz PD | [15 empty] | PP | 2
| VV |  | "viz v.č. D.1.4.2" 1 |  | 1 | [13 empty] | VV | 2 | 2 | True | 0 | ROZPOCET
| VV |  | Součet |  | 1 | [13 empty] | VV | 2 | 4 | True | 1 | ROZPOCET
108 | K | 725110811 | Demontáž klozetů splachovací s nádrží | soubor | 2 |  | 0 | CS ÚRS 2016 01 |  |  | základní |  | 0 | 0 | 0 | 0.01933 | 0.03866 | 4 | K | 2 |  |  |  | ROZPOCET | 0 | 0 | 0 | 0 | 0 | 1 | 0 | 4 | -1911495802
| PP |  | Demontáž klozetů splachovacích s nádrží nebo tlakovým splachovačem | [15 empty] | PP | 2
| VV |  | "viz v.č. D.1.2.02" 1+1 |  | 2 | [13 empty] | VV | 2 | 2 | True | 0 | ROZPOCET
| VV |  | Součet |  | 2 | [13 empty] | VV | 2 | 4 | True | 1 | ROZPOCET
109 | K | 725112021 | Klozet keramický závěsný na nosné stěny s hlubokým splachováním odpad vodorovný, včetně sedátka s poklopem | soubor | 7 |  | 0 | CS ÚRS 2016 01 |  |  | základní |  | 0 | 0.02372 | 0.16604 | 0 | 0 | 16 | K | 2 |  |  |  | ROZPOCET | 0 | 0 | 0 | 0 | 0 | 1 | 0 | 16 | 529939498
| PP |  | Klozet keramický závěsný na nosné stěny s hlubokým splachováním odpad vodorovný, včetně sedátka s poklopem a veškerého dalšího vyráběného příslušenství | [15 empty] | PP | 2
| VV |  | "viz v.č. D.1.4.2" 7 |  | 7 | [13 empty] | VV | 2 | 2 | True | 0 | ROZPOCET
| VV |  | Součet |  | 7 | [13 empty] | VV | 2 | 4 | True | 1 | ROZPOCET
110 | K | 725210821 | Demontáž umyvadel bez výtokových armatur | soubor | 5 |  | 0 | CS ÚRS 2016 01 |  |  | základní |  | 0 | 0 | 0 | 0.01946 | 0.0973 | 16 | K | 2 |  |  |  | ROZPOCET | 0 | 0 | 0 | 0 | 0 | 1 | 0 | 16 | 1293347234
| PP |  | Demontáž umyvadel bez výtokových armatur umyvadel | [15 empty] | PP | 2
| VV |  | "viz v.č. D.1.2.02" 1+1+1+1+1 |  | 5 | [13 empty] | VV | 2 | 2 | True | 0 | ROZPOCET
| VV |  | Součet |  | 5 | [13 empty] | VV | 2 | 4 | True | 1 | ROZPOCET
111 | K | 725211602 | Umyvadlo keramické připevněné na stěnu šrouby bílé bez krytu na sifon 550 mm, včetně nerezového sifonu | soubor | 7 |  | 0 | CS ÚRS 2016 01 |  |  | základní |  | 0 | 0.01476 | 0.10332 | 0 | 0 | 16 | K | 2 |  |  |  | ROZPOCET | 0 | 0 | 0 | 0 | 0 | 1 | 0 | 16 | -53902
| PP |  | Umyvadla keramická bez výtokových armatur se zápachovou uzávěrkou připevněná na stěnu šrouby bílá bez sloupu nebo krytu na sifon 550 mm, včetně nerezového sifonu | [15 empty] | PP | 2
| VV |  | "viz v.č. D.1.4.2" 7 |  | 7 | [13 empty] | VV | 2 | 2 | True | 0 | ROZPOCET
| VV |  | Součet |  | 7 | [13 empty] | VV | 2 | 4 | True | 1 | ROZPOCET
112 | K | 725241112 | Vanička sprchová akrylátová čtvercová 900x900 mm | soubor | 7 |  | 0 | CS ÚRS 2016 01 |  |  | základní |  | 0 | 0.01388 | 0.09716 | 0 | 0 | 16 | K | 2 |  |  |  | ROZPOCET | 0 | 0 | 0 | 0 | 0 | 1 | 0 | 16 | -2093403797
| PP |  | Sprchové vaničky, boxy, kouty a zástěny sprchové vaničky akrylátové čtvercové 900x900 mm | [15 empty] | PP | 2
| VV |  | "viz v.č. D.1.4.2" 7 |  | 7 | [13 empty] | VV | 2 | 2 | True | 0 | ROZPOCET
| VV |  | Součet |  | 7 | [13 empty] | VV | 2 | 4 | True | 1 | ROZPOCET
113 | K | 725245103 | Zástěna sprchová jednokřídlá do výšky 2000 mm a šířky 900 mm | soubor | 1 |  | 0 | CS ÚRS 2016 01 |  |  | základní |  | 0 | 0.01034 | 0.01034 | 0 | 0 | 16 | K | 2 |  |  |  | ROZPOCET | 0 | 0 | 0 | 0 | 0 | 1 | 0 | 16 | 1480154651
| PP |  | Sprchové vaničky, boxy, kouty a zástěny zástěny sprchové do výšky 2000 mm dveře jednokřídlé, šířky 900 mm | [15 empty] | PP | 2
| VV |  | "viz v.č. D.1.4.2" 1 |  | 1 | [13 empty] | VV | 2 | 2 | True | 0 | ROZPOCET
| VV |  | Součet |  | 1 | [13 empty] | VV | 2 | 4 | True | 1 | ROZPOCET
114 | K | 16 | Dodávka a montáž - sprchové dveře jednokřídlé v kombinaci s boční stěnou | kus | 6 |  | 0 |  |  |  | základní |  | 0 | 0 | 0 | 0 | 0 | 16 | K | 2 |  |  |  | ROZPOCET | 0 | 0 | 0 | 0 | 0 | 1 | 0 | 16 | 1539620119
| PP |  | Dodávka a montáž - sprchové dveře jednokřídlé v kombinaci s boční stěnou | [15 empty] | PP | 2
| VV |  | "viz v.č. D.1.4.2" 6 |  | 6 | [13 empty] | VV | 2 | 2 | True | 0 | ROZPOCET
| VV |  | Součet |  | 6 | [13 empty] | VV | 2 | 4 | True | 1 | ROZPOCET
115 | K | 725311121 | Dřez jednoduchý nerezový se zápachovou uzávěrkou s odkapávací plochou 560x480 mm a miskou | soubor | 7 |  | 0 | CS ÚRS 2016 01 |  |  | základní |  | 0 | 0.00494 | 0.03458 | 0 | 0 | 16 | K | 2 |  |  |  | ROZPOCET | 0 | 0 | 0 | 0 | 0 | 1 | 0 | 16 | 661077755
| PP |  | Dřezy bez výtokových armatur jednoduché se zápachovou uzávěrkou nerezové s odkapávací plochou 560x480 mm a miskou | [15 empty] | PP | 2
| VV |  | "viz v.č. D.1.4.2" 7 |  | 7 | [13 empty] | VV | 2 | 2 | True | 0 | ROZPOCET
| VV |  | Součet |  | 7 | [13 empty] | VV | 2 | 4 | True | 1 | ROZPOCET
116 | K | 725330820 | Demontáž výlevka diturvitová | soubor | 2 |  | 0 | CS ÚRS 2016 01 |  |  | základní |  | 0 | 0 | 0 | 0.0347 | 0.0694 | 16 | K | 2 |  |  |  | ROZPOCET | 0 | 0 | 0 | 0 | 0 | 1 | 0 | 16 | 1414113771
| PP |  | Demontáž výlevek bez výtokových armatur a bez nádrže a splachovacího potrubí diturvitových | [15 empty] | PP | 2
| VV |  | "viz v.č. D.1.2.02" 1+1 |  | 2 | [13 empty] | VV | 2 | 2 | True | 0 | ROZPOCET
| VV |  | Součet |  | 2 | [13 empty] | VV | 2 | 4 | True | 1 | ROZPOCET
117 | K | 725532114 | Elektrický ohřívač zásobníkový akumulační závěsný svislý 80 l / 3 kW | soubor | 7 |  | 0 | CS ÚRS 2016 01 |  |  | základní |  | 0 | 0.03625 | 0.25375 | 0 | 0 | 16 | K | 2 |  |  |  | ROZPOCET | 0 | 0 | 0 | 0 | 0 | 1 | 0 | 16 | 1506590639
| PP |  | Elektrické ohřívače zásobníkové beztlakové přepadové akumulační s pojistným ventilem závěsné svislé 80 l (3,0 kW) rychloohřev 220V objem nádrže (příkon) | [15 empty] | PP | 2
| VV |  | "viz v.č. D.1.4.2" 7 |  | 7 | [13 empty] | VV | 2 | 2 | True | 0 | ROZPOCET
| VV |  | Součet |  | 7 | [13 empty] | VV | 2 | 4 | True | 1 | ROZPOCET
118 | K | 725819401 | Montáž ventilů rohových G 1/2 s připojovací trubičkou | soubor | 35 |  | 0 | CS ÚRS 2016 01 |  |  | základní |  | 0 | 9e-05 | 0.00315 | 0 | 0 | 16 | K | 2 |  |  |  | ROZPOCET | 0 | 0 | 0 | 0 | 0 | 1 | 0 | 16 | -138897901
| PP |  | Ventily montáž ventilů ostatních typů rohových s připojovací trubičkou G 1/2 | [15 empty] | PP | 2
| VV |  | "viz v.č. D.1.4.2 - pro myčky" 7 |  | 7 | [13 empty] | VV | 2 | 2 | True | 0 | ROZPOCET
| VV |  | "viz v.č. D.1.4.2 - po umyvadla" 7*2 |  | 14 | [13 empty] | VV | 2 | 2 | True | 0 | ROZPOCET
| VV |  | "viz v.č. D.1.4.2 - pro dřezy" 7*2 |  | 14 | [13 empty] | VV | 2 | 2 | True | 0 | ROZPOCET
| VV |  | Součet |  | 35 | [13 empty] | VV | 2 | 4 | True | 1 | ROZPOCET
119 | M | 17 | ventil rohový mosazný 1/2" | kus | 35 |  | 0 |  |  |  | základní |  | 0 | 0.00021 | 0.00735 | 0 | 0 | 32 | M | 2 |  |  |  | ROZPOCET | 0 | 0 | 0 | 0 | 0 | 1 | 0 | 16 | -187947961
| PP |  | ventil rohový mosazný 1/2" | [15 empty] | PP | 2
| VV |  | "viz v.č. D.1.4.2 - pro myčky" 7 |  | 7 | [13 empty] | VV | 2 | 2 | True | 0 | ROZPOCET
| VV |  | "viz v.č. D.1.4.2 - po umyvadla" 7*2 |  | 14 | [13 empty] | VV | 2 | 2 | True | 0 | ROZPOCET
| VV |  | "viz v.č. D.1.4.2 - pro dřezy" 7*2 |  | 14 | [13 empty] | VV | 2 | 2 | True | 0 | ROZPOCET
| VV |  | Součet |  | 35 | [13 empty] | VV | 2 | 4 | True | 1 | ROZPOCET
120 | K | 725820801 | Demontáž baterie nástěnné do G 3 / 4 | soubor | 7 |  | 0 | CS ÚRS 2016 01 |  |  | základní |  | 0 | 0 | 0 | 0.00156 | 0.01092 | 16 | K | 2 |  |  |  | ROZPOCET | 0 | 0 | 0 | 0 | 0 | 1 | 0 | 16 | -1905536684
| PP |  | Demontáž baterií nástěnných do G 3/4 | [15 empty] | PP | 2
| VV |  | "viz v.č. D.1.2.02" 5+2 |  | 7 | [13 empty] | VV | 2 | 2 | True | 0 | ROZPOCET
| VV |  | Součet |  | 7 | [13 empty] | VV | 2 | 4 | True | 1 | ROZPOCET
121 | K | 725821316 | Baterie dřezové nástěnné pákové s otáčivým plochým ústím a délkou ramínka 300 mm | soubor | 1 |  | 0 | CS ÚRS 2016 01 |  |  | základní |  | 0 | 0.00196 | 0.00196 | 0 | 0 | 16 | K | 2 |  |  |  | ROZPOCET | 0 | 0 | 0 | 0 | 0 | 1 | 0 | 16 | -1401849442
| PP |  | Baterie dřezové nástěnné pákové s otáčivým plochým ústím a délkou ramínka 300 mm | [15 empty] | PP | 2
| VV |  | "viz v.č. D.1.4.2 - k výlevce" 1 |  | 1 | [13 empty] | VV | 2 | 2 | True | 0 | ROZPOCET
| VV |  | Součet |  | 1 | [13 empty] | VV | 2 | 4 | True | 1 | ROZPOCET
122 | K | 725821328 | Baterie dřezové stojánkové pákové s vytahovací sprškou | soubor | 7 |  | 0 | CS ÚRS 2016 01 |  |  | základní |  | 0 | 0.0018 | 0.0126 | 0 | 0 | 16 | K | 2 |  |  |  | ROZPOCET | 0 | 0 | 0 | 0 | 0 | 1 | 0 | 16 | -469485908
| PP |  | Baterie dřezové stojánkové pákové s otáčivým ústím a délkou ramínka s vytahovací sprškou | [15 empty] | PP | 2
| VV |  | "viz v.č. D.1.4.2" 7 |  | 7 | [13 empty] | VV | 2 | 2 | True | 0 | ROZPOCET
| VV |  | Součet |  | 7 | [13 empty] | VV | 2 | 4 | True | 1 | ROZPOCET
123 | K | 725822612 | Baterie umyvadlové stojánkové pákové s výpustí | soubor | 7 |  | 0 | CS ÚRS 2016 01 |  |  | základní |  | 0 | 0.00184 | 0.01288 | 0 | 0 | 16 | K | 2 |  |  |  | ROZPOCET | 0 | 0 | 0 | 0 | 0 | 1 | 0 | 16 | -1158772269
| PP |  | Baterie umyvadlové stojánkové pákové s výpustí | [15 empty] | PP | 2
| VV |  | "viz v.č. D.1.4.2" 7 |  | 7 | [13 empty] | VV | 2 | 2 | True | 0 | ROZPOCET
| VV |  | Součet |  | 7 | [13 empty] | VV | 2 | 4 | True | 1 | ROZPOCET
124 | K | 725841311 | Baterie sprchové nástěnné pákové, včetně sprchové hadice a veškerého vyráběného příslušenství | soubor | 7 |  | 0 | CS ÚRS 2016 01 |  |  | základní |  | 0 | 0.00184 | 0.01288 | 0 | 0 | 16 | K | 2 |  |  |  | ROZPOCET | 0 | 0 | 0 | 0 | 0 | 1 | 0 | 16 | 1987730306
| PP |  | Baterie sprchové nástěnné pákové, včetně sprchové hadice a veškerého vyráběného příslušenství | [15 empty] | PP | 2
| VV |  | "viz v.č. D.1.4.2" 7 |  | 7 | [13 empty] | VV | 2 | 2 | True | 0 | ROZPOCET
| VV |  | Součet |  | 7 | [13 empty] | VV | 2 | 4 | True | 1 | ROZPOCET
125 | K | 18 | Dodávka a montáž průtokového ohřívače, specifikace-viz PD | kus | 1 |  | 0 |  |  |  | základní |  | 0 | 0 | 0 | 0 | 0 | 16 | K | 2 |  |  |  | ROZPOCET | 0 | 0 | 0 | 0 | 0 | 1 | 0 | 16 | 106578520
| PP |  | Dodávka a montáž průtokového ohřívače, specifikace-viz PD | [15 empty] | PP | 2
| VV |  | "viz v.č. D.1.4.2" 1 |  | 1 | [13 empty] | VV | 2 | 2 | True | 0 | ROZPOCET
| VV |  | Součet |  | 1 | [13 empty] | VV | 2 | 4 | True | 1 | ROZPOCET
126 | K | 725991811 | Demontáž konzol jednoduchých pro potrubí | kus | 12 |  | 0 | CS ÚRS 2016 01 |  |  | základní |  | 0 | 0 | 0 | 0.005 | 0.06 | 16 | K | 2 |  |  |  | ROZPOCET | 0 | 0 | 0 | 0 | 0 | 1 | 0 | 16 | -1853324078
| PP |  | Demontáž ostatní konzol pro potrubí vysekáním ze zdi (bez úpravy otvoru) nebo upálením (včetně začištění konců) jednoduchých | [15 empty] | PP | 2
| VV |  | "viz v.č. D.1.2.02" 12 |  | 12 | [13 empty] | VV | 2 | 2 | True | 0 | ROZPOCET
| VV |  | Součet |  | 12 | [13 empty] | VV | 2 | 4 | True | 1 | ROZPOCET
127 | K | 998725102 | Přesun hmot tonážní pro zařizovací předměty v objektech v do 12 m | t | 0.716 |  | 0 | CS ÚRS 2016 01 |  |  | základní |  | 0 | 0 | 0 | 0 | 0 | 16 | K | 2 |  |  |  | ROZPOCET | 0 | 0 | 0 | 0 | 0 | 1 | 0 | 16 | -1939384737
| PP |  | Přesun hmot pro zařizovací předměty stanovený z hmotnosti přesunovaného materiálu vodorovná dopravní vzdálenost do 50 m v objektech výšky přes 6 do 12 m | [15 empty] | PP | 2
| VV |  | "součet z rozpočtového programu" 0,716 |  | 0.716 | [13 empty] | VV | 2 | 2 | True | 0 | ROZPOCET
| VV |  | Součet |  | 0.716 | [13 empty] | VV | 2 | 4 | True | 1 | ROZPOCET
| D | 726 | Zdravotechnika - předstěnové instalace |  |  |  | 0 | [5 empty] | 0 |  | 0.0644 |  | 0 | 2 | D | 1 |  |  |  | ROZPOCET | [6 empty] | 0
128 | K | 19 | Instalační předstěna - klozet s ovládáním zepředu v 1080 mm závěsný do masivní zděné kce, vč. ovládacího tlačítka | soubor | 7 |  | 0 |  |  |  | základní |  | 0 | 0.0092 | 0.0644 | 0 | 0 | 16 | K | 2 |  |  |  | ROZPOCET | 0 | 0 | 0 | 0 | 0 | 1 | 0 | 16 | -605416473
| PP |  | Předstěnové instalační systémy pro zazdění do masivních zděných konstrukcí pro závěsné klozety ovládání zepředu, stavební výška 1080 mm, vč. ovládacího tlačítka | [15 empty] | PP | 2
| VV |  | "viz v.č. D.1.4.2" 7 |  | 7 | [13 empty] | VV | 2 | 2 | True | 0 | ROZPOCET
| VV |  | Součet |  | 7 | [13 empty] | VV | 2 | 4 | True | 1 | ROZPOCET
129 | K | 998726112 | Přesun hmot tonážní pro instalační prefabrikáty v objektech v do 12 m | t | 0.064 |  | 0 | CS ÚRS 2016 01 |  |  | základní |  | 0 | 0 | 0 | 0 | 0 | 16 | K | 2 |  |  |  | ROZPOCET | 0 | 0 | 0 | 0 | 0 | 1 | 0 | 16 | 460370258
| PP |  | Přesun hmot pro instalační prefabrikáty stanovený z hmotnosti přesunovaného materiálu vodorovná dopravní vzdálenost do 50 m v objektech výšky přes 6 m do 12 m | [15 empty] | PP | 2
| VV |  | "součet z rozpočtového programu" 0,064 |  | 0.064 | [13 empty] | VV | 2 | 2 | True | 0 | ROZPOCET
| VV |  | Součet |  | 0.064 | [13 empty] | VV | 2 | 4 | True | 1 | ROZPOCET

## Pokyny pro vyplnění
Struktura údajů, formát souboru a metodika pro zpracování
Struktura
Krycí list soupisu obsahuje rekapitulaci informací o předmětu veřejné zakázky ze sestavy Rekapitulace stavby, informaci o zařazení objektu do KSO
a rekapitulaci celkové nabídkové ceny uchazeče za aktuální soupis prací.
Rekapitulace členění soupisu prací obsahuje rekapitulaci soupisu prací ve všech úrovních členění soupisu tak, jak byla tato členění použita (např.
stavební díly, funkční díly, případně jiné členění) s rekapitulací nabídkové ceny.
Soupis prací obsahuje položky veškerých stavebních nebo montážních prací, dodávek materiálů a služeb nezbytných pro zhotovení stavebního objektu,
inženýrského objektu, provozního souboru, vedlejších a ostatních nákladů.
Pro položky soupisu prací se zobrazují následující informace:
|  | PČ | Pořadové číslo položky v aktuálním soupisu
|  | TYP | Typ položky: K - konstrukce, M - materiál
|  | Kód | Kód položky
|  | Popis | Zkrácený popis položky
|  | MJ | Měrná jednotka položky
|  | Množství | Množství v měrné jednotce
|  | J.cena | Jednotková cena položky. Zadaní může obsahovat namísto J.ceny sloupce J.materiál a J.montáž, jejichž součet definuje
J.cenu položky.
|  | Cena celkem | Celková cena položky daná jako součin množství a j.ceny
|  | Cenová soustava | Příslušnost položky do cenové soustavy
Ke každé položce soupisu prací se na samostatných řádcích může zobrazovat:
Plný popis položky
Poznámka k souboru cen a poznámka zadavatele
Výkaz výměr
Pokud je k řádku výkazu výměr evidovaný údaj ve sloupci Kód, jedná se o definovaný odkaz, na který se může odvolávat výkaz výměr z jiné položky.
Metodika pro zpracování
Jednotlivé sestavy jsou v souboru provázány. Editovatelné pole jsou zvýrazněny žlutým podbarvením, ostatní pole neslouží k editaci a nesmí být jakkoliv
modifikovány. Hodnoty jsou ve výpočtech zaokrouhlovány na počet desetinných míst viditelných v jednotlivých polích.
Uchazeč je pro podání nabídky povinen vyplnit žlutě podbarvená pole:
Pole Uchazeč v sestavě Krycí list soupisu - zde uchazeč vyplní svůj název (název subjektu)
Pole IČ a DIČ v sestavě Krycí list soupisu - zde uchazeč vyplní svoje IČ a DIČ
Datum v sestavě Krycí list soupisu - zde uchazeč vyplní datum vytvoření nabídky
J.cena = jednotková cena v sestavě Soupis prací o maximálním počtu desetinných míst uvedených v poli
- pokud sestavy soupisů prací obsahují pole J.cena, musí být všechna tato pole vyplněna nenulovými kladnými číslicemi
Poznámka - nepovinný údaj pro položku soupisu
V případě, že sestavy soupisů prací neobsahují pole J.cena, potom ve všech soupisech prací obsahují pole:
- J.materiál - jednotková cena materiálu
- J.montáž - jednotková cena montáže
Uchazeč je v tomto případě povinen vyplnit všechna pole J.materiál a pole J.montáž nenulovými kladnými číslicemi. V případech, kdy položka
neobsahuje žádný materiál je přípustné, aby pole J.materiál bylo vyplněno nulou. V případech, kdy položka neobsahuje žádnou montáž je přípustné,
aby pole J.montáž bylo vyplněno nulou. Není však přípustné, aby obě pole - J.materiál, J.Montáž byly u jedné položky vyplněny nulou.