## Krycí list
| List obsahuje: |  | 1) Krycí list soupisu
optimalizováno pro tisk sestav ve formátu A4 - na výšku | [8 empty] | {ED81D08B-19D2-479C-B493-2F220B69E2FC}
2
KRYCÍ LIST SOUPISU PRACÍ | [8 empty] | False
| Stavba: |  | Rekonstrukce nákupního střediska na objekt agroturistiky v Horních Dubénkách, na pozemku p. č. st. 38
| Objekt: |  | SO 02 Elektroinstalace
| KSO: |  | 801.79.1.3. |  |  |  | CC-CZ:
| Místo: |  | Horní Dubénky |  |  |  | Datum: | Vyplň údaj
| Zadavatel: | [5 empty] | IČ: | 26959348
|  | A SCHOOL s.r.o., Příkop 4, 602 00 Brno |  |  |  |  | DIČ: | CZ26959348
| Uchazeč: | [5 empty] | IČ: | Vyplň údaj
|  | Vyplň údaj |  |  |  |  | DIČ: | Vyplň údaj
| Projektant: | [5 empty] | IČ: | 27517721
|  | PROJEKT efekt s.r.o. |  |  |  |  | DIČ: | CZ27517721
Poznámka:
| Cena bez DPH | [5 empty] | 0
| DPH | základní | 21% | ze | 0 |  | 0
|  | snížená | 15% | ze | 0 |  | 0
|  | zákl. přenesená | 21% | ze | #REF! |  | 0
|  | sníž. přenesená | 15% | ze | #REF! |  | 0
|  | nulová | 0% | ze | #REF! |  | 0
| Cena s DPH |  |  | v | CZK | 0
Poznámka :
Do žlutě označených políček na listu Krycí list nutno vepsat požadované údaje. Do žlutě označených políček na listech Elektroinstalace a Rozvaděče nabídkové jednotkové hodnoty v Kč či %.

## Elektroinstalace
| Rekonstrukce nákupního střediska na objekt agroturistiky v Horních Dubénkách, na pozemku p. č. st. 38 | [10 empty] | pišvejc mon | 4
[12 empty] | pišvejc ma | 1.15
2
Rekapitulace nákladů SO 02 Elektroinstalace
Označení položky | Popis-obsah položky | Měrná jednotka (MJ) | Počet MJ | Cena/MJ | Cena celkem
I. | Elektromontáže - silnoproud |  |  |  | 0
II. | Elektromontáže - svítidla |  |  |  | 0
III. | Rozvodnice RE 8xelektroměr dvoutarif, 8xHDO, 8x jistič 25B/3, 8xjistič 2B/1, ve skříni Z 1300x1800x250 zapuštěnou do pilíře IN 100A, IP43/IP20 typová schválená pro provoz EONem, případně sestava rozvaděčů se stejnou náplní | soubor | 1 |  | 0
IV. | Rozvodnice RB | soubor | 7 | 0 | 0
V. | Rozvodnice RS1 |  |  |  | 0
VI. | LAN+telefony |  |  |  | 0
VII. | STA |  |  |  | 0
VIII | Hromosvod a uzemnění |  |  |  | 0
IX. | Zemní práce hromosvod |  |  |  | 0
X. | Požární hlásiče autonomní | kus | 16 | 0 | 0
XI. | Drobné stavební práce | soubor |  |  | 0
XII. | Vypracování revizní zprávy | soubor | 1 | 0 | 0
XII. | Demontáže stávajících rozvodů | soubor |  |  | 0
XIII | Elektroměrový pilíř | soubor | 1 | 0 | 0
| Celkem za SO 02 Elektroinstalace bez DPH: |  |  |  | 0
I. | Elektromontáže - silnoproud
Číslo položky | Popis-obsah položky | Měrná jednotka (MJ) | Počet MJ | Cena montáže/MJ | Cena montáže celkem | Cena za dodávku/MJ | Cena dodávky celkem | Výkaz výměr pro jednotlivé položky | Odkaz na grafickou či textovou část PD
1 | Krabice přístrojová pr. 68 | ks | 216 | 0 | 0 | 0 | 0 | viz tabulka přístrojů | EL2 | 4.65 | 4 | 7.85 | 1.15
2 | Krabice odbočná s věnečkem a víčkem pr. 68 mm | ks | 111 | 0 | 0 | 0 | 0 | viz tabulka přístrojů | EL2 | 20 | 4 | 43.09 | 1.15
3 | Krabice odbočná s věnečkem a víčkem pr. 97mm | ks | 28 | 0 | 0 | 0 | 0 | viz tabulka přístrojů | EL2 | 25 | 4 | 55 | 1.15
4 | Krabice odbočná do vlhka 5x4mm2 | ks | 12 | 0 | 0 | 0 | 0 | viz tabulka přístrojů | EL2 | 34.5 | 4 | 57.54 | 1.15
5 | Trubka ohebná monoflex pr. 16mm | m | 95 | 0 | 0 | 0 | 0 | 182x0,1+92x0,4+23x0,6+130x0,2 | EL2 | 4.1 | 4 | 12.5 | 1.15
6 | Trubka ohebná monoflex pr. 23mm | m | 28 | 0 | 0 | 0 | 0 | 2x6+8x1+8x1 | EL2 | 4.2 | 4 | 15.86 | 1.15
7 | Trubka ohebná monoflex pr. 29mm | m | 8 | 0 | 0 | 0 | 0 | 8x1 | EL2 | 4.4 | 4 | 19.48 | 1.15
8 | Trubka ohebná monoflex pr. 48Mm | m | 3 | 0 | 0 | 0 | 0 | 3 | EL2 | 4.4 | 4 | 19.48 | 1.15
9 | Trubka pevná PH21 | m | 10 | 0 | 0 | 0 | 0 | 5+5 | EL2 | 6.6 | 4 | 40 | 1.15
10 | Lišta elektroinstalační 20x20 mm | m | 6 | 0 | 0 | 0 | 0 | 6x1 | EL2 | 7.7 | 4 | 10.53 | 1.15
11 | Lišta elektroinstalační 40x40 mm | m | 6 | 0 | 0 | 0 | 0 | 6x1 | EL2 | 21 | 4 | 31.73 | 1.15
12 | Kabel CYKY-0 3x1,5 po | m | 369 | 0 | 0 | 0 | 0 | viz výpis kabelů | EL2 | 5.2 | 4 | 11.7 | 1.15
13 | Kabel CYKY-J 3x1,5 po | m | 425 | 0 | 0 | 0 | 0 | viz výpis kabelů | EL2 | 5.2 | 4 | 11.7 | 1.15
14 | Kabel CYKY-J 3x2,5 po | m | 1314 | 0 | 0 | 0 | 0 | viz výpis kabelů | EL2 | 5.2 | 4 | 19 | 1.15
15 | Kabel CYKY-J 5x1,5 po | m | 264 | 0 | 0 | 0 | 0 | viz výpis kabelů | EL2 | 5.2 | 4 | 18 | 1.15
16 | Kabel CYKY-J 5x2,5 po | m | 68 | 0 | 0 | 0 | 0 | viz výpis kabelů | EL2 | 5.2 | 4 | 27 | 1.15
17 | Kabel CYKY-J 5x4 po | m | 8 | 0 | 0 | 0 | 0 | viz výpis kabelů | EL2 | 5.2 | 4 | 40 | 1.15
16 | Kabel CYKY-J 5x6 po | m | 259 | 0 | 0 | 0 | 0 | viz výpis kabelů | EL2 | 5.4 | 4 | 72 | 1.15
17 | Kabel CYKY-J 4x70 | m | 12 | 0 | 0 | 0 | 0 | 12 | EL2 | 7.2 | 4 | 640 | 1.15
18 | Vodič CY4 pu | m | 60 | 0 | 0 | 0 | 0 | 6x10 | EL2 | 5.2 | 4 | 12.6 | 1.15
19 | Vodič CY16 pu | m | 190 | 0 | 0 | 0 | 0 | 15+20+30+35+15+30+40+5 | EL2 | 5.2 | 4 | 30 | 1.15
20 | Svorka napospojení včetně pásku | ks | 18 | 0 | 0 | 0 | 0 | 6x3 | EL2 | 14.5 | 4 | 25 | 1.15
21 | Ukončení kabelu do 5x4 | ks | 151 | 0 | 0 | 0 | 0 | 21x7+4 | EL2 | 19.8 | 4 |  | 1.15
22 | Ukončení kabelu do 5x10 | ks | 16 | 0 | 0 | 0 | 0 | 8x2 | EL2 | 24 | 4 | 20 | 1.15
23 | Ukončení kabelu do 5x70 | ks | 2 | 0 | 0 | 0 | 0 | 1+1 | EL2 | 90 | 4 | 50 | 1.15
24 | Ukončení vodiče do 6 mm2 | ks | 18 | 0 | 0 | 0 | 0 | 6x3 | EL2 | 3.25 | 4 |  | 1.15
25 | Ukončení vodiče do 16 mm2 | ks | 16 | 0 | 0 | 0 | 0 | 8x2 | EL2 | 10.2 | 4 | 20 | 1.15
26 | Spínač polozap. 10A/250V řaz. 1 | ks | 1 | 0 | 0 | 0 | 0 | viz tabulka přístrojů | EL2 | 7.5 | 4 | 106 | 1.15
27 | Spínač polozap. 10A/250V řaz. 5 | ks | 32 | 0 | 0 | 0 | 0 | viz tabulka přístrojů | EL2 | 8.6 | 4 | 124.7 | 1.15
28 | Spínač polozap. 10A/250V řaz. 6 | ks | 14 | 0 | 0 | 0 | 0 | viz tabulka přístrojů | EL2 | 8.6 | 4 | 110 | 1.15
29 | Spínač polozap. 10A/250V řaz. 7 | ks | 12 | 0 | 0 | 0 | 0 | viz tabulka přístrojů | EL2 | 8.6 | 4 | 130 | 1.15
30 | Spínač polozap. 10A/250V do vlhka řaz. 1 | ks | 4 | 0 | 0 | 0 | 0 | viz tabulka přístrojů | EL2 | 7.5 | 4 | 110 | 1.15
31 | Spínač polozap. 10A/250V do vlhka řaz. 6 | ks | 8 | 0 | 0 | 0 | 0 | viz tabulka přístrojů | EL2 | 8.6 | 4 | 110 | 1.15
32 | Pohybový spínač výstup relé do vlhka | ks | 4 | 0 | 0 | 0 | 0 | viz tabulka přístrojů | EL2 | 8.6 | 4 | 650 | 1.15
33 | Sporáková kombinace zapuštěná 16A/400V | ks | 14 | 0 | 0 | 0 | 0 | viz tabulka přístrojů | EL2 | 23 | 4 | 400 | 1.15
34 | Zásuvka polozap. 16A/250V | ks | 124 | 0 | 0 | 0 | 0 | viz tabulka přístrojů | EL2 | 14 | 4 | 98.3 | 1.15
35 | Zásuvka polozap. do vlhka 16A/250V | ks | 12 | 0 | 0 | 0 | 0 | viz tabulka přístrojů | EL2 | 14 | 4 | 98.3 | 1.15
36 | Zásuvka motorová 32A, 3+N+PE | ks | 1 | 0 | 0 | 0 | 0 | viz tabulka přístrojů | EL2 | 23 | 4 | 150 | 1.15
37 | Montáž rozvodnice do 50 kg | ks | 7 | 0 | 0 | 0 | 0 | 6+1 | EL2 | 60 | 4 |  | 1.15
38 | Montáž rozvodnice do 100 kg | ks | 1 | 0 | 0 | 0 | 0 | 1 | EL2 | 100 | 4 |  | 1.15
38 | Montáž ventilátoru | ks | 14 | 0 | 0 | 0 | 0 | viz tabulka přístrojů | EL2 | 43 | 4 | 0 | 1.15
39 | Montáž digestoře | ks | 7 | 0 | 0 | 0 | 0 | viz tabulka přístrojů | EL2 | 50 | 4 | 2400 | 1.15
40 | Konvertor přímotopný s termostatem 0,5kW | ks | 14 | 0 | 0 | 0 | 0 | viz tabulka přístrojů | EL2 | 75 | 4 | 1500 | 1.15
41 | Konvertor přímotopný s termostatem 0,75kW | ks | 7 | 0 | 0 | 0 | 0 | viz tabulka přístrojů | EL2 | 75 | 4 | 1750 | 1.15
42 | Konvertor přímotopný s termostatem 1kW | ks | 1 | 0 | 0 | 0 | 0 | viz tabulka přístrojů | EL2 | 75 | 4 | 2000 | 1.15
43 | Konvertor přímotopný s termostatem 1,25kW | ks | 8 | 0 | 0 | 0 | 0 | viz tabulka přístrojů | EL2 | 75 | 4 | 2250 | 1.15
44 | Hmoždinka | ks | 130 | 0 | 0 | 0 | 0 | 6x4+12x2+12x2+3x2+10x2+6x2+1x4+6+6+10 | EL2 | 6 | 4 | 0.45 | 1.15
| CENA CELKEM |  |  |  | 0 |  | 0
| na podr. materiál | % | 0 |  |  |  | 0
| CELKEM montáž a materiál: |  |  |  | 0
| GPV | % | 0 |  | 0
| CELKEM: |  |  |  | 0
[11 empty] | 4 |  | 1.15
[11 empty] | 4 |  | 1.15
II. | Elektromontáže - svítidla | [9 empty] | 4 |  | 1.15
Číslo položky | Popis-obsah položky | Měrná jednotka (MJ) | Počet MJ | Cena montáže/MJ | Cena montáže celkem | Cena za dodávku/MJ | Cena dodávky celkem | Výkaz výměr pro jednotlivé položky | Odkaz na grafickou či textovou část PD |  | 4 |  | 1.15
[11 empty] | 4 |  | 1.15
45 | A Svítidlo zářivkové přisazené s mřížkou 2x28W(2x36W) | ks | 7 | 0 | 0 | 0 | 0 | viz tabulka přístrojů | EL2 | 55 | 4 | 1200 | 1.15 |  | 60 | 420
46 | B-Svítidlo zářivkové nástěnné koupelnové 1x14W, IP44, včetně trubic | ks | 14 | 0 | 0 | 0 | 0 | viz tabulka přístrojů | EL2 | 55 | 4 | 780 | 1.15 |  | 60 | 840
47 | C-Svítidlo zářivkové přisazené kulaté „čočka“, 1x32W, IP20, včetně trubic | ks | 14 | 0 | 0 | 0 | 0 | viz tabulka přístrojů | EL2 | 55 | 4 | 680 | 1.15 |  | 30 | 420
48 | D-Svítidlo zářivkové přisazené kulaté „čočka“, 1x22W, IP20, včetně trubic | ks | 3 | 0 | 0 | 0 | 0 | viz tabulka přístrojů | EL2 | 55 | 4 | 680 | 1.15 |  | 30 | 90
49 | E Svítidlo zářivkové přisazené do vlhka kruhové „čočka“, 1x32W, IP54, včetně trubic | ks | 11 | 0 | 0 | 0 | 0 | viz tabulka přístrojů | EL2 | 55 | 4 | 1362 | 1.15 |  | 30 | 330
50 | F-Svítidlo zářivkové nástěnné 1x26W, IP44 | ks | 7 | 0 | 0 | 0 | 0 | viz tabulka přístrojů | EL2 | 45 | 4 | 1000 | 1.15 |  | 30 | 210
51 | G-Svítidlo zářivkové s krytem průmyslové 2x28W,IP54 | ks | 1 | 0 | 0 | 0 | 0 | viz tabulka přístrojů | EL2 | 45 | 4 | 800 | 1.15 |  | 80 | 80
52 | Trubice zářivková 28W | ks | 16 | 0 | 0 | 0 | 0 | 6x2+2x1 | EL2 | 0 | 4 | 80 | 1.15
53 | Trubice zářivková PL26W | ks | 7 | 0 | 0 | 0 | 0 | 6x1 | EL2 | 0 | 4 | 50 | 1.15
54 | Svítidlo „C“ „D“ a "N" jsou včetně zdroje | ks | [8 empty] | 4 |  | 1.15
[11 empty] | 4 |  | 1.15
[11 empty] | 4 |  | 1.15
| CENA CELKEM |  |  |  | 0 |  | 0 |  |  |  | 4 |  | 1.15
| na podr. materiál | % | 0 |  |  |  | 0 |  |  |  | 4 |  | 1.15
| CELKEM montáž a materiál: |  |  |  | 0 | [5 empty] | 4 |  | 1.15
| GPV | % | 0 |  | 0 | [5 empty] | 4 |  | 1.15
| CELKEM: |  |  |  | 0 | [5 empty] | 4 |  | 1.15
[11 empty] | 4 |  | 1.15
| Svítidla B, C, D, E včetně trubic | [9 empty] | 4 |  | 1.15
[11 empty] | 4 |  | 1.15
VI. | LAN + telefony
Číslo položky | Popis-obsah položky | Měrná jednotka (MJ) | Počet MJ | Cena montáže/MJ | Cena montáže celkem | Cena za dodávku/MJ | Cena dodávky celkem | Výkaz výměr pro jednotlivé položky | Odkaz na grafickou či textovou část PD
55 | Zásuvka strukturovaná kabeláž dvojitá | ks | 7 | 0 | 0 | 0 | 0 | 7x1 | SL1 | 15 | 4 | 350 | 1.15
56 | kabel Utp 4x2x0,5 cat6 | m | 190 | 0 | 0 | 0 | 0 | 30+30+20+40+35+20+15 | SL1 | 3.2 | 4 | 8.64 | 1.15
57 | Lišta elektroinstalační 20x20 mm | m | 3 | 0 | 0 | 0 | 0 | 3 | SL1 | 7.7 | 4 | 15 | 1.15
58 | Lišta elektroinstalační 40x40 mm | m | 3 | 0 | 0 | 0 | 0 | 3 | SL1 | 21 | 4 | 31.73 | 1.15
59 | Trubka ohebná 20/16mm | m | 60 | 0 | 0 | 0 | 0 | 20+15+5+5+10+5 | SL1 | 4.1 | 4 | 6.89 | 1.15
60 | trubka ohebná 25/23mm | m | 30 | 0 | 0 | 0 | 0 | 20+10 | SL1 | 4.2 | 4 | 10.3 | 1.15
61 | Trubka pevná PH21 | m | 5 | 0 | 0 | 0 | 0 | 5 | SL1 | 6.6 | 4 | 40 | 1.15
62 | krabice přístrojová pr. 68mm | ks | 7 | 0 | 0 | 0 | 0 | 7x1 | SL1 | 4.65 | 4 | 3.25 | 1.15
63 | krabice protahovací pr. 68 mm | ks | 10 | 0 | 0 | 0 | 0 | 5+5 | SL1 | 9.7 | 4 | 6 | 1.15
64 | krabice protahovací pr. 97mm | ks | 6 | 0 | 0 | 0 | 0 | 3+3 | SL1 | 9.7 | 4 | 12 | 1.15
65 | Rozbočovač telefon-LAN, modem | ks | 7 | 0 | 0 | 0 | 0 | 7x1 | SL1 | 200 | 4 | 1000 | 1.15
66 | Forma kabelová do 5x2 | ks | 42 | 0 | 0 | 0 | 0 | 7x2+7x2+7x2 | SL1 | 29 | 4 | 10 | 1.15
67 | Hmoždinka | ks | 12 | 0 | 0 | 0 | 0 | 6x2 | SL1 | 6 | 4 | 0.45 | 1.15
| CENA CELKEM |  |  |  | 0 |  | 0
| na podr. materiál | % | 0 |  |  |  | 0
| CELKEM montáž a materiál: |  |  |  | 0
| GPV | % | 0 |  | 0
| CELKEM: |  |  |  | 0
VII. | STA
Číslo položky | Popis-obsah položky | Měrná jednotka (MJ) | Počet MJ | Cena montáže/MJ | Cena montáže celkem | Cena za dodávku/MJ | Cena dodávky celkem | Výkaz výměr pro jednotlivé položky | Odkaz na grafickou či textovou část PD
68 | Koaxiální kabel venkovní 75 ohmů | m | 12 | 0 | 0 | 0 | 0 | 2x6 | SL1 | 5.2 | 4 | 12 | 1.15
69 | Koaxiální kabel vnitřní 75 ohmů | m | 221 | 0 | 0 | 0 | 0 | 28+28+36+6+28+40+40+15 | SL1 | 5.2 | 4 | 12 | 1.15
70 | Ukončení kabelu koaxiálního | ks | 18 | 0 | 0 | 0 | 0 | 2x2+7x2 | SL1 | 5.2 | 4 | 9 | 1.15
71 | trubka ohebná pr. 25/23mm | m | 55 | 0 | 0 | 0 | 0 | 3+12+12+10+12+3+3 | SL1 | 4.2 | 4 | 10.3 | 1.15
72 | trubka ohebná pr. 32/29mm | m | 70 | 0 | 0 | 0 | 0 | 35+35 | SL1 | 4.2 | 4 | 10.3 | 1.15
72 | Trubka pevná PH21 | m | 6 | 0 | 0 | 0 | 0 | 6 | SL1 | 6.6 | 4 | 40 | 1.15
73 | krabice přístrojová pr. 68mm | ks | 7 | 0 | 0 | 0 | 0 | 7x1 | SL1 | 4.65 | 4 | 3.25 | 1.15 |  |  | 28
74 | krabice odbočná pr. 68mm | ks | 10 | 0 | 0 | 0 | 0 | 5+5 | SL1 | 9.7 | 4 | 6 | 1.15 |  |  | 36
75 | krabice odbočná pr. 97mm | ks | 6 | 0 | 0 | 0 | 0 | 3+3 | SL1 | 9.7 | 4 | 12 | 1.15 |  |  | 6
76 | Rozvodnice, krabice s malou zesilovací soupravou STA, 2 vstupy a rozbočovačem 8x | ks | 1 | 0 | 0 | 0 | 0 | 1 | SL1 | 200 | 4 | 1200 | 1.15 |  |  | 28
77 | Anténa 4-5 TV pásmo na výložníku na stožár | ks | 2 | 0 | 0 | 0 | 0 | 2 | SL1 | 50 | 4 | 1500 | 1.15 |  |  | 40
78 | Stožár anténní s držáky na stěnu | ks | 1 | 0 | 0 | 0 | 0 | 1 | SL1 | 100 | 4 | 3500 | 1.15 |  |  | 40
79 | Zásuvka STA koncová | ks | 7 | 0 | 0 | 0 | 0 | 7x1 | SL1 | 20 | 4 | 180 | 1.15 |  |  | 15
80 | Hmoždinka | ks | 10 | 0 | 0 | 0 | 0 | 6+4 | SL1 | 6 | 4 | 0.45 | 1.15 |  |  | 193
| CENA CELKEM |  |  |  | 0 |  | 0
| na podr. materiál | % | 0 |  |  |  | 0
| CELKEM montáž a materiál: |  |  |  | 0
| GPV | % | 0 |  | 0
| CELKEM: |  |  |  | 0
VIII. | Hromosvod a uzemnění | [11 empty] | 1.15
Číslo položky | Popis-obsah položky | Měrná jednotka (MJ) | Počet MJ | Cena montáže/MJ | Cena montáže celkem | Cena za dodávku/MJ | Cena dodávky celkem | Výkaz výměr pro jednotlivé položky | Odkaz na grafickou či textovou část PD
1.15
81 | Vedení zemnící ul. v zemi FeZn 30x4 | m | 106 | 0 | 0 | 0 | 0 | 33+33+20+20 | H1 | 4.35 | 4 | 39 | 1.15 |  | 35
82 | Vedení zemnící v zemi FeZn pr. 10 mm | m | 16 | 0 | 0 | 0 | 0 | 8x2 | H1 | 6.7 | 4 | 24 | 1.15 |  | 19.6
83 | Vedení zemnící na povrchu FeZn pr. 10 mm | m | 14 | 0 | 0 | 0 | 0 | 6x2+2x1 | H1 | 10.1 | 4 | 24 | 1.15 |  | 19.6 |  |  | 31 | 2 | 62
84 | Svodový vodič včetně podpěr FeZn pr. 8 | m | 166 | 0 | 0 | 0 | 0 | 31x2+29+12x3+6x3+3x3+3x4 | H1 | 28 | 4 | 16 | 1.15 |  | 15 |  |  | 29 | 1 | 29
85 | Podpěra PH1H na hmoždinku | ks | 21 | 0 | 0 | 0 | 0 | 3x3+3x4 | H1 | 0 | 4 | 20.4 | 1.15 |  | 14.3 |  |  | 12 | 3 | 36
86 | Hmoždinka | ks | 21 | 0 | 0 | 0 | 0 | 3x3+3x4 | H1 | 0 | 4 | 10.2 | 1.15 |  | 14.3 |  |  | 6 | 3 | 18
87 | Podpěra PV17 | ks | 145 | 0 | 0 | 0 | 0 | 31x2+29+12x3+3x6 | H1 | 0 | 4 | 25 | 1.15 |  | 81.2 |  |  |  |  | 145
88 | Svorka hromosvodová SP | ks | 1 | 0 | 0 | 0 | 0 | 1 | H1 | 14 | 4 | 12 | 1.15 |  | 9.2
89 | Svorka hromosvodová SS | ks | 56 | 0 | 0 | 0 | 0 | 9x4+2x8+4x1 | H1 | 14 | 4 | 8.7 | 1.15 |  | 10.4
90 | Svorka hromosvodová SO | ks | 6 | 0 | 0 | 0 | 0 | 6x1 | H1 | 14 | 4 | 13.2 | 1.15 |  | 18.6
91 | Svorka hromosvodová SJ01 | ks | 4 | 0 | 0 | 0 | 0 | 3+1 | H1 | 19.5 | 4 | 32.1 | 1.15 |  | 26.7
92 | Svorka hromosvodová SK | ks | 11 | 0 | 0 | 0 | 0 | 9+2 | H1 | 19.5 | 4 | 20.6 | 1.15 |  | 15.4
93 | Svorka hromosvodová SZ | ks | 6 | 0 | 0 | 0 | 0 | 6x1 | H1 | 19.5 | 4 | 28.6 | 1.15 |  | 21
94 | Svorka hromosvodová SR03 | ks | 16 | 0 | 0 | 0 | 0 | 2x8 | H1 | 19.5 | 4 | 33.1 | 1.15 |  | 24.3
95 | Svorka na okapové svody bez pásku | ks | 4 | 0 | 0 | 0 | 0 | 4x1 | H1 | 19.5 | 4 | 15.2 | 1.15 |  | 24.3
96 | Páska nerez | ks | 4 | 0 | 0 | 0 | 0 | 4x1 | H1 | 0 | 4 | 12 | 1.15 |  | 45
97 | Ochranný úhelník včetně montáže držáků OU2 | ks | 6 | 0 | 0 | 0 | 0 | 6x1 | H1 | 49 | 4 | 147 | 1.15 |  | 121
98 | Držáky do zdiva Dz (na hmoždinku | ks | 12 | 0 | 0 | 0 | 0 | 6x2 | H1 | 0 | 4 | 23.1 | 1.15 |  | 15.84
99 | Označení svodu štítky | ks | 6 | 0 | 0 | 0 | 0 | 6x1 | H1 | 10.1 | 4 | 5 | 1.15 |  | 5
100 | Jímací tyč včetně upevnění na konstrukci JR30 | ks | 1 | 0 | 0 | 0 | 0 | 1 | H1 | 74 | 4 | 225 | 1.15
101 | Jímací tyč včetně upevnění do zdi JR20 | ks | 3 | 0 | 0 | 0 | 0 | 3x1 | H1 | 80 | 4 | 200 | 1.15
102 | Ochranná stříška horní OSH | ks | 3 | 0 | 0 | 0 | 0 | 3x1+1 | H1 | 0 | 4 | 47 | 1.15
103 | Držák jímací tyče do zdi 400mm | ks | 6 | 0 | 0 | 0 | 0 | 2x3 | H1 | 0 | 0 | 120 | 0
104 | DOHT +páska -držák izolační tyče na trubku | ks | 3 | 0 | 0 | 0 | 0 | 3 | H1 | 0 | 4 | 57 | 1.15
105 | ITJ68 -izolační tyč pro jímací tyč 680mm | ks | 3 | 0 | 0 | 0 | 0 | 3 | H1 | 0 | 4 | 220 | 1.15
[11 empty] | 4 |  | 1.15
[11 empty] | 4 |  | 1.15
| CENA CELKEM |  |  |  | 0 |  | 0 |  |  |  | 4 |  | 1.15
| na podr. materiál | % | 0 |  |  |  | 0 |  |  |  | 4 |  | 1.15
| CELKEM montáž a materiál: |  |  |  | 0 | [5 empty] | 4 |  | 1.15
| GPV | % | 0 |  | 0 | [5 empty] | 4 |  | 1.15
| CELKEM: |  |  |  | 0 | [5 empty] | 4 |  | 1.15
[11 empty] | 4 |  | 1.15
[11 empty] | 4 |  | 1.15
IX. | Zemní práce hromosvod
Číslo položky | Popis-obsah položky | Měrná jednotka (MJ) | Počet MJ | Cena/MJ | Cena celkem |  |  | Výkaz výměr pro jednotlivé položky | Odkaz na grafickou či textovou část PD
106 | Vytýčení kabelového vedení | km | 0.122 | 0 | 0 |  |  | 122/1000 | H1 | 667 | 2
107 | řezání spáry v asfaltu nebo betonu v tl. vrstvy 5-8cm | m | 40 | 0 | 0 |  |  | 20x2 | H1 | 123.5 | 2
108 | bourání živičných povrchů do 5-10cm v ploše do 5m2 | m2 | 10 | 0 | 0 |  |  | 10x2 | H1 | 111.5 | 2
109 | Ruční výkop jámy tř. 3-4 pro základ pilíře | m3 | 1.29 | 0 | 0 |  |  | 2,15x0,6x1 | H1 | 333.5 | 2
110 | Kabelová rýha š. 50. hl. 80 cm tř. 4 | m | 122 | 0 | 0 |  |  | 33+33+20+20+8x2 | H1 | 122 | 2
111 | Zához rýhy š. 50. hl. 80 cm | m | 122 | 0 | 0 |  |  | 33+33+20+20+8x2 | H1 | 30.6 | 2
112 | Odvoz zeminy do 1 km | m3 | 6.1 | 0 | 0 |  |  | 122x0,5x0,1 | H1 | 120 | 2
113 | podkladová vrstva ze štěrkopísku tl. 10 cm | m2 | 10 | 0 | 0 |  |  | 20x0,5 | H1 | 57 | 2
114 | Provizorní úprava živicí | m2 | 10 | 0 | 0 |  |  | 20x0,5 | H1 | 350 | 2
115 | Provizorní úprava terénu | m2 | 61 | 0 | 0 |  |  | 122x0,5 | H1 | 23.7 | 2
| CELKEM: |  |  |  | 0
X. | Drobné stavební práce | [9 empty] | 4 |  | 1.15
Číslo položky | Popis-obsah položky | Měrná jednotka (MJ) | Počet MJ | Cena/MJ | Cena celkem |  |  | Výkaz výměr pro položku | Odkaz na grafickou či textovou část |  | 4 |  | 1.15
116 | Kapsy na krabice 10x10x5 | m | 361 | 0 | 0 |  |  | 216+111+7+10+7+10 | EL2, SL1 | 12.8 | 1 |  | 1.15 | 0.1 | 0.1 | 0.05 | 0.0005 | 0.1805
117 | Kapsy na krabice 15x15x10 | m | 52 | 0 | 0 |  |  | 28+12+6+6 | EL2, SL1 | 27.7 | 1 |  | 1.15 | 0.15 | 0.15 | 0.1 | 0.00225 | 0.117
118 | Vysekání rýh pro vodiče stěna do 3cm | m | 200 | 0 | 0 |  |  | 30+25+30+30+30+30+25 | EL2, SL1 | 26 | 1 |  | 1.15 | 0.03 | 0.03 | 1 | 0.0009 | 0.18
119 | Vysekání rýh pro vodiče strop do 3cm | m | 56 | 0 | 0 |  |  | 18x2+20x1 | EL2, SL1 | 47.1 | 1 |  | 1.15 | 0.03 | 0.03 | 1 | 0.0009 | 0.0504
120 | Rýha pro kabely 7x5 cm | m | 66 | 0 | 0 |  |  | 10+8+10+10+10+10+8 | EL2, SL1 | 62.9 | 1 |  | 1.15 | 0.07 | 0.05 | 1 | 0.0035 | 0.231
121 | Rýha pro kabely 10x5 cm | m | 26 | 0 | 0 |  |  | 5+3+5+5+5+5+3 | EL2, SL1 | 64.1 | 1 |  | 1.15 | 0.1 | 0.05 | 1 | 0.005 | 0.13
122 | Vybourání otvorů cih. Zdivo pr. 6 tl 150mm | ks | 80 | 0 | 0 |  |  | 8+10+10+8+10+10+10+14 | EL2, SL1 | 13.6 | 1 |  | 1.15 | 0.06 | 0.06 | 0.15 | 0.00054 | 0.0432
123 | Vybourání otvorů cih. Zdivo pr. 6 tl 300mm | ks | 10 | 0 | 0 |  |  | 2+2+2+2+2 | EL2, SL1 | 39 | 1 |  | 1.15 | 0.06 | 0.06 | 0.3 | 0.00108 | 0.0108
124 | Vybourání otvorů cih. Zdivo pr. 6 tl 450mm | ks | 36 | 0 | 0 |  |  | 8+8+8+4 | EL2, SL1 | 81.2 | 1 |  | 1.15 | 0.06 | 0.06 | 0.45 | 0.00162 | 0.05832
125 | Přesun hmot | t | 2.3 | 0 | 0 |  |  | (0,1x0,1x0,05x361+0,15x0,15x0,1x52+0,03x0,03*256+0,07x0,05x66+0,1x0,05x26+0,06x0,06x0,15x80+0,06x0,06x0,3x20+0,06x0,06x0,45x36)x2,3 | EL2, SL1 | 100 | 1 |  | 1.15 |  |  |  |  | 1.0012
126 | Poplatek za uložení veškeré stavební suti na skládku včetně odvozu na skládku | t | 2.3 | 0 | 0 |  |  | (0,1x0,1x0,05x361+0,15x0,15x0,1x52+0,03x0,03*256+0,07x0,05x66+0,1x0,05x26+0,06x0,06x0,15x80+0,06x0,06x0,3x20+0,06x0,06x0,45x36)x2,3 | EL2, SL1 | 1000 | 1 |  | 1.15 |  |  |  |  | 2.3
[11 empty] | 1 |  | 1.15 |  |  |  |  | 2.3028
| CENA CELKEM |  |  |  | 0 | [5 empty] | 4 |  | 1.15
XII. | Demontáže stávajících rozvodů
Číslo položky | Popis-obsah položky | Měrná jednotka (MJ) | Počet MJ | Cena/MJ | Cena celkem |  |  | Výkaz výměr pro jednotlivé položky | Odkaz na grafickou či textovou část PD
128 | Demontáž kabelu do 5x4 | m | 100 | 0 | 0 |  |  | 50+50 | EL2 | 5.2 | 2 | 0 | 1.15 | 0.2 | 20
129 | Demontáž kabelu do 5x16 | m | 15 | 0 | 0 |  |  | 10+5 | EL2 | 7.2 | 2 | 0 | 1.15 | 1 | 15
130 | Ukončení kabelu do 5x4 | ks | 60 | 0 | 0 |  |  | 15+20+25 | EL2 | 19.8 | 2 | 0 | 1.15 | 0 | 0
131 | Ukončení kabelu do 5x16 | ks | 6 | 0 | 0 |  |  | 3x2 | EL2 | 24 | 2 | 0 | 1.15 | 0 | 0
132 | Demontáž spínače zapuštěného | ks | 32 | 0 | 0 |  |  | 10+12+10 | EL2 | 7.5 | 2 | 0 | 1.15 | 0.1 | 3.2
133 | Demontáž zásuvky zapuštěné | ks | 34 | 0 | 0 |  |  | 12+12+10 | EL2 | 14 | 2 | 0 | 1.15 | 0.1 | 3.4
134 | Demontáž zásuvky přisazené vlhka 16A/250V | ks | 6 | 0 | 0 |  |  | 2+2+2 | EL2 | 21 | 2 | 0 | 1.15 | 0.1 | 0.6
135 | Demontáž zásuvky motorové 32A, 3+PEN | ks | 3 | 0 | 0 |  |  | 1+1+1 | EL2 | 23 | 2 | 0 | 1.15 | 0.5 | 1.5
136 | Demontáž rozvodnice do 50 kg | ks | 3 | 0 | 0 |  |  | 1+1+1 | EL2 | 60 | 2 | 0 | 1.15 | 50 | 150
137 | Demontáž svodového vodiče | m | 102 | 0 | 0 |  |  | 31+12+31+12+4x4 | H1 | 28 | 2 | 16 | 1.15 | 0.45 | 45.9
138 | Demontáž svorky hromosvodové | ks | 60 | 0 | 0 |  |  | 4+4x9+4x5 | H1 | 19.5 | 2 | 20.6 | 1.15 | 0.3 | 18
139 | Přesun hmot | t | 0.258 | 0 | 0 |  |  | 100x0,2+15x1+32x0,1+34x0,1+6x0,1+3x0,5+3x50+102x0,45 | H1 | 100 | 1 |  | 1.15 |  | 257.6
140 | Poplatek za uložení odpadu na skládku včetně odvozu na skládku | t | 0.258 | 0 | 0 |  |  | 100x0,2+15x1+32x0,1+34x0,1+6x0,1+3x0,5+3x50+102x0,45 | H1 | 1000 | 1 |  | 1.15 |  | 495.2
130 | Demontáž elektrického přímotopu | ks | 3 | 0 | 0 |  |  | 3 | D.1.2.02
131 | Demontáž svítidla stropního | ks | 35 | 0 | 0 |  |  | 35 | D.1.2.02
| CENA CELKEM |  |  |  | 0
XIII. | Elektroměrový pilíř | [9 empty] | 4 |  | 1.15
Číslo položky | Popis-obsah položky | Měrná jednotka (MJ) | Počet MJ | Cena/MJ | Cena celkem |  |  | Výkaz výměr pro položku | Odkaz na grafickou či textovou část |  | 4 |  | 1.15
132 | Betonový základ d.2,15xš0,6xhl.1m | m3 | 1.29 | 0 | 0 |  |  | 2,15x0,6x1 | EL2 |  | 1 |  | 1.15
133 | Izolace IPA 2,15x0,6m | m2 | 1.29 | 0 | 0 |  |  | 2,15x0,6 | EL2 |  | 1 |  | 1.15
134 | Zděný pilíř pro 2 elektroměrové rozvaděče pro 9 elektroměrů a 9 HDO z bílých cihel | m3 | 1.43 | 0 | 0 |  |  | 1,95x0,45x0,6+1,95x0,15x1,8+3x0,3x1,8x0,15+1,95x0,45x0,15 | EL2 |  | 1 |  | 1.15 | 1.95 | 0.45 | 0.6 | 0.5265
135 | L překlad 60x60mm délka 1,8m | kg | 19.5 | 0 | 0 |  |  | 1,8x2x5,42 | EL2 |  | 1 |  | 1.15 | 1.95 | 0.15 | 1.8 | 0.5265
136 | Betonek pod plech š. 1,95, hl. 0,45, v. 0,1-0,2m | m3 | 0.132 | 0 | 0 |  |  | 0,15x0,45x1,95 | EL2 |  | 1 |  | 1.15 | 0.9 | 1.8 | 0.15 | 0.243
137 | Lať 5x3cm délka 45cm 5 ks do betonu | m | 2.25 | 0 | 0 |  |  | 0,45x5 | EL2 |  | 1 |  | 1.15 | 1.95 | 0.45 | 0.15 | 0.13162
138 | Pozinkovaný plech 0,6mm 2x1m tabule přišroubování do latí a zaletování šroubů | m2 | 1.575 | 0 | 0 |  |  | 0,006x10x20x7,8 | EL2 |  | 1 |  | 1.15 |  |  |  | 1.4276
139 | Zemní práce pro pilíř (hloubení rýh 1,29 m3, odvoz zeminy na skládku do 35 km a uložení zeminy na skládce) | soubor | 1 | 0 | 0 |  |  | 0,006x10x20x7,8 | EL2
[11 empty] | 1 |  | 1.15
| CENA CELKEM |  |  |  | 0 | [5 empty] | 4 |  | 1.15

## Rozvaděče
IV. | Rozvaděč RB
[10 empty] | 4 | 24 | 96
Číslo položky | Popis-obsah položky | Měrná jednotka (MJ) | Počet MJ | Cena montáže/MJ | Cena montáže celkem | Cena za dodávku/MJ | Cena dodávky celkem | Výkaz výměr pro jednotlivé položky | Odkaz na grafickou či textovou část PD
1 | Prázdná skříň "P" 543x750x143, 4x21 modulů IP20 | ks | 1 | 0 | 0 | 0 | 0 | 1 | EL3-RB
2 | Obal na výkresy | ks | 1 | 0 | 0 | 0 | 0 | 1 | EL3-RB
3 | Nulová přípojnice | ks | 3 | 0 | 0 | 0 | 0 | 3 | EL3-RB
4 | Nulová přípojnice 10 svorek | ks | 3 | 0 | 0 | 0 | 0 | 3 | EL3-RB
5 | Propojovací přípojnice 50A | ks | 3 | 0 | 0 | 0 | 0 | 3x1 | EL3-RB
6 | Výstražná tabulka | ks | 2 | 0 | 0 | 0 | 0 |  | EL3-RB
7 | Spínač trojpólový 32/3 | ks | 1 | 0 | 0 | 0 | 0 | 1 | EL3-RB
8 | Pojistkový odpínač vel 14 63A včetně pojistek | ks | 1 | 0 | 0 | 0 | 0 | 1 | EL3-RB
9 | Ochrana přepěťová II. stupeň 15kA -1 pol | ks | 4 | 0 | 0 | 0 | 0 | 4 | EL3-RB
10 | Jistič 6B/1 | ks | 2 | 0 | 0 | 0 | 0 | 2 | EL3-RB
11 | Jistič 10B/1 | ks | 3 | 0 | 0 | 0 | 0 | 2 | EL3-RB
12 | Jistič 16B/1 | ks | 16 | 0 | 0 | 0 | 0 | 12+4 | EL3-RB
13 | Jistič 16B/3 | ks | 1 | 0 | 0 | 0 | 0 | 1 | EL3-RB
14 | Jistič-chránič 10B/2/0,03 | ks | 1 | 0 | 0 | 0 | 0 | 1 | EL3-RB
15 | Jistič-chránič 16B/2/0,03 | ks | 2 | 0 | 0 | 0 | 0 | 1+1 | EL3-RB
16 | Proudový chránič 25/4/0,03 | ks | 2 | 0 | 0 | 0 | 0 | 2 | EL3-RB
17 | Stykač 16A/230V dvoupólový | ks | 1 | 0 | 0 | 0 | 0 | 1 | EL3-RB
18 | Stykač 25A/230V čtyřpólový | ks | 1 | 0 | 0 | 0 | 0 | 1 | EL3-RB
19 | Zvonkový transformátor 12V | ks | 1 | 0 | 0 | 0 | 0 | 1 | EL3-RB
20 | Zvonek nejiskřící na lištu 12V | ks | 1 | 0 | 0 | 0 | 0 | 1 | EL3-RB
21 | Svorky RSA 4 | ks | 22 | 0 | 0 | 0 | 0 |  | EL3-RB
22 | Svorky RSA 16 | ks | 3 | 0 | 0 | 0 | 0 | 6 | EL3-RB
| CENA CELKEM |  |  |  | 0 |  | 0
| CELKEM montáž a materiál: |  |  |  | 0
| na obal a dopravu | % | 0 | 0 | 0
| na přesun | % | 0 | 0 | 0
| CELKEM: |  |  |  | 0
V. | Rozvaděč RS1
[10 empty] | 4 | 24 | 96
Číslo položky | Popis-obsah položky | Měrná jednotka (MJ) | Počet MJ | Cena montáže/MJ | Cena montáže celkem | Cena za dodávku/MJ | Cena dodávky celkem | Výkaz výměr pro jednotlivé položky | Odkaz na grafickou či textovou část PD
23 | Prázdná skříň "P" 300x600x150, 4x12 modulů IP54 | ks | 1 | 0 | 0 | 0 | 0 | 1 | EL3-RS1
24 | Obal na výkresy | ks | 1 | 0 | 0 | 0 | 0 | 1 | EL3-RS1
25 | Nulová přípojnice | ks | 2 | 0 | 0 | 0 | 0 | 2 | EL3-RS1
26 | Nulová přípojnice 10 svorek | ks | 1 | 0 | 0 | 0 | 0 | 1 | EL3-RS1
27 | Propojovací přípojnice 50A | ks | 2 | 0 | 0 | 0 | 0 | 2 | EL3-RS1
28 | Výstražná tabulka | ks | 2 | 0 | 0 | 0 | 0 | 2 | EL3-RS1
29 | Spínač trojpólový 32/3 | ks | 1 | 0 | 0 | 0 | 0 | 1 | EL3-RS1
30 | Jistič 6B/1 | ks | 1 | 0 | 0 | 0 | 0 | 1 | EL3-RS1
31 | Jistič 10B/1 | ks | 2 | 0 | 0 | 0 | 0 | 2 | EL3-RS1
32 | Jistič 16B/1 | ks | 3 | 0 | 0 | 0 | 0 | 3 | EL3-RS1
33 | Jistič 20C/3 | ks | 1 | 0 | 0 | 0 | 0 | 1 | EL3-RS1
34 | Proudový chránič 25/4/0,03 | ks | 1 | 0 | 0 | 0 | 0 | 2 | EL3-RS1
35 | Svorky RSA 4 | ks | 9 | 0 | 0 | 0 | 0 | 9 | EL3-RS1
36 | Svorky RSA 16 | ks | 3 | 0 | 0 | 0 | 0 | 3 | EL3-RS1
| CENA CELKEM |  |  |  | 0 |  | 0
| CELKEM montáž a materiál: |  |  |  | 0
| na obal a dopravu | % | 0 | 0 | 0
| na přesun | % | 0 | 0 | 0
| CELKEM: |  |  |  | 0

## Přístroje
| Tabulka svítidla, přístroje | Byt č. 1 | [5 empty] | Byt č.2 |  |  |  |  | Byt č. 3 | [5 empty] | Byt č. 4 | [5 empty] | Byt č. 5 | [5 empty] | Byt č. 6 | [5 empty] | Byt č. 7
|  | Obytná kuchyň | Chodba | Pokoj | Pokoj | Koupelna | Venek | Obytná kuchyň | Chodba | Pokoj | Koupelna | Venek | Obytná kuchyň | Chodba | Pokoj | Pokoj | Koupelna | Venek | Obytná kuchyň | Chodba | Pokoj | Šatna | Koupelna | Venek | Obytná kuchyň | Chodba | Pokoj | Koupelna | Komora | Venek | Obytná kuchyň | Chodba | Pokoj | Koupelna | Komora | Venek | Obytná kuchyň | Chodba | Pokoj | Koupelna | Venek | Schodiště |  |  |  |  | celkem
A | Svítidlo zářivkové přisazené 2x28W, mřížka IP20 | 1 | [5 empty] | 1 |  |  |  |  | 1 | [5 empty] | 1 | [5 empty] | 1 | [5 empty] | 1 | [5 empty] | 1 | [9 empty] | 7 | 60 | 420
B | Svítidlo zářivkové koupelnové nástěnné 1x14W, IP44 | 1 |  |  |  | 1 |  | 1 |  |  | 1 |  | 1 |  |  |  | 1 |  | 1 |  |  |  | 1 |  | 1 |  |  | 1 |  |  | 1 |  |  | 1 |  |  | 1 |  |  | 1 | [6 empty] | 14 | 20 | 280
C | Svítidlo zářivkové 1x32W, IP20 |  | 2 | [5 empty] | 2 |  |  |  |  | 2 | [5 empty] | 2 | [5 empty] | 2 | [5 empty] | 3 | [5 empty] | 1 | [8 empty] | 14 | 35 | 490
D | Svítidlo zářivkové 1x22W, IP20 | [20 empty] | 1 | [6 empty] | 1 | [5 empty] | 1 | [11 empty] | 3 | 25 | 75
E | Svítidlo zářivkové 1x32W, IP54 |  |  |  |  | 1 |  |  |  |  | 1 | [5 empty] | 1 | [5 empty] | 1 | 1 |  |  |  | 1 |  | 1 |  |  |  | 1 |  | 1 |  |  |  | 1 | 1 | [5 empty] | 11 | 35 | 385
F | Svítidlo nástěnné 1x26W, IP44 | [5 empty] | 1 |  |  |  |  | 1 | [5 empty] | 1 | [5 empty] | 1 | [5 empty] | 1 | [5 empty] | 1 |  |  |  |  | 1 | [5 empty] | 7 | 30 | 210
G | Svítidlo zářivkové průmyslové s krytem 2x28W, IP54 | [40 empty] | 1 |  |  |  |  | 1 | 60 | 60
L | Svítidlo žárovkové lustr 3x100W, osazeno LED 10W | 1 |  | 1 | 1 |  |  | 1 |  | 1 |  |  | 1 |  | 1 | 1 |  |  | 1 |  | 1 |  |  |  | 1 |  | 1 |  |  |  | 1 |  | 1 |  |  |  | 1 |  | 1 | [7 empty] | 16 | 30 | 480
| Spínač polozap. řazení 1 -vypínač | [20 empty] | 1 | [24 empty] | 1 |  | 2400
| Spínač polozap. řazení 5 -lustrový | 2 |  | 1 | 1 | 1 |  | 2 |  | 1 | 1 |  | 2 |  | 1 | 1 | 1 |  | 2 |  | 1 |  | 1 |  | 2 |  | 1 | 1 | 1 |  | 2 |  | 1 | 1 | 1 |  | 2 |  | 1 | 1 | [6 empty] | 32
| Spínač polozap. řazení 6 -schodišťový |  | 2 | [5 empty] | 2 |  |  |  |  | 2 | [5 empty] | 2 | [5 empty] | 2 | [5 empty] | 2 | [5 empty] | 2 | [8 empty] | 14
| Spínač polozap. řazení 61- schodišťový+vyp | [45 empty] | 0
| Spínač polozap. řazení 7 křížový |  | 2 | [5 empty] | 2 |  |  |  |  | 2 | [11 empty] | 2 | [5 empty] | 3 | [5 empty] | 1 | [8 empty] | 12
| Pohybový spínač výstup relé | [45 empty] | 0
| Spínač polozap. do vlhka řazení 1 -vypínač | [5 empty] | 1 |  |  |  |  | 1 | [5 empty] | 1 | [23 empty] | 1 |  |  |  |  | 4
| Spínač polozap. do vlhka řazení 5 -lustrový | [45 empty] | 0
| Spínač polozap. do vlhka řazení 6 -schodišťový | [22 empty] | 2 | [5 empty] | 2 | [5 empty] | 2 |  |  |  |  | 2 | [5 empty] | 8
| Spínač polozap. do vlhka řazení 61- schodišťový+vyp | [45 empty] | 0
| Spínač polozap. do vlhka řazení 7 křížový | [45 empty] | 0
| Pohybový spínač výstup relé do vlhka | [22 empty] | 1 | [5 empty] | 1 | [5 empty] | 1 |  |  |  |  | 1 | [5 empty] | 4
| Spínač v krabici z plastu do vlhka řazení 1 -vypínač | [45 empty] | 0
| Spínač v krabici z plastu do vlhka řazení 5 -lustrový | [45 empty] | 0
| Spínač v krabici z plastu do vlhka řazení 6 -schodišťový | [45 empty] | 0
| Spínač v krabici z plastu do vlhka řazení 61 -schod.+vyp. | [45 empty] | 0
| Sporáková kombinace 16A/400V | 1 |  |  |  | 1 |  | 1 |  |  | 1 |  | 1 |  |  |  | 1 |  | 1 |  |  |  | 1 |  | 1 |  |  | 1 |  |  | 1 |  |  | 1 |  |  | 1 |  |  | 1 | [6 empty] | 14
| Sporáková kombinace zapuštěná 25A/400V do vlhka | [45 empty] | 0
| Sporáková kombinace přisazená z plastu 25A/400V | [45 empty] | 0
| Tlačítko 10A/250V | [5 empty] | 1 |  |  |  |  | 1 | [5 empty] | 1 | [28 empty] | 3
| Termostat | [45 empty] | 0
| Dvojzásuvka 16A/250V bílá | 8 | 1 | 5 | 5 | 2 |  | 8 | 1 | 4 | 2 |  | 8 | 1 | 5 | 5 | 2 |  | 9 | 1 | 3 | 1 | 2 |  | 8 | 1 | 4 | 2 | 1 |  | 10 | 1 | 4 | 2 | 1 |  | 9 | 1 | 5 | 2 | [6 empty] | 124
| Zásuvka 16A do vlhka | 1 | [5 empty] | 1 |  |  |  |  | 1 | [5 empty] | 1 |  |  |  |  | 1 | 1 |  |  |  |  | 1 | 1 |  |  |  |  | 1 | 1 |  |  |  | 1 | 1 |  |  |  |  | 12
| Zásuvka v krabici 16A do vlhka | [45 empty] | 0
| Zásuvka 32A/400V 3+N+PE | [40 empty] | 1 |  |  |  |  | 1
| Krabice KU68-1901 | 11 | 5 | 6 | 6 | 4 | 2 | 11 | 5 | 5 | 4 | 2 | 11 | 5 | 6 | 6 | 4 | 2 | 12 | 3 | 4 | 2 | 4 | 3 | 11 | 5 | 5 | 4 | 2 | 3 | 13 | 6 | 5 | 4 | 2 | 3 | 12 | 4 | 6 | 4 | 3 | 1 | 0 | 0 | 0 | 0 | 216
| Krabice KU68-1903 | 6 | 3 | 3 | 5 | 2 |  | 5 | 4 | 3 |  |  | 6 | 3 | 3 | 5 | 2 |  | 5 | 2 | 4 | 1 |  |  | 6 | 5 | 3 | 1 | 1 |  | 7 | 6 | 3 | 1 | 1 |  | 7 | 3 | 3 | 2 | [6 empty] | 111
| Krabice KR97 | 1 | 1 | 1 | 1 | 1 |  | 1 | 1 |  |  |  | 1 | 1 | 1 | 1 | 1 |  | 1 | 1 | 1 |  |  |  | 1 | 1 | 1 | 1 |  |  | 1 | 2 | 1 | 1 |  |  | 1 | 1 | 1 | 1 | [6 empty] | 28
| Krabice 6455-11 | [5 empty] | 1 |  |  |  |  | 1 | [5 empty] | 1 | [5 empty] | 2 | [5 empty] | 2 | [5 empty] | 2 |  |  |  |  | 2 | 1 |  |  |  |  | 12
| Krabice 6455-26 | [45 empty] | 0
| Montáž ventilátoru |  |  |  |  | 1 |  |  |  |  | 1 | [5 empty] | 1 | [5 empty] | 1 |  |  |  |  | 1 | 1 |  |  |  |  | 1 | 1 |  |  |  |  | 1 | [6 empty] | 9
| Konvertor 0,5kW |  | 1 |  |  | 1 |  |  | 1 |  | 1 |  |  | 1 |  |  | 1 |  |  | 1 |  |  | 1 |  |  | 1 |  | 1 |  |  |  | 1 |  | 1 |  |  |  | 1 |  | 1 | [6 empty] | 14 | 0.5 | 7
| Konvertor 0,75kW |  |  | 1 | 1 |  |  |  |  | 1 |  |  |  |  | 1 | 1 | [10 empty] | 1 | [5 empty] | 1 | [13 empty] | 7 | 0.75 | 5.25
| Konvertor 1,0kW | [19 empty] | 1 | [25 empty] | 1 | 1 | 1
| Konvertor 1,25kW | 1 | [5 empty] | 1 |  |  |  |  | 1 | [5 empty] | 1 | [5 empty] | 1 | [5 empty] | 1 | [5 empty] | 1 |  | 1 | [7 empty] | 8 | 1.25 | 10
| Montáž digestoře | 1 | [5 empty] | 1 |  |  |  |  | 1 | [5 empty] | 1 | [5 empty] | 1 | [5 empty] | 1 | [5 empty] | 1 | [9 empty] | 7 |  | 23.25
| Osušovač rukou | [45 empty] | 0

## délky
Tabulka kabelů
|  |  | CYKY-o | CYKY-J | CYKY-o | CYKY-J | CYKY-J | CYKY-J | CYKY-J | CYKY-J | CYKY-J | CYKY-J | JYTY
p. č. | okruh | Účel kabelu | 3x1,5 | 3x1,5 | 3x2,5 | 3x2,5 | 5x1,5 | 5x2,5 | 5x4 | 5x6 | 5x10 | 5x16 | 2x1
1. | 01 | Napojení rozvodnice RB1 | [7 empty] | 50
2. | 191 | Ovládání rozvodnice RB1 |  |  |  |  | 50
3. | 02 | Napojení rozvodnice RB2 | [7 empty] | 38
4. | 192 | Ovládání rozvodnice RB2 |  |  |  |  | 38
5. | 03 | Napojení rozvodnice RB3 | [7 empty] | 30
6. | 193 | Ovládání rozvodnice RB3 |  |  |  |  | 30
7. | 04 | Napojení rozvodnice RB4 | [7 empty] | 35
8. | 194 | Ovládání rozvodnice RB4 |  |  |  |  | 35
9. | 05 | Napojení rozvodnice RB5 | [7 empty] | 31
10. | 195 | Ovládání rozvodnice RB5 |  |  |  |  | 31
11. | 06 | Napojení rozvodnice RB6 | [7 empty] | 23
12. | 196 | Ovládání rozvodnice RB6 |  |  |  |  | 23
13. | 07 | Napojení rozvodnice RB7 | [7 empty] | 16
14. | 197 | Ovládání rozvodnice RB7 |  |  |  |  | 16
15. | 08 | Napojení rozvodnice RS1 | [7 empty] | 36
39. |  | Byt č.1
40. | 01 | Osvětlení byt 1 | 6 | 23
41. | 02 | Osvětlení byt 2 | 33 | 20
42. | 11 | Osvětlení byt koupelna | 3 | 16
43. | 20 | Zásuvka kuchyň lednice |  |  |  | 15
44. | 21 | Zásuvky byt 1 |  |  |  | 32
45. | 22 | Zásuvky byt 2 |  |  |  | 31
46. | 23 | Zásuvky byt 3 |  |  |  | 17
47. | 31 | Zásuvka koupelna |  |  |  | 7
48. | 32 | Zásuvka koupelna pračka |  |  |  | 10
49. | 33 | Zásuvka linka 1 |  |  |  | 13
50. | 34 | Zásuvka linka 2 |  |  |  | 10
51. | 35 | Zásuvka linka 3 |  |  |  | 10
52. | 36 | Zásuvka linka 4
53. | 40 | Zásuvka linka myčka |  |  |  | 11
54. | 51 | Sporák | [5 empty] | 11
55. | 61 | Bojler |  |  |  | 10
16. |  | Byt č.2
17. | 01 | Osvětlení byt 1 | 6 | 23 |  |  | 6
18. | 02 | Osvětlení byt 2 | 30 | 18
19. | 11 | Osvětlení byt koupelna | 3 | 18
20. | 20 | Zásuvka kuchyň lednice |  |  |  | 15
21. | 21 | Zásuvky byt 1 |  |  |  | 26
22. | 22 | Zásuvky byt 2 |  |  |  | 24
23. | 23 | Zásuvky byt 3
24. | 31 | Zásuvka koupelna |  |  |  | 10
25. | 32 | Zásuvka koupelna pračka |  |  |  | 8
26. | 33 | Zásuvka linka 1 |  |  |  | 13
27. | 34 | Zásuvka linka 2 |  |  |  | 13
28. | 35 | Zásuvka linka 3 |  |  |  | 10
29. | 36 | Zásuvka linka 4
30. | 40 | Zásuvka linka myčka |  |  |  | 11
31. | 51 | Sporák | [5 empty] | 11
32. | 61 | Bojler |  |  |  | 8
33. | 62 | Konvertor obytná kuchyň |  |  |  | 13
34. | 63 | Konvertor chodba |  |  |  | 6
35. | 64 | Konvertor pokoj |  |  |  | 10
36. | 65 | Konvertor pokoj
37. | 66 | Konvertor koupelna |  |  |  | 7
38. | 81 | Tlačítko zvonek vchod | 9
39. |  | Byt č.3
40. | 01 | Osvětlení byt 1 | 6 | 23
41. | 02 | Osvětlení byt 2 | 33 | 20
42. | 11 | Osvětlení byt koupelna | 3 | 16
43. | 20 | Zásuvka kuchyň lednice |  |  |  | 15
44. | 21 | Zásuvky byt 1 |  |  |  | 32
45. | 22 | Zásuvky byt 2 |  |  |  | 31
46. | 23 | Zásuvky byt 3 |  |  |  | 17
47. | 31 | Zásuvka koupelna |  |  |  | 7
48. | 32 | Zásuvka koupelna pračka |  |  |  | 10
49. | 33 | Zásuvka linka 1 |  |  |  | 13
50. | 34 | Zásuvka linka 2 |  |  |  | 10
51. | 35 | Zásuvka linka 3 |  |  |  | 10
52. | 36 | Zásuvka linka 4
53. | 40 | Zásuvka linka myčka |  |  |  | 11
54. | 51 | Sporák | [5 empty] | 11
55. | 61 | Bojler |  |  |  | 10
56. | 62 | Konvertor obytná kuchyň |  |  |  | 15
57. | 63 | Konvertor chodba |  |  |  | 9
58. | 64 | Konvertor pokoj |  |  |  | 13
59. | 65 | Konvertor pokoj |  |  |  | 13
60. | 66 | Konvertor koupelna |  |  |  | 9
61. | 81 | Tlačítko zvonek vchod | 9
62. |  | Byt č.4
63. | 01 | Osvětlení byt 1 | 9 | 25 |  |  | 10
64. | 02 | Osvětlení byt 2 | 22 | 22 |  |  | 3
65. | 11 | Osvětlení byt koupelna | 3 | 12
66. | 20 | Zásuvka kuchyň lednice |  |  |  | 12
67. | 21 | Zásuvky byt 1 |  |  |  | 25
68. | 22 | Zásuvky byt 2 |  |  |  | 33
69. | 23 | Zásuvky byt 3
70. | 31 | Zásuvka koupelna |  |  |  | 6
71. | 32 | Zásuvka koupelna pračka |  |  |  | 8
72. | 33 | Zásuvka linka 1 |  |  |  | 9
73. | 34 | Zásuvka linka 2 |  |  |  | 11
74. | 35 | Zásuvka linka 3 |  |  |  | 11
75. | 36 | Zásuvka linka 4
76. | 40 | Zásuvka linka myčka |  |  |  | 11
77. | 51 | Sporák | [5 empty] | 9
78. | 61 | Bojler |  |  |  | 8
79. | 62 | Konvertor obytná kuchyň |  |  |  | 19
80. | 63 | Konvertor chodba |  |  |  | 6
81. | 64 | Konvertor pokoj |  |  |  | 12
82. | 65 | Konvertor pokoj
83. | 66 | Konvertor koupelna |  |  |  | 8
84. | 81 | Tlačítko zvonek vchod | 15
85. |  | Byt č.5
86. | 01 | Osvětlení byt 1 | 6 | 14 |  |  | 5
87. | 02 | Osvětlení byt 2 | 31 | 30 |  |  | 6
88. | 11 | Osvětlení byt koupelna | 3 | 14
89. | 20 | Zásuvka kuchyň lednice |  |  |  | 9
90. | 21 | Zásuvky byt 1 |  |  |  | 34
91. | 22 | Zásuvky byt 2 |  |  |  | 33
92. | 23 | Zásuvky byt 3
93. | 31 | Zásuvka koupelna |  |  |  | 9
94. | 32 | Zásuvka koupelna pračka |  |  |  | 10
95. | 33 | Zásuvka linka 1 |  |  |  | 5
96. | 34 | Zásuvka linka 2 |  |  |  | 7
97. | 35 | Zásuvka linka 3 |  |  |  | 7
98. | 36 | Zásuvka linka 4
99. | 40 | Zásuvka linka myčka |  |  |  | 5
100. | 51 | Sporák | [5 empty] | 8
101. | 61 | Bojler |  |  |  | 10
102. | 62 | Konvertor obytná kuchyň |  |  |  | 12
103. | 63 | Konvertor chodba |  |  |  | 11
104. | 64 | Konvertor pokoj |  |  |  | 13
105. | 65 | Konvertor pokoj
106. | 66 | Konvertor koupelna |  |  |  | 8
107. | 81 | Tlačítko zvonek vchod | 10
108. |  | Byt č.6
109. | 01 | Osvětlení byt 1 | 12 | 22 |  |  | 5
110. | 02 | Osvětlení byt 2 | 43 | 32 |  |  | 6
111. | 11 | Osvětlení byt koupelna | 3 | 15
112. | 20 | Zásuvka kuchyň lednice |  |  |  | 8
113. | 21 | Zásuvky byt 1 |  |  |  | 32
114. | 22 | Zásuvky byt 2 |  |  |  | 33
115. | 23 | Zásuvky byt 3
116. | 31 | Zásuvka koupelna |  |  |  | 11
117. | 32 | Zásuvka koupelna pračka |  |  |  | 14
118. | 33 | Zásuvka linka 1 |  |  |  | 8
119. | 34 | Zásuvka linka 2 |  |  |  | 7
120. | 35 | Zásuvka linka 3 |  |  |  | 6
121. | 36 | Zásuvka linka 4 |  |  |  | 7
122. | 40 | Zásuvka linka myčka |  |  |  | 6
123. | 51 | Sporák | [5 empty] | 7
124. | 61 | Bojler |  |  |  | 14
125. | 62 | Konvertor obytná kuchyň |  |  |  | 14
126. | 63 | Konvertor chodba |  |  |  | 11
127. | 64 | Konvertor pokoj |  |  |  | 17
128. | 65 | Konvertor pokoj
129. | 66 | Konvertor koupelna |  |  |  | 13
130. | 81 | Tlačítko zvonek vchod | 18
131. |  | Byt č.7
132. | 01 | Osvětlení byt 1 | 6 | 18 |  | 5
133. | 02 | Osvětlení byt 2 | 31 | 14 |  | 6
134. | 11 | Osvětlení byt koupelna | 3 | 12
135. | 20 | Zásuvka kuchyň lednice |  |  |  | 14
136. | 21 | Zásuvky byt 1 |  |  |  | 25
137. | 22 | Zásuvky byt 2 |  |  |  | 29
138. | 23 | Zásuvky byt 3
139. | 31 | Zásuvka koupelna |  |  |  | 10
140. | 32 | Zásuvka koupelna pračka |  |  |  | 9
141. | 33 | Zásuvka linka 1 |  |  |  | 12
142. | 34 | Zásuvka linka 2 |  |  |  | 11
143. | 35 | Zásuvka linka 3 |  |  |  | 11
144. | 36 | Zásuvka linka 4
145. | 40 | Zásuvka linka myčka |  |  |  | 11
146. | 51 | Sporák | [5 empty] | 11
147. | 61 | Bojler |  |  |  | 9
148. | 62 | Konvertor obytná kuchyň |  |  |  | 11
149. | 63 | Konvertor chodba |  |  |  | 8
150. | 64 | Konvertor pokoj |  |  |  | 10
151. | 65 | Konvertor pokoj
152. | 66 | Konvertor koupelna |  |  |  | 7
153. | 81 | Tlačítko zvonek vchod | 10
154. |  | Zbytek
155. | 101 | Osvětlení schodiště | 3 | 8
156. | 121 | Zásuvka schodiště |  |  |  | 8
157. | 152 | Zásuvka 400V schodiště | [6 empty] | 8
158. | 182 | Rozvaděče STA |  | 10
|  | Celkem | 369 | 425 | 0 | 1314 | 264 | 68 | 8 | 259 | 0 | 0 | 0

## Pomocné
| Odběr | Příkon
1. | Byt stupně elektrizace „B“ | 11 | kW
2. | Počet bytů | 7
3. | Celkem byty | 77
4. | soudobost | 0.502
5. | Max. Soudobě byty bez topení a TUV | 38.654
6. | Ohřev TUV akumulační (7x2kW) | 14 | kW
7. | Elektrické topení | 23.25 | kW
8. | Ostatní | 3 | kW
12. | Max. soudobě | 55.654 | kW

## soudobost
počet
0.2 | 0.8 | 1 | 1 | 1 | 1
0.2 | 0.8 | 1 | 2 | 1.4142 | 0.76569
0.2 | 0.8 | 1 | 3 | 1.7321 | 0.66188
0.2 | 0.8 | 1 | 4 | 2 | 0.6
0.2 | 0.8 | 1 | 5 | 2.2361 | 0.55777
0.2 | 0.8 | 1 | 6 | 2.4495 | 0.5266
0.2 | 0.8 | 1 | 7 | 2.6458 | 0.50237
0.2 | 0.8 | 1 | 8 | 2.8284 | 0.48284
0.2 | 0.8 | 1 | 9 | 3 | 0.46667
0.2 | 0.8 | 1 | 10 | 3.1623 | 0.45298
0.2 | 0.8 | 1 | 11 | 3.3166 | 0.44121
0.2 | 0.8 | 1 | 12 | 3.4641 | 0.43094
0.2 | 0.8 | 1 | 13 | 3.6056 | 0.42188
0.2 | 0.8 | 1 | 14 | 3.7417 | 0.41381
0.2 | 0.8 | 1 | 15 | 3.873 | 0.40656
0.2 | 0.8 | 1 | 16 | 4 | 0.4
0.2 | 0.8 | 1 | 17 | 4.1231 | 0.39403
0.2 | 0.8 | 1 | 18 | 4.2426 | 0.38856
0.2 | 0.8 | 1 | 19 | 4.3589 | 0.38353
0.2 | 0.8 | 1 | 20 | 4.4721 | 0.37889
0.2 | 0.8 | 1 | 21 | 4.5826 | 0.37457
0.2 | 0.8 | 1 | 22 | 4.6904 | 0.37056
0.2 | 0.8 | 1 | 23 | 4.7958 | 0.36681
0.2 | 0.8 | 1 | 24 | 4.899 | 0.3633
0.2 | 0.8 | 1 | 25 | 5 | 0.36
0.2 | 0.8 | 1 | 26 | 5.099 | 0.35689
0.2 | 0.8 | 1 | 27 | 5.1962 | 0.35396
0.2 | 0.8 | 1 | 28 | 5.2915 | 0.35119
0.2 | 0.8 | 1 | 29 | 5.3852 | 0.34856
0.2 | 0.8 | 1 | 30 | 5.4772 | 0.34606
0.2 | 0.8 | 1 | 31 | 5.5678 | 0.34368
0.2 | 0.8 | 1 | 32 | 5.6569 | 0.34142
0.2 | 0.8 | 1 | 33 | 5.7446 | 0.33926
0.2 | 0.8 | 1 | 34 | 5.831 | 0.3372
0.2 | 0.8 | 1 | 35 | 5.9161 | 0.33522
0.2 | 0.8 | 1 | 36 | 6 | 0.33333
0.2 | 0.8 | 1 | 37 | 6.0828 | 0.33152
0.2 | 0.8 | 1 | 38 | 6.1644 | 0.32978
0.2 | 0.8 | 1 | 39 | 6.245 | 0.3281
0.2 | 0.8 | 1 | 40 | 6.3246 | 0.32649