## Krycí list
| List obsahuje: |  | 1) Krycí list soupisu
optimalizováno pro tisk sestav ve formátu A4 - na výšku | [8 empty] | {ED81D08B-19D2-479C-B493-2F220B69E2FC}
2
KRYCÍ LIST SOUPISU PRACÍ | [8 empty] | False
| Stavba: |  | Rekonstrukce nákupního střediska na objekt agroturistiky
| Objekt: |  | SO 04 Vzduchotechnika
| KSO: |  | 801.79.1.3. |  |  |  | CC-CZ:
| Místo: |  | Horní Dubénky |  |  |  | Datum: | Vyplň údaj
| Zadavatel: | [5 empty] | IČ:
|  | A SCHOOL s.r.o., vzdělávací agentura, Příkop 4, 602 00 Brno |  |  |  |  | DIČ:
| Uchazeč: |  | Vyplň údaj |  |  |  | IČ: | Vyplň údaj
[7 empty] | DIČ: | Vyplň údaj
| Projektant: |  | PROJEKT efekt s.r.o. |  |  |  | IČ: | 27517721
[7 empty] | DIČ: | CZ27517721
Poznámka:
| Cena bez DPH | [5 empty] | 0
| DPH | základní | 21% | ze | 0 |  | 0
|  | snížená | 15% | ze | 0 |  | 0
|  | zákl. přenesená | 21% | ze | #REF! |  | 0
|  | sníž. přenesená | 15% | ze | #REF! |  | 0
|  | nulová | 0% | ze | #REF! |  | 0
| Cena s DPH |  |  | v | CZK | 0
Poznámky :
Do žlutě označených políček na listu Krycí list nutno vepsat požadované údaje. Do žlutě označených políček na listu SO 04 Vzduchotechnika nutno vepsat nabídkové jednotkové ceny.

## SO 04 Vzduchotechnika
REKAPITULACE SOUPISU PRACÍ SO 04 VZDUCHOTECHNIKA
Rekonstrukce nákupního střediska
na objekt agroturistiky v Horních Dubénkách, na pozemku p. č. st. 38
|  |  | dodávka | montáž | hmotnost
Mezisoučet
dodávka |  |  | 0
montáž |  |  |  | 0
hmotnost |  |  |  |  | 136.6
__________________________________________________________________________________
Celkem dodávka |  |  | 0
Celkem montáž |  |  |  | 0
Celkem hmotnost |  |  |  |  | 136.6
__________________________________________________________________________________
VZDUCHOTECHNIKA CELKEM |  |  |  | 0
_________________________________________________________________________________
Seznam strojů a zařízení
[5 empty] | dodávka | montáž
pozice | název, typ, rozměr |  |  | mj | cena mj | cena mj | hmotnost mj
| specifikace, poznámka |  |  |  | cena celkem | cena celkem
__________________________________________________________________________________
01 | malý radiální ventilátor |  |  | ks | 0 | 0 | 1.8
| 230V, 50 Hz, 35 W, 115 m3/hod, 50 Pa, 46 dB(A), IP 44 |  |  | 13 | 0 | 0 | 23.4
dvouotáčkový, profil napojení 100 mm,
se zpětnou klapkou , čelní kovovou filtrační mřížkou,
s nastavitelným doběhem 2-20 min (dobíhá na nižší otáčky)
včetně montážnho a spojovacího materiálu
Výkaz výměr :
| I.NP: 13*1 , (v.č. 01) |  |  | 13
02 | ohebná Al hadice profil 100 mm |  |  | m | 0 | 0 | 2
| polotuhá ohebná hadice z Al folie o síle 0,08 mm |  |  | 13 | 0 | 0 | 26
Výkaz výměr :
| I.NP: 13*1 , (v.č. 01) |  |  | 13
03 | větrací stříška profil 100 |  |  | ks | 0 | 0 | 1.1
| profil 100 mm |  |  | 6 | 0 | 0 | 6.6
Výkaz výměr :
| nad střechou: 6*1 , |  |  | 6
04 | potrubí kruhové SPIRO profil 100 mm |  |  | m | 0 | 0 | 1.6
| profil 100 mm |  |  | 26 | 0 | 0 | 41.6
včetně příslušenství - závěsného, těsného a montážního materiálu
kovové objímky + závitové tyče M8, vsuvky, gumové těsnění
Výkaz výměr :
| I.NP: 6*4 +1 + 1, (v.č. 01) |  |  | 26
05 | kruhové potrubí SPIRO odbočka jednoduchá 100/100 |  |  | ks | 0 | 0 | 0.6
| profil 100 mm |  |  | 3 | 0 | 0 | 1.8
včetně příslušenství - závěsného, těsného a montážního materiálu
kovové objímky + závitové tyče M8, vsuvky, gumové těsnění
Výkaz výměr :
| I.NP: 3*1 , (v.č. 01) |  |  | 3
06 | kruhové potrubí SPIRO odbočka oboustranná 100/100 |  |  | ks | 0 | 0 | 0.6
| profil 100 mm |  |  | 5 | 0 | 0 | 3
včetně příslušenství - závěsného, těsného a montážního materiálu
kovové objímky + závitové tyče M8, vsuvky, gumové těsnění
Výkaz výměr :
| I.NP: 5*1 , (v.č. 01) |  |  | 5
07 | kruhové potrubí SPIRO - koncový kryt |  |  | ks | 0 | 0 | 0.5
| profil 100 mm, s odvodňovacím nátrubkem 20 mm |  |  | 6 | 0 | 0 | 3
včetně příslušenství - závěsného, těsného a montážního materiálu
kovové objímky + závitové tyče M8, vsuvky, gumové těsnění
Výkaz výměr :
| I.NP: 6*1 , (v.č. 01) |  |  | 6
08 | izolace protipožární pro kruhové potrubí |  |  | m2 | 0 | 0 | 2.6
s požární odolností EI 15/DP1
| lamelová rohož tl. 40 mm s navařovacími trny pro kotvení izolace |  |  | 12 | 0 | 0 | 31.2
páska ALS pro přelepení spojů
Výkaz výměr :
| I.NP: 6*2 , (v.č. 01) |  |  | 12
MEZISOUČET |  |  |  |  | 0 | 0 | 136.6
09 | dopravné |  |  | soub | 0 | 0 | 0
|  |  |  | 1 | 0 | 0 | 0
Výkaz výměr :
| I.NP: Σ pol. 1 - 08 (v.č. 01) |  |  | 1
10 | zednické výpomoci |  |  | soub | 0 | 0 | 0
| drobné výpomoci při motáži závěsů potrubí |  |  | 1 | 0 | 0 | 0
veškeré stavební a bourací práce nutné pro zdárné provedení vzduchotechniky
drážky ve stěnách a příčkách pro potrubí profilu 100 mm - 14m, 3 x prostup stěnou tl. 350 mm profil 100 mm
6 x prostup střechou a stropem profil 100 mm
zapravení veškerých prostupů materiálem shodným s materiálem v němž jsou prostupy prováděny s potřebnou požární odolností dle PBŘ
odvoz a likvidace suti na skládku do 20 km
lešení výška 2 m plocha 3 m2,
Výkaz výměr :
| I.NP: Σ pol. 1 - 08 (v.č. 01) |  |  | 1
11 | přesun hmot |  |  | t | 0 | 0 | 0
| staveništní přesun hmot |  |  | 0.1366 | 0 | 0 | 0
Výkaz výměr :
| I.NP: Σ pol. 1 - 08 (v.č. 01) |  |  | 0.1366
CELKEM |  | (Kč) |  |  | 0 | 0 | 136.6