## Pokyny pro vyplnění
Pokyny pro vyplnění
Ve všech listech tohoto souboru můžete měnit pouze buňky s modrým pozadím. Jedná se o tyto údaje : - údaje o firmě - jednotkové ceny položek zadané na maximálně dvě desetinná místa

## Stavba
#RTSROZP# | Položkový rozpočet
| Zakázka: |  |  | PODNIKATELSKÝ OBJEKT KB Invest s.r.o. - SO 01
Objekt:
Rozpočet:
| Objednatel: |  | KB Invest s.r.o. |  |  |  | IČ: | 64611574
|  |  | Formanská 416 |  |  |  | DIČ: | CZ64611574
|  | 735 62 | Český Těšín-Mosty
| Projektant: | [5 empty] | IČ:
DIČ:
| Zhotovitel: | [5 empty] | IČ:
DIČ:
Vypracoval:
| Rozpis ceny | [6 empty] | Celkem
HSV | HSV | [6 empty] | 0
PSV | PSV | [6 empty] | 0
MON | MON | [6 empty] | 0
VN | Vedlejší náklady | [6 empty] | 0
ON | Ostatní náklady | [6 empty] | 0
| Celkem | [6 empty] | 0
Rekapitulace daní
| Základ pro sníženou DPH |  |  | 15 | % | 0 |  |  | CZK
| Snížená DPH |  |  | 15 | % | 0 |  |  | CZK
| Základ pro základní DPH |  |  | 21 | % | 0 |  |  | CZK
| Základní DPH |  |  | 21 | % | 0 |  |  | CZK
| Zaokrouhlení |  |  |  |  | 0 |  |  | CZK
| Cena celkem bez DPH |  |  |  |  | 0 |  |  | CZK
| Cena celkem s DPH |  |  |  |  | 0 |  |  | CZK
|  | v |  |  | dne |  | 2016-09-20
|  |  | Za zhotovitele |  |  |  | Za objednatele
Rekapitulace dílčích částí
#CASTI>> | Číslo | Název |  |  | Základ pro sníženou DPH | Základ pro základní DPH | DPH celkem | Cena celkem | %
1 |  |  |  |  | 0 | 0 | 0 | 0
| Celkem za stavbu |  |  |  | 0 | 0 | 0 | 0 | 0
Popis rozpočtu: -
| Veškerá výkopová zemina zůstává na pozemku investora pro pozdější využití k obsypu objektu. | [8 empty] | Veškerá výkopová zemina zůstává na pozemku investora pro pozdější využití k obsypu objektu.
Rekapitulace dílů
| Číslo | Název |  |  | Typ dílu |  |  | Celkem
| 1 | Zemní práce |  |  | HSV |  |  | 0
| 2 | Základy,zvláštní zakládání |  |  | HSV |  |  | 0
| 3 | Svislé a kompletní konstrukce |  |  | HSV |  |  | 0
| 4 | Vodorovné konstrukce |  |  | HSV |  |  | 0
| 44 | Zastřešení |  |  | HSV |  |  | 0
| 62 | Upravy povrchů vnější |  |  | HSV |  |  | 0
| 63 | Podlahy a podlahové konstrukce |  |  | HSV |  |  | 0
| 64 | Výplně otvorů |  |  | HSV |  |  | 0
| 711 | Izolace proti vodě |  |  | PSV |  |  | 0
| 713 | Izolace tepelné |  |  | PSV |  |  | 0
| 762 | Konstrukce tesařské |  |  | PSV |  |  | 0
| 764 | Konstrukce klempířské |  |  | PSV |  |  | 0
| 766 | Konstrukce truhlářské |  |  | PSV |  |  | 0
| 767 | Konstrukce zámečnické |  |  | PSV |  |  | 0
| 771 | Podlahy z dlaždic a obklady |  |  | PSV |  |  | 0
| 776 | Podlahy povlakové |  |  | PSV |  |  | 0
| 781 | Obklady keramické |  |  | PSV |  |  | 0
| 784 | Malby |  |  | PSV |  |  | 0
| 90 | Přípočty |  |  | HSV |  |  | 0
| 94 | Lešení a stavební výtahy |  |  | HSV |  |  | 0
| 96 | Bourání konstrukcí |  |  | HSV |  |  | 0
| 97 | Likvidace suti |  |  | HSV |  |  | 0
| 99 | Staveništní přesun hmot |  |  | HSV |  |  | 0
| VN | Vedlejší náklady |  |  | VN |  |  | 0
| Cena celkem | [6 empty] | 0
Note on D11: Název
Note on I11: IČO
Note on D12: Ulice
Note on I12: DIČ
Note on C13: PSČ
Note on D13: Ulice

## VzorPolozky (hidden)
Položkový rozpočet
Z:
O:
R:

## Pol
Položkový rozpočet | [22 empty] | #TypZaznamu#
S: |  | PODNIKATELSKÝ OBJEKT KB Invest s.r.o. - SO 01 | [20 empty] | STA
O: | [22 empty] | OBJ
R: | [22 empty] | ROZ
C: | [22 empty] | CAS_STR
P.č. | Číslo položky | Název položky | MJ | množství | cena / MJ | Celkem | Dodávka | Dodávka celk. | Montáž | Montáž celk. | DPH | cena s DPH | hmotnost / MJ | hmotnost celk.(t) | dem. hmotnost / MJ | dem. hmotnost celk.(t) | Ceník | Cen. soustava | Nhod / MJ | Nhod celk.
Díl: | 1 | Zemní práce |  |  |  | 0 |  | 0 |  | 0 |  | 0 |  | 0 |  | 0 |  |  |  | 1079.27 |  |  | DIL
1 | 121101101R00 | Sejmutí ornice s přemístěním do 50 m | m3 | 270 |  | 0 |  | 0 |  | 0 | 21 | 0 | 0 | 0 | 0 | 0 |  |  | 0.093 | 25.11 |  |  | POL1_0
|  | hala, krček, zp.plochy: : | [20 empty] | VV | 0
|  | 1800,0*0,15 |  | 270 | [18 empty] | VV | 0
2 | 122301101R00 | Odkopávky nezapažené v hor. 4 do 100 m3 | m3 | 224.778 |  | 0 |  | 0 |  | 0 | 21 | 0 | 0 | 0 | 0 | 0 |  |  | 0.626 | 140.71 |  |  | POL1_0
|  | HALA: : 37,2*26,3*0,2 |  | 195.672 | [18 empty] | VV | 0
|  | KRČEK: : 9,9*14,7*0,2 |  | 29.106 | [18 empty] | VV | 0
3 | 131201110R00 | Hloubení nezapaž. jam hor.3 do 50 m3, STROJNĚ | m3 | 154.4662 |  | 0 |  | 0 |  | 0 | 21 | 0 | 0 | 0 | 0 | 0 |  |  | 0.26666 | 41.19 |  |  | POL1_0
|  | HALA: : | [20 empty] | VV | 0
|  | na úroveň -1,1: : 32,2*2*2,5*0,4+16,93*2*2,2*0,3+27,8*2,2*0,3 |  | 105.0956 | [18 empty] | VV | 0
|  | pod patky na úroveň -1,4: : 1,8*2,1*0,3*4+1,8*1,8*0,3*12+2,1*1,5*0,3*6 |  | 21.87 | [18 empty] | VV | 0
|  | KRČEK: : | [20 empty] | VV | 0
|  | na úroveň -1,1: : 15,0*1,7*0,4*2+1,8*2,2*0,4 |  | 21.984 | [18 empty] | VV | 0
|  | pod patky na úroveň -1,4: : 1,3*1,3*0,3*6+2,115*1,3*0,3*3 |  | 5.5166 | [18 empty] | VV | 0
4 | 162201102R00 | Vodorovné přemístění výkopku z hor.1-4 do 50 m | m3 | 379.245 |  | 0 |  | 0 |  | 0 | 21 | 0 | 0 | 0 | 0 | 0 |  |  | 0.074 | 28.06 |  |  | POL1_0
|  | HALA: : 195,672+126,966 |  | 322.638 | [18 empty] | VV | 0
|  | KRČEK: : 29,106+27,501 |  | 56.607 | [18 empty] | VV | 0
5 | 171201101R00 | Uložení sypaniny do násypů nezhutněných | m3 | 379.245 |  | 0 |  | 0 |  | 0 | 21 | 0 | 0 | 0 | 0 | 0 |  |  | 0.031 | 11.76 |  |  | POL1_0
6 | 175101201R00 | Obsyp objektu bez prohození sypaniny, dovoz do 30m | m3 | 379.245 |  | 0 |  | 0 |  | 0 | 21 | 0 | 0 | 0 | 0 | 0 |  |  | 2.195 | 832.44 |  |  | POL1_0
Díl: | 2 | Základy,zvláštní zakládání |  |  |  | 0 |  | 0 |  | 0 |  | 0 |  | 1354.31 |  | 0 |  |  |  | 1544.14 |  |  | DIL
7 | 289970111R00 | Vrstva geotextilie Geofiltex 300g/m2 | m2 | 91.2885 |  | 0 |  | 0 |  | 0 | 21 | 0 | 0.0005 | 0.05 | 0 | 0 |  |  | 0.094 | 8.58 |  |  | POL1_0
|  | HALA: : | [20 empty] | VV | 0
|  | 1,8*1,8*12 |  | 38.88 | [18 empty] | VV | 0
|  | 2,1*1,5*6 |  | 18.9 | [18 empty] | VV | 0
|  | 2,1*1,8*4 |  | 15.12 | [18 empty] | VV | 0
|  | KRČEK: : | [20 empty] | VV | 0
|  | 1,3*1,3*6 |  | 10.14 | [18 empty] | VV | 0
|  | 2,115*1,3*3 |  | 8.2485 | [18 empty] | VV | 0
8 | 271531114 | Polštář základu z kameniva drceného 8-32 mm, přírodní kamenivo, hutněný | m3 | 13.6933 |  | 0 |  | 0 |  | 0 | 21 | 0 | 1.7816 | 24.4 | 0 | 0 |  |  | 1.085 | 14.86 |  |  | POL1_0
|  | patky HALA: : | [20 empty] | VV | 0
|  | 1,8*1,8*0,15*12 |  | 5.832 | [18 empty] | VV | 0
|  | 2,1*1,5*0,15*6 |  | 2.835 | [18 empty] | VV | 0
|  | 2,1*1,8*0,15*4 |  | 2.268 | [18 empty] | VV | 0
|  | patky KRČEK: : | [20 empty] | VV | 0
|  | 1,3*1,3*0,15*6 |  | 1.521 | [18 empty] | VV | 0
|  | 2,115*1,3*0,15*3 |  | 1.2373 | [18 empty] | VV | 0
[23 empty] | VV | 0
9 | 271531113 | Polštář základu z kameniva hr. drceného 0-32 mm, přírodní kamenivo, hutněný | m3 | 13.6933 |  | 0 |  | 0 |  | 0 | 21 | 0 | 1.7816 | 24.4 | 0 | 0 |  |  | 1.085 | 14.86 |  |  | POL1_0
|  | patky HALA: : | [20 empty] | VV | 0
|  | 1,8*1,8*0,15*12 |  | 5.832 | [18 empty] | VV | 0
|  | 2,1*1,5*0,15*6 |  | 2.835 | [18 empty] | VV | 0
|  | 2,1*1,8*0,15*4 |  | 2.268 | [18 empty] | VV | 0
|  | patky KRČEK: : | [20 empty] | VV | 0
|  | 1,3*1,3*0,15*6 |  | 1.521 | [18 empty] | VV | 0
|  | 2,115*1,3*0,15*3 |  | 1.2373 | [18 empty] | VV | 0
[23 empty] | VV | 0
10 | 271100010 | Polštář pod desku z přírodního kameniva, hutněný | m3 | 414.978 |  | 0 |  | 0 |  | 0 | 21 | 0 | 1.9397 | 804.94 | 0 | 0 |  |  | 1.5605 | 647.57 |  |  | POL1_0
|  | - průměrně 70cm | [20 empty] | POP |  | - průměrně 70cm
|  | - zhutnění na úroveň Edef2= 80 MPa, Edef2/Edef1<2,5, k – 0,058 N/mm3 | [20 empty] | POP |  | - zhutnění na úroveň Edef2= 80 MPa, Edef2/Edef1<2,5, k – 0,058 N/mm3
|  | HALA: : | [20 empty] | VV | 0
|  | 538,9*(0,4+0,3) |  | 377.23 | [18 empty] | VV | 0
|  | -1,2*1,2*0,7*4 |  | -4.032 | [18 empty] | VV | 0
|  | KRČEK: : | [20 empty] | VV | 0
|  | 40,8+1,4*(0,7) |  | 41.78 | [18 empty] | VV | 0
11 | 2733213 | Železobeton základových desek C 20/25 X0, S3, Dmax. 16mm, bez popílku, tl.140mm | m3 | 85.7556 |  | 0 |  | 0 |  | 0 | 21 | 0 | 2.525 | 216.53 | 0 | 0 |  |  | 0.48 | 41.16 |  |  | POL1_0
|  | - výztuž drátky 20kg/m3 L=50mm | [20 empty] | POP |  | - výztuž drátky 20kg/m3 L=50mm
|  | - strojně hlazený povrch se vsypem+impregnační zástřik | [20 empty] | POP |  | - strojně hlazený povrch se vsypem+impregnační zástřik
|  | - prořez a zatmelení dilatací | [20 empty] | POP |  | - prořez a zatmelení dilatací
|  | hala: : 19,05*29,6*0,14 |  | 78.9432 | [18 empty] | VV | 0
|  | krček: : 3,0*15,38*0,14+1,8*1,4*0,14 |  | 6.8124 | [18 empty] | VV | 0
12 | 274313511R00 | Beton základových pasů prostý C 12/15 , podkladní | m3 | 17.689 |  | 0 |  | 0 |  | 0 | 21 | 0 | 2.525 | 44.66 | 0 | 0 |  |  | 0.477 | 8.44 |  |  | POL1_0
|  | HALA: : | [20 empty] | VV | 0
|  | pod patky: : | [20 empty] | VV | 0
|  | 1,8*1,8*0,1*12 |  | 3.888 | [18 empty] | VV | 0
|  | 2,1*1,5*0,1*6 |  | 1.89 | [18 empty] | VV | 0
|  | 2,1*1,8*0,1*4 |  | 1.512 | [18 empty] | VV | 0
|  | pod prahy: : | [20 empty] | VV | 0
|  | 4,2*1,1*0,1*10 |  | 4.62 | [18 empty] | VV | 0
|  | 2,9*1,1*0,1*4 |  | 1.276 | [18 empty] | VV | 0
|  | 2,612*1,1*0,1*4 |  | 1.1493 | [18 empty] | VV | 0
|  | KRČEK: : | [20 empty] | VV | 0
|  | pod patky: : | [20 empty] | VV | 0
|  | 1,3*1,3*0,1*6 |  | 1.014 | [18 empty] | VV | 0
|  | 2,115*1,3*0,1*3 |  | 0.8249 | [18 empty] | VV | 0
|  | pod prahy: : | [20 empty] | VV | 0
|  | 2,17*0,85*0,1*2 |  | 0.3689 | [18 empty] | VV | 0
|  | 1,83*0,85*0,1*2 |  | 0.3111 | [18 empty] | VV | 0
|  | 2,1*0,85*0,1*2 |  | 0.357 | [18 empty] | VV | 0
|  | 2,565*0,85*0,1*2 |  | 0.4361 | [18 empty] | VV | 0
|  | 0,49*0,85*0,1 |  | 0.0417 | [18 empty] | VV | 0
13 | 274322411 | Železobeton základ. pasů C25/30 XC2/XA1 | m3 | 51.7139 |  | 0 |  | 0 |  | 0 | 21 | 0 | 2.525 | 130.58 | 0 | 0 |  |  | 0.48 | 24.82 |  |  | POL1_0
|  | HALA: : | [20 empty] | VV | 0
|  | pás: : | [20 empty] | VV | 0
|  | 4,8*0,5*0,8*10*1,05 |  | 20.16 | [18 empty] | VV | 0
|  | 3,5*0,5*0,8*4*1,05 |  | 5.88 | [18 empty] | VV | 0
|  | 3,212*0,5*0,8*4*1,05 |  | 5.3962 | [18 empty] | VV | 0
|  | sokl: : | [20 empty] | VV | 0
|  | 29,6*2*0,3*0,46*1,05 |  | 8.5781 | [18 empty] | VV | 0
|  | (19,648*2-3,0-1,0-3,0)*0,3*0,46*1,05 |  | 4.6797 | [18 empty] | VV | 0
|  | KRČEK: : | [20 empty] | VV | 0
|  | pás: : | [20 empty] | VV | 0
|  | (2,77*2+2,43*2+2,7*2+3,165*2+1,09)*0,25*0,8*1,05 |  | 4.8762 | [18 empty] | VV | 0
|  | sokl: : | [20 empty] | VV | 0
|  | (1,45*2+1,78+3,48*2+3,14*2+3,4*2+3,51*2-4,0)*0,16*0,46*1,05 |  | 2.1437 | [18 empty] | VV | 0
14 | 274351215R00 | Bednění stěn základových pasů - zřízení | m2 | 268.5563 |  | 0 |  | 0 |  | 0 | 21 | 0 | 0.03916 | 10.52 | 0 | 0 |  |  | 1.05 | 281.98 |  |  | POL1_0
|  | HALA: : | [20 empty] | VV | 0
|  | pás: : | [20 empty] | VV | 0
|  | 4,8*0,8*10*2 |  | 76.8 | [18 empty] | VV | 0
|  | 3,5*0,8*4*2 |  | 22.4 | [18 empty] | VV | 0
|  | 3,212*0,8*4*2 |  | 20.5568 | [18 empty] | VV | 0
|  | sokl: : | [20 empty] | VV | 0
|  | 29,6*2*0,46*2 |  | 54.464 | [18 empty] | VV | 0
|  | (19,648*2-3,0-1,0-3,0+0,3*6)*0,46*2 |  | 31.3683 | [18 empty] | VV | 0
|  | KRČEK: : | [20 empty] | VV | 0
|  | pás: : | [20 empty] | VV | 0
|  | (2,77*2+2,43*2+2,7*2+3,165*2+1,09)*0,8*2 |  | 37.152 | [18 empty] | VV | 0
|  | sokl: : | [20 empty] | VV | 0
|  | (1,45*2+1,78+3,48*2+3,14*2+3,4*2+3,51*2-4,0)*0,46*2 |  | 25.5208 | [18 empty] | VV | 0
|  | 0,16*0,46*4 |  | 0.2944 | [18 empty] | VV | 0
[23 empty] | VV | 0
15 | 274351216R00 | Bednění stěn základových pasů - odstranění | m2 | 268.5563 |  | 0 |  | 0 |  | 0 | 21 | 0 | 0 | 0 | 0 | 0 |  |  | 0.32 | 85.94 |  |  | POL1_0
16 | 274361821R00 | Výztuž základových pasů z betonářské oceli 10 505, B500B | t | 6.2057 |  | 0 |  | 0 |  | 0 | 21 | 0 | 1.0212 | 6.34 | 0 | 0 |  |  | 23.531 | 146.03 |  |  | POL1_0
|  | výztuž prahů 120kg/m3 HALA: : | [20 empty] | VV | 0
|  | 44,694*0,12 |  | 5.3633 | [18 empty] | VV | 0
|  | výztuž prahů 120kg/m3 KRČEK: : | [20 empty] | VV | 0
|  | 7,0199*0,12 |  | 0.8424 | [18 empty] | VV | 0
17 | 275322411 | Železobeton základ. patek C25/30 XC2/XA1 | m3 | 33.0385 |  | 0 |  | 0 |  | 0 | 21 | 0 | 2.525 | 83.42 | 0 | 0 |  |  | 0.48 | 15.86 |  |  | POL1_0
|  | patky HALA: : | [20 empty] | VV | 0
|  | 1,2*1,2*0,8*12*1,05 |  | 14.5152 | [18 empty] | VV | 0
|  | 1,5*0,9*0,8*6*1,05 |  | 6.804 | [18 empty] | VV | 0
|  | 1,5*1,2*0,8*4*1,05 |  | 6.048 | [18 empty] | VV | 0
|  | patky KRČEK: : | [20 empty] | VV | 0
|  | 0,7*0,7*0,8*6*1,05 |  | 2.4696 | [18 empty] | VV | 0
|  | 1,815*0,7*0,8*3*1,05 |  | 3.2017 | [18 empty] | VV | 0
18 | 275351215R00 | Bednění stěn základových patek - zřízení | m2 | 111.912 |  | 0 |  | 0 |  | 0 | 21 | 0 | 0.0392 | 4.39 | 0 | 0 |  |  | 1.05 | 117.51 |  |  | POL1_0
|  | patky HALA: : | [20 empty] | VV | 0
|  | (1,2+1,2)*2*0,8*12 |  | 46.08 | [18 empty] | VV | 0
|  | (1,5+0,9)*2*0,8*6 |  | 23.04 | [18 empty] | VV | 0
|  | (1,5+1,2)*2*0,8*4 |  | 17.28 | [18 empty] | VV | 0
|  | patky KRČEK: : | [20 empty] | VV | 0
|  | 0,7*4*0,8*6 |  | 13.44 | [18 empty] | VV | 0
|  | (1,815+0,7)*2*0,8*3 |  | 12.072 | [18 empty] | VV | 0
19 | 275351216R00 | Bednění stěn základových patek - odstranění | m2 | 111.912 |  | 0 |  | 0 |  | 0 | 21 | 0 | 0 | 0 | 0 | 0 |  |  | 0.32 | 35.81 |  |  | POL1_0
20 | 275361821R00 | Výztuž základových patek z betonářské ocelí 10505, B500B | t | 3.9647 |  | 0 |  | 0 |  | 0 | 21 | 0 | 1.0212 | 4.05 | 0 | 0 |  |  | 23.531 | 93.29 |  |  | POL1_0
|  | výztuž patek 120kg/m3 HALA: : | [20 empty] | VV | 0
|  | 27,3672*0,12 |  | 3.2841 | [18 empty] | VV | 0
|  | výztuž patek 120kg/m3 KRČEK: : | [20 empty] | VV | 0
|  | 5,6713*0,12 |  | 0.6806 | [18 empty] | VV | 0
21 | 767990010RAB | Atypické ocelové konstrukce, 5 - 10 kg/kus | kg | 24.18 |  | 0 |  | 0 |  | 0 | 21 | 0 | 0.00106 | 0.03 | 0 | 0 |  |  | 0.30718 | 7.43 |  |  | POL2_0
|  | - lemování podlah ve vratech a dveřích pozinkovaným L-profilem 50x50x5mm | [20 empty] | POP |  | - lemování podlah ve vratech a dveřích pozinkovaným L-profilem 50x50x5mm
|  | 3,0*2*4,03 |  | 24.18 | [18 empty] | VV | 0
Díl: | 3 | Svislé a kompletní konstrukce |  |  |  | 0 |  | 0 |  | 0 |  | 0 |  | 30.12 |  | 0 |  |  |  | 1638.79 |  |  | DIL
22 | 342170020RAA | Panely stěnové, tl. nad 8 cm - tl. 100 mm | m2 | 831.3003 |  | 0 |  | 0 |  | 0 | 21 | 0 | 0.0139 | 11.56 | 0 | 0 |  |  | 0.82435 | 685.28 |  |  | POL2_0
|  | požární odolnost min. 15min. | [20 empty] | POP |  | požární odolnost min. 15min.
|  | HALA: : | [20 empty] | VV | 0
|  | štíty: : | [20 empty] | VV | 0
|  | 121,1*2 |  | 242.2 | [18 empty] | VV | 0
|  | boční stěny: : | [20 empty] | VV | 0
|  | 30,4*5,93*2 |  | 360.544 | [18 empty] | VV | 0
|  | odpočet otvorů: : | [20 empty] | VV | 0
|  | -5,0*2,3*5-3,0*3,0*2-1,04*2,17-1,5*1,5*2 |  | -82.2568 | [18 empty] | VV | 0
|  | KRČEK: : | [20 empty] | VV | 0
|  | J: : | [20 empty] | VV | 0
|  | 6,85*4,15+3,15*1,2 |  | 32.2075 | [18 empty] | VV | 0
|  | S: : | [20 empty] | VV | 0
|  | 10,0*3,25-3,0*0,85*2 |  | 27.4 | [18 empty] | VV | 0
|  | NOVÉ OPLÁŠTĚNÍ SENÍKU: : | [20 empty] | VV | 0
|  | (13,92+15,94+9,42)*6,19 |  | 243.1432 | [18 empty] | VV | 0
|  | štít: : | [20 empty] | VV | 0
|  | 26,1 |  | 26.1 | [18 empty] | VV | 0
|  | pole s novými vraty: : | [20 empty] | VV | 0
|  | 4,5*5,4 |  | 24.3 | [18 empty] | VV | 0
|  | odpočet oken: : | [20 empty] | VV | 0
|  | -1,0*0,9*7-1,0*1,4*4-1,5*1,4*2-2,0*1,4 |  | -18.9 | [18 empty] | VV | 0
|  | odpočet vrat a dveří: : | [20 empty] | VV | 0
|  | -1,04*2,1-0,94*2,1-3,14*3,07*2 |  | -23.4376 | [18 empty] | VV | 0
23 | 342170022 | Panely stěnové, tl. nad 8 cm - tl. 100 mm | m2 | 271.045 |  | 0 |  | 0 |  | 0 | 21 | 0 | 0.01302 | 3.53 | 0 | 0 |  |  | 0.68926 | 186.82 |  |  | POL1_0
|  | požární odolnost 30min. | [20 empty] | POP |  | požární odolnost 30min.
|  | KRČEK: : | [20 empty] | VV | 0
|  | J: : | [20 empty] | VV | 0
|  | (5,0+1,8)*4,15-0,9*2,1 |  | 26.33 | [18 empty] | VV | 0
|  | S: : | [20 empty] | VV | 0
|  | 5,0*3,5 |  | 17.5 | [18 empty] | VV | 0
|  | VNITŘNÍ OPLÁŠTĚNÍ VESTAVKU SENÍKU: : | [20 empty] | VV | 0
|  | (14,14+1,04+1,6)*5,85-0,8*2,1 |  | 96.483 | [18 empty] | VV | 0
|  | strop: : 8,2*15,74+1,6*1,04 |  | 130.732 | [18 empty] | VV | 0
24 | 767421142 | D+M lemování výplní otvorů | m | 414.596 |  | 0 |  | 0 |  | 0 | 21 | 0 | 1e-05 | 0 | 0 | 0 |  |  | 0.18 | 74.63 |  |  | POL1_0
|  | vč. parapetů | [20 empty] | POP |  | vč. parapetů
|  | HALA: : | [20 empty] | VV | 0
|  | okna: : (1,5+1,5)*2*2*2+(2,3+5,0)*2*5*2 |  | 170 | [18 empty] | VV | 0
|  | dveře: : (1,04+2,17*2)*2 |  | 10.76 | [18 empty] | VV | 0
|  | vrata: : (3,07*2+3,14) |  | 9.28 | [18 empty] | VV | 0
|  | průchod do krčku: : 3,0*3 |  | 9 | [18 empty] | VV | 0
|  | KRČEK: : | [20 empty] | VV | 0
|  | dveře: : (2,16*2+1,04)*2 |  | 10.72 | [18 empty] | VV | 0
|  | vrata: : 3,06*2+3,14 |  | 9.26 | [18 empty] | VV | 0
|  | okna: : (3,0+0,85)*2*2*2 |  | 30.8 | [18 empty] | VV | 0
|  | SENÍK: : | [20 empty] | VV | 0
|  | (1,0+0,9)*2*7*2 |  | 53.2 | [18 empty] | VV | 0
|  | (1,0+1,4)*2*4*2 |  | 38.4 | [18 empty] | VV | 0
|  | (1,5+1,4)*2*2*2 |  | 23.2 | [18 empty] | VV | 0
|  | (2,0+1,4)*2*1*2 |  | 13.6 | [18 empty] | VV | 0
|  | 3,0*3*2 |  | 18 | [18 empty] | VV | 0
|  | (1,04+2,1*2+0,94*2,1*2)*2 |  | 18.376 | [18 empty] | VV | 0
25 | 767425133 | D+M oplechování rohů, koutů | m | 64.25 |  | 0 |  | 0 |  | 0 | 21 | 0 | 2e-05 | 0 | 0 | 0 |  |  | 0.36 | 23.13 |  |  | POL1_0
|  | HALA: : | [20 empty] | VV | 0
|  | 6,0*4 |  | 24 | [18 empty] | VV | 0
|  | KRČEK: : | [20 empty] | VV | 0
|  | k atice: : 15,0 |  | 15 | [18 empty] | VV | 0
|  | k hali a k seníku: : 3,65+5,45 |  | 9.1 | [18 empty] | VV | 0
|  | vnější roh: : 4,15 |  | 4.15 | [18 empty] | VV | 0
|  | SENÍK: : | [20 empty] | VV | 0
|  | 6,0*2 |  | 12 | [18 empty] | VV | 0
26 | 342013321RT1 | Příčka SDK tl.150 mm,ocel.kce,2x oplášť.,RB 12,5mm, izolace tloušťky 80 mm | m2 | 28.02 |  | 0 |  | 0 |  | 0 | 21 | 0 | 0.04785 | 1.34 | 0 | 0 |  |  | 1.287 | 36.06 |  |  | POL1_0
|  | (4,35+4,65)*3,5 |  | 31.5 | [18 empty] | VV | 0
|  | -1,5*1,2-0,8*2,1 |  | -3.48 | [18 empty] | VV | 0
27 | 34226405 | Podhled sádrokartonový na zavěšenou ocel. konstr., desky standard tl. 12,5 mm, bez izolace | m2 | 18.9 |  | 0 |  | 0 |  | 0 | 21 | 0 | 0.02017 | 0.38 | 0 | 0 |  |  | 1.011 | 19.11 |  |  | POL1_0
|  | závěsy roštu dl. 2,7m | [20 empty] | POP |  | závěsy roštu dl. 2,7m
|  | 4,2*4,5 |  | 18.9 | [18 empty] | VV | 0
28 | 342264051 | Podhled sádrokartonový na zavěšenou ocel. konstr., desky RBf tl. 15 mm, bez izolace | m2 | 222.627 |  | 0 |  | 0 |  | 0 | 21 | 0 | 0.0186 | 4.14 | 0 | 0 |  |  | 1.011 | 225.08 |  |  | POL1_0
|  | oboustranná odolnost EI30 | [20 empty] | POP |  | oboustranná odolnost EI30
|  | vestavek 1NP: : | [20 empty] | VV | 0
|  | 4,9*1,85+4,9*1,9+4,9*2,4+2,9*2,1+2,9*2,1 |  | 42.315 | [18 empty] | VV | 0
|  | 1,9*3,1+3,3*1,3+1,3*4,11+3,1*4,94+4,14*1,5 |  | 37.047 | [18 empty] | VV | 0
|  | 1,7*5,31+4,9*3,09+3,1*3,79-1,8*4,94 |  | 27.025 | [18 empty] | VV | 0
|  | vestavek 2NP: : | [20 empty] | VV | 0
|  | 4,9*1,85+4,9*1,9+4,9*6,04+8,1*4,75-5,0*0,7 |  | 82.946 | [18 empty] | VV | 0
|  | 1,7*2,85+1,3*2,95+3,1*7,94 |  | 33.294 | [18 empty] | VV | 0
29 | 342012221R00 | Příčka SDK tl.100 mm,ocel.kce,1x oplášť.,RB 12,5mm | m2 | 221.806 |  | 0 |  | 0 |  | 0 | 21 | 0 | 0.02578 | 5.72 | 0 | 0 |  |  | 0.99 | 219.59 |  |  | POL1_0
|  | vestavek 1NP: : | [20 empty] | VV | 0
|  | (4,9*2+2,0+8,1+1,8+10,55+4,5+5,41+3,79)*2,76 |  | 126.822 | [18 empty] | VV | 0
|  | (1,0+1,85+1,9)*2,76 |  | 13.11 | [18 empty] | VV | 0
|  | vestavek 2NP: : | [20 empty] | VV | 0
|  | (4,9+8,1+1,8+2,95+10,89)*2,6 |  | 74.464 | [18 empty] | VV | 0
|  | (1,0+1,85)*2,6 |  | 7.41 | [18 empty] | VV | 0
30 | 347016121R00 | Předstěna SDK, tl.90mm, ocel. kce CW, RB 12,5mm | m2 | 233.6448 |  | 0 |  | 0 |  | 0 | 21 | 0 | 0.01239 | 2.89 | 0 | 0 |  |  | 0.69 | 161.21 |  |  | POL1_0
|  | vestavek 1NP: : | [20 empty] | VV | 0
|  | (4,9*4+1,76*2+2,9*2)*2,76 |  | 79.8192 | [18 empty] | VV | 0
|  | vestavek 2NP: : | [20 empty] | VV | 0
|  | (4,9*4+1,76*2+0,7)*2,6 |  | 61.932 | [18 empty] | VV | 0
|  | vestavek boční stěna: : | [20 empty] | VV | 0
|  | 15,74*5,64+1,04*3,0 |  | 91.8936 | [18 empty] | VV | 0
31 | 342263310R00 | Úprava sádrokartonové příčky pro osazení umývadla, pisoáru | kus | 7 |  | 0 |  | 0 |  | 0 | 21 | 0 | 0.00514 | 0.04 | 0 | 0 |  |  | 0.36 | 2.52 |  |  | POL1_0
32 | 342263991 | Příplatek k příčce sádrokarton. za desku, RBi na jedné straně příčky | m2 | 178.8975 |  | 0 |  | 0 |  | 0 | 21 | 0 | 0.00201 | 0.36 | 0 | 0 |  |  | 0.02 | 3.58 |  |  | POL1_0
|  | 1NP: : | [20 empty] | VV | 0
|  | (4,9*2+1,85*3+1,0*2)*2,75 |  | 47.7125 | [18 empty] | VV | 0
|  | (4,9*2+1,9*3)*2,75 |  | 42.625 | [18 empty] | VV | 0
|  | (2,9*2+2,1)*2*2,75 |  | 43.45 | [18 empty] | VV | 0
|  | 2NP: : | [20 empty] | VV | 0
|  | (4,9*2+1,85*3+1,0*2)*2,6 |  | 45.11 | [18 empty] | VV | 0
33 | 34226409 | Příplatek k podhledu sádrok. za desky RBi | m2 | 39.62 |  | 0 |  | 0 |  | 0 | 21 | 0 | 0.00414 | 0.16 | 0 | 0 |  |  | 0.045 | 1.78 |  |  | POL1_0
|  | 1NP: : | [20 empty] | VV | 0
|  | 4,9*1,85 |  | 9.065 | [18 empty] | VV | 0
|  | 4,9*1,9 |  | 9.31 | [18 empty] | VV | 0
|  | 2,9*2,1*2 |  | 12.18 | [18 empty] | VV | 0
|  | 2NP: : | [20 empty] | VV | 0
|  | 4,9*1,85 |  | 9.065 | [18 empty] | VV | 0
Díl: | 4 | Vodorovné konstrukce |  |  |  | 0 |  | 0 |  | 0 |  | 0 |  | 20.37 |  | 0 |  |  |  | 69.3 |  |  | DIL
34 | 411322325R00 | Železobeton C 20/25 stropu | m3 | 7.1161 |  | 0 |  | 0 |  | 0 | 21 | 0 | 2.5251 | 17.97 | 0 | 0 |  |  | 0.955 | 6.8 |  |  | POL1_0
|  | 2NP vestavek: : | [20 empty] | VV | 0
|  | (8,1*15,74-1,8*4,94)*0,06 |  | 7.1161 | [18 empty] | VV | 0
35 | 411361821R00 | Výztuž stropů z betonářské oceli 10505 | t | 2.3483 |  | 0 |  | 0 |  | 0 | 21 | 0 | 1.0214 | 2.4 | 0 | 0 |  |  | 26.616 | 62.5 |  |  | POL1_0
|  | 180kg/m3 vč. výztuže potěru: : (7,1161+118,602*0,05)*0,18 |  | 2.3483 | [18 empty] | VV | 0
Díl: | 44 | Zastřešení |  |  |  | 0 |  | 0 |  | 0 |  | 0 |  | 9.19 |  | 0 |  |  |  | 492.69 |  |  | DIL
36 | 444170020 | Panely střešní, tl. nad 8 cm - tl. 100 mm | m2 | 656.2902 |  | 0 |  | 0 |  | 0 | 21 | 0 | 0.01357 | 8.91 | 0 | 0 |  |  | 0.71231 | 467.48 |  |  | POL1_0
|  | HALA: : | [20 empty] | VV | 0
|  | 30,820*10,055*2 |  | 619.7902 | [18 empty] | VV | 0
|  | KRČEK: : | [20 empty] | VV | 0
|  | 10*3,65 |  | 36.5 | [18 empty] | VV | 0
37 | 444170020 | Panely střešní, tl. nad 8 cm - tl. 100 mm | m2 | 20.95 |  | 0 |  | 0 |  | 0 | 21 | 0 | 0.01357 | 0.28 | 0 | 0 |  |  | 0.71231 | 14.92 |  |  | POL1_0
|  | požární odolnost min.30min | [20 empty] | POP |  | požární odolnost min.30min
|  | KRČEK: : | [20 empty] | VV | 0
|  | 5,0*3,65 |  | 18.25 | [18 empty] | VV | 0
|  | 1,5*1,8 |  | 2.7 | [18 empty] | VV | 0
38 | 767421142 | D+M oplechování štítů | m | 40.4 |  | 0 |  | 0 |  | 0 | 21 | 0 | 1e-05 | 0 | 0 | 0 |  |  | 0.18 | 7.27 |  |  | POL1_0
|  | HALA: : | [20 empty] | VV | 0
|  | 10,1*4 |  | 40.4 | [18 empty] | VV | 0
39 | 767422111 | D+M oplechování atiky | m | 16.8 |  | 0 |  | 0 |  | 0 | 21 | 0 | 1e-05 | 0 | 0 | 0 |  |  | 0.18 | 3.02 |  |  | POL1_0
|  | KRČEK: : 15,0+1,8 |  | 16.8 | [18 empty] | VV | 0
Díl: | 62 | Upravy povrchů vnější |  |  |  | 0 |  | 0 |  | 0 |  | 0 |  | 0.33 |  | 0 |  |  |  | 89.57 |  |  | DIL
40 | 622390110R00 | Montáž izolace zákl. pásů polystyren, bez PÚ | m2 | 181.68 |  | 0 |  | 0 |  | 0 | 21 | 0 | 0 | 0 | 0 | 0 |  |  | 0.493 | 89.57 |  |  | POL1_0
|  | HALA: : 115,2*1,2 |  | 138.24 | [18 empty] | VV | 0
|  | KRČEK: : (16,9+19,3)*1,2 |  | 43.44 | [18 empty] | VV | 0
41 | 28375471R | deska polystyrenová XPS tl. 50mm | m2 | 190.764 |  | 0 |  | 0 |  | 0 | 21 | 0 | 0.00175 | 0.33 | 0 | 0 |  |  | 0 | 0 |  |  | POL3_0
|  | 181,68*1,05 |  | 190.764 | [18 empty] | VV | 0
Díl: | 63 | Podlahy a podlahové konstrukce |  |  |  | 0 |  | 0 |  | 0 |  | 0 |  | 26.66 |  | 0 |  |  |  | 133.8 |  |  | DIL
42 | 632418250RV1 | Potěr ze SMS, strojní zpracování, tl. 50 mm, cementový potěr | m2 | 247.656 |  | 0 |  | 0 |  | 0 | 21 | 0 | 0.105 | 26 | 0 | 0 |  |  | 0.4092 | 101.34 |  |  | POL1_0
|  | 1NP vestavek: : | [20 empty] | VV | 0
|  | 8,1*15,74+1,04*1,5 |  | 129.054 | [18 empty] | VV | 0
|  | 2NP vestavek: : | [20 empty] | VV | 0
|  | 8,1*15,74-1,8*4,94 |  | 118.602 | [18 empty] | VV | 0
43 | 632421203RT1 | Potěr samonivelační., tl.3 mm, vč. penetrace OSB desky | m2 | 118.602 |  | 0 |  | 0 |  | 0 | 21 | 0 | 0.00557 | 0.66 | 0 | 0 |  |  | 0.27373 | 32.46 |  |  | POL1_0
|  | 2NP podlaha vestavku: : | [20 empty] | VV | 0
|  | 8,1*15,74-1,8*4,94 |  | 118.602 | [18 empty] | VV | 0
Díl: | 64 | Výplně otvorů |  |  |  | 0 |  | 0 |  | 0 |  | 0 |  | 0.34 |  | 0 |  |  |  | 64.6 |  |  | DIL
44 | 642952110RT4 | Osazení zárubní dveřních dřevěných, pl. do 2,5 m2, včetně dodávky zárubně 197 x 80/7 - 19 | kus | 16 |  | 0 |  | 0 |  | 0 | 21 | 0 | 0.02 | 0.32 | 0 | 0 |  |  | 2.3 | 36.8 |  |  | POL1_0
45 | 642952110RT5 | Osazení zárubní dveřních dřevěných, pl. do 2,5 m2, včetně dodávky zárubně 197 x 90/7 - 19 | kus | 1 |  | 0 |  | 0 |  | 0 | 21 | 0 | 0.02 | 0.02 | 0 | 0 |  |  | 2.3 | 2.3 |  |  | POL1_0
46 | 7666611 01 | D+M dveří do zárubně,otevíravých 1kř. 800x1970mm, kování | kus | 16 |  | 0 |  | 0 |  | 0 | 21 | 0 | 0 | 0 | 0 | 0 |  |  | 1.5 | 24 |  |  | POL1_0
47 | 7666611 02 | D+M dveří do zárubně,otevíravých 1kř. 900x1970mm, kování | kus | 1 |  | 0 |  | 0 |  | 0 | 21 | 0 | 0 | 0 | 0 | 0 |  |  | 1.5 | 1.5 |  |  | POL1_0
Díl: | 711 | Izolace proti vodě |  |  |  | 0 |  | 0 |  | 0 |  | 0 |  | 0.07 |  | 0 |  |  |  | 12.38 |  |  | DIL
48 | 711212001R00 | Hydroizolační povlak - nátěr | m2 | 51.6 |  | 0 |  | 0 |  | 0 | 21 | 0 | 0.00126 | 0.07 | 0 | 0 |  |  | 0.24 | 12.38 |  |  | POL1_0
|  | 6: : 9,1 |  | 9.1 | [18 empty] | VV | 0
|  | 7: : 9,3 |  | 9.3 | [18 empty] | VV | 0
|  | 9, 11: : (6,1+1,5*2,0)*2 |  | 18.2 | [18 empty] | VV | 0
|  | 10: : 5,9 |  | 5.9 | [18 empty] | VV | 0
|  | 22: : 9,1 |  | 9.1 | [18 empty] | VV | 0
Díl: | 713 | Izolace tepelné |  |  |  | 0 |  | 0 |  | 0 |  | 0 |  | 0.43 |  | 0 |  |  |  | 23.32 |  |  | DIL
49 | 713111111RV9 | Izolace tepelné stropů vrchem kladené volně, 2 vrstvy - vč. dodávky mineral. vaty tl. 2x100 mm | m2 | 18.9 |  | 0 |  | 0 |  | 0 | 21 | 0 | 0.00816 | 0.15 | 0 | 0 |  |  | 0.18 | 3.4 |  |  | POL1_0
|  | strop vestavku haly: : 18,9 |  | 18.9 | [18 empty] | VV | 0
50 | 998713202R00 | Přesun hmot pro izolace tepelné, výšky do 12 m | % | 62 |  | 0 |  | 0 |  | 0 | 21 | 0 | 0 | 0 | 0 | 0 |  |  | 0 | 0 |  |  | POL1_0
51 | 713120044RT5 | Izolace podlah kročejová, tloušťka 50 mm | m2 | 118.602 |  | 0 |  | 0 |  | 0 | 21 | 0 | 0.00051 | 0.06 | 0 | 0 |  |  | 0.08093 | 9.6 |  |  | POL1_0
|  | 2NP podlaha vestavku: : | [20 empty] | VV | 0
|  | 8,1*15,74-1,8*4,94 |  | 118.602 | [18 empty] | VV | 0
52 | 713121111RT1 | Izolace tepelná podlah na sucho, jednovrstvá, materiál ve specifikaci | m2 | 129.054 |  | 0 |  | 0 |  | 0 | 21 | 0 | 0 | 0 | 0 | 0 |  |  | 0.08 | 10.32 |  |  | POL1_0
|  | 1NP vestavek: : | [20 empty] | VV | 0
|  | 8,1*15,74+1,04*1,5 |  | 129.054 | [18 empty] | VV | 0
53 | 28375704R | deska izolační stabilizov. EPS 100S tl.80mm | m3 | 10.8405 |  | 0 |  | 0 |  | 0 | 21 | 0 | 0.02 | 0.22 | 0 | 0 |  |  | 0 | 0 |  |  | POL3_0
|  | 129,054*0,08*1,05 |  | 10.8405 | [18 empty] | VV | 0
54 | 998713201R00 | Přesun hmot pro izolace tepelné, výšky do 6 m | % | 425 |  | 0 |  | 0 |  | 0 | 21 | 0 | 0 | 0 | 0 | 0 |  |  | 0 | 0 |  |  | POL1_0
Díl: | 762 | Konstrukce tesařské |  |  |  | 0 |  | 0 |  | 0 |  | 0 |  | 2.61 |  | 0 |  |  |  | 120.78 |  |  | DIL
55 | 762510020RAI | Podlaha z desek dřevotřískových šroubovaná, pouze montáž, desky ve specifikaci | m2 | 237.204 |  | 0 |  | 0 |  | 0 | 21 | 0 | 0.0001 | 0.02 | 0 | 0 |  |  | 0.50917 | 120.78 |  |  | POL2_0
|  | 2NP podlaha vestavku: : | [20 empty] | VV | 0
|  | (8,1*15,74-1,8*4,94)*2 |  | 237.204 | [18 empty] | VV | 0
56 | 60726012.AR | deska dřevoštěpková OSB 3 N - 4PD tl. 15 mm | m2 | 272.7846 |  | 0 |  | 0 |  | 0 | 21 | 0 | 0.0095 | 2.59 | 0 | 0 |  |  | 0 | 0 |  |  | POL3_0
|  | 237,204*1,15 |  | 272.7846 | [18 empty] | VV | 0
Díl: | 764 | Konstrukce klempířské |  |  |  | 0 |  | 0 |  | 0 |  | 0 |  | 0.35 |  | 0 |  |  |  | 55.17 |  |  | DIL
57 | 764908102RT2 | Kotlík žlabový kónický,vel.žlabu 150 mm, v ostatních barvách | kus | 8 |  | 0 |  | 0 |  | 0 | 21 | 0 | 0.0004 | 0 | 0 | 0 |  |  | 0.45 | 3.6 |  |  | POL1_0
|  | hala: : 6 |  | 6 | [18 empty] | VV | 0
|  | krček: : 2 |  | 2 | [18 empty] | VV | 0
58 | 764908110RT2 | Odpadní trouby kruhové, D 120 mm, v ostatních barvách | m | 44 |  | 0 |  | 0 |  | 0 | 21 | 0 | 0.00345 | 0.15 | 0 | 0 |  |  | 0.356 | 15.66 |  |  | POL1_0
|  | hala: : 6,0*6 |  | 36 | [18 empty] | VV | 0
|  | krček: : 4,0*2 |  | 8 | [18 empty] | VV | 0
59 | 764908105RT2 | Žlab podokapní půlkruhový,velikost 150 mm, v ostatních barvách | m | 77 |  | 0 |  | 0 |  | 0 | 21 | 0 | 0.00225 | 0.17 | 0 | 0 |  |  | 0.364 | 28.03 |  |  | POL1_0
|  | hala: : 31,0*2 |  | 62 | [18 empty] | VV | 0
|  | krček: : 15,0 |  | 15 | [18 empty] | VV | 0
60 | 7649083 | Oplechování hrany schodiště, rš 330 mm, plech | m | 8.6 |  | 0 |  | 0 |  | 0 | 21 | 0 | 0.00333 | 0.03 | 0 | 0 |  |  | 0.916 | 7.88 |  |  | POL1_0
|  | 1,8*2+5,0 |  | 8.6 | [18 empty] | VV | 0
61 | 998764202R00 | Přesun hmot pro klempířské konstr., výšky do 12 m | % | 788 |  | 0 |  | 0 |  | 0 | 21 | 0 | 0 | 0 | 0 | 0 |  |  | 0 | 0 |  |  | POL1_0
Díl: | 766 | Konstrukce truhlářské |  |  |  | 0 |  | 0 |  | 0 |  | 0 |  | 1.51 |  | 0.38 |  |  |  | 125.78 |  |  | DIL
62 | 766629303R00 | Montáž oken plastových plochy do 4,50 m2 | kus | 21 |  | 0 |  | 0 |  | 0 | 21 | 0 | 0.00165 | 0.03 | 0 | 0 |  |  | 3.05 | 64.05 |  |  | POL1_0
|  | hala: : 20 |  | 20 | [18 empty] | VV | 0
|  | seník: : 1 |  | 1 | [18 empty] | VV | 0
63 | 766629302R00 | Montáž oken plastových plochy do 2,70 m2 | kus | 18 |  | 0 |  | 0 |  | 0 | 21 | 0 | 0.0012 | 0.02 | 0 | 0 |  |  | 2.72 | 48.96 |  |  | POL1_0
|  | hala: : 3 |  | 3 | [18 empty] | VV | 0
|  | krček: : 2 |  | 2 | [18 empty] | VV | 0
|  | seník: : 13 |  | 13 | [18 empty] | VV | 0
64 | 61143186R | okno plast. dělené ve výšce 125x230cm (90+140), OS/P | kus | 20 |  | 0 |  | 0 |  | 0 | 21 | 0 | 0.044 | 0.88 | 0 | 0 |  |  | 0 | 0 |  |  | POL3_0
65 | 61143087R | okno plastové jednodílné 150 x 150 cm OS | kus | 2 |  | 0 |  | 0 |  | 0 | 21 | 0 | 0.0314 | 0.06 | 0 | 0 |  |  | 0 | 0 |  |  | POL3_0
66 | 61143085R | okno plastové jednodílné 150 x 120 cm P | kus | 1 |  | 0 |  | 0 |  | 0 | 21 | 0 | 0.031 | 0.03 | 0 | 0 |  |  | 0 | 0 |  |  | POL3_0
67 | 6114358 | okno plastové trojdílné 300x85 cm P/SKL/P | kus | 2 |  | 0 |  | 0 |  | 0 | 21 | 0 | 0.031 | 0.06 | 0 | 0 |  |  | 0 | 0 |  |  | POL3_0
68 | 61143590R | okno plastové 1křídlové 100x90 cm OS | kus | 7 |  | 0 |  | 0 |  | 0 | 21 | 0 | 0.031 | 0.22 | 0 | 0 |  |  | 0 | 0 |  |  | POL3_0
69 | 61143591R | okno plastové 1křídlové 100x140 cm OS | kus | 4 |  | 0 |  | 0 |  | 0 | 21 | 0 | 0.031 | 0.12 | 0 | 0 |  |  | 0 | 0 |  |  | POL3_0
70 | 61143596R | okno plastové 1křídlové 150x140 cm OS | kus | 2 |  | 0 |  | 0 |  | 0 | 21 | 0 | 0.031 | 0.06 | 0 | 0 |  |  | 0 | 0 |  |  | POL3_0
71 | 61143646R | okno plastové 2křídlové 200x140 cm OS/OS | kus | 1 |  | 0 |  | 0 |  | 0 | 21 | 0 | 0.031 | 0.03 | 0 | 0 |  |  | 0 | 0 |  |  | POL3_0
72 | 766411821R00 | Demontáž štítové výdřevy | m2 | 34.5 |  | 0 |  | 0 |  | 0 | 21 | 0 | 0 | 0 | 0.01098 | 0.38 |  |  | 0.37 | 12.77 |  |  | POL1_0
|  | seník: : 34,5 |  | 34.5 | [18 empty] | VV | 0
73 | 998766202R00 | Přesun hmot pro truhlářské konstr., výšky do 12 m | % | 2000 |  | 0 |  | 0 |  | 0 | 21 | 0 | 0 | 0 | 0 | 0 |  |  | 0 | 0 |  |  | POL1_0
Díl: | 767 | Konstrukce zámečnické |  |  |  | 0 |  | 0 |  | 0 |  | 0 |  | 46.93 |  | 0 |  |  |  | 2582.71 |  |  | DIL
74 | 767990010 | Atypické ocelové konstrukce, kompletní oc. konstrukce | kg | 40979.8 |  | 0 |  | 0 |  | 0 | 21 | 0 | 0.00105 | 43.03 | 0 | 0 |  |  | 0.05516 | 2260.45 |  |  | POL1_0
|  | vč. nátěru | [20 empty] | POP |  | vč. nátěru
|  | HALA: : | [20 empty] | VV | 0
|  | ocelová konstrukce: : 20700 |  | 20700 | [18 empty] | VV | 0
|  | přípoje: : 20700*0,2 |  | 4140 | [18 empty] | VV | 0
|  | sváry: : 20700*0,05 |  | 1035 | [18 empty] | VV | 0
|  | spojovací materiál: : 20700*0,05 |  | 1035 | [18 empty] | VV | 0
|  | KRČEK: : | [20 empty] | VV | 0
|  | ocelová konstrukce: : 3106 |  | 3106 | [18 empty] | VV | 0
|  | přípoje: : 3106*0,2 |  | 621.2 | [18 empty] | VV | 0
|  | sváry: : 3106*0,05 |  | 155.3 | [18 empty] | VV | 0
|  | spojovací materiál: : 3106*0,05 |  | 155.3 | [18 empty] | VV | 0
|  | VESTAVEK SENÍK: : | [20 empty] | VV | 0
|  | ocelová konstrukce: : 7600 |  | 7600 | [18 empty] | VV | 0
|  | přípoje: : 7600*0,22 |  | 1672 | [18 empty] | VV | 0
|  | sváry: : 7600*0,05 |  | 380 | [18 empty] | VV | 0
|  | spojovací materiál: : 7600*0,05 |  | 380 | [18 empty] | VV | 0
75 | 767990010RAD | Atypické ocelové konstrukce, svařované na místě | kg | 2127.5 |  | 0 |  | 0 |  | 0 | 21 | 0 | 0.00105 | 2.23 | 0 | 0 |  |  | 0.08716 | 185.43 |  |  | POL2_0
|  | vč. nátěru a oprav nátěrů svárů | [20 empty] | POP |  | vč. nátěru a oprav nátěrů svárů
|  | ZESÍLENÍ KONSTRUKCE SENÍKU: : | [20 empty] | VV | 0
|  | ocelová konstrukce: : 1850,0 |  | 1850 | [18 empty] | VV | 0
|  | sváry: : 1850,0*0,05 |  | 92.5 | [18 empty] | VV | 0
|  | prořez: : 1850,0*0,1 |  | 185 | [18 empty] | VV | 0
76 | 767640118R1 | D+M dveře plechové jednokřídlové 900x2100 mm, zárubeň, panikové kování | kus | 2 |  | 0 |  | 0 |  | 0 | 21 | 0 | 0.05747 | 0.11 | 0 | 0 |  |  | 4.4628 | 8.93 |  |  | POL1_0
77 | 767640118R2 | D+M dveře hliníkové prosklené 900x2100 mm, zárubeň, panikové kování | kus | 1 |  | 0 |  | 0 |  | 0 | 21 | 0 | 0.05747 | 0.06 | 0 | 0 |  |  | 4.4628 | 4.46 |  |  | POL1_0
78 | 767640116 | D+M dveře plechové jednokřídlové 800x2100 mm, zárubeň, samozavírač | kus | 2 |  | 0 |  | 0 |  | 0 | 21 | 0 | 0.05543 | 0.11 | 0 | 0 |  |  | 4.0746 | 8.15 |  |  | POL1_0
|  | dveře mezi vestavkem, krčkem a seníkem s požární odolností EW15 / DP3-C | [20 empty] | POP |  | dveře mezi vestavkem, krčkem a seníkem s požární odolností EW15 / DP3-C
79 | 767640116 | D+M dveře plechové jednokřídlové 800x2100 mm, zárubeň | kus | 1 |  | 0 |  | 0 |  | 0 | 21 | 0 | 0.05543 | 0.06 | 0 | 0 |  |  | 4.0746 | 4.07 |  |  | POL1_0
80 | 7676401R | D+M vrata sekční 3000x3000mm | kus | 1 |  | 0 |  | 0 |  | 0 | 21 | 0 | 0.08574 | 0.09 | 0 | 0 |  |  | 5.0857 | 5.09 |  |  | POL1_0
81 | 7676401R | D+M roletový požární uzávěr 3000x3000mm | kus | 1 |  | 0 |  | 0 |  | 0 | 21 | 0 | 0.08574 | 0.09 | 0 | 0 |  |  | 5.0857 | 5.09 |  |  | POL1_0
|  | vrata mezi krčkem a seníkem s požární odolnost EW15 | [20 empty] | POP |  | vrata mezi krčkem a seníkem s požární odolnost EW15
82 | 7676401R | D+M vrata rolovací 3000x3000mm | kus | 1 |  | 0 |  | 0 |  | 0 | 21 | 0 | 0.08574 | 0.09 | 0 | 0 |  |  | 5.0857 | 5.09 |  |  | POL1_0
83 | 7676401R | D+M vrata sekční 3000x3000mm, s integrovanými dveřmi, panikové kování | kus | 1 |  | 0 |  | 0 |  | 0 | 21 | 0 | 0.08574 | 0.09 | 0 | 0 |  |  | 5.0857 | 5.09 |  |  | POL1_0
84 | 073873116R00 | Osazování žebříků s ochranným košem nebo třmeny | m | 5.5 |  | 0 |  | 0 |  | 0 | 21 | 0 | 0 | 0 | 0 | 0 |  |  | 5.781 | 31.8 |  |  | POL1_0
85 | 55350 | žebřík s ochranným košem, suchovod s pevnou spojkou a víčkem | m | 5.5 |  | 0 |  | 0 |  | 0 | 21 | 0 | 0 | 0 | 0 | 0 |  |  | 0 | 0 |  |  | POL3_0
86 | 998767202R00 | Přesun hmot pro zámečnické konstr., výšky do 12 m | % | 21101 |  | 0 |  | 0 |  | 0 | 21 | 0 | 0 | 0 | 0 | 0 |  |  | 0 | 0 |  |  | POL1_0
87 | 767584703R00 | Montáž podhledů z tvarovaných plechů | m2 | 118.602 |  | 0 |  | 0 |  | 0 | 21 | 0 | 5e-05 | 0.01 | 0 | 0 |  |  | 0.498 | 59.06 |  |  | POL1_0
|  | 2NP podlaha vestavek: : | [20 empty] | VV | 0
|  | 8,1*15,74-1,8*4,94 |  | 118.602 | [18 empty] | VV | 0
88 | 553511 | plech trapéz T80 tl. 0,8 mm PE | m2 | 142.3224 |  | 0 |  | 0 |  | 0 | 21 | 0 | 0.00675 | 0.96 | 0 | 0 |  |  | 0 | 0 |  |  | POL3_0
|  | 118,602*1,2 |  | 142.3224 | [18 empty] | VV | 0
89 | 998767202R00 | Přesun hmot pro zámečnické konstr., výšky do 12 m | % | 30285.7 |  | 0 |  | 0 |  | 0 | 21 | 0 | 0 | 0 | 0 | 0 |  |  | 0 | 0 |  |  | POL1_0
Díl: | 771 | Podlahy z dlaždic a obklady |  |  |  | 0 |  | 0 |  | 0 |  | 0 |  | 5.98 |  | 0 |  |  |  | 229.01 |  |  | DIL
90 | 771570014RAI | Dlažba z dlaždic keramických, vč. tmele a spárování, dlažba ve specifikaci | m2 | 163 |  | 0 |  | 0 |  | 0 | 21 | 0 | 0.00275 | 0.45 | 0 | 0 |  |  | 1.2408 | 202.25 |  |  | POL2_0
|  | vestavek: : | [20 empty] | VV | 0
|  | 5: : 31,4 |  | 31.4 | [18 empty] | VV | 0
|  | 6: : 11,8 |  | 11.8 | [18 empty] | VV | 0
|  | 7: : 9,1 |  | 9.1 | [18 empty] | VV | 0
|  | 8: : 11,4 |  | 11.4 | [18 empty] | VV | 0
|  | 9: : 5,7 |  | 5.7 | [18 empty] | VV | 0
|  | 10: : 6,5 |  | 6.5 | [18 empty] | VV | 0
|  | 11: : 5,3 |  | 5.3 | [18 empty] | VV | 0
|  | 12: : 18,2 |  | 18.2 | [18 empty] | VV | 0
|  | 13: : 11,8 |  | 11.8 | [18 empty] | VV | 0
|  | 14: : 9,0 |  | 9 | [18 empty] | VV | 0
|  | 21: : 16,9 |  | 16.9 | [18 empty] | VV | 0
|  | 22: : 11,8 |  | 11.8 | [18 empty] | VV | 0
|  | 23: : 9,3 |  | 9.3 | [18 empty] | VV | 0
|  | 26: : 4,8 |  | 4.8 | [18 empty] | VV | 0
91 | 771475014RU1 | Obklad soklíků keram.rovných, tmel,výška 10 cm, vč. lepidla a spárování | m | 113.4 |  | 0 |  | 0 |  | 0 | 21 | 0 | 0.00049 | 0.06 | 0 | 0 |  |  | 0.236 | 26.76 |  |  | POL1_0
|  | 1NP: : | [20 empty] | VV | 0
|  | 5: : 36,0 |  | 36 | [18 empty] | VV | 0
|  | 8: : 16,0 |  | 16 | [18 empty] | VV | 0
|  | 10: : 10,0 |  | 10 | [18 empty] | VV | 0
|  | 12: : 16,0 |  | 16 | [18 empty] | VV | 0
|  | 13: : 13,8 |  | 13.8 | [18 empty] | VV | 0
|  | 2NP: : | [20 empty] | VV | 0
|  | 21: : 23,1 |  | 23.1 | [18 empty] | VV | 0
|  | 23: : 13,6 |  | 13.6 | [18 empty] | VV | 0
|  | 26: : 9,1 |  | 9.1 | [18 empty] | VV | 0
|  | odpočet dveří: : | [20 empty] | VV | 0
|  | -14*0,8*2-1*0,9*2 |  | -24.2 | [18 empty] | VV | 0
92 | 597642 01 | dlažba keramická | m2 | 167.89 |  | 0 |  | 0 |  | 0 | 21 | 0 | 0.0192 | 3.22 | 0 | 0 |  |  | 0 | 0 |  |  | POL3_0
|  | 163,0*1,03 |  | 167.89 | [18 empty] | VV | 0
93 | 597642 02 | soklík keramický v.100mm | m | 117.111 |  | 0 |  | 0 |  | 0 | 21 | 0 | 0.0192 | 2.25 | 0 | 0 |  |  | 0 | 0 |  |  | POL3_0
|  | 113,7*1,03 |  | 117.111 | [18 empty] | VV | 0
94 | 998771201R00 | Přesun hmot pro podlahy z dlaždic, výšky do 6 m | % | 1620 |  | 0 |  | 0 |  | 0 | 21 | 0 | 0 | 0 | 0 | 0 |  |  | 0 | 0 |  |  | POL1_0
Díl: | 776 | Podlahy povlakové |  |  |  | 0 |  | 0 |  | 0 |  | 0 |  | 0.24 |  | 0 |  |  |  | 35.71 |  |  | DIL
95 | 776570020RAB | Podlaha povlaková textilní lepená, soklík, koberec zátěžový | m2 | 67 |  | 0 |  | 0 |  | 0 | 21 | 0 | 0.00258 | 0.17 | 0 | 0 |  |  | 0.39951 | 26.77 |  |  | POL2_0
|  | 24: : 28,9 |  | 28.9 | [18 empty] | VV | 0
|  | 25: : 38,1 |  | 38.1 | [18 empty] | VV | 0
96 | 776520010RAB | Podlaha povlaková z PVC pásů, soklík, podlahovina extra tloušťky 2,0 mm | m2 | 16.6 |  | 0 |  | 0 |  | 0 | 21 | 0 | 0.00411 | 0.07 | 0 | 0 |  |  | 0.53833 | 8.94 |  |  | POL2_0
|  | 2: : 16,6 |  | 16.6 | [18 empty] | VV | 0
97 | 998776201R00 | Přesun hmot pro podlahy povlakové, výšky do 6 m | % | 713 |  | 0 |  | 0 |  | 0 | 21 | 0 | 0 | 0 | 0 | 0 |  |  | 0 | 0 |  |  | POL1_0
Díl: | 781 | Obklady keramické |  |  |  | 0 |  | 0 |  | 0 |  | 0 |  | 4.15 |  | 0 |  |  |  | 203.92 |  |  | DIL
98 | 781475114RT6 | Obklad vnitřní stěn keramický, do tmele, vč. lepidla a spárování | m2 | 188.455 |  | 0 |  | 0 |  | 0 | 21 | 0 | 0.0039 | 0.73 | 0 | 0 |  |  | 1.0746 | 202.51 |  |  | POL1_0
|  | 1NP vestavek: : | [20 empty] | VV | 0
|  | 6: : 13,5*2,35+1,8*2,35*2+1,0*2,35*2-0,8*2,1*3-1,0*0,9 |  | 38.945 | [18 empty] | VV | 0
|  | 7: : 13,6*2,35+1,8*2,35*2-0,8*2,1*3-1,0*0,9 |  | 34.48 | [18 empty] | VV | 0
|  | 9: : 10,0*2,35-0,8*2,1-1,0*0,9 |  | 20.92 | [18 empty] | VV | 0
|  | 11: : 11,4*2,35-0,8*2,1-1,0*0,9 |  | 24.21 | [18 empty] | VV | 0
|  | 14: : 14,1*2,35-0,8*2,1 |  | 31.455 | [18 empty] | VV | 0
|  | 2NP vestavek: : | [20 empty] | VV | 0
|  | 22: : 13,5*2,35+1,8*2,35*2+1,0*2,35*2-0,8*2,1*3-1,0*1,4 |  | 38.445 | [18 empty] | VV | 0
99 | 597815 | obklad keramický | m2 | 194.1087 |  | 0 |  | 0 |  | 0 | 21 | 0 | 0.0176 | 3.42 | 0 | 0 |  |  | 0 | 0 |  |  | POL3_0
|  | 188,455*1,03 |  | 194.1087 | [18 empty] | VV | 0
100 | 781497121R00 | Lišta hliníková rohová k obkladům | m | 11.75 |  | 0 |  | 0 |  | 0 | 21 | 0 | 0.0001 | 0 | 0 | 0 |  |  | 0.12 | 1.41 |  |  | POL1_0
|  | 2,35*5 |  | 11.75 | [18 empty] | VV | 0
101 | 998781201R00 | Přesun hmot pro obklady keramické, výšky do 6 m | % | 1411 |  | 0 |  | 0 |  | 0 | 21 | 0 | 0 | 0 | 0 | 0 |  |  | 0 | 0 |  |  | POL1_0
Díl: | 784 | Malby |  |  |  | 0 |  | 0 |  | 0 |  | 0 |  | 0.25 |  | 0 |  |  |  | 104.35 |  |  | DIL
102 | 784442021RT2 | Malba disperzní interiérová, výška do 3,8 m, pro SDK 2 x nátěr, 1 x penetrace, bílá | m2 | 776.385 |  | 0 |  | 0 |  | 0 | 21 | 0 | 0.00032 | 0.25 | 0 | 0 |  |  | 0.1344 | 104.35 |  |  | POL1_0
|  | stěny vestavku haly: : 28,02*2 |  | 56.04 | [18 empty] | VV | 0
|  | strop vestavku haly: : 4,2*4,5 |  | 18.9 | [18 empty] | VV | 0
|  | strop vestavku seníku: : 222,63 |  | 222.63 | [18 empty] | VV | 0
|  | příčky vestavku seníku: : 221,81*2+223,65 |  | 667.27 | [18 empty] | VV | 0
|  | odpočet obkladů: : -188,455 |  | -188.455 | [18 empty] | VV | 0
Díl: | 90 | Přípočty |  |  |  | 0 |  | 0 |  | 0 |  | 0 |  | 0 |  | 0 |  |  |  | 40 |  |  | DIL
103 | 900 | Jeřábová výpomoc | h | 40 |  | 0 |  | 0 |  | 0 | 21 | 0 | 0 | 0 | 0 | 0 |  |  | 1 | 40 |  |  | POL1_0
Díl: | 94 | Lešení a stavební výtahy |  |  |  | 0 |  | 0 |  | 0 |  | 0 |  | 0 |  | 0 |  |  |  | 7.19 |  |  | DIL
104 | 946941102RT2 | Montáž pojízdných Alu věží, 2,5 x 1,45 m, pracovní výška 6,3 m | sada | 2 |  | 0 |  | 0 |  | 0 | 21 | 0 | 0 | 0 | 0 | 0 |  |  | 2.024 | 4.05 |  |  | POL1_0
|  | pro zesilování konstrukce seníku ve výškách | [20 empty] | POP |  | pro zesilování konstrukce seníku ve výškách
105 | 946941192RT2 | Nájemné pojízdných Alu věží, 2,5 x 1,45 m, pracovní výška 6,3 m | den | 30 |  | 0 |  | 0 |  | 0 | 21 | 0 | 0 | 0 | 0 | 0 |  |  | 0 | 0 |  |  | POL1_0
106 | 946941802RT2 | Demontáž pojízdných Alu věží, 2,5 x 1,45 m, pracovní výška 6,3 m | sada | 2 |  | 0 |  | 0 |  | 0 | 21 | 0 | 0 | 0 | 0 | 0 |  |  | 1.57 | 3.14 |  |  | POL1_0
Díl: | 96 | Bourání konstrukcí |  |  |  | 0 |  | 0 |  | 0 |  | 0 |  | 0.15 |  | 71.17 |  |  |  | 354.38 |  |  | DIL
107 | 962200031 | Bourání příček z železobetonu, tloušťka 20 cm | m2 | 219.654 |  | 0 |  | 0 |  | 0 | 21 | 0 | 0.00067 | 0.15 | 0.324 | 71.17 |  |  | 1.6133 | 354.38 |  |  | POL1_0
|  | obvodový ŽB panel seníku: : | [20 empty] | VV | 0
|  | (9,4+15,94+13,92+4,5)*5,4 |  | 236.304 | [18 empty] | VV | 0
|  | -4,5*3,7 |  | -16.65 | [18 empty] | VV | 0
Díl: | 97 | Likvidace suti |  |  |  | 0 |  | 0 |  | 0 |  | 0 |  | 0 |  | 0 |  |  |  | 138.44 |  |  | DIL
108 | 979082111R00 | Vnitrostaveništní doprava suti do 10 m | t | 74.75 |  | 0 |  | 0 |  | 0 | 21 | 0 | 0 | 0 | 0 | 0 |  |  | 0.942 | 70.41 |  |  | POL1_0
|  | ŽB: : 73,8 |  | 73.8 | [18 empty] | VV | 0
|  | prosklení: : 0,55 |  | 0.55 | [18 empty] | VV | 0
|  | výdřeva štítu: : 0,4 |  | 0.4 | [18 empty] | VV | 0
109 | 979082121R00 | Příplatek k vnitrost. dopravě suti za dalších 5 m | t | 299 |  | 0 |  | 0 |  | 0 | 21 | 0 | 0 | 0 | 0 | 0 |  |  | 0.105 | 31.4 |  |  | POL1_0
|  | 74,75*4 |  | 299 | [18 empty] | VV | 0
110 | 979081111R00 | Odvoz suti a vybour. hmot na skládku do 1 km | t | 74.75 |  | 0 |  | 0 |  | 0 | 21 | 0 | 0 | 0 | 0 | 0 |  |  | 0.49 | 36.63 |  |  | POL1_0
111 | 979081121R00 | Příplatek k odvozu za každý další 1 km | t | 747.5 |  | 0 |  | 0 |  | 0 | 21 | 0 | 0 | 0 | 0 | 0 |  |  | 0 | 0 |  |  | POL1_0
112 | 979990108R00 | Poplatek za skládku suti - železobeton | t | 73.8 |  | 0 |  | 0 |  | 0 | 21 | 0 | 0 | 0 | 0 | 0 |  |  | 0 | 0 |  |  | POL1_0
113 | 979990143R00 | Poplatek za skládku suti - polykarbonát | t | 0.55 |  | 0 |  | 0 |  | 0 | 21 | 0 | 0 | 0 | 0 | 0 |  |  | 0 | 0 |  |  | POL1_0
Díl: | 99 | Staveništní přesun hmot |  |  |  | 0 |  | 0 |  | 0 |  | 0 |  | 0 |  | 0 |  |  |  | 32.66 |  |  | DIL
114 | 998022021 | Přesun hmot pro haly | t | 87.1 |  | 0 |  | 0 |  | 0 | 21 | 0 | 0 | 0 | 0 | 0 |  |  | 0.375 | 32.66 |  |  | POL1_0
Díl: | VN | Vedlejší náklady |  |  |  | 0 |  | 0 |  | 0 |  | 0 |  | 0 |  | 0 |  |  |  | 0 |  |  | DIL
115 | VN1 | Mimostaveništní doprava 2% | Soubor | 1 |  | 0 |  | 0 |  | 0 | 21 | 0 | 0 | 0 | 0 | 0 |  |  | 0 | 0 |  |  | POL1_0
116 | VN2 | Zařízení staveniště 1% | Soubor | 1 |  | 0 |  | 0 |  | 0 | 21 | 0 | 0 | 0 | 0 | 0 |  |  | 0 | 0 |  |  | POL1_0
117 | VN3 | Vytyčení stavby | Soubor | 1 |  | 0 |  | 0 |  | 0 | 21 | 0 | 0 | 0 | 0 | 0 |  |  | 0 | 0 |  |  | POL1_0
[21 empty] | 15 | 21
| 26 |  |  |  |  | 0 | [14 empty] | 0 | 0 | SUM
33
POPUZIV
END