## OEZ
Specifikace skříně hlavního rozvaděče (RH) přístavby
Název výrobku | ks |  | Kč/ks | Kč celkem | Poznámka
Řadová skříň 2000 x 800 x 400 mm, IP40 | 1 |  |  | 0 | Řadová rozváděčová skříň, krytí IP40, jednokřídlé dveře, V x Š x H 2000 x 800 x 400
Boční kryty, sada 2 ks | 1 | (sada) |  | 0 | Boční kryty, V x H 2000 x 400, sada 2 ks
Podstavec 100 mm | 1 |  |  | 0 | Podstavec, výška 100 mm, Š x H 800 x 400
Šedá záslepka (RAL 7035), 6 modulů | 1 |  |  | 0 | Záslepka, šířka 6 modulů, barva šedá
Aretace dveří | 1 |  |  | 0 | Aretace dveří, úhel otevření 120°
Samolepicí schránka | 1 |  |  | 0 | Schránka, plast, připevnění - samolepící páska, A4
Lišta pro držáky přípojnicm | 1 |  |  | 0 | Lišta, pro upevnění držáků DELTA, tloušťka přípojnic 5 mm, V lišty x H skříně 40 x 400 mm
Svislá lišta 50 x 1900 mm | 1 |  |  | 0 | Svislá lišta, šířka x délka 50 x 1900
Lišta pro držáky kabelů Sonap | 1 |  |  | 0 | Lišta pro držáky kabelů Sonap, Š skříně 800 mm
Svorková lišta zadní | 1 |  |  | 0 | Svorková lišta zadní, Š lišty x Š skříně 60 x 800
Držák svislé lišty, sada 2 ks | 1 | (sada) |  | 0 | Držáky svislé lišty, pro lištu Š 50 mm
Zajišťovací podložka, sada 10 ks | 1 | (sada) |  | 0 | Zajišťovací podložka, sada 10 ks
Držáky přípojnic, sada 1 ks | 1 | (sada) |  | 0 | Držák přípojnicového systému, 3 fáz., pro 1 přípojnici na fázi, tloušťka přípojnic 10 mm
Podperný izolátor 1 ks | 20 |  |  | 0 | Podpěrný izolátor, závit M8, V 40 mm
Držák podperného izolátoru | 2 |  |  | 0 | Držák podpěrného izolátoru, výška 10 mm
0