## Stavba
| Slepý rozpočet stavby |  |  |  |  | Datum: | 2026-07-28
| Stavba : | 160227 | Wolkerova 1016 Kuřim
| Objednatel : |  |  |  |  | IČO :
DIČ :
| Zhotovitel : |  |  |  |  | IČO :
DIČ :
| Za zhotovitele : |  |  |  |  | Za objednatele :
| _______________ |  |  |  |  | _______________
Rozpočtové náklady
Základ pro DPH |  | 15 | % |  |  |  | 0
DPH |  | 15 | % |  |  |  | 0
Základ pro DPH |  | 21 | % |  |  |  | 0
DPH |  | 21 | % |  |  |  | 0
Cena celkem za stavbu | [6 empty] | 0
Rekapitulace stavebních objektů a provozních souborů
Číslo a název objektu / provozního souboru |  |  |  | Cena celkem | Základ DPH 15 % | Základ DPH 21 % | DPH celkem | %
01 | Rekonstrukce-stavební úpravy |  |  | 0 | 0 | 0 | 0
Celkem za stavbu |  |  |  | 0 | 0 | 0 | 0
Rekapitulace stavebních rozpočtů
Číslo objektu | Číslo a název rozpočtu |  |  | Cena celkem | Základ DPH 15 % | Základ DPH 21 % | DPH celkem | %
01 | 00 VRN a ostatní náklady |  |  | 0 | 0 | 0 | 0
01 | SO01 Stavební část |  |  | 0 | 0 | 0 | 0
01 | SO02 Zpevněné plochy a sadové úpravy |  |  | 0 | 0 | 0 | 0
Celkem za stavbu |  |  |  | 0 | 0 | 0 | 0
Rekapitulace stavebních dílů
Číslo a název dílu |  |  | % | HSV | PSV | Dodávka | Montáž | HZS
1 | Zemní práce |  |  | 0 | 0 | 0 | 0 | 0
2 | Základy a zvláštní zakládání |  |  | 0 | 0 | 0 | 0 | 0
3 | Svislé a kompletní konstrukce |  |  | 0 | 0 | 0 | 0 | 0
4 | Vodorovné konstrukce |  |  | 0 | 0 | 0 | 0 | 0
5 | Komunikace |  |  | 0 | 0 | 0 | 0 | 0
61 | Upravy povrchů vnitřní |  |  | 0 | 0 | 0 | 0 | 0
62 | Úpravy povrchů vnější |  |  | 0 | 0 | 0 | 0 | 0
63 | Podlahy a podlahové konstrukce |  |  | 0 | 0 | 0 | 0 | 0
711 | Izolace proti vodě |  |  | 0 | 0 | 0 | 0 | 0
712 | Živičné krytiny |  |  | 0 | 0 | 0 | 0 | 0
713 | Izolace tepelné |  |  | 0 | 0 | 0 | 0 | 0
720 | Zdravotechnická instalace |  |  | 0 | 0 | 0 | 0 | 0
723 | Vnitřní plynovod |  |  | 0 | 0 | 0 | 0 | 0
730 | Ústřední vytápění |  |  | 0 | 0 | 0 | 0 | 0
762 | Konstrukce tesařské |  |  | 0 | 0 | 0 | 0 | 0
764 | Konstrukce klempířské |  |  | 0 | 0 | 0 | 0 | 0
766 | Konstrukce truhlářské |  |  | 0 | 0 | 0 | 0 | 0
767 | Konstrukce zámečnické |  |  | 0 | 0 | 0 | 0 | 0
771 | Podlahy z dlaždic a obklady |  |  | 0 | 0 | 0 | 0 | 0
776 | Podlahy povlakové |  |  | 0 | 0 | 0 | 0 | 0
781 | Obklady keramické |  |  | 0 | 0 | 0 | 0 | 0
783 | Nátěry |  |  | 0 | 0 | 0 | 0 | 0
784 | Malby |  |  | 0 | 0 | 0 | 0 | 0
8 | Trubní vedení |  |  | 0 | 0 | 0 | 0 | 0
90 | Oplocení |  |  | 0 | 0 | 0 | 0 | 0
901 | Pomocné výpočty neoceňovat |  |  | 0 | 0 | 0 | 0 | 0
91 | Doplňující práce na komunikaci |  |  | 0 | 0 | 0 | 0 | 0
94 | Lešení a stavební výtahy |  |  | 0 | 0 | 0 | 0 | 0
95 | Dokončovací konstrukce na pozemních stavbách |  |  | 0 | 0 | 0 | 0 | 0
96 | Bourání konstrukcí |  |  | 0 | 0 | 0 | 0 | 0
99 | Staveništní přesun hmot |  |  | 0 | 0 | 0 | 0 | 0
D96 | Přesuny suti a vybouraných hmot |  |  | 0 | 0 | 0 | 0 | 0
M21 | Elektromontáže |  |  | 0 | 0 | 0 | 0 | 0
M24 | Montáže vzduchotechnických zařízení |  |  | 0 | 0 | 0 | 0 | 0
Celkem za stavbu |  |  |  | 0 | 0 | 0 | 0 | 0
Rekapitulace vedlejších rozpočtových nákladů
Název vedlejšího nákladu | [5 empty] | Cena celkem
Ztížené výrobní podmínky | [5 empty] | 0
Oborová přirážka | [5 empty] | 0
Přesun stavebních kapacit | [5 empty] | 0
Mimostaveništní doprava | [5 empty] | 0
Zařízení staveniště | [5 empty] | 0
Provoz investora | [5 empty] | 0
Kompletační činnost (IČD) | [5 empty] | 0
Rezerva rozpočtu | [5 empty] | 0
Celkem za stavbu | [5 empty] | 0

## 01 00 KL
SLEPÝ ROZPOČET
Rozpočet |  | 00 | VRN a ostatní náklady | JKSO
Objekt |  |  |  | SKP
01 |  | Rekonstrukce-stavební úpravy |  | Měrná jednotka
Stavba |  |  |  | Počet jednotek
160227 |  | Wolkerova 1016 Kuřim |  | Náklady na m.j. | 0
Projektant |  |  |  | Typ rozpočtu
Zpracovatel projektu
Objednatel
Dodavatel |  |  |  | Zakázkové číslo
Rozpočtoval |  |  |  | Počet listů
ROZPOČTOVÉ NÁKLADY
Základní rozpočtové náklady |  |  | Ostatní rozpočtové náklady
| HSV celkem | 0 | Ztížené výrobní podmínky |  | 0
Z | PSV celkem | 0 | Oborová přirážka |  | 0
R | M práce celkem | 0 | Přesun stavebních kapacit |  | 0
N | M dodávky celkem | 0 | Mimostaveništní doprava |  | 0
ZRN celkem |  | 0 | Zařízení staveniště |  | 0
|  |  | Provoz investora |  | 0
HZS |  | 0 | Kompletační činnost (IČD) |  | 0
ZRN+HZS |  | 0 | Ostatní náklady neuvedené |  | 0
ZRN+ost.náklady+HZS |  | 0 | Ostatní náklady celkem |  | 0
Vypracoval |  |  | Za zhotovitele | Za objednatele
Jméno : |  |  | Jméno : | Jméno :
Datum : |  |  | Datum : | Datum :
Podpis : |  |  | Podpis: | Podpis:
Základ pro DPH |  | 21 | % | 0
DPH |  | 21 | % | 0
Základ pro DPH |  | 0 | % | 0
DPH |  | 0 | % | 0
CENA ZA OBJEKT CELKEM |  |  |  | 0
Poznámka :

## 01 00 Rek
Stavba : |  | 160227 Wolkerova 1016 Kuřim |  |  | Rozpočet : | 00
Objekt : |  | 01 Rekonstrukce-stavební úpravy |  |  | VRN a ostatní náklady
REKAPITULACE STAVEBNÍCH DÍLŮ
| Stavební díl |  | HSV | PSV | Dodávka | Montáž | HZS
95 | Dokončovací konstrukce na pozemních stavbách |  | 0 | 0 | 0 | 0 | 0
| CELKEM OBJEKT |  | 0 | 0 | 0 | 0 | 0
VEDLEJŠÍ ROZPOČTOVÉ NÁKLADY
Název VRN |  |  | Kč | % | Základna |  | Kč
Ztížené výrobní podmínky |  |  |  |  | 0 |  | 0 | 0
Oborová přirážka |  |  |  |  | 0 |  | 0 | 0
Přesun stavebních kapacit |  |  |  |  | 0 |  | 0 | 0
Mimostaveništní doprava |  |  |  |  | 0 |  | 0 | 0
Zařízení staveniště |  |  |  |  | 0 |  | 0 | 1
Provoz investora |  |  |  |  | 0 |  | 0 | 1
Kompletační činnost (IČD) |  |  |  |  | 0 |  | 0 | 2
Rezerva rozpočtu |  |  |  |  | 0 |  | 0 | 2
| CELKEM VRN |  |  |  |  | 0

## 01 00 Pol
Slepý rozpočet
Stavba : |  | 160227 Wolkerova 1016 Kuřim |  | Rozpočet: | 00
Objekt : |  | 01 Rekonstrukce-stavební úpravy |  | VRN a ostatní náklady
P.č. | Číslo položky | Název položky | MJ | množství | cena / MJ | celkem (Kč) | Jednotková hmotnost | Celková hmotnost | Jednotková dem.hmot. | Celková dem.hmot.
Díl: | 95 | Dokončovací konstrukce na pozemních stavbách | [8 empty] | 1
1 | 95-01 | Zařízení staveniště | soubor | 1 | 0 | 0 | 0 | 0 | 0 | 0 | 2 | 1 | 1 | 1 | 1 | 0 | 0 | 0 | 0 | 0 | 1 | 1
2 | 95-02 | Provoz investora | soubor | 1 | 0 | 0 | 0 | 0 | 0 | 0 | 2 | 1 | 1 | 1 | 1 | 0 | 0 | 0 | 0 | 0 | 1 | 1
3 | 95-03 | Kompletační činnost | soubor | 1 | 0 | 0 | 0 | 0 | 0 | 0 | 2 | 1 | 1 | 1 | 1 | 0 | 0 | 0 | 0 | 0 | 1 | 1
4 | 95-04 | Dokumentace skutečného provedení | soubor | 1 | 0 | 0 | 0 | 0 | 0 | 0 | 2 | 1 | 1 | 1 | 1 | 0 | 0 | 0 | 0 | 0 | 1 | 1
5 | 95-05 | Dočasný zábor pozemku | soubor | 1 | 0 | 0 | 0 | 0 | 0 | 0 | 2 | 1 | 1 | 1 | 1 | 0 | 0 | 0 | 0 | 0 | 1 | 1
6 | 95-06 | Provedení sond do konstrukcí | soubor | 1 | 0 | 0 | 0 | 0 | 0 | 0 | 2 | 1 | 1 | 1 | 1 | 0 | 0 | 0 | 0 | 0 | 1 | 1
| Celkem za | 95 Dokončovací konstrukce na pozemních stavbách |  |  |  | 0 |  | 0 |  | 0 | 4 |  |  |  |  | 0 | 0 | 0 | 0 | 0

## 01 SO01 KL
SLEPÝ ROZPOČET
Rozpočet |  | SO01 | Stavební část | JKSO
Objekt |  |  |  | SKP
01 |  | Rekonstrukce-stavební úpravy |  | Měrná jednotka
Stavba |  |  |  | Počet jednotek
160227 |  | Wolkerova 1016 Kuřim |  | Náklady na m.j. | 0
Projektant |  |  |  | Typ rozpočtu
Zpracovatel projektu
Objednatel
Dodavatel |  |  |  | Zakázkové číslo
Rozpočtoval |  |  |  | Počet listů
ROZPOČTOVÉ NÁKLADY
Základní rozpočtové náklady |  |  | Ostatní rozpočtové náklady
| HSV celkem | 0 | Ztížené výrobní podmínky |  | 0
Z | PSV celkem | 0 | Oborová přirážka |  | 0
R | M práce celkem | 0 | Přesun stavebních kapacit |  | 0
N | M dodávky celkem | 0 | Mimostaveništní doprava |  | 0
ZRN celkem |  | 0 | Zařízení staveniště |  | 0
|  |  | Provoz investora |  | 0
HZS |  | 0 | Kompletační činnost (IČD) |  | 0
ZRN+HZS |  | 0 | Ostatní náklady neuvedené |  | 0
ZRN+ost.náklady+HZS |  | 0 | Ostatní náklady celkem |  | 0
Vypracoval |  |  | Za zhotovitele | Za objednatele
Jméno : |  |  | Jméno : | Jméno :
Datum : |  |  | Datum : | Datum :
Podpis : |  |  | Podpis: | Podpis:
Základ pro DPH |  | 21 | % | 0
DPH |  | 21 | % | 0
Základ pro DPH |  | 0 | % | 0
DPH |  | 0 | % | 0
CENA ZA OBJEKT CELKEM |  |  |  | 0
Poznámka :

## 01 SO01 Rek
Stavba : |  | 160227 Wolkerova 1016 Kuřim |  |  | Rozpočet : | SO01
Objekt : |  | 01 Rekonstrukce-stavební úpravy |  |  | Stavební část
REKAPITULACE STAVEBNÍCH DÍLŮ
| Stavební díl |  | HSV | PSV | Dodávka | Montáž | HZS
1 | Zemní práce |  | 0 | 0 | 0 | 0 | 0
2 | Základy a zvláštní zakládání |  | 0 | 0 | 0 | 0 | 0
3 | Svislé a kompletní konstrukce |  | 0 | 0 | 0 | 0 | 0
4 | Vodorovné konstrukce |  | 0 | 0 | 0 | 0 | 0
5 | Komunikace |  | 0 | 0 | 0 | 0 | 0
61 | Upravy povrchů vnitřní |  | 0 | 0 | 0 | 0 | 0
62 | Úpravy povrchů vnější |  | 0 | 0 | 0 | 0 | 0
63 | Podlahy a podlahové konstrukce |  | 0 | 0 | 0 | 0 | 0
8 | Trubní vedení |  | 0 | 0 | 0 | 0 | 0
901 | Pomocné výpočty neoceňovat |  | 0 | 0 | 0 | 0 | 0
94 | Lešení a stavební výtahy |  | 0 | 0 | 0 | 0 | 0
95 | Dokončovací konstrukce na pozemních stavbách |  | 0 | 0 | 0 | 0 | 0
96 | Bourání konstrukcí |  | 0 | 0 | 0 | 0 | 0
99 | Staveništní přesun hmot |  | 0 | 0 | 0 | 0 | 0
711 | Izolace proti vodě |  | 0 | 0 | 0 | 0 | 0
712 | Živičné krytiny |  | 0 | 0 | 0 | 0 | 0
713 | Izolace tepelné |  | 0 | 0 | 0 | 0 | 0
720 | Zdravotechnická instalace |  | 0 | 0 | 0 | 0 | 0
723 | Vnitřní plynovod |  | 0 | 0 | 0 | 0 | 0
730 | Ústřední vytápění |  | 0 | 0 | 0 | 0 | 0
762 | Konstrukce tesařské |  | 0 | 0 | 0 | 0 | 0
764 | Konstrukce klempířské |  | 0 | 0 | 0 | 0 | 0
766 | Konstrukce truhlářské |  | 0 | 0 | 0 | 0 | 0
767 | Konstrukce zámečnické |  | 0 | 0 | 0 | 0 | 0
771 | Podlahy z dlaždic a obklady |  | 0 | 0 | 0 | 0 | 0
776 | Podlahy povlakové |  | 0 | 0 | 0 | 0 | 0
781 | Obklady keramické |  | 0 | 0 | 0 | 0 | 0
783 | Nátěry |  | 0 | 0 | 0 | 0 | 0
784 | Malby |  | 0 | 0 | 0 | 0 | 0
M21 | Elektromontáže |  | 0 | 0 | 0 | 0 | 0
M24 | Montáže vzduchotechnických zařízení |  | 0 | 0 | 0 | 0 | 0
D96 | Přesuny suti a vybouraných hmot |  | 0 | 0 | 0 | 0 | 0
| CELKEM OBJEKT |  | 0 | 0 | 0 | 0 | 0
VEDLEJŠÍ ROZPOČTOVÉ NÁKLADY
Název VRN |  |  | Kč | % | Základna |  | Kč
Ztížené výrobní podmínky |  |  |  |  | 0 |  | 0 | 0
Oborová přirážka |  |  |  |  | 0 |  | 0 | 0
Přesun stavebních kapacit |  |  |  |  | 0 |  | 0 | 0
Mimostaveništní doprava |  |  |  |  | 0 |  | 0 | 0
Zařízení staveniště |  |  |  |  | 0 |  | 0 | 1
Provoz investora |  |  |  |  | 0 |  | 0 | 1
Kompletační činnost (IČD) |  |  |  |  | 0 |  | 0 | 2
Rezerva rozpočtu |  |  |  |  | 0 |  | 0 | 2
| CELKEM VRN |  |  |  |  | 0

## 01 SO01 Pol
Slepý rozpočet
Stavba : |  | 160227 Wolkerova 1016 Kuřim |  | Rozpočet: | SO01
Objekt : |  | 01 Rekonstrukce-stavební úpravy |  | Stavební část
P.č. | Číslo položky | Název položky | MJ | množství | cena / MJ | celkem (Kč) | Jednotková hmotnost | Celková hmotnost | Jednotková dem.hmot. | Celková dem.hmot.
Díl: | 1 | Zemní práce | [9 empty] | 1
1 | 132201112R00 | Hloubení rýh š.do 60 cm v hor.3 nad 100 m3,STROJNĚ | m3 | 182.0813 | 0 | 0 | 0 | 0 | 0 | 0 |  | 2 | 1 | 1 | 1 | 1 | 0 | 0 | 0 | 0 | 0 | 1 | 1
|  | 50%ručně a 50% strojně: |  | 0 | [6 empty] | 50%ručně a 50% strojně:
|  | 3,25*1,5*(30+14,7+30)/2 |  | 182.0813 | [6 empty] | 3,25*1,5*(30+14,7+30)/2
2 | 132201119R00 | Příplatek za lepivost - hloubení rýh 60 cm v hor.3 | m3 | 182.0813 | 0 | 0 | 0 | 0 | 0 | 0 |  | 2 | 1 | 1 | 1 | 1 | 0 | 0 | 0 | 0 | 0 | 1 | 1
|  | 50%ručně a 50% strojně: |  | 0 | [6 empty] | 50%ručně a 50% strojně:
|  | 3,25*1,5*(30+14,7+30)/2 |  | 182.0813 | [6 empty] | 3,25*1,5*(30+14,7+30)/2
3 | 139601102R00 | Ruční výkop jam, rýh a šachet v hornině tř. 3 | m3 | 182.0813 | 0 | 0 | 0 | 0 | 0 | 0 |  | 2 | 1 | 1 | 1 | 1 | 0 | 0 | 0 | 0 | 0 | 1 | 1
|  | 50%ručně a 50% strojně: |  | 0 | [6 empty] | 50%ručně a 50% strojně:
|  | 3,25*1,5*(30+14,7+30)/2 |  | 182.0813 | [6 empty] | 3,25*1,5*(30+14,7+30)/2
4 | 151101102R00 | Pažení a rozepření stěn rýh - příložné - hl. do 4m | m2 | 242.775 | 0 | 0 | 0.00086 | 0.20879 | 0 | 0 |  | 2 | 1 | 1 | 1 | 1 | 0 | 0 | 0 | 0 | 0 | 1 | 1
|  | 3,25*(30+14,7+30) |  | 242.775 | [6 empty] | 3,25*(30+14,7+30)
5 | 151101112R00 | Odstranění pažení stěn rýh - příložné - hl. do 4 m | m2 | 242.775 | 0 | 0 | 0 | 0 | 0 | 0 |  | 2 | 1 | 1 | 1 | 1 | 0 | 0 | 0 | 0 | 0 | 1 | 1
|  | 3,25*(30+14,7+30) |  | 242.775 | [6 empty] | 3,25*(30+14,7+30)
6 | 161101501R00 | Svislé přemístění výkopku z hor. 1-4 nošením | m3 | 182.0813 | 0 | 0 | 0 | 0 | 0 | 0 |  | 2 | 1 | 1 | 1 | 1 | 0 | 0 | 0 | 0 | 0 | 1 | 1
7 | 162701105R00 | Vodorovné přemístění výkopku z hor.1-4 do 10000 m | m3 | 51.12 | 0 | 0 | 0 | 0 | 0 | 0 |  | 2 | 1 | 1 | 1 | 1 | 0 | 0 | 0 | 0 | 0 | 1 | 1
|  | předpoklad: |  | 0 | [6 empty] | předpoklad:
|  | po zásypu štěrkopísku:2,2*1,2*4*2 |  | 21.12 | [6 empty] | po zásypu štěrkopísku:2,2*1,2*4*2
|  | rezerva:30 |  | 30 | [6 empty] | rezerva:30
8 | 162701109R00 | Příplatek k vod. přemístění hor.1-4 za další 1 km | m3 | 766.8 | 0 | 0 | 0 | 0 | 0 | 0 |  | 2 | 1 | 1 | 1 | 1 | 0 | 0 | 0 | 0 | 0 | 1 | 1
|  | 51,12*15 |  | 766.8 | [6 empty] | 51,12*15
9 | 171201201R00 | Uložení sypaniny na skládku | m3 | 51.12 | 0 | 0 | 0 | 0 | 0 | 0 |  | 2 | 1 | 1 | 1 | 1 | 0 | 0 | 0 | 0 | 0 | 1 | 1
10 | 174101101R00 | Zásyp jam, rýh, šachet se zhutněním | m3 | 182.0813 | 0 | 0 | 0 | 0 | 0 | 0 |  | 2 | 1 | 1 | 1 | 1 | 0 | 0 | 0 | 0 | 0 | 1 | 1
|  | 50%ručně a 50% strojně: |  | 0 | [6 empty] | 50%ručně a 50% strojně:
|  | 3,25*1,5*(30+14,7+30)/2 |  | 182.0813 | [6 empty] | 3,25*1,5*(30+14,7+30)/2
11 | 174101102R00 | Zásyp ruční se zhutněním | m3 | 182.0813 | 0 | 0 | 0 | 0 | 0 | 0 |  | 2 | 1 | 1 | 1 | 1 | 0 | 0 | 0 | 0 | 0 | 1 | 1
|  | 50%ručně a 50% strojně: |  | 0 | [6 empty] | 50%ručně a 50% strojně:
|  | 3,25*1,5*(30+14,7+30)/2 |  | 182.0813 | [6 empty] | 3,25*1,5*(30+14,7+30)/2
12 | 199000002R00 | Poplatek za skládku horniny 1- 4 | m3 | 51.12 | 0 | 0 | 0 | 0 | 0 | 0 |  | 2 | 1 | 1 | 1 | 1 | 0 | 0 | 0 | 0 | 0 | 1 | 1
13 | 174100050RAC | Zásyp jam,rýh a šachet štěrkopískem dovoz štěrkopísku ze vzdálenosti 10 km | m3 | 21.12 | 0 | 0 | 1.67 | 35.2704 | 0 | 0 |  | 2 | 2 | 1 | 1 | 1 | 0 | 0 | 0 | 0 | 0 | 2 | 1
|  | u vjezdu do garáží -opěrné stěny: |  | 0 | [6 empty] | u vjezdu do garáží -opěrné stěny:
|  | 2,2*1,2*4*2 |  | 21.12 | [6 empty] | 2,2*1,2*4*2
| Celkem za | 1 Zemní práce |  |  |  | 0 |  | 35.4792 |  | 0 |  | 4 |  |  |  |  | 0 | 0 | 0 | 0 | 0
Díl: | 2 | Základy a zvláštní zakládání | [9 empty] | 1
14 | 289970111R00 | Vrstva geotextilie 300g/m2 | m2 | 15.6 | 0 | 0 | 0.0005 | 0.0078 | 0 | 0 |  | 2 | 1 | 1 | 1 | 1 | 0 | 0 | 0 | 0 | 0 | 1 | 1
|  | P07a: |  | 0 | [6 empty] | P07a:
|  | 12,66+2,94 |  | 15.6 | [6 empty] | 12,66+2,94
15 | 212750010RAC | Trativody z drenážních trubek lože a obsyp štěrkopískem, světlost trub 13 cm | m | 75.2 | 0 | 0 | 0 | 0 | 0 | 0 |  | 2 | 2 | 1 | 1 | 1 | 0 | 0 | 0 | 0 | 0 | 2 | 1
|  | (30+15,2+30) |  | 75.2 | [6 empty] | (30+15,2+30)
16 | 229940010RA0 | Trubkové mikropiloty D 80, včetně injektáže | m | 5 | 0 | 0 | 0.06026 | 0.3013 | 0 | 0 |  | 2 | 2 | 1 | 1 | 1 | 0 | 0 | 0 | 0 | 0 | 2 | 1
| Celkem za | 2 Základy a zvláštní zakládání |  |  |  | 0 |  | 0.3091 |  | 0 |  | 4 |  |  |  |  | 0 | 0 | 0 | 0 | 0
Díl: | 3 | Svislé a kompletní konstrukce | [9 empty] | 1
17 | 311231114R00 | Zdivo nosné cihelné z CP 29 P15 na MVC 2,5 | m3 | 5.4649 | 0 | 0 | 1.9535 | 10.6758 | 0 | 0 |  | 2 | 1 | 1 | 1 | 1 | 0 | 0 | 0 | 0 | 0 | 1 | 1
|  | dozdívky : |  | 0 | [6 empty] | dozdívky :
|  | 1pp: |  | 0 | [6 empty] | 1pp:
|  | 0,3*(1,5*2,65) |  | 1.1925 | [6 empty] | 0,3*(1,5*2,65)
|  | 0,375*(0,9*1,2+1,15*2,65+0,9*2,65+0,9*2,05+0,65*2,55) |  | 3.7556 | [6 empty] | 0,375*(0,9*1,2+1,15*2,65+0,9*2,65+0,9*2,05+0,65*2,55)
|  | 1np vstup: |  | 0 | [6 empty] | 1np vstup:
|  | 0,15*2,65*0,65*2 |  | 0.5167 | [6 empty] | 0,15*2,65*0,65*2
18 | 311231733R00 | Zdivo z cihel brouš. 38 B P10, tl. 38 cm | m2 | 92.5138 | 0 | 0 | 0.28463 | 26.3322 | 0 | 0 |  | 2 | 1 | 1 | 1 | 1 | 0 | 0 | 0 | 0 | 0 | 1 | 1
|  | 1pp: |  | 0 | [6 empty] | 1pp:
|  | 0,375*(1,2*0,9*2+0,9*0,9) |  | 1.1138 | [6 empty] | 0,375*(1,2*0,9*2+0,9*0,9)
|  | 1np: |  | 0 | [6 empty] | 1np:
|  | 3,3*5,4*8 |  | 142.56 | [6 empty] | 3,3*5,4*8
|  | -2*1,73*16 |  | -55.36 | [6 empty] | -2*1,73*16
|  | 3,3*1,6 |  | 5.28 | [6 empty] | 3,3*1,6
|  | -0,9*1,2 |  | -1.08 | [6 empty] | -0,9*1,2
19 | 317168111R00 | Překlad plochý 115x71x1000 mm | kus | 7 | 0 | 0 | 0.01726 | 0.12082 | 0 | 0 |  | 2 | 1 | 1 | 1 | 1 | 0 | 0 | 0 | 0 | 0 | 1 | 1
|  | 1pp: |  | 0 | [6 empty] | 1pp:
|  | 2 |  | 2 | [6 empty] | 2
|  | 1np: |  | 0 | [6 empty] | 1np:
|  | 5 |  | 5 | [6 empty] | 5
20 | 317168112R00 | Překlad plochý 115x71x1250 mm | kus | 28 | 0 | 0 | 0.02288 | 0.64064 | 0 | 0 |  | 2 | 1 | 1 | 1 | 1 | 0 | 0 | 0 | 0 | 0 | 1 | 1
|  | 1pp: |  | 0 | [6 empty] | 1pp:
|  | 12+4 |  | 16 | [6 empty] | 12+4
|  | 1np: |  | 0 | [6 empty] | 1np:
|  | 2*6 |  | 12 | [6 empty] | 2*6
21 | 317168113R00 | Překlad plochý 115x71x1500 mm | kus | 1 | 0 | 0 | 0.02696 | 0.02696 | 0 | 0 |  | 2 | 1 | 1 | 1 | 1 | 0 | 0 | 0 | 0 | 0 | 1 | 1
|  | 1pp: |  | 0 | [6 empty] | 1pp:
|  | 1 |  | 1 | [6 empty] | 1
22 | 317168114R00 | Překlad plochý 115x71x1750 mm | kus | 8 | 0 | 0 | 0.03104 | 0.24832 | 0 | 0 |  | 2 | 1 | 1 | 1 | 1 | 0 | 0 | 0 | 0 | 0 | 1 | 1
|  | 1pp: |  | 0 | [6 empty] | 1pp:
|  | 1 |  | 1 | [6 empty] | 1
|  | 1np: |  | 0 | [6 empty] | 1np:
|  | 6+1 |  | 7 | [6 empty] | 6+1
23 | 317168117R00 | Překlad plochý 115x71x2500 mm | kus | 32 | 0 | 0 | 0.04496 | 1.4387 | 0 | 0 |  | 2 | 1 | 1 | 1 | 1 | 0 | 0 | 0 | 0 | 0 | 1 | 1
|  | 1np: |  | 0 | [6 empty] | 1np:
|  | 16*2 |  | 32 | [6 empty] | 16*2
24 | 317168121R00 | Překlad plochý 145x71x1000 mm | kus | 3 | 0 | 0 | 0.01962 | 0.05886 | 0 | 0 |  | 2 | 1 | 1 | 1 | 1 | 0 | 0 | 0 | 0 | 0 | 1 | 1
|  | 1np: |  | 0 | [6 empty] | 1np:
|  | 3 |  | 3 | [6 empty] | 3
25 | 317168122R00 | Překlad plochý 145x71x1250 mm | kus | 7 | 0 | 0 | 0.02575 | 0.18025 | 0 | 0 |  | 2 | 1 | 1 | 1 | 1 | 0 | 0 | 0 | 0 | 0 | 1 | 1
|  | 1np: |  | 0 | [6 empty] | 1np:
|  | 7 |  | 7 | [6 empty] | 7
26 | 317168127R00 | Překlad plochý 145x71x2500 mm | kus | 16 | 0 | 0 | 0.05077 | 0.81232 | 0 | 0 |  | 2 | 1 | 1 | 1 | 1 | 0 | 0 | 0 | 0 | 0 | 1 | 1
|  | 1np: |  | 0 | [6 empty] | 1np:
|  | 16 |  | 16 | [6 empty] | 16
27 | 317168131R00 | Překlad vysoký 70x235x1250 mm | kus | 3 | 0 | 0 | 0.04529 | 0.13587 | 0 | 0 |  | 2 | 1 | 1 | 1 | 1 | 0 | 0 | 0 | 0 | 0 | 1 | 1
|  | 1pp: |  | 0 | [6 empty] | 1pp:
|  | 3 |  | 3 | [6 empty] | 3
28 | 317168140R00 | Překlad vysoký 70x235x3500 mm | kus | 3 | 0 | 0 | 0.12569 | 0.37707 | 0 | 0 |  | 2 | 1 | 1 | 1 | 1 | 0 | 0 | 0 | 0 | 0 | 1 | 1
|  | 1pp: |  | 0 | [6 empty] | 1pp:
|  | 3 |  | 3 | [6 empty] | 3
29 | 317234410RT2 | Vyzdívka mezi nosníky cihlami pálenými na MC s použitím suché maltové směsi | m3 | 2.1956 | 0 | 0 | 1.796 | 3.9433 | 0 | 0 |  | 2 | 1 | 1 | 1 | 1 | 0 | 0 | 0 | 0 | 0 | 1 | 1
|  | 1pp: |  | 0 | [6 empty] | 1pp:
|  | 1,6*0,375*0,2*7 |  | 0.84 | [6 empty] | 1,6*0,375*0,2*7
|  | 7,53*0,375*0,3 |  | 0.8471 | [6 empty] | 7,53*0,375*0,3
|  | 5,65*0,375*0,24 |  | 0.5085 | [6 empty] | 5,65*0,375*0,24
30 | 317941123RT2 | Osazení ocelových válcovaných nosníků č.14-22 včetně dodávky profilu I č.14 | t | 0.3203 | 0 | 0 | 1.0971 | 0.3514 | 0 | 0 |  | 2 | 1 | 1 | 1 | 1 | 0 | 0 | 0 | 0 | 0 | 1 | 1
|  | 1pp: |  | 0 | [6 empty] | 1pp:
|  | 0,0143*1,6*2*7 |  | 0.3203 | [6 empty] | 0,0143*1,6*2*7
31 | 342247532R00 | Příčky z cihel broušených, lepidlo, tl. 11,5 | m2 | 422.5225 | 0 | 0 | 0.09487 | 40.0847 | 0 | 0 |  | 2 | 1 | 1 | 1 | 1 | 0 | 0 | 0 | 0 | 0 | 1 | 1
|  | 1pp: |  | 0 | [6 empty] | 1pp:
|  | 1,5*2,65*2 |  | 7.95 | [6 empty] | 1,5*2,65*2
|  | (2,4*2,65-0,8*1,97)*2 |  | 9.568 | [6 empty] | (2,4*2,65-0,8*1,97)*2
|  | 2,1*2,95-0,8*1,97 |  | 4.619 | [6 empty] | 2,1*2,95-0,8*1,97
|  | 1,65*2,05-0,8*1,97 |  | 1.8065 | [6 empty] | 1,65*2,05-0,8*1,97
|  | 1,5*3-0,8*1,97 |  | 2.924 | [6 empty] | 1,5*3-0,8*1,97
|  | 2,15*2,2-0,9*1,97 |  | 2.957 | [6 empty] | 2,15*2,2-0,9*1,97
|  | 3,25*2,65-0,8*1,97 |  | 7.0365 | [6 empty] | 3,25*2,65-0,8*1,97
|  | 3*(3+5,4+3,985+1,415+1,375+1,24+0,6+5,4+1,7) |  | 72.345 | [6 empty] | 3*(3+5,4+3,985+1,415+1,375+1,24+0,6+5,4+1,7)
|  | 3*(2,23+3,95+1,465+5,7) |  | 40.035 | [6 empty] | 3*(2,23+3,95+1,465+5,7)
|  | -0,6*1,97*2 |  | -2.364 | [6 empty] | -0,6*1,97*2
|  | -0,7*1,97*3 |  | -4.137 | [6 empty] | -0,7*1,97*3
|  | -0,8*1,97*3 |  | -4.728 | [6 empty] | -0,8*1,97*3
|  | -0,9*1,97 |  | -1.773 | [6 empty] | -0,9*1,97
|  | předstěna: |  | 0 | [6 empty] | předstěna:
|  | 3*(5,4+1,35*2) |  | 24.3 | [6 empty] | 3*(5,4+1,35*2)
|  | -0,9*0,9*4 |  | -3.24 | [6 empty] | -0,9*0,9*4
|  | 1np: |  | 0 | [6 empty] | 1np:
|  | 4*(1,5+0,93+0,25)-1,5*2,5 |  | 6.97 | [6 empty] | 4*(1,5+0,93+0,25)-1,5*2,5
|  | 4*(5,4*5+1,16+3,935+0,39+1,252+0,3+1,5*2+1,185+3,8+2,675+2,015+2,865+0,5+0,115*2) |  | 201.228 | [6 empty] | 4*(5,4*5+1,16+3,935+0,39+1,252+0,3+1,5*2+1,185+3,8+2,675+2,015+2,865+0,5+0,115*2)
|  | 3,3*(4,08+0,265*2+5,4+0,525*2+0,42+1,725+2,75+5,4) |  | 70.4715 | [6 empty] | 3,3*(4,08+0,265*2+5,4+0,525*2+0,42+1,725+2,75+5,4)
|  | 1,3*2,7 |  | 3.51 | [6 empty] | 1,3*2,7
|  | 0,9*1,2*2 |  | 2.16 | [6 empty] | 0,9*1,2*2
|  | -0,6*1,97*5 |  | -5.91 | [6 empty] | -0,6*1,97*5
|  | -0,8*1,97*6 |  | -9.456 | [6 empty] | -0,8*1,97*6
|  | -1,5*2,5 |  | -3.75 | [6 empty] | -1,5*2,5
32 | 342247542R00 | Příčky z cihel broušených, lepidlo, tl.14 cm | m2 | 15.54 | 0 | 0 | 0.10793 | 1.6772 | 0 | 0 |  | 2 | 1 | 1 | 1 | 1 | 0 | 0 | 0 | 0 | 0 | 1 | 1
|  | 3*(2,64+2,54) |  | 15.54 | [6 empty] | 3*(2,64+2,54)
33 | 342255024R00 | Příčky z desek porobetonových tl. 10 cm | m2 | 11.7 | 0 | 0 | 0.0706 | 0.82602 | 0 | 0 |  | 2 | 1 | 1 | 1 | 1 | 0 | 0 | 0 | 0 | 0 | 1 | 1
|  | 1pp: |  | 0 | [6 empty] | 1pp:
|  | 3*3,9 |  | 11.7 | [6 empty] | 3*3,9
34 | 342255028R00 | Příčky z desek tl. 15 cm | m2 | 5.7805 | 0 | 0 | 0.1055 | 0.60984 | 0 | 0 |  | 2 | 1 | 1 | 1 | 1 | 0 | 0 | 0 | 0 | 0 | 1 | 1
|  | 1np přizdívka instalační: |  | 0 | [6 empty] | 1np přizdívka instalační:
|  | 1,1*(1,51+1,185*2+1,375) |  | 5.7805 | [6 empty] | 1,1*(1,51+1,185*2+1,375)
35 | 342948111R00 | Ukotvení příček k cihel.konstr. systémové | m | 186.9 | 0 | 0 | 0.00102 | 0.19064 | 0 | 0 |  | 2 | 1 | 1 | 1 | 1 | 0 | 0 | 0 | 0 | 0 | 1 | 1
|  | 1pp: |  | 0 | [6 empty] | 1pp:
|  | 3*15 |  | 45 | [6 empty] | 3*15
|  | 2,65*10 |  | 26.5 | [6 empty] | 2,65*10
|  | 2,2*2 |  | 4.4 | [6 empty] | 2,2*2
|  | 2,05*2 |  | 4.1 | [6 empty] | 2,05*2
|  | 1np: |  | 0 | [6 empty] | 1np:
|  | 4*16 |  | 64 | [6 empty] | 4*16
|  | 3,3*13 |  | 42.9 | [6 empty] | 3,3*13
36 | 346244381RT2 | Plentování ocelových nosníků výšky do 20 cm s použitím suché maltové směsi | m2 | 11.71 | 0 | 0 | 0.1656 | 1.9392 | 0 | 0 |  | 2 | 1 | 1 | 1 | 1 | 0 | 0 | 0 | 0 | 0 | 1 | 1
|  | 1pp: |  | 0 | [6 empty] | 1pp:
|  | 1,6*(0,2*2)*7 |  | 4.48 | [6 empty] | 1,6*(0,2*2)*7
|  | 7,53*(0,3*2) |  | 4.518 | [6 empty] | 7,53*(0,3*2)
|  | 5,65*(0,24*2) |  | 2.712 | [6 empty] | 5,65*(0,24*2)
37 | 346481111RT2 | Zaplentování rýh, nosníků rabicovým pletivem s použitím suché maltové směsi | m2 | 23.5525 | 0 | 0 | 0.00617 | 0.14532 | 0 | 0 |  | 2 | 1 | 1 | 1 | 1 | 0 | 0 | 0 | 0 | 0 | 1 | 1
|  | 1pp: |  | 0 | [6 empty] | 1pp:
|  | 1,6*(0,375+0,2*2)*7 |  | 8.68 | [6 empty] | 1,6*(0,375+0,2*2)*7
|  | 7,53*(0,375+0,3*2) |  | 7.3418 | [6 empty] | 7,53*(0,375+0,3*2)
|  | 5,65*(0,375+0,24*2) |  | 4.8308 | [6 empty] | 5,65*(0,375+0,24*2)
|  | sloup: |  | 0 | [6 empty] | sloup:
|  | (0,3*2+0,2*2)*2,7 |  | 2.7 | [6 empty] | (0,3*2+0,2*2)*2,7
| Celkem za | 3 Svislé a kompletní konstrukce |  |  |  | 0 |  | 90.8155 |  | 0 |  | 4 |  |  |  |  | 0 | 0 | 0 | 0 | 0
Díl: | 4 | Vodorovné konstrukce | [9 empty] | 1
38 | 4-01 | Zabetonování původních prostupů stropu včetně kotvení výztuže do okolních panelů dle PD | m2 | 0.445 | 0 | 0 | 0 | 0 | 0 | 0 |  | 2 | 1 | 1 | 1 | 1 | 0 | 0 | 0 | 0 | 0 | 1 | 1
|  | 0,4*0,3+0,3*0,15+0,4*0,7 |  | 0.445 | [6 empty] | 0,4*0,3+0,3*0,15+0,4*0,7
| Celkem za | 4 Vodorovné konstrukce |  |  |  | 0 |  | 0 |  | 0 |  | 4 |  |  |  |  | 0 | 0 | 0 | 0 | 0
Díl: | 5 | Komunikace | [9 empty] | 1
39 | 5-01 | D+M Al rámečku pro ohraničení zámkové dlažby | m | 9.375 | 0 | 0 | 0 | 0 | 0 | 0 |  | 2 | 1 | 1 | 1 | 1 | 0 | 0 | 0 | 0 | 0 | 1 | 1
|  | 2,925+6,45 |  | 9.375 | [6 empty] | 2,925+6,45
40 | 596215021R00 | Kladení zámkové dlažby tl. 6 cm do drtě tl. 4 cm | m2 | 12.66 | 0 | 0 | 0.0739 | 0.93557 | 0 | 0 |  | 2 | 1 | 1 | 1 | 1 | 0 | 0 | 0 | 0 | 0 | 1 | 1
|  | P07: |  | 0 | [6 empty] | P07:
|  | 12,66 |  | 12.66 | [6 empty] | 12,66
41 | 59245020 | Dlažba zámková H-PROFIL 20x16,5x6 cm přírodní | m2 | 13.926 | 0 | 0 | 0.1296 | 1.8048 |  | 0 |  | 2 | 3 | 1 | 59245020 | 1 | 0 | 0 | 0 | 0 | 0 | 3 | 1
|  | P07: |  | 0 | [6 empty] | P07:
|  | 12,66*1,1 |  | 13.926 | [6 empty] | 12,66*1,1
| Celkem za | 5 Komunikace |  |  |  | 0 |  | 2.7404 |  | 0 |  | 4 |  |  |  |  | 0 | 0 | 0 | 0 | 0
Díl: | 61 | Upravy povrchů vnitřní | [9 empty] | 1
42 | 61-01 | D+M dodatečné izolace zdiva vodorovná krémová injektáž provedení kompletní dle PD | m2 | 56.0644 | 0 | 0 | 0 | 0 | 0 | 0 |  | 2 | 1 | 1 | 1 | 1 | 0 | 0 | 0 | 0 | 0 | 1 | 1
|  | 1pp: |  | 0 | [6 empty] | 1pp:
|  | jednostranná: |  | 0 | [6 empty] | jednostranná:
|  | 0,375*(8,9+0,38+4,275+2,78+2,24) |  | 6.9656 | [6 empty] | 0,375*(8,9+0,38+4,275+2,78+2,24)
|  | 0,25*(1,15+1,825)+0,375*1,15+0,1*(2,5+0,2)+0,125*(2,24+0,325+0,15) |  | 1.7844 | [6 empty] | 0,25*(1,15+1,825)+0,375*1,15+0,1*(2,5+0,2)+0,125*(2,24+0,325+0,15)
|  | dvoustranná: |  | 0 | [6 empty] | dvoustranná:
|  | 0,375*(30*2+14,7-0,37-2,78-1,1-5,15-0,75) |  | 24.2062 | [6 empty] | 0,375*(30*2+14,7-0,37-2,78-1,1-5,15-0,75)
|  | 0,375*(3,475+2+1,04+1,24+4,325+1,44+1,05+1,12+4,61+0,915+11,25+0,25+0,75) |  | 12.5494 | [6 empty] | 0,375*(3,475+2+1,04+1,24+4,325+1,44+1,05+1,12+4,61+0,915+11,25+0,25+0,75)
|  | 0,3*(5,4+0,375+0,25) |  | 1.8075 | [6 empty] | 0,3*(5,4+0,375+0,25)
|  | 0,25*(1,2+1,675+3,9*2+3,85) |  | 3.6313 | [6 empty] | 0,25*(1,2+1,675+3,9*2+3,85)
|  | 0,15*(3,9*2+6) |  | 2.07 | [6 empty] | 0,15*(3,9*2+6)
|  | 0,125*(3,925+2,4*3) |  | 1.3906 | [6 empty] | 0,125*(3,925+2,4*3)
|  | u podesty schodiště: |  | 0 | [6 empty] | u podesty schodiště:
|  | 0,375*(2,025+2,4) |  | 1.6594 | [6 empty] | 0,375*(2,025+2,4)
|  | Mezisoučet |  | 56.0644 | [6 empty] | Mezisoučet
43 | 61-02 | D+M dodatečné izolace zdiva svislá krémová injektá kompletní provedení dle PD | m2 | 4.5 | 0 | 0 | 0 | 0 | 0 | 0 |  | 2 | 1 | 1 | 1 | 1 | 0 | 0 | 0 | 0 | 0 | 1 | 1
|  | 1pp: |  | 0 | [6 empty] | 1pp:
|  | 0,375*3*4 |  | 4.5 | [6 empty] | 0,375*3*4
44 | 61-04 | D+M spárování sanační maltou po tlučení omítek včetně vyškrabání spár | m2 | 26.6075 | 0 | 0 | 0 | 0 | 0 | 0 |  | 2 | 1 | 0 | 0 | 1 | 0 | 0 | 0 | 0 | 0 | 1 | 0
|  | 1pp: |  | 0 | [6 empty] | 1pp:
|  | 2,9*(2,145+1,63+5,4) |  | 26.6075 | [6 empty] | 2,9*(2,145+1,63+5,4)
45 | 61-05 | D+M hydrofobního nátěru transparentního kompletní provedení dle PD | m2 | 26.6075 | 0 | 0 | 0 | 0 | 0 | 0 |  | 2 | 1 | 1 | 1 | 1 | 0 | 0 | 0 | 0 | 0 | 1 | 1
|  | 1pp: |  | 0 | [6 empty] | 1pp:
|  | 2,9*(2,145+1,63+5,4) |  | 26.6075 | [6 empty] | 2,9*(2,145+1,63+5,4)
46 | 61-06 | D+M svislé zolace stěn kompletnmí skladba dle PD (srovnání,penetrace,hydroizolační stěrka) | m2 | 65.4513 | 0 | 0 | 0 | 0 | 0 | 0 |  | 2 | 1 | 1 | 1 | 1 | 0 | 0 | 0 | 0 | 0 | 1 | 1
|  | 1pp: |  | 0 | [6 empty] | 1pp:
|  | 2,9*(2,24+1,12+0,15*3+2,025+1,5+2,4+5,4+0,38*2) |  | 46.0955 | [6 empty] | 2,9*(2,24+1,12+0,15*3+2,025+1,5+2,4+5,4+0,38*2)
|  | 1,97*0,475*2+0,37*1,97*4 |  | 4.7871 | [6 empty] | 1,97*0,475*2+0,37*1,97*4
|  | napojení příček na stáv zdivo: |  | 0 | [6 empty] | napojení příček na stáv zdivo:
|  | 0,15*3*15 |  | 6.75 | [6 empty] | 0,15*3*15
|  | 0,15*2,65*10 |  | 3.975 | [6 empty] | 0,15*2,65*10
|  | 0,15*2,2*2 |  | 0.66 | [6 empty] | 0,15*2,2*2
|  | 0,15*2,05*2 |  | 0.615 | [6 empty] | 0,15*2,05*2
|  | 1np: |  | 0 | [6 empty] | 1np:
|  | 0,25*0,375*22 |  | 2.0625 | [6 empty] | 0,25*0,375*22
|  | 0,25*2,025 |  | 0.5062 | [6 empty] | 0,25*2,025
47 | 61-08 | D+M omítky vnitřní sanační včetně vyrovnání kompletní provedení dle PD | m2 | 523.9895 | 0 | 0 | 0.0264 | 13.8333 | 0 | 0 |  | 2 | 1 | 1 | 1 | 1 | 0 | 0 | 0 | 0 | 0 | 1 | 1
|  | 1pp: |  | 0 | [6 empty] | 1pp:
|  | 2,9*(5,205+1*10+2,7+2,975+3,85+2,1+5,925+1,485+2,24+1,12*2+2,4+1+5,4) |  | 137.808 | [6 empty] | 2,9*(5,205+1*10+2,7+2,975+3,85+2,1+5,925+1,485+2,24+1,12*2+2,4+1+5,4)
|  | 2,9*(9,675+1*2+11,25+1,2*2+2,25+0,38+5,4+0,75*2+0,375+2,4+0,375*3+0,375) |  | 113.477 | [6 empty] | 2,9*(9,675+1*2+11,25+1,2*2+2,25+0,38+5,4+0,75*2+0,375+2,4+0,375*3+0,375)
|  | 2,9*(1,5+1,2*2+2,025) |  | 17.1825 | [6 empty] | 2,9*(1,5+1,2*2+2,025)
|  | 2*(2,5*2+2,35*2+2,9*10+10,3*2+25,5*2+27,3*2+4,4*2+4,2*2) |  | 364.2 | [6 empty] | 2*(2,5*2+2,35*2+2,9*10+10,3*2+25,5*2+27,3*2+4,4*2+4,2*2)
|  | -1,2*2,05*2-0,9*1,97*8-1,7*2,65*2-2,4*2,65*2-1,5*2,65*2-2,4*2,65*2 |  | -61.504 | [6 empty] | -1,2*2,05*2-0,9*1,97*8-1,7*2,65*2-2,4*2,65*2-1,5*2,65*2-2,4*2,65*2
|  | -7,02*2,6*2-1,65*2,05*2-3,25*2,65*2-2,9*2,65*2 |  | -75.864 | [6 empty] | -7,02*2,6*2-1,65*2,05*2-3,25*2,65*2-2,9*2,65*2
|  | 1np: |  | 0 | [6 empty] | 1np:
|  | 2*(1,12*2+2,4+1,05+2,93+2,025+0,85*2+2) |  | 28.69 | [6 empty] | 2*(1,12*2+2,4+1,05+2,93+2,025+0,85*2+2)
48 | 611421231RT2 | Oprava váp.omítek stropů do 10% plochy - štukových s použitím suché maltové směsi | m2 | 381.98 | 0 | 0 | 0.00358 | 1.3675 | 0 | 0 |  | 2 | 1 | 1 | 1 | 1 | 0 | 0 | 0 | 0 | 0 | 1 | 1
|  | 1pp: |  | 0 | [6 empty] | 1pp:
|  | 8,06+16+20,84+20,43+4,73+4,76+12,38+6,38+59,94+5,22+30,28+1,13+66,04+10,24 |  | 266.43 | [6 empty] | 8,06+16+20,84+20,43+4,73+4,76+12,38+6,38+59,94+5,22+30,28+1,13+66,04+10,24
|  | 5,42+10,19+11,23+14,33+6+5,12+7,95+2,9+5,53+1,82+1,91+4,99+1,08+1,91+1,39 |  | 81.77 | [6 empty] | 5,42+10,19+11,23+14,33+6+5,12+7,95+2,9+5,53+1,82+1,91+4,99+1,08+1,91+1,39
|  | 4,91+3,63+25,24 |  | 33.78 | [6 empty] | 4,91+3,63+25,24
49 | 612473181R00 | Omítka vnitřního zdiva ze suché směsi, hladká | m2 | 111.143 | 0 | 0 | 0.02075 | 2.3062 | 0 | 0 |  | 2 | 1 | 1 | 1 | 1 | 0 | 0 | 0 | 0 | 0 | 1 | 1
|  | 1pp: |  | 0 | [6 empty] | 1pp:
|  | -122: |  | 0 | [6 empty] | -122:
|  | 2*(2,23*2+1,125*2) |  | 13.42 | [6 empty] | 2*(2,23*2+1,125*2)
|  | -0,7*1,97 |  | -1.379 | [6 empty] | -0,7*1,97
|  | -123a-125: |  | 0 | [6 empty] | -123a-125:
|  | 2*(1,465+1,285+4) |  | 13.5 | [6 empty] | 2*(1,465+1,285+4)
|  | -124: |  | 0 | [6 empty] | -124:
|  | 2*(1,5*2+1,085*2) |  | 10.34 | [6 empty] | 2*(1,5*2+1,085*2)
|  | -0,6*1,97 |  | -1.182 | [6 empty] | -0,6*1,97
|  | -126a-127a-128: |  | 0 | [6 empty] | -126a-127a-128:
|  | 2*(0,6*2+0,9+2,95+1,285+1,465) |  | 15.6 | [6 empty] | 2*(0,6*2+0,9+2,95+1,285+1,465)
|  | -129: |  | 0 | [6 empty] | -129:
|  | 2*(1,5*2+1,025*2) |  | 10.1 | [6 empty] | 2*(1,5*2+1,025*2)
|  | -0,6*1,97 |  | -1.182 | [6 empty] | -0,6*1,97
|  | 1np: |  | 0 | [6 empty] | 1np:
|  | 117: |  | 0 | [6 empty] | 117:00
|  | 2*2,185 |  | 4.37 | [6 empty] | 2*2,185
|  | 118: |  | 0 | [6 empty] | 118:00
|  | 2*(1,5*2+1,375*2) |  | 11.5 | [6 empty] | 2*(1,5*2+1,375*2)
|  | -0,6*1,97 |  | -1.182 | [6 empty] | -0,6*1,97
|  | 119: |  | 0 | [6 empty] | 119:00
|  | 2*(1,5*2+1,118*2) |  | 10.472 | [6 empty] | 2*(1,5*2+1,118*2)
|  | -0,6*1,97 |  | -1.182 | [6 empty] | -0,6*1,97
|  | 120: |  | 0 | [6 empty] | 120:00
|  | 2*2,185 |  | 4.37 | [6 empty] | 2*2,185
|  | 121: |  | 0 | [6 empty] | 121:00
|  | 2*(1,5*2+1,118*2) |  | 10.472 | [6 empty] | 2*(1,5*2+1,118*2)
|  | -0,6*1,97 |  | -1.182 | [6 empty] | -0,6*1,97
|  | 122: |  | 0 | [6 empty] | 122:00
|  | 2*(2,685+1,51+1,7+1,15+0,69) |  | 15.47 | [6 empty] | 2*(2,685+1,51+1,7+1,15+0,69)
|  | -0,6*1,97 |  | -1.182 | [6 empty] | -0,6*1,97
50 | 612473182R00 | Omítka vnitřního zdiva ze suché směsi, štuková | m2 | 1293.3064 | 0 | 0 | 0.02798 | 36.1867 | 0 | 0 |  | 2 | 1 | 1 | 1 | 1 | 0 | 0 | 0 | 0 | 0 | 1 | 1
|  | 1pp omítky nad sanační vrstvou: |  | 0 | [6 empty] | 1pp omítky nad sanační vrstvou:
|  | 0,9*(2,5*2+2,35*2+2,9*10+10,3*2+25,5*2+27,3*2+4,4*2+4,2*2) |  | 163.89 | [6 empty] | 0,9*(2,5*2+2,35*2+2,9*10+10,3*2+25,5*2+27,3*2+4,4*2+4,2*2)
|  | -1,7*0,65*2-2,4*0,65*2-1,5*0,65*2-2,4*0,65*2 |  | -10.4 | [6 empty] | -1,7*0,65*2-2,4*0,65*2-1,5*0,65*2-2,4*0,65*2
|  | -7,02*0,6*2-3,25*0,65*2-2,9*0,65*2 |  | -16.419 | [6 empty] | -7,02*0,6*2-3,25*0,65*2-2,9*0,65*2
|  | omítka předstěny: |  | 0 | [6 empty] | omítka předstěny:
|  | 1pp: |  | 0 | [6 empty] | 1pp:
|  | 3*(2,145+1,63+5,4) |  | 27.525 | [6 empty] | 3*(2,145+1,63+5,4)
|  | omítka nového zdiva a příček: |  | 0 | [6 empty] | omítka nového zdiva a příček:
|  | zazdívky: |  | 0 | [6 empty] | zazdívky:
|  | (1,2*0,9*2+0,9*0,9+1,5*2,65) |  | 6.945 | [6 empty] | (1,2*0,9*2+0,9*0,9+1,5*2,65)
|  | (0,9*1,2+1,15*2,65+0,9*2,65+0,9*2,05+0,65*2,55)*2 |  | 20.03 | [6 empty] | (0,9*1,2+1,15*2,65+0,9*2,65+0,9*2,05+0,65*2,55)*2
|  | příčky nové: |  | 0 | [6 empty] | příčky nové:
|  | 2*(1,5*2,65*2) |  | 15.9 | [6 empty] | 2*(1,5*2,65*2)
|  | 2*((2,4*2,65-0,8*1,97)*2) |  | 19.136 | [6 empty] | 2*((2,4*2,65-0,8*1,97)*2)
|  | 2*(2,1*2,95-0,8*1,97) |  | 9.238 | [6 empty] | 2*(2,1*2,95-0,8*1,97)
|  | 2*(1,65*2,05-0,8*1,97) |  | 3.613 | [6 empty] | 2*(1,65*2,05-0,8*1,97)
|  | 2*(1,5*3-0,8*1,97) |  | 5.848 | [6 empty] | 2*(1,5*3-0,8*1,97)
|  | 2*(2,15*2,2-0,9*1,97) |  | 5.914 | [6 empty] | 2*(2,15*2,2-0,9*1,97)
|  | 2*(3,25*2,65-0,8*1,97) |  | 14.073 | [6 empty] | 2*(3,25*2,65-0,8*1,97)
|  | 2*(3*(3+5,4+3,985+1,415+1,375+1,24+0,6+5,4+1,7)) |  | 144.69 | [6 empty] | 2*(3*(3+5,4+3,985+1,415+1,375+1,24+0,6+5,4+1,7))
|  | 2*(3*(2,23+3,95+1,465+5,7)) |  | 80.07 | [6 empty] | 2*(3*(2,23+3,95+1,465+5,7))
|  | 2*(-0,6*1,97*2) |  | -4.728 | [6 empty] | 2*(-0,6*1,97*2)
|  | 2*(-0,7*1,97*3) |  | -8.274 | [6 empty] | 2*(-0,7*1,97*3)
|  | 2*(-0,8*1,97*3) |  | -9.456 | [6 empty] | 2*(-0,8*1,97*3)
|  | 2*(-0,9*1,97) |  | -3.546 | [6 empty] | 2*(-0,9*1,97)
|  | 2*(3*(2,64+2,54)) |  | 31.08 | [6 empty] | 2*(3*(2,64+2,54))
|  | Mezisoučet |  | 495.129 | [6 empty] | Mezisoučet
|  | 1np: |  | 0 | [6 empty] | 1np:
|  | 102: |  | 0 | [6 empty] | 102:00
|  | 3,2*(1,65*2) |  | 10.56 | [6 empty] | 3,2*(1,65*2)
|  | 103: |  | 0 | [6 empty] | 103:00
|  | 3,2*(5,525+5,775+1,475+0,75*2+0,15*2+1,05) |  | 50 | [6 empty] | 3,2*(5,525+5,775+1,475+0,75*2+0,15*2+1,05)
|  | -2*1,73*2 |  | -6.92 | [6 empty] | -2*1,73*2
|  | 104: |  | 0 | [6 empty] | 104:00
|  | 3,2*(3,36+2,4) |  | 18.432 | [6 empty] | 3,2*(3,36+2,4)
|  | 105: |  | 0 | [6 empty] | 105:00
|  | 3,2*(11,8*2+2,4+0,265*2+0,5) |  | 86.496 | [6 empty] | 3,2*(11,8*2+2,4+0,265*2+0,5)
|  | -2,4*2,5 |  | -6 | [6 empty] | -2,4*2,5
|  | -0,8*1,97*6 |  | -9.456 | [6 empty] | -0,8*1,97*6
|  | 106: |  | 0 | [6 empty] | 106:00
|  | 3,2*(5,775*2+1,575) |  | 42 | [6 empty] | 3,2*(5,775*2+1,575)
|  | -0,7*1,97*3 |  | -4.137 | [6 empty] | -0,7*1,97*3
|  | 107: |  | 0 | [6 empty] | 107:00
|  | 3,2*(5,75*2+5,7*2) |  | 73.28 | [6 empty] | 3,2*(5,75*2+5,7*2)
|  | -0,8*1,97 |  | -1.576 | [6 empty] | -0,8*1,97
|  | -2*1,73*2 |  | -6.92 | [6 empty] | -2*1,73*2
|  | 108: |  | 0 | [6 empty] | 108:00
|  | 3,2*(3,225*2+5,7*2) |  | 57.12 | [6 empty] | 3,2*(3,225*2+5,7*2)
|  | -0,8*1,97*2 |  | -3.152 | [6 empty] | -0,8*1,97*2
|  | -2*1,73 |  | -3.46 | [6 empty] | -2*1,73
|  | 109: |  | 0 | [6 empty] | 109:00
|  | 3,2*(5*2+5,7*2) |  | 68.48 | [6 empty] | 3,2*(5*2+5,7*2)
|  | -2*1,73*2 |  | -6.92 | [6 empty] | -2*1,73*2
|  | -0,6*1,97 |  | -1.182 | [6 empty] | -0,6*1,97
|  | -0,8*1,97 |  | -1.576 | [6 empty] | -0,8*1,97
|  | 110: |  | 0 | [6 empty] | 110:00
|  | 3,2*(2,635*2+1,9*2) |  | 29.024 | [6 empty] | 3,2*(2,635*2+1,9*2)
|  | -0,8*1,97 |  | -1.576 | [6 empty] | -0,8*1,97
|  | 111: |  | 0 | [6 empty] | 111:00
|  | 3,2*(11,815*2+8,2*2+0,265*2) |  | 129.792 | [6 empty] | 3,2*(11,815*2+8,2*2+0,265*2)
|  | -0,9*1,97 |  | -1.773 | [6 empty] | -0,9*1,97
|  | -1,2*2,45 |  | -2.94 | [6 empty] | -1,2*2,45
|  | -2*1,73*3 |  | -10.38 | [6 empty] | -2*1,73*3
|  | 112+113: |  | 0 | [6 empty] | 112+113:
|  | 3,2*(14,18*2+5,65*2+0,25*4) |  | 130.112 | [6 empty] | 3,2*(14,18*2+5,65*2+0,25*4)
|  | -1,5*1,5 |  | -2.25 | [6 empty] | -1,5*1,5
|  | -1,5*2,5 |  | -3.75 | [6 empty] | -1,5*2,5
|  | -2*1,73*3 |  | -10.38 | [6 empty] | -2*1,73*3
|  | -0,9*1,97 |  | -1.773 | [6 empty] | -0,9*1,97
|  | -0,8*1,97 |  | -1.576 | [6 empty] | -0,8*1,97
|  | 114: |  | 0 | [6 empty] | 114:00
|  | 3,2*(3,42*2+5,65*2) |  | 58.048 | [6 empty] | 3,2*(3,42*2+5,65*2)
|  | -2*1,73 |  | -3.46 | [6 empty] | -2*1,73
|  | -0,8*1,97 |  | -1.576 | [6 empty] | -0,8*1,97
|  | 115: |  | 0 | [6 empty] | 115:00
|  | 3,2*(5,775*2+5,65*2) |  | 73.12 | [6 empty] | 3,2*(5,775*2+5,65*2)
|  | -2*1,73*2 |  | -6.92 | [6 empty] | -2*1,73*2
|  | -0,8*1,97 |  | -1.576 | [6 empty] | -0,8*1,97
|  | 116: |  | 0 | [6 empty] | 116:00
|  | 3,2*(3,935*2+2,025*2) |  | 38.144 | [6 empty] | 3,2*(3,935*2+2,025*2)
|  | -0,7*1,97 |  | -1.379 | [6 empty] | -0,7*1,97
|  | 117: |  | 0 | [6 empty] | 117:00
|  | 3,2*(2,185*2+2,675*2) |  | 31.104 | [6 empty] | 3,2*(2,185*2+2,675*2)
|  | -0,6*1,97*2 |  | -2.364 | [6 empty] | -0,6*1,97*2
|  | -0,7*1,97 |  | -1.379 | [6 empty] | -0,7*1,97
|  | 118: |  | 0 | [6 empty] | 118:00
|  | 3,2*(1,375*2+1,5*2) |  | 18.4 | [6 empty] | 3,2*(1,375*2+1,5*2)
|  | -0,6*1,97 |  | -1.182 | [6 empty] | -0,6*1,97
|  | 119: |  | 0 | [6 empty] | 119:00
|  | 3,2*(1,5*2+1,185*2) |  | 17.184 | [6 empty] | 3,2*(1,5*2+1,185*2)
|  | -0,6*1,97 |  | -1.182 | [6 empty] | -0,6*1,97
|  | 120: |  | 0 | [6 empty] | 120:00
|  | 3,2*(2,185+2,8+1+0,69+1,252+0,3+1,5) |  | 31.1264 | [6 empty] | 3,2*(2,185+2,8+1+0,69+1,252+0,3+1,5)
|  | -0,7*1,97 |  | -1.379 | [6 empty] | -0,7*1,97
|  | -0,6*1,97*2 |  | -2.364 | [6 empty] | -0,6*1,97*2
|  | 121: |  | 0 | [6 empty] | 121:00
|  | 3,2*(1,5*2+1,185*2) |  | 17.184 | [6 empty] | 3,2*(1,5*2+1,185*2)
|  | -0,6*1,97 |  | -1.182 | [6 empty] | -0,6*1,97
|  | 122: |  | 0 | [6 empty] | 122:00
|  | 3,2*(2,685+1,51+1,85+1,2+0,69) |  | 25.392 | [6 empty] | 3,2*(2,685+1,51+1,85+1,2+0,69)
|  | -0,6*1,97 |  | -1.182 | [6 empty] | -0,6*1,97
|  | 123: |  | 0 | [6 empty] | 123:00
|  | 3,2*(2,5*2+2,035) |  | 22.512 | [6 empty] | 3,2*(2,5*2+2,035)
|  | -1,6*2,1 |  | -3.36 | [6 empty] | -1,6*2,1
|  | -1,5*2,5 |  | -3.75 | [6 empty] | -1,5*2,5
|  | 124: |  | 0 | [6 empty] | 124:00
|  | 3,2*(3*2+2,035+2,1) |  | 32.432 | [6 empty] | 3,2*(3*2+2,035+2,1)
|  | odpočet omítky sanační: |  | 0 | [6 empty] | odpočet omítky sanační:
|  | -2*(1,12*2+2,4+1,05+2,93+2,025+0,85*2+2) |  | -28.69 | [6 empty] | -2*(1,12*2+2,4+1,05+2,93+2,025+0,85*2+2)
|  | Mezisoučet |  | 909.3204 | [6 empty] | Mezisoučet
|  | odpočet omítky pod obklad:-111,143 |  | -111.143 | [6 empty] | odpočet omítky pod obklad:-111,143
51 | 612473185R00 | Příplatek za zabudované omítníky v ploše stěn | m2 | 1293.3064 | 0 | 0 | 8e-05 | 0.10346 | 0 | 0 |  | 2 | 1 | 1 | 1 | 1 | 0 | 0 | 0 | 0 | 0 | 1 | 1
| Celkem za | 61 Upravy povrchů vnitřní |  |  |  | 0 |  | 53.7972 |  | 0 |  | 4 |  |  |  |  | 0 | 0 | 0 | 0 | 0
Díl: | 62 | Úpravy povrchů vnější | [9 empty] | 1
52 | 602015185RT7 | Omítka tenkovrst.silikonsilikátová | m2 | 38.64 | 0 | 0 | 0.00347 | 0.13408 | 0 | 0 |  | 2 | 1 | 1 | 1 | 1 | 0 | 0 | 0 | 0 | 0 | 1 | 1
|  | nádstavba na střeše: |  | 0 | [6 empty] | nádstavba na střeše:
|  | 2,3*(3,6*2+4,8*2) |  | 38.64 | [6 empty] | 2,3*(3,6*2+4,8*2)
53 | 602016191RK1 | Penetrační nátěr stěn | m2 | 523.42 | 0 | 0 | 0.00016 | 0.083747 | 0 | 0 |  | 2 | 1 | 1 | 1 | 1 | 0 | 0 | 0 | 0 | 0 | 1 | 1
|  | 38,64+328,43+32,74+85,79+23,63+14,19 |  | 523.42 | [6 empty] | 38,64+328,43+32,74+85,79+23,63+14,19
54 | 620991121R00 | Zakrývání výplní vnějších otvorů z lešení | m2 | 110.9525 | 0 | 0 | 4e-05 | 0.0044381 | 0 | 0 |  | 2 | 1 | 1 | 1 | 1 | 0 | 0 | 0 | 0 | 0 | 1 | 1
|  | pohled JZ: |  | 0 | [6 empty] | pohled JZ:
|  | 2*1,73*10 |  | 34.6 | [6 empty] | 2*1,73*10
|  | 4,5*2,55 |  | 11.475 | [6 empty] | 4,5*2,55
|  | 1,2*1,35*7 |  | 11.34 | [6 empty] | 1,2*1,35*7
|  | pohled JV: |  | 0 | [6 empty] | pohled JV:
|  | 0,9*1,2*5 |  | 5.4 | [6 empty] | 0,9*1,2*5
|  | 0,9*0,9*4 |  | 3.24 | [6 empty] | 0,9*0,9*4
|  | 2,95*2,65 |  | 7.8175 | [6 empty] | 2,95*2,65
|  | pohled SV: |  | 0 | [6 empty] | pohled SV:
|  | 0,9*1,2 |  | 1.08 | [6 empty] | 0,9*1,2
|  | 2*1,73*6 |  | 20.76 | [6 empty] | 2*1,73*6
|  | 1,6*2,1 |  | 3.36 | [6 empty] | 1,6*2,1
|  | 0,9*1,2*2 |  | 2.16 | [6 empty] | 0,9*1,2*2
|  | 1,2*1,35*6 |  | 9.72 | [6 empty] | 1,2*1,35*6
|  | pohled SZ:0 |  | 0 | [6 empty] | pohled SZ:0
55 | 622311014R00 | Soklová lišta hliník KZS tl. 140 mm | m | 85.885 | 0 | 0 | 0.00028 | 0.024048 | 0 | 0 |  | 2 | 1 | 1 | 1 | 1 | 0 | 0 | 0 | 0 | 0 | 1 | 1
|  | 32,93+15+30,305+3,8+3,85 |  | 85.885 | [6 empty] | 32,93+15+30,305+3,8+3,85
56 | 622311334RT3 | Zatepl.systém, fasáda, EPS F plus šedý tl.140 mm s omítkou probarvenou | m2 | 328.4313 | 0 | 0 | 0.01372 | 4.5061 | 0 | 0 |  | 2 | 1 | 1 | 1 | 1 | 0 | 0 | 0 | 0 | 0 | 1 | 1
|  | pohled JZ: |  | 0 | [6 empty] | pohled JZ:
|  | 4,7*32,93+1,05*29,5+2,2*5,2 |  | 197.186 | [6 empty] | 4,7*32,93+1,05*29,5+2,2*5,2
|  | -1,5*2,85 |  | -4.275 | [6 empty] | -1,5*2,85
|  | odpočet oken: |  | 0 | [6 empty] | odpočet oken:
|  | -1,5*2,85 |  | -4.275 | [6 empty] | -1,5*2,85
|  | -2*1,73*10 |  | -34.6 | [6 empty] | -2*1,73*10
|  | -4,5*2,55 |  | -11.475 | [6 empty] | -4,5*2,55
|  | -1,2*0,5*7 |  | -4.2 | [6 empty] | -1,2*0,5*7
|  | pohled JV: |  | 0 | [6 empty] | pohled JV:
|  | 4,9*15 |  | 73.5 | [6 empty] | 4,9*15
|  | -0,9*1,2*5 |  | -5.4 | [6 empty] | -0,9*1,2*5
|  | -2,95*2,65 |  | -7.8175 | [6 empty] | -2,95*2,65
|  | pohled SV: |  | 0 | [6 empty] | pohled SV:
|  | 5,05*30,305 |  | 153.0402 | [6 empty] | 5,05*30,305
|  | -1,5*2,85 |  | -4.275 | [6 empty] | -1,5*2,85
|  | odpočet oken: |  | 0 | [6 empty] | odpočet oken:
|  | -0,9*1,2 |  | -1.08 | [6 empty] | -0,9*1,2
|  | -1,6*2,1 |  | -3.36 | [6 empty] | -1,6*2,1
|  | -2*1,73*6 |  | -20.76 | [6 empty] | -2*1,73*6
|  | -0,9*1,2*2 |  | -2.16 | [6 empty] | -0,9*1,2*2
|  | pohled SZ: |  | 0 | [6 empty] | pohled SZ:
|  | 5,3*15-7,3*3,5 |  | 53.95 | [6 empty] | 5,3*15-7,3*3,5
|  | odpočet soklu: |  | 0 | [6 empty] | odpočet soklu:
|  | -32,7425 |  | -32.7425 | [6 empty] | -327425
|  | odpočet vaty: |  | 0 | [6 empty] | odpočet vaty:
|  | -12,8250 |  | -12.825 | [6 empty] | -128250
57 | 622311350R00 | Povrchová úprava ostění KZS s EPS | m2 | 31.742 | 0 | 0 | 0.01043 | 0.33107 | 0 | 0 |  | 2 | 1 | 1 | 1 | 1 | 0 | 0 | 0 | 0 | 0 | 1 | 1
|  | pohled JZ: |  | 0 | [6 empty] | pohled JZ:
|  | 0,2*(2+1,73*2)*10 |  | 10.92 | [6 empty] | 0,2*(2+1,73*2)*10
|  | 0,2*(4,5+2,55*2) |  | 1.92 | [6 empty] | 0,2*(4,5+2,55*2)
|  | 0,2*(1,2+1,35*2)*7 |  | 5.46 | [6 empty] | 0,2*(1,2+1,35*2)*7
|  | pohled JV: |  | 0 | [6 empty] | pohled JV:
|  | 0,2*(0,9+1,2)*5 |  | 2.1 | [6 empty] | 0,2*(0,9+1,2)*5
|  | 0,2*(2,95+2,65*2) |  | 1.65 | [6 empty] | 0,2*(2,95+2,65*2)
|  | pohled SV: |  | 0 | [6 empty] | pohled SV:
|  | 0,2*(0,9+1,2*2) |  | 0.66 | [6 empty] | 0,2*(0,9+1,2*2)
|  | 0,2*(2+1,73*2)*6 |  | 6.552 | [6 empty] | 0,2*(2+1,73*2)*6
|  | 0,2*(1,6+2,1*2) |  | 1.16 | [6 empty] | 0,2*(1,6+2,1*2)
|  | 0,2*(0,9+1,2*2)*2 |  | 1.32 | [6 empty] | 0,2*(0,9+1,2*2)*2
|  | pohled SZ:0 |  | 0 | [6 empty] | pohled SZ:0
58 | 622311523RU1 | Zateplovací systém , sokl, XPS tl. 100 mm s omítkou strukturovanou | m2 | 32.7425 | 0 | 0 | 0.01791 | 0.58642 | 0 | 0 |  | 2 | 1 | 1 | 1 | 1 | 0 | 0 | 0 | 0 | 0 | 1 | 1
|  | pohled JZ: |  | 0 | [6 empty] | pohled JZ:
|  | 0,5*(32,93-2,1) |  | 15.415 | [6 empty] | 0,5*(32,93-2,1)
|  | -5,2*0,5 |  | -2.6 | [6 empty] | -5,2*0,5
|  | odpočet oken: |  | 0 | [6 empty] | odpočet oken:
|  | -1,2*0,5*7 |  | -4.2 | [6 empty] | -1,2*0,5*7
|  | pohled JV: |  | 0 | [6 empty] | pohled JV:
|  | 0,5*15 |  | 7.5 | [6 empty] | 0,5*15
|  | -2,95*0,5 |  | -1.475 | [6 empty] | -2,95*0,5
|  | pohled SV: |  | 0 | [6 empty] | pohled SV:
|  | 0,5*30,305 |  | 15.1525 | [6 empty] | 0,5*30,305
|  | -1,8*0,5 |  | -0.9 | [6 empty] | -1,8*0,5
|  | pohled SZ: |  | 0 | [6 empty] | pohled SZ:
|  | 0,5*15-7,3*0,5 |  | 3.85 | [6 empty] | 0,5*15-7,3*0,5
59 | 622311830RT3 | Zatepl.syst. podhled miner.desky 50 mm s omítkou silikonsilikátovou | m2 | 85.791 | 0 | 0 | 0.0261 | 2.2391 | 0 | 0 |  | 2 | 1 | 1 | 1 | 1 | 0 | 0 | 0 | 0 | 0 | 1 | 1
|  | podhled markýzy: |  | 0 | [6 empty] | podhled markýzy:
|  | 1,2*(3,875+6,45+35,28+4,95-1,1+3,75+7,2-1,1) |  | 71.166 | [6 empty] | 1,2*(3,875+6,45+35,28+4,95-1,1+3,75+7,2-1,1)
|  | u hlavního vstupu: |  | 0 | [6 empty] | u hlavního vstupu:
|  | (2,2*2+5,35)*1,5 |  | 14.625 | [6 empty] | (2,2*2+5,35)*1,5
60 | 622311834RT3 | Zatepl.syst. , fasáda, miner.desky 140 mm s omítkou silikonsilikátovou | m2 | 23.625 | 0 | 0 | 0.03839 | 0.90696 | 0 | 0 |  | 2 | 1 | 1 | 1 | 1 | 0 | 0 | 0 | 0 | 0 | 1 | 1
|  | pohled SZ: |  | 0 | [6 empty] | pohled SZ:
|  | 0,9*(2,6+4,35) |  | 6.255 | [6 empty] | 0,9*(2,6+4,35)
|  | 7,3*0,9 |  | 6.57 | [6 empty] | 7,3*0,9
|  | pohled JV u vstupu: |  | 0 | [6 empty] | pohled JV u vstupu:
|  | 1,8*6 |  | 10.8 | [6 empty] | 1,8*6
61 | 622311835KS3 | Zatepl.syst. podhled, miner.desky PV 160 mm s omítkou silikonsilikátovou | m2 | 14.19 | 0 | 0 | 0.04145 | 0.58818 | 0 | 0 |  | 2 | 1 | 1 | 1 | 1 | 0 | 0 | 0 | 0 | 0 | 1 | 1
|  | podhled hlavního vstupu: |  | 0 | [6 empty] | podhled hlavního vstupu:
|  | 2,2*6,45 |  | 14.19 | [6 empty] | 2,2*6,45
62 | 622421131KS1 | Omítka vnější stěn, MC, hladká, s HI přísadou pod novou svislou HI svislých stěn 1pp dle PD | m2 | 229.185 | 0 | 0 | 0.04817 | 11.0398 | 0 | 0 |  | 2 | 1 | 0 | 0 | 1 | 0 | 0 | 0 | 0 | 0 | 1 | 0
|  | 3,55*(30+14,7+30) |  | 265.185 | [6 empty] | 3,55*(30+14,7+30)
|  | -1,2*30 |  | -36 | [6 empty] | -1,2*30
63 | 622421131R00 | Omítka vnější stěn, MVC, hladká, složitost 1-2 vyrovnávací omítka pod zateplovák | m2 | 373.9988 | 0 | 0 | 0.04817 | 18.0155 | 0 | 0 |  | 2 | 1 | 1 | 1 | 1 | 0 | 0 | 0 | 0 | 0 | 1 | 1
|  | pohled JZ: |  | 0 | [6 empty] | pohled JZ:
|  | 4,7*32,93+1,05*29,5+2,2*5,2 |  | 197.186 | [6 empty] | 4,7*32,93+1,05*29,5+2,2*5,2
|  | -1,5*2,85 |  | -4.275 | [6 empty] | -1,5*2,85
|  | odpočet oken: |  | 0 | [6 empty] | odpočet oken:
|  | -1,5*2,85 |  | -4.275 | [6 empty] | -1,5*2,85
|  | -2*1,73*10 |  | -34.6 | [6 empty] | -2*1,73*10
|  | -4,5*2,55 |  | -11.475 | [6 empty] | -4,5*2,55
|  | -1,2*0,5*7 |  | -4.2 | [6 empty] | -1,2*0,5*7
|  | pohled JV: |  | 0 | [6 empty] | pohled JV:
|  | 4,9*15 |  | 73.5 | [6 empty] | 4,9*15
|  | -0,9*1,2*5 |  | -5.4 | [6 empty] | -0,9*1,2*5
|  | -2,95*2,65 |  | -7.8175 | [6 empty] | -2,95*2,65
|  | pohled SV: |  | 0 | [6 empty] | pohled SV:
|  | 5,05*30,305 |  | 153.0402 | [6 empty] | 5,05*30,305
|  | -1,5*2,85 |  | -4.275 | [6 empty] | -1,5*2,85
|  | odpočet oken: |  | 0 | [6 empty] | odpočet oken:
|  | -0,9*1,2 |  | -1.08 | [6 empty] | -0,9*1,2
|  | -1,6*2,1 |  | -3.36 | [6 empty] | -1,6*2,1
|  | -2*1,73*6 |  | -20.76 | [6 empty] | -2*1,73*6
|  | -0,9*1,2*2 |  | -2.16 | [6 empty] | -0,9*1,2*2
|  | pohled SZ: |  | 0 | [6 empty] | pohled SZ:
|  | 5,3*15-7,3*3,5 |  | 53.95 | [6 empty] | 5,3*15-7,3*3,5
64 | 622421306RK1 | Zateplovací systém EPS - F tl. 20 mm pod parapety | m2 | 9.36 | 0 | 0 | 0.00812 | 0.076003 | 0 | 0 |  | 2 | 1 | 1 | 1 | 1 | 0 | 0 | 0 | 0 | 0 | 1 | 1
|  | pohled JZ: |  | 0 | [6 empty] | pohled JZ:
|  | 0,2*(2)*10 |  | 4 | [6 empty] | 0,2*(2)*10
|  | pohled JV: |  | 0 | [6 empty] | pohled JV:
|  | 0,2*(0,9+1,2)*5 |  | 2.1 | [6 empty] | 0,2*(0,9+1,2)*5
|  | pohled SV: |  | 0 | [6 empty] | pohled SV:
|  | 0,2*(0,9) |  | 0.18 | [6 empty] | 0,2*(0,9)
|  | 0,2*(2)*6 |  | 2.4 | [6 empty] | 0,2*(2)*6
|  | 0,2*(1,6) |  | 0.32 | [6 empty] | 0,2*(1,6)
|  | 0,2*(0,9)*2 |  | 0.36 | [6 empty] | 0,2*(0,9)*2
|  | pohled SZ:0 |  | 0 | [6 empty] | pohled SZ:0
65 | 622473187RT2 | Příplatek za okenní lištu (APU) - montáž včetně dodávky lišty | m | 158.71 | 0 | 0 | 0.00015 | 0.023807 | 0 | 0 |  | 2 | 1 | 0 | 0 | 1 | 0 | 0 | 0 | 0 | 0 | 1 | 0
|  | pohled JZ: |  | 0 | [6 empty] | pohled JZ:
|  | (2+1,73*2)*10 |  | 54.6 | [6 empty] | (2+1,73*2)*10
|  | (4,5+2,55*2) |  | 9.6 | [6 empty] | (4,5+2,55*2)
|  | (1,2+1,35*2)*7 |  | 27.3 | [6 empty] | (1,2+1,35*2)*7
|  | pohled JV: |  | 0 | [6 empty] | pohled JV:
|  | (0,9+1,2)*5 |  | 10.5 | [6 empty] | (0,9+1,2)*5
|  | (2,95+2,65*2) |  | 8.25 | [6 empty] | (2,95+2,65*2)
|  | pohled SV: |  | 0 | [6 empty] | pohled SV:
|  | (0,9+1,2*2) |  | 3.3 | [6 empty] | (0,9+1,2*2)
|  | (2+1,73*2)*6 |  | 32.76 | [6 empty] | (2+1,73*2)*6
|  | (1,6+2,1*2) |  | 5.8 | [6 empty] | (1,6+2,1*2)
|  | (0,9+1,2*2)*2 |  | 6.6 | [6 empty] | (0,9+1,2*2)*2
|  | pohled SZ:0 |  | 0 | [6 empty] | pohled SZ:0
66 | 62290411 | Očištění vnější svislé stěny suterénu včetně vyškrabání spár | m2 | 229.185 | 0 | 0 | 2e-05 | 0.0045837 | 0 | 0 |  | 2 | 1 | 1 | 1 | 1 | 0 | 0 | 0 | 0 | 0 | 1 | 1
|  | pod izolaci svislou suterénu: |  | 0 | [6 empty] | pod izolaci svislou suterénu:
|  | 3,55*(30+14,7+30) |  | 265.185 | [6 empty] | 3,55*(30+14,7+30)
|  | -1,2*30 |  | -36 | [6 empty] | -1,2*30
67 | 622904112R00 | Očištění fasád tlakovou vodou složitost 1 - 2 | m2 | 484.78 | 0 | 0 | 2e-05 | 0.0096956 | 0 | 0 |  | 2 | 1 | 1 | 1 | 1 | 0 | 0 | 0 | 0 | 0 | 1 | 1
|  | 328,43+32,74+85,79+23,63+14,19 |  | 484.78 | [6 empty] | 328,43+32,74+85,79+23,63+14,19
| Celkem za | 62 Úpravy povrchů vnější |  |  |  | 0 |  | 38.5736 |  | 0 |  | 4 |  |  |  |  | 0 | 0 | 0 | 0 | 0
Díl: | 63 | Podlahy a podlahové konstrukce | [9 empty] | 1
68 | 631571003R00 | Násyp ze štěrkopísku 0 - 32, zpevňující | m3 | 4.9695 | 0 | 0 | 1.837 | 9.129 | 0 | 0 |  | 2 | 1 | 1 | 1 | 1 | 0 | 0 | 0 | 0 | 0 | 1 | 1
|  | P07: |  | 0 | [6 empty] | P07:
|  | 0,15*12,66 |  | 1.899 | [6 empty] | 0,15*12,66
|  | P07a: |  | 0 | [6 empty] | P07a:
|  | 0,15*(12,66+2,94) |  | 2.34 | [6 empty] | 0,15*(12,66+2,94)
|  | P08: |  | 0 | [6 empty] | P08:
|  | 0,15*4,87 |  | 0.7305 | [6 empty] | 0,15*4,87
69 | 632411104R00 | Vyrovnávací stěrka samonivelační tl.2 mm | m2 | 286.92 | 0 | 0 | 0.007 | 2.0084 | 0 | 0 |  | 2 | 1 | 1 | 1 | 1 | 0 | 0 | 0 | 0 | 0 | 1 | 1
|  | P04: |  | 0 | [6 empty] | P04:
|  | 7,95 |  | 7.95 | [6 empty] | 7,95
|  | P08a: |  | 0 | [6 empty] | P08a:
|  | 4,87 |  | 4.87 | [6 empty] | 4,87
|  | P09: |  | 0 | [6 empty] | P09:
|  | 29,98+32,45+18,20+22,76+4,91+19,26+78,88 |  | 206.44 | [6 empty] | 29,98+32,45+18,20+22,76+4,91+19,26+78,88
|  | P10: |  | 0 | [6 empty] | P10:
|  | 78,88-78,88+19,69+47,97 |  | 67.66 | [6 empty] | 78,88-78,88+19,69+47,97
70 | 632413150R00 | Potěr ze SMS tl. 50 mm | m2 | 495.77 | 0 | 0 | 0.0834 | 41.3472 | 0 | 0 |  | 2 | 1 | 1 | 1 | 1 | 0 | 0 | 0 | 0 | 0 | 1 | 1
|  | P02: |  | 0 | [6 empty] | P02:
|  | 16+20,84+20,43+6,38+5,12+4,91+3,63 |  | 77.31 | [6 empty] | 16+20,84+20,43+6,38+5,12+4,91+3,63
|  | P02a: |  | 0 | [6 empty] | P02a:
|  | 6+2,9+5,53+1,82+1,91+4,99+1,08+1,91+1,39 |  | 27.53 | [6 empty] | 6+2,9+5,53+1,82+1,91+4,99+1,08+1,91+1,39
|  | P04: |  | 0 | [6 empty] | P04:
|  | 7,95 |  | 7.95 | [6 empty] | 7,95
|  | P08: |  | 0 | [6 empty] | P08:
|  | 4,87 |  | 4.87 | [6 empty] | 4,87
|  | P08a: |  | 0 | [6 empty] | P08a:
|  | 4,87 |  | 4.87 | [6 empty] | 4,87
|  | P09: |  | 0 | [6 empty] | P09:
|  | 29,98+32,45+18,20+22,76+4,91+19,26+78,88 |  | 206.44 | [6 empty] | 29,98+32,45+18,20+22,76+4,91+19,26+78,88
|  | P10: |  | 0 | [6 empty] | P10:
|  | 78,88-78,88+19,69+47,97 |  | 67.66 | [6 empty] | 78,88-78,88+19,69+47,97
|  | P11: |  | 0 | [6 empty] | P11:
|  | 33,40+9,10+19,69+47,97+23,88+7,85+5,30-19,69-47,97 |  | 79.53 | [6 empty] | 33,40+9,10+19,69+47,97+23,88+7,85+5,30-19,69-47,97
|  | P12: |  | 0 | [6 empty] | P12:
|  | 5,84+2,06+1,78+4,55+1,78+3,60 |  | 19.61 | [6 empty] | 5,84+2,06+1,78+4,55+1,78+3,60
71 | 632413160R00 | Potěr ze SMS tl. 60 mm | m2 | 128.6 | 0 | 0 | 0.1 | 12.86 | 0 | 0 |  | 2 | 1 | 1 | 1 | 1 | 0 | 0 | 0 | 0 | 0 | 1 | 1
|  | P03: |  | 0 | [6 empty] | P03:
|  | 4,73+4,76+12,38+5,22+30,28+10,24+10,19+11,23+14,33+25,24 |  | 128.6 | [6 empty] | 4,73+4,76+12,38+5,22+30,28+10,24+10,19+11,23+14,33+25,24
72 | 632441491R00 | Broušení potěrů | m2 | 843.63 | 0 | 0 | 0 | 0 | 0 | 0 |  | 2 | 1 | 1 | 1 | 1 | 0 | 0 | 0 | 0 | 0 | 1 | 1
|  | P02: |  | 0 | [6 empty] | P02:
|  | 16+20,84+20,43+6,38+5,12+4,91+3,63 |  | 77.31 | [6 empty] | 16+20,84+20,43+6,38+5,12+4,91+3,63
|  | P02a: |  | 0 | [6 empty] | P02a:
|  | 6+2,9+5,53+1,82+1,91+4,99+1,08+1,91+1,39 |  | 27.53 | [6 empty] | 6+2,9+5,53+1,82+1,91+4,99+1,08+1,91+1,39
|  | P04: |  | 0 | [6 empty] | P04:
|  | 7,95 |  | 7.95 | [6 empty] | 7,95
|  | P08: |  | 0 | [6 empty] | P08:
|  | 4,87 |  | 4.87 | [6 empty] | 4,87
|  | P08a: |  | 0 | [6 empty] | P08a:
|  | 4,87 |  | 4.87 | [6 empty] | 4,87
|  | P09: |  | 0 | [6 empty] | P09:
|  | 29,98+32,45+18,20+22,76+4,91+19,26 |  | 127.56 | [6 empty] | 29,98+32,45+18,20+22,76+4,91+19,26
|  | P10: |  | 0 | [6 empty] | P10:
|  | 78,88 |  | 78.88 | [6 empty] | 78,88
|  | P11: |  | 0 | [6 empty] | P11:
|  | 33,40+9,10+19,69+47,97+23,88+7,85+5,30 |  | 147.19 | [6 empty] | 33,40+9,10+19,69+47,97+23,88+7,85+5,30
|  | P12: |  | 0 | [6 empty] | P12:
|  | 5,84+2,06+1,78+4,55+1,78+3,60 |  | 19.61 | [6 empty] | 5,84+2,06+1,78+4,55+1,78+3,60
|  | P03: |  | 0 | [6 empty] | P03:
|  | 4,73+4,76+12,38+5,22+30,28+10,24+10,19+11,23+14,33+25,24 |  | 128.6 | [6 empty] | 4,73+4,76+12,38+5,22+30,28+10,24+10,19+11,23+14,33+25,24
|  | P04: |  | 0 | [6 empty] | P04:
|  | 7,95 |  | 7.95 | [6 empty] | 7,95
|  | P08a: |  | 0 | [6 empty] | P08a:
|  | 4,87 |  | 4.87 | [6 empty] | 4,87
|  | P09: |  | 0 | [6 empty] | P09:
|  | 29,98+32,45+18,20+22,76+4,91+19,26 |  | 127.56 | [6 empty] | 29,98+32,45+18,20+22,76+4,91+19,26
|  | P10: |  | 0 | [6 empty] | P10:
|  | 78,88 |  | 78.88 | [6 empty] | 78,88
73 | 632477128 | Sanace lokálního obnažení výztuže strop.panelů dle popisu poznámka č.2 | m2 | 1.14 | 0 | 0 | 0.06213 | 0.070828 | 0 | 0 |  | 2 | 1 | 1 | 1 | 1 | 0 | 0 | 0 | 0 | 0 | 1 | 1
|  | 0,8*0,8+1*0,5 |  | 1.14 | [6 empty] | 0,8*0,8+1*0,5
74 | 639571215R00 | Okapový chodník podél budovy z kačírku tl. 150 mm | m2 | 14.4174 | 0 | 0 | 0.24 | 3.4602 | 0 | 0 |  | 2 | 1 | 1 | 1 | 1 | 0 | 0 | 0 | 0 | 0 | 1 | 1
|  | 0,3*(3,3+0,5+0,8+2,4+6,45+0,65+1,125+4,778+0,7+0,5*3+2,3+2,925+32,93-1,3*5-5,8) |  | 14.4174 | [6 empty] | 0,3*(3,3+0,5+0,8+2,4+6,45+0,65+1,125+4,778+0,7+0,5*3+2,3+2,925+32,93-1,3*5-5,8)
75 | 916561111RT2 | Osazení záhon.obrubníků do lože z C 12/15 s opěrou včetně obrubníku 50/5/20 cm | m | 48.058 | 0 | 0 | 0.11693 | 5.6194 | 0 | 0 |  | 2 | 1 | 1 | 1 | 1 | 0 | 0 | 0 | 0 | 0 | 1 | 1
|  | (3,3+0,5+0,8+2,4+6,45+0,65+1,125+4,778+0,7+0,5*3+2,3+2,925+32,93-1,3*5-5,8) |  | 48.058 | [6 empty] | (3,3+0,5+0,8+2,4+6,45+0,65+1,125+4,778+0,7+0,5*3+2,3+2,925+32,93-1,3*5-5,8)
76 | 631320024RAB | Mazanina vyztužená sítí, beton C 12/15, tl. 15 cm vyztužená sítí -2x drát 6,0 oka 100/100 mm | m2 | 159.11 | 0 | 0 | 0.38397 | 61.0935 | 0 | 0 |  | 2 | 2 | 1 | 1 | 1 | 0 | 0 | 0 | 0 | 0 | 2 | 1
|  | P05: |  | 0 | [6 empty] | P05:
|  | 59,94+66,04-8,9 |  | 117.08 | [6 empty] | 59,94+66,04-8,9
|  | P05a: |  | 0 | [6 empty] | P05a:
|  | 8,9 |  | 8.9 | [6 empty] | 8,9
|  | P08: |  | 0 | [6 empty] | P08:
|  | 4,87 |  | 4.87 | [6 empty] | 4,87
|  | P07: |  | 0 | [6 empty] | P07:
|  | 12,66 |  | 12.66 | [6 empty] | 12,66
|  | P07a: |  | 0 | [6 empty] | P07a:
|  | 12,66+2,94 |  | 15.6 | [6 empty] | 12,66+2,94
77 | 631320026KS1 | Mazanina vyztužená sítí, beton C 8/10, tl. 23 cm vyztužená sítí | m2 | 8.9 | 0 | 0 | 0.50863 | 4.5268 | 0 | 0 |  | 2 | 2 | 1 | 1 | 1 | 0 | 0 | 0 | 0 | 0 | 2 | 1
|  | P05a: |  | 0 | [6 empty] | P05a:
|  | 8,9 |  | 8.9 | [6 empty] | 8,9
78 | 631320031KS1 | Mazanina vyztužená sítí, beton C 20/25, tl. 7 cm vyztužená sítí - drát 6,0 oka 100/100 mm | m2 | 12.66 | 0 | 0 | 0.20722 | 2.6234 | 0 | 0 |  | 2 | 2 | 1 | 1 | 1 | 0 | 0 | 0 | 0 | 0 | 2 | 1
|  | P07: |  | 0 | [6 empty] | P07:
|  | 12,66 |  | 12.66 | [6 empty] | 12,66
79 | 631330010RA0 | D+M drátkobet. deska 15 cm, se vsypem | m2 | 125.98 | 0 | 0 | 0.31123 | 39.2088 | 0 | 0 |  | 2 | 2 | 1 | 1 | 1 | 0 | 0 | 0 | 0 | 0 | 2 | 1
|  | P05: |  | 0 | [6 empty] | P05:
|  | 59,94+66,04-8,9 |  | 117.08 | [6 empty] | 59,94+66,04-8,9
|  | P05a: |  | 0 | [6 empty] | P05a:
|  | 8,9 |  | 8.9 | [6 empty] | 8,9
| Celkem za | 63 Podlahy a podlahové konstrukce |  |  |  | 0 |  | 181.9475 |  | 0 |  | 4 |  |  |  |  | 0 | 0 | 0 | 0 | 0
Díl: | 8 | Trubní vedení | [9 empty] | 1
80 | 894215111R00 | Šachtice.domovní.kanalizač.z betonu, do 1,3 m3 kompletní provedení bez poklopu | m3 | 1.2 | 0 | 0 | 1.8569 | 2.2283 | 0 | 0 |  | 2 | 1 | 1 | 1 | 1 | 0 | 0 | 0 | 0 | 0 | 1 | 1
|  | 1*1,2*1 |  | 1.2 | [6 empty] | 1*1,2*1
| Celkem za | 8 Trubní vedení |  |  |  | 0 |  | 2.2283 |  | 0 |  | 4 |  |  |  |  | 0 | 0 | 0 | 0 | 0
Díl: | 901 | Pomocné výpočty neoceňovat | [9 empty] | 1
81 | 0001 | pomocné výpočty |  | 807.34 | 0 | 0 | 0 | 0 | 0 | 0 |  | 2 | 1 | 1 | 1 | 1 | 0 | 0 | 0 | 0 | 0 | 1 | 1
|  | P01: |  | 0 | [6 empty] | P01:
|  | 8,06+5,42+8,18+5,94 |  | 27.6 | [6 empty] | 8,06+5,42+8,18+5,94
|  | P02: |  | 0 | [6 empty] | P02:
|  | 16+20,84+20,43+6,38+5,12+4,91+3,63 |  | 77.31 | [6 empty] | 16+20,84+20,43+6,38+5,12+4,91+3,63
|  | P02a: |  | 0 | [6 empty] | P02a:
|  | 6+2,9+5,53+1,82+1,91+4,99+1,08+1,91+1,39 |  | 27.53 | [6 empty] | 6+2,9+5,53+1,82+1,91+4,99+1,08+1,91+1,39
|  | P03: |  | 0 | [6 empty] | P03:
|  | 4,73+4,76+12,38+5,22+30,28+10,24+10,19+11,23+14,33+25,24 |  | 128.6 | [6 empty] | 4,73+4,76+12,38+5,22+30,28+10,24+10,19+11,23+14,33+25,24
|  | P04: |  | 0 | [6 empty] | P04:
|  | 7,95 |  | 7.95 | [6 empty] | 7,95
|  | P05: |  | 0 | [6 empty] | P05:
|  | 59,94+66,04-8,9 |  | 117.08 | [6 empty] | 59,94+66,04-8,9
|  | P05a: |  | 0 | [6 empty] | P05a:
|  | 8,9 |  | 8.9 | [6 empty] | 8,9
|  | P06: |  | 0 | [6 empty] | P06:
|  | 1,13 |  | 1.13 | [6 empty] | 1,13
|  | P07: |  | 0 | [6 empty] | P07:
|  | 12,66 |  | 12.66 | [6 empty] | 12,66
|  | P07a: |  | 0 | [6 empty] | P07a:
|  | 12,66+2,94 |  | 15.6 | [6 empty] | 12,66+2,94
|  | P08: |  | 0 | [6 empty] | P08:
|  | 4,87 |  | 4.87 | [6 empty] | 4,87
|  | P08a: |  | 0 | [6 empty] | P08a:
|  | 4,87 |  | 4.87 | [6 empty] | 4,87
|  | P09: |  | 0 | [6 empty] | P09:
|  | 29,98+32,45+18,20+22,76+4,91+19,26+78,88 |  | 206.44 | [6 empty] | 29,98+32,45+18,20+22,76+4,91+19,26+78,88
|  | P10: |  | 0 | [6 empty] | P10:
|  | 78,88-78,88+19,69+47,97 |  | 67.66 | [6 empty] | 78,88-78,88+19,69+47,97
|  | P11: |  | 0 | [6 empty] | P11:
|  | 33,40+9,10+19,69+47,97+23,88+7,85+5,30-19,69-47,97 |  | 79.53 | [6 empty] | 33,40+9,10+19,69+47,97+23,88+7,85+5,30-19,69-47,97
|  | P12: |  | 0 | [6 empty] | P12:
|  | 5,84+2,06+1,78+4,55+1,78+3,60 |  | 19.61 | [6 empty] | 5,84+2,06+1,78+4,55+1,78+3,60
| Celkem za | 901 Pomocné výpočty neoceňovat |  |  |  | 0 |  | 0 |  | 0 |  | 4 |  |  |  |  | 0 | 0 | 0 | 0 | 0
Díl: | 94 | Lešení a stavební výtahy | [9 empty] | 1
82 | 94-01 | Montáž dodávka a demontáž geotextílie jako ochrany izolace na střeše pod lešení | m2 | 26.4 | 0 | 0 | 0 | 0 | 0 | 0 |  | 2 | 1 | 1 | 1 | 1 | 0 | 0 | 0 | 0 | 0 | 1 | 1
|  | (3,6+1,2*2)*2+(4,8+1,2*2)*2 |  | 26.4 | [6 empty] | (3,6+1,2*2)*2+(4,8+1,2*2)*2
83 | 941941041R00 | Montáž lešení leh.řad.s podlahami,š.1,2 m, H 10 m | m2 | 527.4762 | 0 | 0 | 0.01838 | 9.695 | 0 | 0 |  | 2 | 1 | 1 | 1 | 1 | 0 | 0 | 0 | 0 | 0 | 1 | 1
|  | pohled JZ: |  | 0 | [6 empty] | pohled JZ:
|  | 4,7*32,93+1,05*29,5+2,2*5,2 |  | 197.186 | [6 empty] | 4,7*32,93+1,05*29,5+2,2*5,2
|  | 1,2*6+1,2*5 |  | 13.2 | [6 empty] | 1,2*6+1,2*5
|  | pohled JV: |  | 0 | [6 empty] | pohled JV:
|  | 4,9*(15+1,2*2) |  | 85.26 | [6 empty] | 4,9*(15+1,2*2)
|  | 0 |  | 0 | [6 empty] | 0
|  | pohled SV: |  | 0 | [6 empty] | pohled SV:
|  | 5,05*(30,305+1,2*2) |  | 165.1602 | [6 empty] | 5,05*(30,305+1,2*2)
|  | pohled SZ: |  | 0 | [6 empty] | pohled SZ:
|  | 5,3*(15+1,2*2)-7,3*3,5 |  | 66.67 | [6 empty] | 5,3*(15+1,2*2)-7,3*3,5
84 | 941941291R00 | Příplatek za každý měsíc použití lešení k pol.1041 | m2 | 1054.9524 | 0 | 0 | 0.00097 | 1.0233 | 0 | 0 |  | 2 | 1 | 1 | 1 | 1 | 0 | 0 | 0 | 0 | 0 | 1 | 1
|  | 527,4762*2 |  | 1054.9524 | [6 empty] | 527,4762*2
85 | 941941841R00 | Demontáž lešení leh.řad.s podlahami,š.1,2 m,H 10 m | m2 | 527.4762 | 0 | 0 | 0 | 0 | 0 | 0 |  | 2 | 1 | 1 | 1 | 1 | 0 | 0 | 0 | 0 | 0 | 1 | 1
|  | pohled JZ: |  | 0 | [6 empty] | pohled JZ:
|  | 4,7*32,93+1,05*29,5+2,2*5,2 |  | 197.186 | [6 empty] | 4,7*32,93+1,05*29,5+2,2*5,2
|  | 1,2*6+1,2*5 |  | 13.2 | [6 empty] | 1,2*6+1,2*5
|  | pohled JV: |  | 0 | [6 empty] | pohled JV:
|  | 4,9*(15+1,2*2) |  | 85.26 | [6 empty] | 4,9*(15+1,2*2)
|  | 0 |  | 0 | [6 empty] | 0
|  | pohled SV: |  | 0 | [6 empty] | pohled SV:
|  | 5,05*(30,305+1,2*2) |  | 165.1602 | [6 empty] | 5,05*(30,305+1,2*2)
|  | pohled SZ: |  | 0 | [6 empty] | pohled SZ:
|  | 5,3*(15+1,2*2)-7,3*3,5 |  | 66.67 | [6 empty] | 5,3*(15+1,2*2)-7,3*3,5
86 | 941955001R00 | Lešení lehké pomocné, výška podlahy do 1,2 m | m2 | 521.2 | 0 | 0 | 0.00121 | 0.63065 | 0 | 0 |  | 2 | 1 | 1 | 1 | 1 | 0 | 0 | 0 | 0 | 0 | 1 | 1
|  | 1 PP: |  | 0 | [6 empty] | 1 PP:
|  | 16+20,84+20,43+5,53+1,82+1,91+4,99+1,08+1,91+1,39+5,42+8,06 |  | 89.38 | [6 empty] | 16+20,84+20,43+5,53+1,82+1,91+4,99+1,08+1,91+1,39+5,42+8,06
|  | 1 NP: |  | 0 | [6 empty] | 1 NP:
|  | 29,98+8,18+33,40+9,10+32,45+18,20+22,76+4,91+78,88+19,69+47,97+19,26 |  | 324.78 | [6 empty] | 29,98+8,18+33,40+9,10+32,45+18,20+22,76+4,91+78,88+19,69+47,97+19,26
|  | 23,88+7,85+5,84+2,06+1,78+4,55+1,78+3,60+5,30+5,94 |  | 62.58 | [6 empty] | 23,88+7,85+5,84+2,06+1,78+4,55+1,78+3,60+5,30+5,94
|  | vstup : |  | 0 | [6 empty] | vstup :
|  | 2,8*6,45 |  | 18.06 | [6 empty] | 2,8*6,45
|  | nádstavba: |  | 0 | [6 empty] | nádstavba:
|  | (3,6+1,2*2)*2+(4,8+1,2*2)*2 |  | 26.4 | [6 empty] | (3,6+1,2*2)*2+(4,8+1,2*2)*2
87 | 944944011R00 | Montáž ochranné sítě z umělých vláken | m2 | 527.4762 | 0 | 0 | 0 | 0 | 0 | 0 |  | 2 | 1 | 1 | 1 | 1 | 0 | 0 | 0 | 0 | 0 | 1 | 1
|  | pohled JZ: |  | 0 | [6 empty] | pohled JZ:
|  | 4,7*32,93+1,05*29,5+2,2*5,2 |  | 197.186 | [6 empty] | 4,7*32,93+1,05*29,5+2,2*5,2
|  | 1,2*6+1,2*5 |  | 13.2 | [6 empty] | 1,2*6+1,2*5
|  | pohled JV: |  | 0 | [6 empty] | pohled JV:
|  | 4,9*(15+1,2*2) |  | 85.26 | [6 empty] | 4,9*(15+1,2*2)
|  | 0 |  | 0 | [6 empty] | 0
|  | pohled SV: |  | 0 | [6 empty] | pohled SV:
|  | 5,05*(30,305+1,2*2) |  | 165.1602 | [6 empty] | 5,05*(30,305+1,2*2)
|  | pohled SZ: |  | 0 | [6 empty] | pohled SZ:
|  | 5,3*(15+1,2*2)-7,3*3,5 |  | 66.67 | [6 empty] | 5,3*(15+1,2*2)-7,3*3,5
88 | 944944031R00 | Příplatek za každý měsíc použití sítí k pol. 4011 | m2 | 1054.9524 | 0 | 0 | 0 | 0 | 0 | 0 |  | 2 | 1 | 1 | 1 | 1 | 0 | 0 | 0 | 0 | 0 | 1 | 1
|  | 527,4762*2 |  | 1054.9524 | [6 empty] | 527,4762*2
89 | 944944081R00 | Demontáž ochranné sítě z umělých vláken | m2 | 527.4762 | 0 | 0 | 0 | 0 | 0 | 0 |  | 2 | 1 | 1 | 1 | 1 | 0 | 0 | 0 | 0 | 0 | 1 | 1
|  | pohled JZ: |  | 0 | [6 empty] | pohled JZ:
|  | 4,7*32,93+1,05*29,5+2,2*5,2 |  | 197.186 | [6 empty] | 4,7*32,93+1,05*29,5+2,2*5,2
|  | 1,2*6+1,2*5 |  | 13.2 | [6 empty] | 1,2*6+1,2*5
|  | pohled JV: |  | 0 | [6 empty] | pohled JV:
|  | 4,9*(15+1,2*2) |  | 85.26 | [6 empty] | 4,9*(15+1,2*2)
|  | 0 |  | 0 | [6 empty] | 0
|  | pohled SV: |  | 0 | [6 empty] | pohled SV:
|  | 5,05*(30,305+1,2*2) |  | 165.1602 | [6 empty] | 5,05*(30,305+1,2*2)
|  | pohled SZ: |  | 0 | [6 empty] | pohled SZ:
|  | 5,3*(15+1,2*2)-7,3*3,5 |  | 66.67 | [6 empty] | 5,3*(15+1,2*2)-7,3*3,5
| Celkem za | 94 Lešení a stavební výtahy |  |  |  | 0 |  | 11.349 |  | 0 |  | 4 |  |  |  |  | 0 | 0 | 0 | 0 | 0
Díl: | 95 | Dokončovací konstrukce na pozemních stavbách | [9 empty] | 1
90 | 952901111R00 | Vyčištění budov o výšce podlaží do 4 m | m2 | 909 | 0 | 0 | 4e-05 | 0.03636 | 0 | 0 |  | 2 | 1 | 1 | 1 | 1 | 0 | 0 | 0 | 0 | 0 | 1 | 1
|  | 30,3*15*2 |  | 909 | [6 empty] | 30,3*15*2
| Celkem za | 95 Dokončovací konstrukce na pozemních stavbách |  |  |  | 0 |  | 0.03636 |  | 0 |  | 4 |  |  |  |  | 0 | 0 | 0 | 0 | 0
Díl: | 96 | Bourání konstrukcí | [9 empty] | 1
91 | 96-01 | Demontáž a likvidace ocelových mříží anglických dvorků | m2 | 20.41 | 0 | 0 | 0 | 0 | 0 | 0 |  | 2 | 1 | 1 | 1 | 1 | 0 | 0 | 0 | 0 | 0 | 1 | 1
|  | 0,8*1,7*8 |  | 10.88 | [6 empty] | 0,8*1,7*8
|  | 0,8*1,15*5 |  | 4.6 | [6 empty] | 0,8*1,15*5
|  | 0,8*1,55*2 |  | 2.48 | [6 empty] | 0,8*1,55*2
|  | 1,225*2 |  | 2.45 | [6 empty] | 1,225*2
92 | 96-02 | Demontáž a likvidace potrubí a mřížek u obezdívek větracích průduchů viz pozn.č.12 | kus | 6 | 0 | 0 | 0 | 0 | 0 | 0 |  | 2 | 1 | 1 | 1 | 1 | 0 | 0 | 0 | 0 | 0 | 1 | 1
93 | 962031132R00 | Bourání příček cihelných tl. 10 cm | m2 | 19.4649 | 0 | 0 | 0.00067 | 0.013041 | -0.131 | -2.5499 |  | 2 | 1 | 1 | 1 | 1 | 0 | 0 | 0 | 0 | 0 | 1 | 1
|  | 1pp: |  | 0 | [6 empty] | 1pp:
|  | 2,85*(1,524+1,625*2+1+2,3) |  | 23.0109 | [6 empty] | 2,85*(1,524+1,625*2+1+2,3)
|  | -0,6*1,97*3 |  | -3.546 | [6 empty] | -0,6*1,97*3
94 | 962031133R00 | Bourání příček cihelných tl. 15 cm | m2 | 166.4589 | 0 | 0 | 0.00067 | 0.11153 | -0.261 | -43.4458 |  | 2 | 1 | 1 | 1 | 1 | 0 | 0 | 0 | 0 | 0 | 1 | 1
|  | 1pp: |  | 0 | [6 empty] | 1pp:
|  | 2,95*(1,25+2,4+0,7) |  | 12.8325 | [6 empty] | 2,95*(1,25+2,4+0,7)
|  | 2,85*(3,205+3+5,099+0,15+2,725+3,925*2+1,775*2+3,3+1,475+7,65*2+5,1) |  | 144.6489 | [6 empty] | 2,85*(3,205+3+5,099+0,15+2,725+3,925*2+1,775*2+3,3+1,475+7,65*2+5,1)
|  | -0,9*1,97*2 |  | -3.546 | [6 empty] | -0,9*1,97*2
|  | -0,8*1,97*1 |  | -1.576 | [6 empty] | -0,8*1,97*1
|  | -0,6*1,97*3 |  | -3.546 | [6 empty] | -0,6*1,97*3
|  | -1,45*1,97 |  | -2.8565 | [6 empty] | -1,45*1,97
|  | 1,2*2,05 |  | 2.46 | [6 empty] | 1,2*2,05
|  | -1,4*1,97 |  | -2.758 | [6 empty] | -1,4*1,97
|  | 1np: |  | 0 | [6 empty] | 1np:
|  | 3,2*(5,4+0,3*2+0,5) |  | 20.8 | [6 empty] | 3,2*(5,4+0,3*2+0,5)
95 | 962031135KS1 | Bourání přizdívky izolační | m2 | 187.5861 | 0 | 0 | 0.00067 | 0.12568 | -0.113 | -21.1972 |  | 2 | 1 | 1 | 1 | 1 | 0 | 0 | 0 | 0 | 0 | 1 | 1
|  | 3,25*(30+14,7+30+1,575*2) |  | 253.0125 | [6 empty] | 3,25*(30+14,7+30+1,575*2)
|  | -1,2*30 |  | -36 | [6 empty] | -1,2*30
|  | odpočet anglických dvorků: |  | 0 | [6 empty] | odpočet anglických dvorků:
|  | -1,072*(2,2+8,05+6,1+7,25+3,85) |  | -29.4264 | [6 empty] | -1,072*(2,2+8,05+6,1+7,25+3,85)
96 | 962032231R00 | Bourání zdiva z cihel pálených na MVC | m3 | 54.5037 | 0 | 0 | 0.00128 | 0.069765 | -1.8 | -98.1067 |  | 2 | 1 | 1 | 1 | 1 | 0 | 0 | 0 | 0 | 0 | 1 | 1
|  | 1pp: |  | 0 | [6 empty] | 1pp:
|  | poznámka 1: |  | 0 | [6 empty] | poznámka 1:
|  | 0,375*2,5*5,15 |  | 4.8281 | [6 empty] | 0,375*2,5*5,15
|  | -0,375*0,6*0,9*2 |  | -0.405 | [6 empty] | -0,375*0,6*0,9*2
|  | 0,375*2,65*3,125 |  | 3.1055 | [6 empty] | 0,375*2,65*3,125
|  | poznámka 2: |  | 0 | [6 empty] | poznámka 2:
|  | 0,375*1,35*(1,2*7) |  | 4.2525 | [6 empty] | 0,375*1,35*(1,2*7)
|  | 0,25*2,1*0,95 |  | 0.4987 | [6 empty] | 0,25*2,1*0,95
|  | 0,25*2,65*2,9 |  | 1.9212 | [6 empty] | 0,25*2,65*2,9
|  | ostatní: |  | 0 | [6 empty] | ostatní:
|  | 0,3*2,95*2,4 |  | 2.124 | [6 empty] | 0,3*2,95*2,4
|  | 0,3*2,85*(5,4*2+0,6) |  | 9.747 | [6 empty] | 0,3*2,85*(5,4*2+0,6)
|  | 1np: |  | 0 | [6 empty] | 1np:
|  | 0,375*3,45*5,4*8 |  | 55.89 | [6 empty] | 0,375*3,45*5,4*8
|  | odpočet výplní : |  | 0 | [6 empty] | odpočet výplní :
|  | -0,375*1,27*0,8 |  | -0.381 | [6 empty] | -0,375*1,27*0,8
|  | -0,375*1,27*1,07*5 |  | -2.5479 | [6 empty] | -0,375*1,27*1,07*5
|  | -0,375*5,4*2,3*5 |  | -23.2875 | [6 empty] | -0,375*5,4*2,3*5
|  | -0,375*1,6*2,07 |  | -1.242 | [6 empty] | -0,375*1,6*2,07
97 | 962042321R00 | Bourání zdiva nadzákladového z betonu prostého | m3 | 19.7861 | 0 | 0 | 0.00147 | 0.029086 | -2.2 | -43.5294 |  | 2 | 1 | 1 | 1 | 1 | 0 | 0 | 0 | 0 | 0 | 1 | 1
|  | 1pp : |  | 0 | [6 empty] | 1pp :
|  | anglické dvorky: |  | 0 | [6 empty] | anglické dvorky:
|  | stěny:0,25*1,072*(0,8*20+2,2+8,05+6,1+7,25+3,85) |  | 11.6446 | [6 empty] | stěny:0,25*1,072*(0,8*20+2,2+8,05+6,1+7,25+3,85)
|  | 0,25*2,8*(1,225*2+2,75) |  | 3.64 | [6 empty] | 0,25*2,8*(1,225*2+2,75)
|  | podlaha:0,15*0,8*1,7*8 |  | 1.632 | [6 empty] | podlaha:0,15*0,8*1,7*8
|  | 0,15*0,8*1,15*5 |  | 0.69 | [6 empty] | 0,15*0,8*1,15*5
|  | 0,15*0,8*1,55*2 |  | 0.372 | [6 empty] | 0,15*0,8*1,55*2
|  | 0,15*1,225*2 |  | 0.3675 | [6 empty] | 0,15*1,225*2
|  | 1np poznámka č.6: |  | 0 | [6 empty] | 1np poznámka č.6:
|  | 0,6*1*2,4 |  | 1.44 | [6 empty] | 0,6*1*2,4
98 | 962081141R00 | Bourání příček ze skleněných tvárnic tl. 15 cm | m2 | 2.25 | 0 | 0 | 0.00067 | 0.0015075 | -0.082 | -0.1845 |  | 2 | 1 | 1 | 1 | 1 | 0 | 0 | 0 | 0 | 0 | 1 | 1
|  | 1np: |  | 0 | [6 empty] | 1np:
|  | 1,5*1,5 |  | 2.25 | [6 empty] | 1,5*1,5
99 | 963042819R00 | Bourání schodišťových stupňů betonových | m | 10.8 | 0 | 0 | 0 | 0 | -0.07 | -0.756 |  | 2 | 1 | 1 | 1 | 1 | 0 | 0 | 0 | 0 | 0 | 1 | 1
|  | 1 np : |  | 0 | [6 empty] | 1 np :
|  | 5,4*2 |  | 10.8 | [6 empty] | 5,4*2
100 | 964011221R00 | Vybourání ŽB překladů prefa dl. 3 m, 75 kg/m | m3 | 0.4612 | 0 | 0 | 0.01634 | 0.007536 | -2.4 | -1.1069 |  | 2 | 1 | 1 | 1 | 1 | 0 | 0 | 0 | 0 | 0 | 1 | 1
|  | 1pp: |  | 0 | [6 empty] | 1pp:
|  | 0,15*0,375*(2,7+1,8+1,2+1,3+1,2) |  | 0.4612 | [6 empty] | 0,15*0,375*(2,7+1,8+1,2+1,3+1,2)
101 | 965042131R00 | Bourání mazanin betonových tl. 10 cm, pl. 4 m2 | m3 | 7.9461 | 0 | 0 | 0 | 0 | -2.2 | -17.4814 |  | 2 | 1 | 0 | 0 | 1 | 0 | 0 | 0 | 0 | 0 | 1 | 0
|  | okapový chodník a pro izolaci svislých obvodových stěn: |  | 0 | [6 empty] | okapový chodník a pro izolaci svislých obvodových stěn:
|  | 2*0,10*(5,8+25,9+7+2) |  | 8.14 | [6 empty] | 2*0,10*(5,8+25,9+7+2)
|  | odpočet anglických dvorků: |  | 0 | [6 empty] | odpočet anglických dvorků:
|  | -1*0,1*(2,2+8,05+6,1) |  | -1.635 | [6 empty] | -1*0,1*(2,2+8,05+6,1)
|  | -1,575*0,1*2,75 |  | -0.4331 | [6 empty] | -1,575*0,1*2,75
|  | bourání vyvýšených soklu poznámka č.8: |  | 0 | [6 empty] | bourání vyvýšených soklu poznámka č.8:
|  | 0,15*0,9*2,775*2 |  | 0.7492 | [6 empty] | 0,15*0,9*2,775*2
|  | polocha zádveří před vstupem: |  | 0 | [6 empty] | polocha zádveří před vstupem:
|  | 0,15*3*2,5 |  | 1.125 | [6 empty] | 0,15*3*2,5
102 | 965042141R00 | Bourání mazanin betonových tl. 10 cm, nad 4 m2 | m3 | 74.778 | 0 | 0 | 0 | 0 | -2.2 | -164.5116 |  | 2 | 1 | 1 | 1 | 1 | 0 | 0 | 0 | 0 | 0 | 1 | 1
|  | 1 pp podkladní beton: |  | 0 | [6 empty] | 1 pp podkladní beton:
|  | m.č. -1.04,-1.06,-1.07,-1.09,-1.12,-1.16:0,1*(36,8+11,7+21,52+17+39+2,5) |  | 12.852 | [6 empty] | m.č. -1.04,-1.06,-1.07,-1.09,-1.12,-1.16:0,1*(36,8+11,7+21,52+17+39+2,5)
|  | 1 np: |  | 0 | [6 empty] | 1 np:
|  | m.č. 1.01:0,1*15,4 |  | 1.54 | [6 empty] | m.č. 1.01:0,1*15,4
|  | 1 pp mazanina pod nášlap: |  | 0 | [6 empty] | 1 pp mazanina pod nášlap:
|  | 0,1*(40,8+4,3+36,8+1,13+11,7+21,52+5+17+6,66+7,35+39+10,2+11,25+14,05+2,5) |  | 22.926 | [6 empty] | 0,1*(40,8+4,3+36,8+1,13+11,7+21,52+5+17+6,66+7,35+39+10,2+11,25+14,05+2,5)
|  | 0,1*(8,4+14,7+32,6+18,95+6+18,2+4,5+1,8+1,7+1,65+1,2+13,45+2,45+1,2+4,9) |  | 13.17 | [6 empty] | 0,1*(8,4+14,7+32,6+18,95+6+18,2+4,5+1,8+1,7+1,65+1,2+13,45+2,45+1,2+4,9)
|  | 1np: |  | 0 | [6 empty] | 1np:
|  | 0,1*(15,4+4,5+35+188) |  | 24.29 | [6 empty] | 0,1*(15,4+4,5+35+188)
103 | 965043441R00 | Bourání podkladů bet., potěr tl. 15 cm, nad 4 m2 | m3 | 7.83 | 0 | 0 | 0 | 0 | -2.2 | -17.226 |  | 2 | 1 | 1 | 1 | 1 | 0 | 0 | 0 | 0 | 0 | 1 | 1
|  | zbytky betonové mazaniny v 1NP: |  | 0 | [6 empty] | zbytky betonové mazaniny v 1NP:
|  | 0,05*(126+9,1+21,5) |  | 7.83 | [6 empty] | 0,05*(126+9,1+21,5)
104 | 965081713R00 | Bourání dlaždic keramických tl. 1 cm, nad 1 m2 | m2 | 43.95 | 0 | 0 | 0 | 0 | -0.02 | -0.879 |  | 2 | 1 | 1 | 1 | 1 | 0 | 0 | 0 | 0 | 0 | 1 | 1
|  | 1pp: |  | 0 | [6 empty] | 1pp:
|  | 4,5+1,8+1,7+1,65+1,2+13,45+2,45+1,2+8 |  | 35.95 | [6 empty] | 4,5+1,8+1,7+1,65+1,2+13,45+2,45+1,2+8
|  | 1np: |  | 0 | [6 empty] | 1np:
|  | 8 |  | 8 | [6 empty] | 8
105 | 965081813R00 | Bourání dlaždic teracových tl. nad 1 cm, nad 1 m2 | m2 | 460.57 | 0 | 0 | 0 | 0 | -0.065 | -29.937 |  | 2 | 1 | 1 | 1 | 1 | 0 | 0 | 0 | 0 | 0 | 1 | 1
|  | 1pp: |  | 0 | [6 empty] | 1pp:
|  | 40,8+4,3+11,7+21,52+17+7,35+11,25+8,4+14,7+32,6+18,95+6+18,2+4,9 |  | 217.67 | [6 empty] | 40,8+4,3+11,7+21,52+17+7,35+11,25+8,4+14,7+32,6+18,95+6+18,2+4,9
|  | 1np: |  | 0 | [6 empty] | 1np:
|  | 15,4+4,5+35+188 |  | 242.9 | [6 empty] | 15,4+4,5+35+188
106 | 968062355R00 | Vybourání dřevěných rámů oken dvojitých pl. 2 m2 | m2 | 94.7505 | 0 | 0 | 0.001 | 0.094751 | -0.062 | -5.8745 |  | 2 | 1 | 1 | 1 | 1 | 0 | 0 | 0 | 0 | 0 | 1 | 1
|  | 1pp: |  | 0 | [6 empty] | 1pp:
|  | 1,2*0,9*8 |  | 8.64 | [6 empty] | 1,2*0,9*8
|  | 0,9*0,9*5 |  | 4.05 | [6 empty] | 0,9*0,9*5
|  | 0,9*0,6*2 |  | 1.08 | [6 empty] | 0,9*0,6*2
|  | 1np: |  | 0 | [6 empty] | 1np:
|  | 0,9*1,2*4 |  | 4.32 | [6 empty] | 0,9*1,2*4
|  | 0,9*1,5*5 |  | 6.75 | [6 empty] | 0,9*1,5*5
|  | 1,27*0,8 |  | 1.016 | [6 empty] | 1,27*0,8
|  | 1,27*1,07*5 |  | 6.7945 | [6 empty] | 1,27*1,07*5
|  | 5,4*2,3*5 |  | 62.1 | [6 empty] | 5,4*2,3*5
107 | 968072455R00 | Vybourání kovových dveřních zárubní | m2 | 68.5015 | 0 | 0 | 0.00117 | 0.080147 | -0.076 | -5.2061 |  | 2 | 1 | 1 | 1 | 1 | 0 | 0 | 0 | 0 | 0 | 1 | 1
|  | 1pp: |  | 0 | [6 empty] | 1pp:
|  | 0,6*1,97*8 |  | 9.456 | [6 empty] | 0,6*1,97*8
|  | 0,8*1,97*10 |  | 15.76 | [6 empty] | 0,8*1,97*10
|  | 0,9*1,97*4 |  | 7.092 | [6 empty] | 0,9*1,97*4
|  | 1*1,97 |  | 1.97 | [6 empty] | 1*1,97
|  | 1,45*1,97*2 |  | 5.713 | [6 empty] | 1,45*1,97*2
|  | 1,5*1,97 |  | 2.955 | [6 empty] | 1,5*1,97
|  | 1np: |  | 0 | [6 empty] | 1np:
|  | 1,6*2,1 |  | 3.36 | [6 empty] | 1,6*2,1
|  | 0,9*1,97*2 |  | 3.546 | [6 empty] | 0,9*1,97*2
|  | 1,45*1,97*3 |  | 8.5695 | [6 empty] | 1,45*1,97*3
|  | 1,6*2,1*3 |  | 10.08 | [6 empty] | 1,6*2,1*3
108 | 971038631R00 | Vybourání otvorů cihly duté pl. 4 m2, tl. 15 cm | m2 | 2.251 | 0 | 0 | 0.00055 | 0.0012381 | -0.165 | -0.37141 |  | 2 | 1 | 1 | 1 | 1 | 0 | 0 | 0 | 0 | 0 | 1 | 1
|  | 1np: |  | 0 | [6 empty] | 1np:
|  | 0,8*2,075 |  | 1.66 | [6 empty] | 0,8*2,075
|  | 1,6*1,97*2 |  | 6.304 | [6 empty] | 1,6*1,97*2
|  | -1,45*1,97*2 |  | -5.713 | [6 empty] | -1,45*1,97*2
109 | 974031165R00 | Vysekání rýh ve zdi cihelné 15 x 20 cm | m | 53 | 0 | 0 | 0.00049 | 0.02597 | -0.054 | -2.862 |  | 2 | 1 | 0 | 0 | 1 | 0 | 0 | 0 | 0 | 0 | 1 | 0
|  | 1pp: |  | 0 | [6 empty] | 1pp:
|  | poznámka 1: |  | 0 | [6 empty] | poznámka 1:
|  | 7,3*2+5,5*2 |  | 25.6 | [6 empty] | 7,3*2+5,5*2
|  | poznámka 2: |  | 0 | [6 empty] | poznámka 2:
|  | 1,5*2*7 |  | 21 | [6 empty] | 1,5*2*7
|  | 3,2*2 |  | 6.4 | [6 empty] | 3,2*2
110 | 975043121R00 | Jednořad.podchycení stropů do 3,5 m,do 1000 kg/m | m | 39.55 | 0 | 0 | 0.02365 | 0.93536 | 0 | 0 |  | 2 | 1 | 1 | 1 | 1 | 0 | 0 | 0 | 0 | 0 | 1 | 1
|  | 1pp: |  | 0 | [6 empty] | 1pp:
|  | (7,025+0,750)*2 |  | 15.55 | [6 empty] | (7,025+0,750)*2
|  | 6+10+8 |  | 24 | [6 empty] | 6+10+8
111 | 978011121R00 | Otlučení omítek vnitřních vápenných stropů do 10 % | m2 | 381.98 | 0 | 0 | 0 | 0 | -0.004 | -1.5279 |  | 2 | 1 | 1 | 1 | 1 | 0 | 0 | 0 | 0 | 0 | 1 | 1
|  | 1pp: |  | 0 | [6 empty] | 1pp:
|  | 8,06+16+20,84+20,43+4,73+4,76+12,38+6,38+59,94+5,22+30,28+1,13+66,04+10,24 |  | 266.43 | [6 empty] | 8,06+16+20,84+20,43+4,73+4,76+12,38+6,38+59,94+5,22+30,28+1,13+66,04+10,24
|  | 5,42+10,19+11,23+14,33+6+5,12+7,95+2,9+5,53+1,82+1,91+4,99+1,08+1,91+1,39 |  | 81.77 | [6 empty] | 5,42+10,19+11,23+14,33+6+5,12+7,95+2,9+5,53+1,82+1,91+4,99+1,08+1,91+1,39
|  | 4,91+3,63+25,24 |  | 33.78 | [6 empty] | 4,91+3,63+25,24
112 | 978013191R00 | Otlučení omítek vnitřních stěn v rozsahu do 100 % | m2 | 1055.756 | 0 | 0 | 0 | 0 | -0.046 | -48.5648 |  | 2 | 1 | 1 | 1 | 1 | 0 | 0 | 0 | 0 | 0 | 1 | 1
|  | 1pp: |  | 0 | [6 empty] | 1pp:
|  | -1.00: |  | 0 | [6 empty] | -1.00:
|  | 2,85*(3,35*2+2,025) |  | 24.8663 | [6 empty] | 2,85*(3,35*2+2,025)
|  | -1.01: |  | 0 | [6 empty] | -1.01:
|  | 2,85*(3,35*2/2+1) |  | 12.3975 | [6 empty] | 2,85*(3,35*2/2+1)
|  | -0,6*1,97 |  | -1.182 | [6 empty] | -0,6*1,97
|  | -1.02: |  | 0 | [6 empty] | -1.02:
|  | 2,85*(16,6+1,38+1,85+3,925*3+10,325) |  | 119.5005 | [6 empty] | 2,85*(16,6+1,38+1,85+3,925*3+10,325)
|  | -0,6*1,97-1,2*2,6-1,5*2,65-1,15*2,65-2,4*2,65-1,7*2,65-1,2*2,05-0,95*2,1 |  | -26.6445 | [6 empty] | -0,6*1,97-1,2*2,6-1,5*2,65-1,15*2,65-2,4*2,65-1,7*2,65-1,2*2,05-0,95*2,1
|  | -1.03: |  | 0 | [6 empty] | -1.03:
|  | 2,85*(3,35*2+3) |  | 27.645 | [6 empty] | 2,85*(3,35*2+3)
|  | -1,45*1,97-2,4*2,65 |  | -9.2165 | [6 empty] | -1,45*1,97-2,4*2,65
|  | -1.04,-1.06,-1.07: |  | 0 | [6 empty] | -1.04,-1.06,-1.07:
|  | 2,85*(9,6*2+8,2*2+1,15*2+7,7*2) |  | 151.905 | [6 empty] | 2,85*(9,6*2+8,2*2+1,15*2+7,7*2)
|  | -2,4*2,65-1,5*2,66-7,025*2,6*2-2,9*2,65-5,15*2,5 |  | -67.44 | [6 empty] | -2,4*2,65-1,5*2,66-7,025*2,6*2-2,9*2,65-5,15*2,5
|  | -1.08: |  | 0 | [6 empty] | -1.08:
|  | 2,85*(2,065*2+2,55*2) |  | 26.3055 | [6 empty] | 2,85*(2,065*2+2,55*2)
|  | -0,8*1,97*2 |  | -3.152 | [6 empty] | -0,8*1,97*2
|  | -1.09: |  | 0 | [6 empty] | -1.09:
|  | 2,85*(3,15*2+5,4) |  | 33.345 | [6 empty] | 2,85*(3,15*2+5,4)
|  | -2,9*2,65-1,2*1,35-0,8*1,97 |  | -10.881 | [6 empty] | -2,9*2,65-1,2*1,35-0,8*1,97
|  | -1.10: |  | 0 | [6 empty] | -1.10:
|  | 2,85*(2,4*2+2,4*2) |  | 27.36 | [6 empty] | 2,85*(2,4*2+2,4*2)
|  | -2,4*2,65 |  | -6.36 | [6 empty] | -2,4*2,65
|  | -1.11: |  | 0 | [6 empty] | -1.11:
|  | 2,85*(2,815*2+2,4) |  | 22.8855 | [6 empty] | 2,85*(2,815*2+2,4)
|  | -1*1,97-1,7*2,65 |  | -6.475 | [6 empty] | -1*1,97-1,7*2,65
|  | -1.13: |  | 0 | [6 empty] | -1.13:
|  | 2,85*(2,7*2+3,775*2) |  | 36.9075 | [6 empty] | 2,85*(2,7*2+3,775*2)
|  | -1,2*2,05 |  | -2.46 | [6 empty] | -1,2*2,05
|  | -1.14: |  | 0 | [6 empty] | -1.14:
|  | 2,85*(3,125*2+3,775*2) |  | 39.33 | [6 empty] | 2,85*(3,125*2+3,775*2)
|  | -0,8*1,97*2-0,9*1,97 |  | -4.925 | [6 empty] | -0,8*1,97*2-0,9*1,97
|  | -1.15: |  | 0 | [6 empty] | -1.15:
|  | 2,85*(3,65*2+3,775*2) |  | 42.3225 | [6 empty] | 2,85*(3,65*2+3,775*2)
|  | -0,95*2,1 |  | -1.995 | [6 empty] | -0,95*2,1
|  | -1.17,-1.22až-1.30: |  | 0 | [6 empty] | -1.17,-1.22až-1.30:
|  | 2,85*(3,775+11,5+5,4+9,3) |  | 85.4288 | [6 empty] | 2,85*(3,775+11,5+5,4+9,3)
|  | -1.18: |  | 0 | [6 empty] | -1.18:
|  | 2,85*(5,69*2+2,4*2) |  | 46.113 | [6 empty] | 2,85*(5,69*2+2,4*2)
|  | -2,2*2,6*2-3,25*2,65 |  | -20.0525 | [6 empty] | -2,2*2,6*2-3,25*2,65
|  | -1.19,-1.20: |  | 0 | [6 empty] | -1.19,-1.20:
|  | 2,85*(9,7*2+5,4*2) |  | 86.07 | [6 empty] | 2,85*(9,7*2+5,4*2)
|  | -3,25*2,65-1,2*1,35*4 |  | -15.0925 | [6 empty] | -3,25*2,65-1,2*1,35*4
|  | -1.21,-1.32,-1.31: |  | 0 | [6 empty] | -1.21,-1.32,-1.31:
|  | 2,85*(6*2+2,4+1,05*2+2,24*2) |  | 59.793 | [6 empty] | 2,85*(6*2+2,4+1,05*2+2,24*2)
|  | -0,6*1,97 |  | -1.182 | [6 empty] | -0,6*1,97
|  | Mezisoučet |  | 665.1171 | [6 empty] | Mezisoučet
|  | 1np: |  | 0 | [6 empty] | 1np:
|  | 1.02: |  | 0 | [6 empty] | 1.02:
|  | 3,05*1,75*2 |  | 10.675 | [6 empty] | 3,05*1,75*2
|  | 1.03: |  | 0 | [6 empty] | 1.03:
|  | 3,05*(5,525+5,4+1,05+0,75*2) |  | 41.0988 | [6 empty] | 3,05*(5,525+5,4+1,05+0,75*2)
|  | -5,4*2,3 |  | -12.42 | [6 empty] | -5,4*2,3
|  | -1,3*2,7 |  | -3.51 | [6 empty] | -1,3*2,7
|  | 1.04a1.08: |  | 0 | [6 empty] | 1.04a1.08:
|  | 3,05*(0,5*3+0,375*7+5,4+8,5+1,15*2+1,825+5,525+0,5*3+3,7+3,95+5,4) |  | 128.7862 | [6 empty] | 3,05*(0,5*3+0,375*7+5,4+8,5+1,15*2+1,825+5,525+0,5*3+3,7+3,95+5,4)
|  | 3,05*(0,5*2+0,375*2)*4 |  | 21.35 | [6 empty] | 3,05*(0,5*2+0,375*2)*4
|  | -5,4*2,3 |  | -12.42 | [6 empty] | -5,4*2,3
|  | 1.05 a 1.09: |  | 0 | [6 empty] | 1.05 a 1.09:
|  | 3,05*(23,385+1,735*2+3,225*2+7+3,55+1+1+5,4*2) |  | 172.7977 | [6 empty] | 3,05*(23,385+1,735*2+3,225*2+7+3,55+1+1+5,4*2)
|  | -1,5*1,5-1,6*2,1-5,4*2,3*3 |  | -42.87 | [6 empty] | -1,5*1,5-1,6*2,1-5,4*2,3*3
|  | 1.06: |  | 0 | [6 empty] | 1.06:
|  | 3,05*(5,775*2+1,575) |  | 40.0313 | [6 empty] | 3,05*(5,775*2+1,575)
|  | -0,9*1,97*3-0,8*2,075 |  | -6.979 | [6 empty] | -0,9*1,97*3-0,8*2,075
|  | 1.07: |  | 0 | [6 empty] | 1.07:
|  | 3,05*(3,8*2+5,65*2) |  | 57.645 | [6 empty] | 3,05*(3,8*2+5,65*2)
|  | -0,9*1,97*2 |  | -3.546 | [6 empty] | -0,9*1,97*2
|  | Mezisoučet |  | 390.639 | [6 empty] | Mezisoučet
113 | 978015291R00 | Otlučení omítek vnějších MVC v složit.1-4 do 100 % | m2 | 375.023 | 0 | 0 | 0 | 0 | -0.059 | -22.1264 |  | 2 | 1 | 1 | 1 | 1 | 0 | 0 | 0 | 0 | 0 | 1 | 1
|  | pohled JZ: |  | 0 | [6 empty] | pohled JZ:
|  | 2,5*32,93 |  | 82.325 | [6 empty] | 2,5*32,93
|  | římsa: |  | 0 | [6 empty] | římsa:
|  | 1,1*34,93 |  | 38.423 | [6 empty] | 1,1*34,93
|  | pohled JV: |  | 0 | [6 empty] | pohled JV:
|  | 5*15 |  | 75 | [6 empty] | 5*15
|  | římsa: |  | 0 | [6 empty] | římsa:
|  | 1,6*7,5+1,1*2,4 |  | 14.64 | [6 empty] | 1,6*7,5+1,1*2,4
|  | pohled SV: |  | 0 | [6 empty] | pohled SV:
|  | 5*5 |  | 25 | [6 empty] | 5*5
|  | 2,5*26 |  | 65 | [6 empty] | 2,5*26
|  | římsa: |  | 0 | [6 empty] | římsa:
|  | 1,1*6 |  | 6.6 | [6 empty] | 1,1*6
|  | pohled SZ: |  | 0 | [6 empty] | pohled SZ:
|  | 5,5*15-7,3*3,3 |  | 58.41 | [6 empty] | 5,5*15-7,3*3,3
|  | římsa: |  | 0 | [6 empty] | římsa:
|  | 1,1*(4,9+3,85) |  | 9.625 | [6 empty] | 1,1*(4,9+3,85)
114 | 978059531R00 | Odsekání vnitřních obkladů stěn nad 2 m2 | m2 | 12.2 | 0 | 0 | 0 | 0 | -0.068 | -0.8296 |  | 2 | 1 | 1 | 1 | 1 | 0 | 0 | 0 | 0 | 0 | 1 | 1
|  | 1pp sociálky obvodové stěny: |  | 0 | [6 empty] | 1pp sociálky obvodové stěny:
|  | 2*6,1 |  | 12.2 | [6 empty] | 2*6,1
115 | 978071221R00 | Odsekání omítky a izolace lepenk. svislé nad 1 m2 | m2 | 206.775 | 0 | 0 | 0 | 0 | -0.073 | -15.0946 |  | 2 | 1 | 1 | 1 | 1 | 0 | 0 | 0 | 0 | 0 | 1 | 1
|  | 3,25*(30+14,7+30) |  | 242.775 | [6 empty] | 3,25*(30+14,7+30)
|  | -30*1,2 |  | -36 | [6 empty] | -30*1,2
| Celkem za | 96 Bourání konstrukcí |  |  |  | 0 |  | 1.4956 |  | -543.3687 |  | 4 |  |  |  |  | 0 | 0 | 0 | 0 | 0
Díl: | 99 | Staveništní přesun hmot | [9 empty] | 1
116 | 999281111R00 | Přesun hmot pro opravy a údržbu do výšky 25 m | t | 275.7475 | 0 | 0 | 0 | 0 |  | 0 |  | 2 | 7 | 1 | 2 | 1 | 0 | 0 | 0 | 0 | 0 | 7 | 1
| Celkem za | 99 Staveništní přesun hmot |  |  |  | 0 |  | 0 |  | 0 |  | 4 |  |  |  |  | 0 | 0 | 0 | 0 | 0
Díl: | 711 | Izolace proti vodě | [9 empty] | 1
117 | 711111001RZ1 | Izolace proti vlhkosti vodor. nátěr penetrační 1x nátěr - včetně dodávky penetračního laku | m2 | 734.02 | 0 | 0 | 0.00033 | 0.24223 | 0 | 0 |  | 2 | 1 | 7 | 7 | 2 | 0 | 0 | 0 | 0 | 0 | 1 | 7
|  | 1np pod zdivo: |  | 0 | [6 empty] | 1np pod zdivo:
|  | 0,6*(1,8+5,4*8+1,575) |  | 27.945 | [6 empty] | 0,6*(1,8+5,4*8+1,575)
|  | -27,945 |  | -27.945 | [6 empty] | -27945
|  | P02: |  | 0 | [6 empty] | P02:
|  | 2*(16+20,84+20,43+6,38+5,12+4,91+3,63) |  | 154.62 | [6 empty] | 2*(16+20,84+20,43+6,38+5,12+4,91+3,63)
|  | P02a: |  | 0 | [6 empty] | P02a:
|  | 6+2,9+5,53+1,82+1,91+4,99+1,08+1,91+1,39 |  | 27.53 | [6 empty] | 6+2,9+5,53+1,82+1,91+4,99+1,08+1,91+1,39
|  | P03: |  | 0 | [6 empty] | P03:
|  | 4,73+4,76+12,38+5,22+30,28+10,24+10,19+11,23+14,33+25,24 |  | 128.6 | [6 empty] | 4,73+4,76+12,38+5,22+30,28+10,24+10,19+11,23+14,33+25,24
|  | P04: |  | 0 | [6 empty] | P04:
|  | 2*27,95 |  | 55.9 | [6 empty] | 2*27,95
|  | P06: |  | 0 | [6 empty] | P06:
|  | 1,13 |  | 1.13 | [6 empty] | 1,13
|  | P08a: |  | 0 | [6 empty] | P08a:
|  | 4,87 |  | 4.87 | [6 empty] | 4,87
|  | P09: |  | 0 | [6 empty] | P09:
|  | 29,98+32,45+18,20+22,76+4,91+19,26+78,88 |  | 206.44 | [6 empty] | 29,98+32,45+18,20+22,76+4,91+19,26+78,88
|  | P10: |  | 0 | [6 empty] | P10:
|  | 2*(78,88-78,88+19,69+47,97) |  | 135.32 | [6 empty] | 2*(78,88-78,88+19,69+47,97)
|  | P12: |  | 0 | [6 empty] | P12:
|  | 5,84+2,06+1,78+4,55+1,78+3,60 |  | 19.61 | [6 empty] | 5,84+2,06+1,78+4,55+1,78+3,60
118 | 711112001RZ1 | Izolace proti vlhkosti svis. nátěr ALP, za studena 1x nátěr - včetně dodávky asfaltového laku | m2 | 229.185 | 0 | 0 | 0.00052 | 0.11918 | 0 | 0 |  | 2 | 1 | 7 | 7 | 2 | 0 | 0 | 0 | 0 | 0 | 1 | 7
|  | 3,55*(30+14,7+30) |  | 265.185 | [6 empty] | 3,55*(30+14,7+30)
|  | -1,2*30 |  | -36 | [6 empty] | -1,2*30
119 | 711140102R00 | Odstr.izolace proti vlhk.vodor. pásy přitav.,2vrst | m2 | 141.42 | 0 | 0 | 0 | 0 | -0.00974 | -1.3774 |  | 2 | 1 | 7 | 7 | 2 | 0 | 0 | 0 | 0 | 0 | 1 | 7
|  | 1 pp podkladní beton: |  | 0 | [6 empty] | 1 pp podkladní beton:
|  | m.č. -1.04,-1.06,-1.07,-1.09,-1.12:(36,8+11,7+21,52+17+39) |  | 126.02 | [6 empty] | m.č. -1.04,-1.06,-1.07,-1.09,-1.12:(36,8+11,7+21,52+17+39)
|  | 1 np: |  | 0 | [6 empty] | 1 np:
|  | m.č. 1.01:15,4 |  | 15.4 | [6 empty] | m.č. 1.01:15,4
120 | 711141559RT2 | Izolace proti vlhk. vodorovná pásy přitavením 2 vrstvy - materiál ve specifikaci | m2 | 367.37 | 0 | 0 | 0.00082 | 0.30124 | 0 | 0 |  | 2 | 1 | 7 | 7 | 2 | 0 | 0 | 0 | 0 | 0 | 1 | 7
|  | 1np pod zdivo: |  | 0 | [6 empty] | 1np pod zdivo:
|  | 0,6*(1,8+5,4*8+1,575) |  | 27.945 | [6 empty] | 0,6*(1,8+5,4*8+1,575)
|  | -27,945 |  | -27.945 | [6 empty] | -27945
|  | P02: |  | 0 | [6 empty] | P02:
|  | 16+20,84+20,43+6,38+5,12+4,91+3,63 |  | 77.31 | [6 empty] | 16+20,84+20,43+6,38+5,12+4,91+3,63
|  | P02a: |  | 0 | [6 empty] | P02a:
|  | 6+2,9+5,53+1,82+1,91+4,99+1,08+1,91+1,39 |  | 27.53 | [6 empty] | 6+2,9+5,53+1,82+1,91+4,99+1,08+1,91+1,39
|  | P03: |  | 0 | [6 empty] | P03:
|  | 4,73+4,76+12,38+5,22+30,28+10,24+10,19+11,23+14,33+25,24 |  | 128.6 | [6 empty] | 4,73+4,76+12,38+5,22+30,28+10,24+10,19+11,23+14,33+25,24
|  | P04: |  | 0 | [6 empty] | P04:
|  | 7,95 |  | 7.95 | [6 empty] | 7,95
|  | P05: |  | 0 | [6 empty] | P05:
|  | 59,94+66,04-8,9 |  | 117.08 | [6 empty] | 59,94+66,04-8,9
|  | P05a: |  | 0 | [6 empty] | P05a:
|  | 8,9 |  | 8.9 | [6 empty] | 8,9
121 | 711142559RT2 | Izolace proti vlhkosti svislá pásy přitavením 2 vrstvy - materiál ve specifikaci | m2 | 229.185 | 0 | 0 | 0.00099 | 0.22689 | 0 | 0 |  | 2 | 1 | 7 | 7 | 2 | 0 | 0 | 0 | 0 | 0 | 1 | 7
|  | 3,55*(30+14,7+30) |  | 265.185 | [6 empty] | 3,55*(30+14,7+30)
|  | -1,2*30 |  | -36 | [6 empty] | -1,2*30
122 | 711212002KS4 | Hydroizolační nátěr nebo stěrka odolná proti olejům | m2 | 1.13 | 0 | 0 | 0.00252 | 0.0028476 | 0 | 0 |  | 2 | 1 | 7 | 7 | 2 | 0 | 0 | 0 | 0 | 0 | 1 | 7
|  | P06: |  | 0 | [6 empty] | P06:
|  | 1,13 |  | 1.13 | [6 empty] | 1,13
123 | 711212002RT3 | Stěrka hydroizolační těsnicí hmotou pružná hydroizolace | m2 | 97.8 | 0 | 0 | 0.0034 | 0.33252 | 0 | 0 |  | 2 | 1 | 7 | 7 | 2 | 0 | 0 | 0 | 0 | 0 | 1 | 7
|  | P02a: |  | 0 | [6 empty] | P02a:
|  | 6+2,9+5,53+1,82+1,91+4,99+1,08+1,91+1,39 |  | 27.53 | [6 empty] | 6+2,9+5,53+1,82+1,91+4,99+1,08+1,91+1,39
|  | P07: |  | 0 | [6 empty] | P07:
|  | 2*12,66 |  | 25.32 | [6 empty] | 2*12,66
|  | P07a: |  | 0 | [6 empty] | P07a:
|  | 12,66+2,94 |  | 15.6 | [6 empty] | 12,66+2,94
|  | P08: |  | 0 | [6 empty] | P08:
|  | 2*4,87 |  | 9.74 | [6 empty] | 2*4,87
|  | P12: |  | 0 | [6 empty] | P12:
|  | 5,84+2,06+1,78+4,55+1,78+3,60 |  | 19.61 | [6 empty] | 5,84+2,06+1,78+4,55+1,78+3,60
124 | 711482020RZ1 | Izolační systém nopová fóli, svisle včetně dodávky fólie a doplňků | m2 | 229.185 | 0 | 0 | 0 | 0 | 0 | 0 |  | 2 | 1 | 7 | 7 | 2 | 0 | 0 | 0 | 0 | 0 | 1 | 7
|  | 3,55*(30+14,7+30) |  | 265.185 | [6 empty] | 3,55*(30+14,7+30)
|  | -1,2*30 |  | -36 | [6 empty] | -1,2*30
125 | 711491171RZ1 | Izolace, podkladní textilie, vodorovná včetně dodávky | m2 | 65.2355 | 0 | 0 | 0.00032 | 0.020875 | 0 | 0 |  | 2 | 1 | 7 | 7 | 2 | 0 | 0 | 0 | 0 | 0 | 1 | 7
|  | střecha na markýze a hlavním vstupu: |  | 0 | [6 empty] | střecha na markýze a hlavním vstupu:
|  | 1,1*(3,875+6,45+35,28+4,95-1,1+3,75+7,2-1,1) |  | 65.2355 | [6 empty] | 1,1*(3,875+6,45+35,28+4,95-1,1+3,75+7,2-1,1)
126 | 711491272RZ1 | Izolace tlaková, ochranná textilie svislá včetně dodávky textilie | m2 | 229.185 | 0 | 0 | 0.00052 | 0.11918 | 0 | 0 |  | 2 | 1 | 7 | 7 | 2 | 0 | 0 | 0 | 0 | 0 | 1 | 7
|  | 3,55*(30+14,7+30) |  | 265.185 | [6 empty] | 3,55*(30+14,7+30)
|  | -1,2*30 |  | -36 | [6 empty] | -1,2*30
127 | 711-01 | Dodávka SBS modifikovaný asfalt pás tl. 4 mm nosná vložka z polyester. rohože | m2 | 422.4755 | 0 | 0 | 0.0038 | 1.6054 |  | 0 |  | 2 | 12 | 0 | 160 | 2 | 0 | 0 | 0 | 0 | 0 | 12 | 0
|  | 367,37*1,15 |  | 422.4755 | [6 empty] | 367,37*1,15
128 | 711-02 | Dodávka SBS modifikovaný asfalt pás tl.4 mm nosná skleněná vložka odolná proti střednímu radonu | m2 | 422.4755 | 0 | 0 | 0.0038 | 1.6054 |  | 0 |  | 2 | 12 | 0 | 161 | 2 | 0 | 0 | 0 | 0 | 0 | 12 | 0
|  | 367,37*1,15 |  | 422.4755 | [6 empty] | 367,37*1,15
129 | 62852251 | Pás modifikovaný asfalt special mineral | m2 | 527.1255 | 0 | 0 | 0.0046 | 2.4248 |  | 0 |  | 2 | 3 | 7 | 62852251 | 2 | 0 | 0 | 0 | 0 | 0 | 3 | 7
|  | (3,55*(30+14,7+30)-1,2*30)*1,15*2 |  | 527.1255 | [6 empty] | (3,55*(30+14,7+30)-1,2*30)*1,15*2
130 | 998711201R00 | Přesun hmot pro izolace proti vodě, výšky do 6 m | % |  | 0 | 0 | 0 | 0 |  | 0 |  | 2 | 7 | 1002 | 5 | 2 | 0 | 0 | 0 | 0 | 0 | 7 | 1002
| Celkem za | 711 Izolace proti vodě |  |  |  | 0 |  | 7.0005 |  | -1.3774 |  | 4 |  |  |  |  | 0 | 0 | 0 | 0 | 0
Díl: | 712 | Živičné krytiny | [9 empty] | 1
131 | 712372111RS1 | Krytina střech do 10° fólie, 4 kotvy/m2, na beton tl. izolace do 160 mm, fólie ve specifikaci | m2 | 80.1347 | 0 | 0 | 0 | 0 | 0 | 0 |  | 2 | 1 | 7 | 7 | 2 | 0 | 0 | 0 | 0 | 0 | 1 | 7
|  | střecha na markýze a hlavním vstupu: |  | 0 | [6 empty] | střecha na markýze a hlavním vstupu:
|  | 1,1*(3,875+6,45+35,28+4,95-1,1+3,75+7,2-1,1) |  | 65.2355 | [6 empty] | 1,1*(3,875+6,45+35,28+4,95-1,1+3,75+7,2-1,1)
|  | zesílení stávající krytiny: |  | 0 | [6 empty] | zesílení stávající krytiny:
|  | 3*1,1 |  | 3.3 | [6 empty] | 3*1,1
|  | chodník: |  | 0 | [6 empty] | chodník:
|  | 0,8*(3,339+3,824+3,587+3,749) |  | 11.5992 | [6 empty] | 0,8*(3,339+3,824+3,587+3,749)
132 | 283221 | Dodávka střešní krytiny TPO | m2 | 92.1549 | 0 | 0 | 0.00153 | 0.141 |  | 0 |  | 2 | 12 | 0 | 206 | 2 | 0 | 0 | 0 | 0 | 0 | 12 | 0
|  | střecha na markýze a hlavním vstupu: |  | 0 | [6 empty] | střecha na markýze a hlavním vstupu:
|  | 1,1*(3,875+6,45+35,28+4,95-1,1+3,75+7,2-1,1)*1,15 |  | 75.0208 | [6 empty] | 1,1*(3,875+6,45+35,28+4,95-1,1+3,75+7,2-1,1)*1,15
|  | zesílení stávající krytiny: |  | 0 | [6 empty] | zesílení stávající krytiny:
|  | 3*1,1*1,15 |  | 3.795 | [6 empty] | 3*1,1*1,15
|  | chodník: |  | 0 | [6 empty] | chodník:
|  | 0,8*(3,339+3,824+3,587+3,749)*1,15 |  | 13.3391 | [6 empty] | 0,8*(3,339+3,824+3,587+3,749)*1,15
133 | 998712201R00 | Přesun hmot pro povlakové krytiny, výšky do 6 m | % |  | 0 | 0 | 0 | 0 |  | 0 |  | 2 | 7 | 1002 | 5 | 2 | 0 | 0 | 0 | 0 | 0 | 7 | 1002
| Celkem za | 712 Živičné krytiny |  |  |  | 0 |  | 0.141 |  | 0 |  | 4 |  |  |  |  | 0 | 0 | 0 | 0 | 0
Díl: | 713 | Izolace tepelné | [9 empty] | 1
134 | 713100812R00 | Odstranění tepelné izolace, polystyrén tl. do 5 cm | m2 | 588.46 | 0 | 0 | 0 | 0 | -0.0011 | -0.64731 |  | 2 | 1 | 0 | 0 | 2 | 0 | 0 | 0 | 0 | 0 | 1 | 0
|  | podlahy v 1PP: |  | 0 | [6 empty] | podlahy v 1PP:
|  | 40,8+4,3+36,8+1,13+11,7+21,52+5+17+6,66+7,35+39+10,2+11,25+14,05+2,5 |  | 229.26 | [6 empty] | 40,8+4,3+36,8+1,13+11,7+21,52+5+17+6,66+7,35+39+10,2+11,25+14,05+2,5
|  | 8,4+14,7+32,6+18,95+6+18,2+4,5+1,8+1,7+1,65+1,2+13,45+2,45+1,2+4,9 |  | 131.7 | [6 empty] | 8,4+14,7+32,6+18,95+6+18,2+4,5+1,8+1,7+1,65+1,2+13,45+2,45+1,2+4,9
|  | 1np: |  | 0 | [6 empty] | 1np:
|  | 4,5+35+188 |  | 227.5 | [6 empty] | 4,5+35+188
135 | 713121111KS2 | Izolace tepelná na sucho, jednovrstvá | m2 | 65.2355 | 0 | 0 | 0 | 0 | 0 | 0 |  | 2 | 1 | 7 | 7 | 2 | 0 | 0 | 0 | 0 | 0 | 1 | 7
|  | střecha na markýze a hlavním vstupu: |  | 0 | [6 empty] | střecha na markýze a hlavním vstupu:
|  | 1,1*(3,875+6,45+35,28+4,95-1,1+3,75+7,2-1,1) |  | 65.2355 | [6 empty] | 1,1*(3,875+6,45+35,28+4,95-1,1+3,75+7,2-1,1)
136 | 713121111R00 | Izolace tepelná podlah na sucho, jednovrstvá včetně D+M pásku po obvodě | m2 | 763.01 | 0 | 0 | 0 | 0 | 0 | 0 |  | 2 | 1 | 7 | 7 | 2 | 0 | 0 | 0 | 0 | 0 | 1 | 7
|  | P02: |  | 0 | [6 empty] | P02:
|  | 16+20,84+20,43+6,38+5,12+4,91+3,63 |  | 77.31 | [6 empty] | 16+20,84+20,43+6,38+5,12+4,91+3,63
|  | P02a: |  | 0 | [6 empty] | P02a:
|  | 6+2,9+5,53+1,82+1,91+4,99+1,08+1,91+1,39 |  | 27.53 | [6 empty] | 6+2,9+5,53+1,82+1,91+4,99+1,08+1,91+1,39
|  | P03: |  | 0 | [6 empty] | P03:
|  | 4,73+4,76+12,38+5,22+30,28+10,24+10,19+11,23+14,33+25,24 |  | 128.6 | [6 empty] | 4,73+4,76+12,38+5,22+30,28+10,24+10,19+11,23+14,33+25,24
|  | P04: |  | 0 | [6 empty] | P04:
|  | 7,95 |  | 7.95 | [6 empty] | 7,95
|  | P05: |  | 0 | [6 empty] | P05:
|  | 59,94+66,04-8,9 |  | 117.08 | [6 empty] | 59,94+66,04-8,9
|  | P05a: |  | 0 | [6 empty] | P05a:
|  | 8,9 |  | 8.9 | [6 empty] | 8,9
|  | P07: |  | 0 | [6 empty] | P07:
|  | 12,66 |  | 12.66 | [6 empty] | 12,66
|  | P08: |  | 0 | [6 empty] | P08:
|  | 4,87 |  | 4.87 | [6 empty] | 4,87
|  | P08a: |  | 0 | [6 empty] | P08a:
|  | 4,87 |  | 4.87 | [6 empty] | 4,87
|  | P09: |  | 0 | [6 empty] | P09:
|  | 29,98+32,45+18,20+22,76+4,91+19,26+78,88 |  | 206.44 | [6 empty] | 29,98+32,45+18,20+22,76+4,91+19,26+78,88
|  | P10: |  | 0 | [6 empty] | P10:
|  | 78,88-78,88+19,69+47,97 |  | 67.66 | [6 empty] | 78,88-78,88+19,69+47,97
|  | P11: |  | 0 | [6 empty] | P11:
|  | 33,40+9,10+19,69+47,97+23,88+7,85+5,30-19,69-47,97 |  | 79.53 | [6 empty] | 33,40+9,10+19,69+47,97+23,88+7,85+5,30-19,69-47,97
|  | P12: |  | 0 | [6 empty] | P12:
|  | 5,84+2,06+1,78+4,55+1,78+3,60 |  | 19.61 | [6 empty] | 5,84+2,06+1,78+4,55+1,78+3,60
137 | 713131131R00 | Izolace tepelná stěn lepením | m2 | 206.775 | 0 | 0 | 0.003 | 0.62033 | 0 | 0 |  | 2 | 1 | 0 | 0 | 2 | 0 | 0 | 0 | 0 | 0 | 1 | 0
|  | 3,25*(30+14,7+30) |  | 242.775 | [6 empty] | 3,25*(30+14,7+30)
|  | -1,2*30 |  | -36 | [6 empty] | -1,2*30
138 | 713191100RT9 | Položení izolační fólie, přelepení spojů včetně dodávky fólie PE | m2 | 1258.2 | 0 | 0 | 1e-05 | 0.012582 | 0 | 0 |  | 2 | 1 | 7 | 7 | 2 | 0 | 0 | 0 | 0 | 0 | 1 | 7
|  | P02: |  | 0 | [6 empty] | P02:
|  | 16+20,84+20,43+6,38+5,12+4,91+3,63 |  | 77.31 | [6 empty] | 16+20,84+20,43+6,38+5,12+4,91+3,63
|  | P02a: |  | 0 | [6 empty] | P02a:
|  | 6+2,9+5,53+1,82+1,91+4,99+1,08+1,91+1,39 |  | 27.53 | [6 empty] | 6+2,9+5,53+1,82+1,91+4,99+1,08+1,91+1,39
|  | P03: |  | 0 | [6 empty] | P03:
|  | 4,73+4,76+12,38+5,22+30,28+10,24+10,19+11,23+14,33+25,24 |  | 128.6 | [6 empty] | 4,73+4,76+12,38+5,22+30,28+10,24+10,19+11,23+14,33+25,24
|  | P04: |  | 0 | [6 empty] | P04:
|  | 7,95 |  | 7.95 | [6 empty] | 7,95
|  | P05: |  | 0 | [6 empty] | P05:
|  | 2*(59,94+66,04-8,9) |  | 234.16 | [6 empty] | 2*(59,94+66,04-8,9)
|  | P05a: |  | 0 | [6 empty] | P05a:
|  | 8,9 |  | 8.9 | [6 empty] | 8,9
|  | P07: |  | 0 | [6 empty] | P07:
|  | 12,66 |  | 12.66 | [6 empty] | 12,66
|  | P08: |  | 0 | [6 empty] | P08:
|  | 4,87 |  | 4.87 | [6 empty] | 4,87
|  | P08a: |  | 0 | [6 empty] | P08a:
|  | 2*4,87 |  | 9.74 | [6 empty] | 2*4,87
|  | P09: |  | 0 | [6 empty] | P09:
|  | 2*(29,98+32,45+18,20+22,76+4,91+19,26+78,88) |  | 412.88 | [6 empty] | 2*(29,98+32,45+18,20+22,76+4,91+19,26+78,88)
|  | P10: |  | 0 | [6 empty] | P10:
|  | 2*(78,88-78,88+19,69+47,97) |  | 135.32 | [6 empty] | 2*(78,88-78,88+19,69+47,97)
|  | P11: |  | 0 | [6 empty] | P11:
|  | 2*(33,40+9,10+19,69+47,97+23,88+7,85+5,30-19,69-47,97) |  | 159.06 | [6 empty] | 2*(33,40+9,10+19,69+47,97+23,88+7,85+5,30-19,69-47,97)
|  | P12: |  | 0 | [6 empty] | P12:
|  | 2*(5,84+2,06+1,78+4,55+1,78+3,60) |  | 39.22 | [6 empty] | 2*(5,84+2,06+1,78+4,55+1,78+3,60)
139 | 283754601 | Polystyren extrudovaný XPS 600 x 1250 mm | m3 | 21.5435 | 0 | 0 | 0.035 | 0.75402 |  | 0 |  | 2 | 3 | 7 | 283754601 | 2 | 0 | 0 | 0 | 0 | 0 | 3 | 7
|  | 1*(30+14,7+30)*0,1*1,03 |  | 7.6941 | [6 empty] | 1*(30+14,7+30)*0,1*1,03
|  | 2,25*(30+14,7+30)*0,08*1,03 |  | 13.8494 | [6 empty] | 2,25*(30+14,7+30)*0,08*1,03
140 | 283754906 | Deska polystyrenová XPS 300 SF tl. 120 mm | m2 | 120.5924 | 0 | 0 | 0.0036 | 0.43413 |  | 0 |  | 2 | 3 | 7 | 283754906 | 2 | 0 | 0 | 0 | 0 | 0 | 3 | 7
|  | P05: |  | 0 | [6 empty] | P05:
|  | (59,94+66,04-8,9)*1,03 |  | 120.5924 | [6 empty] | (59,94+66,04-8,9)*1,03
141 | 283754908 | Deska polystyrenová XPS 300 SF tl. 150 mm | m2 | 18.0559 | 0 | 0 | 0.0048 | 0.086668 |  | 0 |  | 2 | 3 | 7 | 283754908 | 2 | 0 | 0 | 0 | 0 | 0 | 3 | 7
|  | P07: |  | 0 | [6 empty] | P07:
|  | 12,66*1,03 |  | 13.0398 | [6 empty] | 12,66*1,03
|  | P08: |  | 0 | [6 empty] | P08:
|  | 4,87*1,03 |  | 5.0161 | [6 empty] | 4,87*1,03
142 | 283757 | Deska izolační stabilizov. EPS 150 Z | m3 | 3.8681 | 0 | 0 | 0.025 | 0.096702 |  | 0 |  | 2 | 3 | 7 | 283757 | 2 | 0 | 0 | 0 | 0 | 0 | 3 | 7
|  | P02: |  | 0 | [6 empty] | P02:
|  | 0,03*(16+20,84+20,43+6,38+5,12+4,91+3,63)*1,03 |  | 2.3889 | [6 empty] | 0,03*(16+20,84+20,43+6,38+5,12+4,91+3,63)*1,03
|  | P02a: |  | 0 | [6 empty] | P02a:
|  | 0,03*(6+2,9+5,53+1,82+1,91+4,99+1,08+1,91+1,39)*1,03 |  | 0.8507 | [6 empty] | 0,03*(6+2,9+5,53+1,82+1,91+4,99+1,08+1,91+1,39)*1,03
|  | P04: |  | 0 | [6 empty] | P04:
|  | 0,04*7,95*1,03 |  | 0.3275 | [6 empty] | 0,04*7,95*1,03
|  | P08: |  | 0 | [6 empty] | P08:
|  | 0,03*4,87*1,03 |  | 0.1505 | [6 empty] | 0,03*4,87*1,03
|  | P08a: |  | 0 | [6 empty] | P08a:
|  | 0,03*4,87*1,03 |  | 0.1505 | [6 empty] | 0,03*4,87*1,03
143 | 28375706 | Deska izolační stabilizov. EPS 200S | m3 | 2.7006 | 0 | 0 | 0.03 | 0.081018 |  | 0 |  | 2 | 3 | 7 | 28375706 | 2 | 0 | 0 | 0 | 0 | 0 | 3 | 7
|  | P03: |  | 0 | [6 empty] | P03:
|  | 0,02*(4,73+4,76+12,38+5,22+30,28+10,24+10,19+11,23+14,33+25,24)*1,05 |  | 2.7006 | [6 empty] | 0,02*(4,73+4,76+12,38+5,22+30,28+10,24+10,19+11,23+14,33+25,24)*1,05
144 | 2837571 | Deska izolační základní EPS 100Z | m3 | 18.2007 | 0 | 0 | 0.02 | 0.36401 |  | 0 |  | 2 | 3 | 7 | 2837571 | 2 | 0 | 0 | 0 | 0 | 0 | 3 | 7
|  | P09: |  | 0 | [6 empty] | P09:
|  | 0,05*(29,98+32,45+18,20+22,76+4,91+19,26+78,88)*1,03 |  | 10.6317 | [6 empty] | 0,05*(29,98+32,45+18,20+22,76+4,91+19,26+78,88)*1,03
|  | P10: |  | 0 | [6 empty] | P10:
|  | 0,05*(78,88-78,88+19,69+47,97)*1,03 |  | 3.4845 | [6 empty] | 0,05*(78,88-78,88+19,69+47,97)*1,03
|  | P11: |  | 0 | [6 empty] | P11:
|  | 0,04*(33,40+9,10+19,69+47,97+23,88+7,85+5,30-19,69-47,97)*1,03 |  | 3.2766 | [6 empty] | 0,04*(33,40+9,10+19,69+47,97+23,88+7,85+5,30-19,69-47,97)*1,03
|  | P12: |  | 0 | [6 empty] | P12:
|  | 0,04*(5,84+2,06+1,78+4,55+1,78+3,60)*1,03 |  | 0.8079 | [6 empty] | 0,04*(5,84+2,06+1,78+4,55+1,78+3,60)*1,03
145 | 28375971 | Deska - klín spádový EPS 100 S Stabil | m3 | 3.3596 | 0 | 0 | 0.02 | 0.067192 |  | 0 |  | 2 | 3 | 7 | 28375971 | 2 | 0 | 0 | 0 | 0 | 0 | 3 | 7
|  | střecha na markýze a hlavním vstupu: |  | 0 | [6 empty] | střecha na markýze a hlavním vstupu:
|  | 1,1*(3,875+6,45+35,28+4,95-1,1+3,75+7,2-1,1)*0,05*1,03 |  | 3.3596 | [6 empty] | 1,1*(3,875+6,45+35,28+4,95-1,1+3,75+7,2-1,1)*0,05*1,03
146 | 28376 | Deska izolační PUR antiivibrační tl 25 mm | m2 | 9.167 | 0 | 0 | 0.0014 | 0.012834 |  | 0 |  | 2 | 3 | 7 | 28376 | 2 | 0 | 0 | 0 | 0 | 0 | 3 | 7
|  | P05a: |  | 0 | [6 empty] | P05a:
|  | 8,9*1,03 |  | 9.167 | [6 empty] | 8,9*1,03
147 | 998713201R00 | Přesun hmot pro izolace tepelné, výšky do 6 m | % |  | 0 | 0 | 0 | 0 |  | 0 |  | 2 | 7 | 1002 | 5 | 2 | 0 | 0 | 0 | 0 | 0 | 7 | 1002
| Celkem za | 713 Izolace tepelné |  |  |  | 0 |  | 2.5295 |  | -0.64731 |  | 4 |  |  |  |  | 0 | 0 | 0 | 0 | 0
Díl: | 720 | Zdravotechnická instalace | [9 empty] | 1
148 | 720-01 | Zdravotechnická instalace viz samostatný rozpočet | soubor | 1 | 0 | 0 | 0 | 0 | 0 | 0 |  | 2 | 1 | 7 | 7 | 2 | 0 | 0 | 0 | 0 | 0 | 1 | 7
| Celkem za | 720 Zdravotechnická instalace |  |  |  | 0 |  | 0 |  | 0 |  | 4 |  |  |  |  | 0 | 0 | 0 | 0 | 0
Díl: | 723 | Vnitřní plynovod | [9 empty] | 1
149 | 723-01 | Plynoinstalace viz samostatný rozpočet | soubor | 1 | 0 | 0 | 0 | 0 | 0 | 0 |  | 2 | 1 | 7 | 7 | 2 | 0 | 0 | 0 | 0 | 0 | 1 | 7
| Celkem za | 723 Vnitřní plynovod |  |  |  | 0 |  | 0 |  | 0 |  | 4 |  |  |  |  | 0 | 0 | 0 | 0 | 0
Díl: | 730 | Ústřední vytápění | [9 empty] | 1
150 | 730-01 | Ústřední vytápění viz samostatný rozpočet | soubor | 1 | 0 | 0 | 0 | 0 | 0 | 0 |  | 2 | 1 | 7 | 7 | 2 | 0 | 0 | 0 | 0 | 0 | 1 | 7
| Celkem za | 730 Ústřední vytápění |  |  |  | 0 |  | 0 |  | 0 |  | 4 |  |  |  |  | 0 | 0 | 0 | 0 | 0
Díl: | 762 | Konstrukce tesařské | [9 empty] | 1
151 | 762512115R00 | Položení desek OSB | m2 | 65.2355 | 0 | 0 | 1e-05 | 0.00065235 | 0 | 0 |  | 2 | 1 | 0 | 0 | 2 | 0 | 0 | 0 | 0 | 0 | 1 | 0
|  | střecha na markýze a hlavním vstupu: |  | 0 | [6 empty] | střecha na markýze a hlavním vstupu:
|  | 1,1*(3,875+6,45+35,28+4,95-1,1+3,75+7,2-1,1) |  | 65.2355 | [6 empty] | 1,1*(3,875+6,45+35,28+4,95-1,1+3,75+7,2-1,1)
152 | 60726010.A | Deska dřevoštěpková tl. 10 mm | m2 | 67.1926 | 0 | 0 | 0.0079 | 0.53082 |  | 0 |  | 2 | 3 | 7 | 60726010.A | 2 | 0 | 0 | 0 | 0 | 0 | 3 | 7
|  | střecha na markýze a hlavním vstupu: |  | 0 | [6 empty] | střecha na markýze a hlavním vstupu:
|  | 1,1*(3,875+6,45+35,28+4,95-1,1+3,75+7,2-1,1)*1,03 |  | 67.1926 | [6 empty] | 1,1*(3,875+6,45+35,28+4,95-1,1+3,75+7,2-1,1)*1,03
153 | 998762202R00 | Přesun hmot pro tesařské konstrukce, výšky do 12 m | % |  | 0 | 0 | 0 | 0 |  | 0 |  | 2 | 7 | 1002 | 5 | 2 | 0 | 0 | 0 | 0 | 0 | 7 | 1002
| Celkem za | 762 Konstrukce tesařské |  |  |  | 0 |  | 0.53147 |  | 0 |  | 4 |  |  |  |  | 0 | 0 | 0 | 0 | 0
Díl: | 764 | Konstrukce klempířské | [9 empty] | 1
154 | 764321819 | Demontáž oplechování do rš 500 mm | m | 74 | 0 | 0 | 0 | 0 | -0.00426 | -0.31524 |  | 2 | 1 | 0 | 0 | 2 | 0 | 0 | 0 | 0 | 0 | 1 | 0
|  | 66+8 |  | 74 | [6 empty] | 66+8
155 | 764321849 | Demontáž oplechování , rš 800 mm | m | 4 | 0 | 0 | 0 | 0 | -0.00617 | -0.02468 |  | 2 | 1 | 0 | 0 | 2 | 0 | 0 | 0 | 0 | 0 | 1 | 0
156 | 764-01 | 1/K D+M Oplechování stříšky markýzy r.š.200+220 okapový + koutový profil, komplet provedení | bm | 66 | 0 | 0 | 0 | 0 |  | 0 |  | 2 | 12 | 0 | 208 | 2 | 0 | 0 | 0 | 0 | 0 | 12 | 0
157 | 764-02 | 2/K D+M Oplechování štítu na střeše kotelny r.š. 330 mm Pozink. plech. komplet provedení | bm | 8 | 0 | 0 | 0 | 0 |  | 0 |  | 2 | 12 | 0 | 209 | 2 | 0 | 0 | 0 | 0 | 0 | 12 | 0
158 | 764-03 | 3/K D+M Oplechování stříšky vstupního zádveří AL plech tl. 1,7mm. r.š. 800 mm | bm | 4 | 0 | 0 | 0 | 0 |  | 0 |  | 2 | 12 | 0 | 210 | 2 | 0 | 0 | 0 | 0 | 0 | 12 | 0
159 | 764-04 | 4/K D+M Další pomocné oplechování detailů | m2 | 5 | 0 | 0 | 0 | 0 |  | 0 |  | 2 | 12 | 0 | 211 | 2 | 0 | 0 | 0 | 0 | 0 | 12 | 0
160 | 998764201R00 | Přesun hmot pro klempířské konstr., výšky do 6 m | % |  | 0 | 0 | 0 | 0 |  | 0 |  | 2 | 7 | 1002 | 5 | 2 | 0 | 0 | 0 | 0 | 0 | 7 | 1002
| Celkem za | 764 Konstrukce klempířské |  |  |  | 0 |  | 0 |  | -0.33992 |  | 4 |  |  |  |  | 0 | 0 | 0 | 0 | 0
Díl: | 766 | Konstrukce truhlářské | [9 empty] | 1
161 | 766-01 | 1/T D+M dveří dřevěných 600*1970 mm včetně zárubně a kování dle popisu v PD | kus | 5 | 0 | 0 | 0 | 0 | 0 | 0 |  | 2 | 1 | 7 | 7 | 2 | 0 | 0 | 0 | 0 | 0 | 1 | 7
162 | 766-02 | 2/T D+M dveří dřevěných 800*1970 mm včetně zárubně a kování dle popisu v PD | kus | 1 | 0 | 0 | 0 | 0 | 0 | 0 |  | 2 | 1 | 7 | 7 | 2 | 0 | 0 | 0 | 0 | 0 | 1 | 7
163 | 766-03 | 3/T D+M dveří dřevěných 600*1970 mm včetně zárubně a kování dle popisu v PD | kus | 4 | 0 | 0 | 0 | 0 | 0 | 0 |  | 2 | 1 | 7 | 7 | 2 | 0 | 0 | 0 | 0 | 0 | 1 | 7
164 | 766-04 | 4/T D+M dveří dřevěných 800*1970 mm včetně zárubně a kování dle popisu v PD | kus | 3 | 0 | 0 | 0 | 0 | 0 | 0 |  | 2 | 1 | 7 | 7 | 2 | 0 | 0 | 0 | 0 | 0 | 1 | 7
165 | 766-05 | 5/T D+M desky pod umyvadlo dle popisu v PD | kus | 2 | 0 | 0 | 0 | 0 | 0 | 0 |  | 2 | 1 | 7 | 7 | 2 | 0 | 0 | 0 | 0 | 0 | 1 | 7
166 | 766-06 | 6/T D+M desky pod umyvadlo dle popisu v PD | kus | 2 | 0 | 0 | 0 | 0 | 0 | 0 |  | 2 | 1 | 7 | 7 | 2 | 0 | 0 | 0 | 0 | 0 | 1 | 7
167 | 766-07 | 1/P D+M okno plastové 2000*1730mm včetně obou parapetů a zednického zapravení a vertikal. žaluzií | kus | 16 | 0 | 0 | 0 | 0 | 0 | 0 |  | 2 | 1 | 7 | 7 | 2 | 0 | 0 | 0 | 0 | 0 | 1 | 7
168 | 766-08 | 2/P D+M okno plastové 900*1200mm včetně obou parapetů a zednického zapravení | kus | 8 | 0 | 0 | 0 | 0 | 0 | 0 |  | 2 | 1 | 7 | 7 | 2 | 0 | 0 | 0 | 0 | 0 | 1 | 7
169 | 766-09 | 3/P D+M okno plastové 900*900mm včetně obou parapetů a zednického zapravení | kus | 4 | 0 | 0 | 0 | 0 | 0 | 0 |  | 2 | 1 | 7 | 7 | 2 | 0 | 0 | 0 | 0 | 0 | 1 | 7
170 | 766-10 | 4/P D+M okno plastové 1200*900mm včetně obou parapetů a zednického zapravení | kus | 6 | 0 | 0 | 0 | 0 | 0 | 0 |  | 2 | 1 | 7 | 7 | 2 | 0 | 0 | 0 | 0 | 0 | 1 | 7
171 | 766-11 | 5/P D+M okno plastové 1200*1350mm včetně obou parapetů a zednického zapravení a 2ks horizontal. žaluzií | kus | 7 | 0 | 0 | 0 | 0 | 0 | 0 |  | 2 | 1 | 7 | 7 | 2 | 0 | 0 | 0 | 0 | 0 | 1 | 7
172 | 766-P1 | Demontáž obložení podhledů VZT viz poznámka č. 9 | m2 | 9.275 | 0 | 0 | 0 | 0 | -0.02465 | -0.22863 |  | 2 | 1 | 7 | 7 | 2 | 0 | 0 | 0 | 0 | 0 | 1 | 7
|  | 2,65*3,5 |  | 9.275 | [6 empty] | 2,65*3,5
173 | 766112820R00 | Demontáž dřevěných stěn prosklených | m2 | 8.915 | 0 | 0 | 0 | 0 | -0.01638 | -0.14603 |  | 2 | 1 | 7 | 7 | 2 | 0 | 0 | 0 | 0 | 0 | 1 | 7
|  | 1np vstup: |  | 0 | [6 empty] | 1np vstup:
|  | 2,95*2,65*2 |  | 15.635 | [6 empty] | 2,95*2,65*2
|  | -1,6*2,1*2 |  | -6.72 | [6 empty] | -1,6*2,1*2
174 | 766421822R00 | Demontáž podkladových roštů obložení podhledů | m2 | 242.9 | 0 | 0 | 0 | 0 | -0.008 | -1.9432 |  | 2 | 1 | 7 | 7 | 2 | 0 | 0 | 0 | 0 | 0 | 1 | 7
|  | 15,4+4,5+35+188 |  | 242.9 | [6 empty] | 15,4+4,5+35+188
175 | 998766201R00 | Přesun hmot pro truhlářské konstr., výšky do 6 m | % |  | 0 | 0 | 0 | 0 |  | 0 |  | 2 | 7 | 1002 | 5 | 2 | 0 | 0 | 0 | 0 | 0 | 7 | 1002
| Celkem za | 766 Konstrukce truhlářské |  |  |  | 0 |  | 0 |  | -2.3179 |  | 4 |  |  |  |  | 0 | 0 | 0 | 0 | 0
Díl: | 767 | Konstrukce zámečnické | [9 empty] | 1
176 | 767137803R00 | Demontáž příček sádrokartonových, desek do suti | m2 | 23.2812 | 0 | 0 | 0 | 0 | -0.012 | -0.27937 |  | 2 | 1 | 7 | 7 | 2 | 0 | 0 | 0 | 0 | 0 | 1 | 7
|  | 2,65*3,25 |  | 8.6125 | [6 empty] | 2,65*3,25
|  | -0,8*1,97*2 |  | -3.152 | [6 empty] | -0,8*1,97*2
|  | 2,85*(5,4+1,475) |  | 19.5938 | [6 empty] | 2,85*(5,4+1,475)
|  | -0,9*1,97 |  | -1.773 | [6 empty] | -0,9*1,97
177 | 767-001 | Montáž kazetového podhledu AKU | m2 | 476.74 | 0 | 0 | 0 | 0 |  | 0 |  | 2 | 12 | 0 | 147 | 2 | 0 | 0 | 0 | 0 | 0 | 12 | 0
|  | 1 PP: |  | 0 | [6 empty] | 1 PP:
|  | 16+20,84+20,43+5,53+1,82+1,91+4,99+1,08+1,91+1,39+5,42+8,06 |  | 89.38 | [6 empty] | 16+20,84+20,43+5,53+1,82+1,91+4,99+1,08+1,91+1,39+5,42+8,06
|  | 1 NP: |  | 0 | [6 empty] | 1 NP:
|  | 29,98+8,18+33,40+9,10+32,45+18,20+22,76+4,91+78,88+19,69+47,97+19,26 |  | 324.78 | [6 empty] | 29,98+8,18+33,40+9,10+32,45+18,20+22,76+4,91+78,88+19,69+47,97+19,26
|  | 23,88+7,85+5,84+2,06+1,78+4,55+1,78+3,60+5,30+5,94 |  | 62.58 | [6 empty] | 23,88+7,85+5,84+2,06+1,78+4,55+1,78+3,60+5,30+5,94
178 | 767-002 | Dodávka kazetového podhledu AKU | m2 | 491.0422 | 0 | 0 | 0 | 0 |  | 0 |  | 2 | 12 | 0 | 178 | 2 | 0 | 0 | 0 | 0 | 0 | 12 | 0
|  | 1 PP: |  | 0 | [6 empty] | 1 PP:
|  | (16+20,84+20,43+5,53+1,82+1,91+4,99+1,08+1,91+1,39+5,42+8,06)*1,03 |  | 92.0614 | [6 empty] | (16+20,84+20,43+5,53+1,82+1,91+4,99+1,08+1,91+1,39+5,42+8,06)*1,03
|  | 1 NP: |  | 0 | [6 empty] | 1 NP:
|  | (29,98+8,18+33,40+9,10+32,45+18,20+22,76+4,91+78,88+19,69+47,97+19,26)*1,03 |  | 334.5234 | [6 empty] | (29,98+8,18+33,40+9,10+32,45+18,20+22,76+4,91+78,88+19,69+47,97+19,26)*1,03
|  | (23,88+7,85+5,84+2,06+1,78+4,55+1,78+3,60+5,30+5,94)*1,03 |  | 64.4574 | [6 empty] | (23,88+7,85+5,84+2,06+1,78+4,55+1,78+3,60+5,30+5,94)*1,03
179 | 767-005 | Demontáž a likvidace zábradlí schodiště m.č. -1.01 a -1.32 | kus | 2 | 0 | 0 | 0 | 0 |  | 0 |  | 2 | 12 | 0 | 56 | 2 | 0 | 0 | 0 | 0 | 0 | 12 | 0
180 | 767-01 | 1/Z D+M Vchodové dvoukř. dveře posuvné automatické 1100x2530 mm, prosklené, bezrámové | ks | 1 | 0 | 0 | 0 | 0 |  | 0 |  | 2 | 12 | 0 | 213 | 2 | 0 | 0 | 0 | 0 | 0 | 12 | 0
181 | 767-02 | 2/Z D+M Nenosná vnitřní interiérová příčka 5400x 2500 mm tl. 100 mm s jednokř. dveřmi 800x2450 mm | ks | 1 | 0 | 0 | 0 | 0 |  | 0 |  | 2 | 12 | 0 | 214 | 2 | 0 | 0 | 0 | 0 | 0 | 12 | 0
182 | 767-03 | 3/Z D+M Nenosná vnitřní interiérová příčka tl. 100 mm s jednokř. dveřmi 800x2450 mm | ks | 5 | 0 | 0 | 0 | 0 |  | 0 |  | 2 | 12 | 0 | 215 | 2 | 0 | 0 | 0 | 0 | 0 | 12 | 0
183 | 767-04 | 4/Z D+M Nenosná vnitřní interiérová příčka tl. 100 mm s dvoukř. dveřmi 800+400x2450 mm | ks | 1 | 0 | 0 | 0 | 0 |  | 0 |  | 2 | 12 | 0 | 216 | 2 | 0 | 0 | 0 | 0 | 0 | 12 | 0
184 | 767-05 | 5/Z D+M Nenosná vnitřní interiérová příčka tl. 100 mm s jednokř. dveřmi 800x2050mm | ks | 1 | 0 | 0 | 0 | 0 |  | 0 |  | 2 | 12 | 0 | 217 | 2 | 0 | 0 | 0 | 0 | 0 | 12 | 0
185 | 767-06 | 6/Z D+M Interiérové prosklené dveře 900x1970 mm s proskleným fix. nadsvětlíkem | ks | 1 | 0 | 0 | 0 | 0 |  | 0 |  | 2 | 12 | 0 | 218 | 2 | 0 | 0 | 0 | 0 | 0 | 12 | 0
186 | 767-07 | 7/Z D+M Interiérové prosklené dveře 700x1970 mm křídlo plné, prosklený fix nadsvětlík | ks | 3 | 0 | 0 | 0 | 0 |  | 0 |  | 2 | 12 | 0 | 219 | 2 | 0 | 0 | 0 | 0 | 0 | 12 | 0
187 | 767-08 | 8/Z D+M Nenosná vnitřní interiérová příčka tl. 100 mm s dvoukř. dveřmi 900+500x2450 mm | ks | 1 | 0 | 0 | 0 | 0 |  | 0 |  | 2 | 12 | 0 | 220 | 2 | 0 | 0 | 0 | 0 | 0 | 12 | 0
188 | 767-09 | 9/Z D+M Vnitřní fixní okno vsazené do zděné příčky 1500x1500 mm | ks | 1 | 0 | 0 | 0 | 0 |  | 0 |  | 2 | 12 | 0 | 221 | 2 | 0 | 0 | 0 | 0 | 0 | 12 | 0
189 | 767-10 | 10/Z D+M Vchodové dveře doukřídlové prosklené 1600x2100 mm, bezpečnostní zasklení | ks | 1 | 0 | 0 | 0 | 0 |  | 0 |  | 2 | 12 | 0 | 222 | 2 | 0 | 0 | 0 | 0 | 0 | 12 | 0
190 | 767-11 | 11/Z D+M Interiérové ocel. bezfalc. dveře 800x1970 mm, křídlo plné hladké, vč zárubně a kování | ks | 1 | 0 | 0 | 0 | 0 |  | 0 |  | 2 | 12 | 0 | 223 | 2 | 0 | 0 | 0 | 0 | 0 | 12 | 0
191 | 767-12 | 12/Z D+M Interiérové ocel. dveře 900x1970 mm křídlo plné hladké, vč zárubně a kování | ks | 3 | 0 | 0 | 0 | 0 |  | 0 |  | 2 | 12 | 0 | 224 | 2 | 0 | 0 | 0 | 0 | 0 | 12 | 0
192 | 767-13 | 13/Z D+M Interiérové ocel. dveře 800x1970 mm křídlo plné hladké, vč zárubně a kování | ks | 1 | 0 | 0 | 0 | 0 |  | 0 |  | 2 | 12 | 0 | 225 | 2 | 0 | 0 | 0 | 0 | 0 | 12 | 0
193 | 767-14 | 14/Z D+M Interiérové ocel. dveře 1100x1970 mm křídlo plné hladké, vč zárubně a kování | ks | 2 | 0 | 0 | 0 | 0 |  | 0 |  | 2 | 12 | 0 | 226 | 2 | 0 | 0 | 0 | 0 | 0 | 12 | 0
194 | 767-15 | 15/Z D+M Interiérové ocel. dveře 800x1970mm křídlo plné hladké, vč zárubně a kování | ks | 5 | 0 | 0 | 0 | 0 |  | 0 |  | 2 | 12 | 0 | 227 | 2 | 0 | 0 | 0 | 0 | 0 | 12 | 0
195 | 767-16 | 16/Z D+M Ocelová zárubeň 800x1970 mm bez dveřního křídla | ks | 2 | 0 | 0 | 0 | 0 |  | 0 |  | 2 | 12 | 0 | 228 | 2 | 0 | 0 | 0 | 0 | 0 | 12 | 0
196 | 767-17 | 17/Z D+M Sekční automatická vrata 4500x2550 mm tep. izol. kazety, integr. dveřní křídlo 800x1970 | ks | 1 | 0 | 0 | 0 | 0 |  | 0 |  | 2 | 12 | 0 | 229 | 2 | 0 | 0 | 0 | 0 | 0 | 12 | 0
197 | 767-18 | 18/Z D+M Sekční automatická vrata 3000x2400 mm tep. izol. kazety, integr. dveřní křídlo 800x1970 | ks | 1 | 0 | 0 | 0 | 0 |  | 0 |  | 2 | 12 | 0 | 230 | 2 | 0 | 0 | 0 | 0 | 0 | 12 | 0
198 | 767-19 | 19/Z D+M Ocelový průvlak nad vjezdovými vraty 2x UPE 230, DL. 5650 mm | ks | 1 | 0 | 0 | 0 | 0 |  | 0 |  | 2 | 12 | 0 | 231 | 2 | 0 | 0 | 0 | 0 | 0 | 12 | 0
199 | 767-20 | 20/Z D+M Sloup 2x U200 dl. 2700 mm, průvlak 2x IPE 300 dl. 7530 mm | ks | 1 | 0 | 0 | 0 | 0 |  | 0 |  | 2 | 12 | 0 | 232 | 2 | 0 | 0 | 0 | 0 | 0 | 12 | 0
200 | 767-21 | 21/Z D+M Soubor ocel. zábradlí hl. schodiště | ks | 1 | 0 | 0 | 0 | 0 |  | 0 |  | 2 | 12 | 0 | 233 | 2 | 0 | 0 | 0 | 0 | 0 | 12 | 0
201 | 767-22 | 22/Z D+M Soubor ocel. zábradlí hl. schodiště | ks | 1 | 0 | 0 | 0 | 0 |  | 0 |  | 2 | 12 | 0 | 234 | 2 | 0 | 0 | 0 | 0 | 0 | 12 | 0
202 | 767-23 | 23/Z D+M Obložení 2 zděných sloupů u vstupu KZS ETICS tl. 20 mm, EPS F70, perlin. penetr, nátěr | ks | 2 | 0 | 0 | 0 | 0 |  | 0 |  | 2 | 12 | 0 | 235 | 2 | 0 | 0 | 0 | 0 | 0 | 12 | 0
203 | 767-24 | 24/Z D+M Pevný provozní stupadlový ocel. žebřík 400x3186 mm | ks | 1 | 0 | 0 | 0 | 0 |  | 0 |  | 2 | 12 | 0 | 236 | 2 | 0 | 0 | 0 | 0 | 0 | 12 | 0
204 | 767-25 | 25/Z D+M Rohož s AL profily guma 1ks 1,7x0,55 m , 1ks 2,95x1,75 | m2 | 6.0975 | 0 | 0 | 0 | 0 |  | 0 |  | 2 | 12 | 0 | 237 | 2 | 0 | 0 | 0 | 0 | 0 | 12 | 0
|  | 1,7*0,55 |  | 0.935 | [6 empty] | 1,7*0,55
|  | 2,95*1,75 |  | 5.1625 | [6 empty] | 2,95*1,75
205 | 767-26 | 26/Z D+M Rohož s AL profily textil 1ks 2,95x1,65 m , 1ks 2,6x2,3 m | m2 | 10.8475 | 0 | 0 | 0 | 0 |  | 0 |  | 2 | 12 | 0 | 238 | 2 | 0 | 0 | 0 | 0 | 0 | 12 | 0
|  | 2,95*1,65 |  | 4.8675 | [6 empty] | 2,95*1,65
|  | 2,6*2,3 |  | 5.98 | [6 empty] | 2,6*2,3
206 | 767-27 | 27/Z D+M Nákladní lanový výtah nosnost 100 kg šachta 1200x900 mm stávající, dveře 800x800 mm | ks | 1 | 0 | 0 | 0 | 0 |  | 0 |  | 2 | 12 | 0 | 239 | 2 | 0 | 0 | 0 | 0 | 0 | 12 | 0
207 | 767-28 | 28/Z D+M Poklop revizní šachty kanalizace vodotěsný vzduchotěsný | ks | 1 | 0 | 0 | 0 | 0 |  | 0 |  | 2 | 12 | 0 | 240 | 2 | 0 | 0 | 0 | 0 | 0 | 12 | 0
208 | 767-29a | 29/Z D+M Plastový anglický dvorek s nástavcem a horní mříží, 125x100-125 mm,včetně odvodnění | ks | 17 | 0 | 0 | 0 | 0 |  | 0 |  | 2 | 12 | 0 | 241 | 2 | 0 | 0 | 0 | 0 | 0 | 12 | 0
209 | 767-30 | 30/Z D+M Střešní mobilní záchytný lanový bezpeč. systém, lano 70 mb, střešní kříže 25 kg | m | 70 | 0 | 0 | 0 | 0 |  | 0 |  | 2 | 12 | 0 | 242 | 2 | 0 | 0 | 0 | 0 | 0 | 12 | 0
210 | 767-31 | 31/Z D+M Další ocel. konstrukce pro kotvení soubor | t | 0.75 | 0 | 0 | 0 | 0 |  | 0 |  | 2 | 12 | 0 | 243 | 2 | 0 | 0 | 0 | 0 | 0 | 12 | 0
211 | 767-32 | 32/Z D+M Interiérové ocel. dveře 1450x1970 mm PO EW 30 DP1 vč zárubně a kování | ks | 1 | 0 | 0 | 0 | 0 |  | 0 |  | 2 | 12 | 0 | 267 | 2 | 0 | 0 | 0 | 0 | 0 | 12 | 0
212 | 998767201R00 | Přesun hmot pro zámečnické konstr., výšky do 6 m | % |  | 0 | 0 | 0 | 0 |  | 0 |  | 2 | 7 | 1002 | 5 | 2 | 0 | 0 | 0 | 0 | 0 | 7 | 1002
| Celkem za | 767 Konstrukce zámečnické |  |  |  | 0 |  | 0 |  | -0.27937 |  | 4 |  |  |  |  | 0 | 0 | 0 | 0 | 0
Díl: | 771 | Podlahy z dlaždic a obklady | [9 empty] | 1
213 | 771101210R00 | Penetrace podkladu | m2 | 360.18 | 0 | 0 | 0 | 0 | 0 | 0 |  | 2 | 1 | 7 | 7 | 2 | 0 | 0 | 0 | 0 | 0 | 1 | 7
|  | P01: |  | 0 | [6 empty] | P01:
|  | 8,06+5,42+8,18+5,94 |  | 27.6 | [6 empty] | 8,06+5,42+8,18+5,94
|  | P02: |  | 0 | [6 empty] | P02:
|  | 16+20,84+20,43+6,38+5,12+4,91+3,63 |  | 77.31 | [6 empty] | 16+20,84+20,43+6,38+5,12+4,91+3,63
|  | P02a: |  | 0 | [6 empty] | P02a:
|  | 6+2,9+5,53+1,82+1,91+4,99+1,08+1,91+1,39 |  | 27.53 | [6 empty] | 6+2,9+5,53+1,82+1,91+4,99+1,08+1,91+1,39
|  | P03: |  | 0 | [6 empty] | P03:
|  | 4,73+4,76+12,38+5,22+30,28+10,24+10,19+11,23+14,33+25,24 |  | 128.6 | [6 empty] | 4,73+4,76+12,38+5,22+30,28+10,24+10,19+11,23+14,33+25,24
|  | P11: |  | 0 | [6 empty] | P11:
|  | 33,40+9,10+19,69+47,97+23,88+7,85+5,30-19,69-47,97 |  | 79.53 | [6 empty] | 33,40+9,10+19,69+47,97+23,88+7,85+5,30-19,69-47,97
|  | P12: |  | 0 | [6 empty] | P12:
|  | 5,84+2,06+1,78+4,55+1,78+3,60 |  | 19.61 | [6 empty] | 5,84+2,06+1,78+4,55+1,78+3,60
214 | 771475014RT8 | Obklad soklíků keram.rovných, tmel,výška 10 cm, (flex.lepidlo), (spár.hmota) | m | 360 | 0 | 0 | 0.00039 | 0.1404 | 0 | 0 |  | 2 | 1 | 7 | 7 | 2 | 0 | 0 | 0 | 0 | 0 | 1 | 7
215 | 771479001R00 | Řezání dlaždic keramických pro soklíky | m | 360 | 0 | 0 | 0 | 0 | 0 | 0 |  | 2 | 1 | 7 | 7 | 2 | 0 | 0 | 0 | 0 | 0 | 1 | 7
216 | 771575109RT2 | Montáž podlah keram.,hladké, tmel, 30x30 cm (lepidlo), (spár. hmota) | m2 | 360.18 | 0 | 0 | 0.00243 | 0.87524 | 0 | 0 |  | 2 | 1 | 7 | 7 | 2 | 0 | 0 | 0 | 0 | 0 | 1 | 7
|  | P01: |  | 0 | [6 empty] | P01:
|  | 8,06+5,42+8,18+5,94 |  | 27.6 | [6 empty] | 8,06+5,42+8,18+5,94
|  | P02: |  | 0 | [6 empty] | P02:
|  | 16+20,84+20,43+6,38+5,12+4,91+3,63 |  | 77.31 | [6 empty] | 16+20,84+20,43+6,38+5,12+4,91+3,63
|  | P02a: |  | 0 | [6 empty] | P02a:
|  | 6+2,9+5,53+1,82+1,91+4,99+1,08+1,91+1,39 |  | 27.53 | [6 empty] | 6+2,9+5,53+1,82+1,91+4,99+1,08+1,91+1,39
|  | P03: |  | 0 | [6 empty] | P03:
|  | 4,73+4,76+12,38+5,22+30,28+10,24+10,19+11,23+14,33+25,24 |  | 128.6 | [6 empty] | 4,73+4,76+12,38+5,22+30,28+10,24+10,19+11,23+14,33+25,24
|  | P11: |  | 0 | [6 empty] | P11:
|  | 33,40+9,10+19,69+47,97+23,88+7,85+5,30-19,69-47,97 |  | 79.53 | [6 empty] | 33,40+9,10+19,69+47,97+23,88+7,85+5,30-19,69-47,97
|  | P12: |  | 0 | [6 empty] | P12:
|  | 5,84+2,06+1,78+4,55+1,78+3,60 |  | 19.61 | [6 empty] | 5,84+2,06+1,78+4,55+1,78+3,60
217 | 771578011R00 | Spára podlaha - stěna, silikonem | m | 360 | 0 | 0 | 4e-05 | 0.0144 | 0 | 0 |  | 2 | 1 | 7 | 7 | 2 | 0 | 0 | 0 | 0 | 0 | 1 | 7
218 | 771579791R00 | Příplatek za plochu podlah keram. do 5 m2 jednotl. | m2 | 47.8 | 0 | 0 | 0 | 0 | 0 | 0 |  | 2 | 1 | 7 | 7 | 2 | 0 | 0 | 0 | 0 | 0 | 1 | 7
|  | P02: |  | 0 | [6 empty] | P02:
|  | 4,91+3,63 |  | 8.54 | [6 empty] | 4,91+3,63
|  | P02a: |  | 0 | [6 empty] | P02a:
|  | 2,9+1,82+1,91+4,99+1,08+1,91+1,39 |  | 16 | [6 empty] | 2,9+1,82+1,91+4,99+1,08+1,91+1,39
|  | P03: |  | 0 | [6 empty] | P03:
|  | 4,73+4,76 |  | 9.49 | [6 empty] | 4,73+4,76
|  | P12: |  | 0 | [6 empty] | P12:
|  | 2,06+1,78+4,55+1,78+3,60 |  | 13.77 | [6 empty] | 2,06+1,78+4,55+1,78+3,60
219 | 771270010RA0 | Obklad schodišťových stupňů včetně soklíku | m | 36.9 | 0 | 0 | 0.04883 | 1.8018 | 0 | 0 |  | 2 | 2 | 7 | 7 | 2 | 0 | 0 | 0 | 0 | 0 | 2 | 7
|  | 1,15*18 |  | 20.7 | [6 empty] | 1,15*18
|  | 0,9*18 |  | 16.2 | [6 empty] | 0,9*18
220 | 771001 | Dodávka keramické dlažby ostatní prostory cena dle popisu v PD | m2 | 358.098 | 0 | 0 | 0 | 0 |  | 0 |  | 2 | 12 | 0 | 110 | 2 | 0 | 0 | 0 | 0 | 0 | 12 | 0
|  | 360,18*1,1 |  | 396.198 | [6 empty] | 360,18*1,1
|  | -38,10 |  | -38.1 | [6 empty] | -38,10
221 | 771002 | Dodávka keramické dlažby soc.zařízení cena dle popisu v PD | m2 | 38.104 | 0 | 0 | 0 | 0 |  | 0 |  | 2 | 12 | 0 | 247 | 2 | 0 | 0 | 0 | 0 | 0 | 12 | 0
|  | 1pp: |  | 0 | [6 empty] | 1pp:
|  | (5,53+1,82+1,91+4,99+1,08+1,91+1,39)*1,1 |  | 20.493 | [6 empty] | (5,53+1,82+1,91+4,99+1,08+1,91+1,39)*1,1
|  | 1np: |  | 0 | [6 empty] | 1np:
|  | (5,84+2,06+1,78+4,55+1,78)*1,1 |  | 17.611 | [6 empty] | (5,84+2,06+1,78+4,55+1,78)*1,1
222 | 998771201R00 | Přesun hmot pro podlahy z dlaždic, výšky do 6 m | % |  | 0 | 0 | 0 | 0 |  | 0 |  | 2 | 7 | 1002 | 5 | 2 | 0 | 0 | 0 | 0 | 0 | 7 | 1002
| Celkem za | 771 Podlahy z dlaždic a obklady |  |  |  | 0 |  | 2.8319 |  | 0 |  | 4 |  |  |  |  | 0 | 0 | 0 | 0 | 0
Díl: | 776 | Podlahy povlakové | [9 empty] | 1
223 | 776511820KS1 | Odstranění PVC schodiště včetně soklíků a hran | m2 | 5.65 | 0 | 0 | 0 | 0 | -0.001 | -0.00565 |  | 2 | 1 | 7 | 7 | 2 | 0 | 0 | 0 | 0 | 0 | 1 | 7
224 | 776520010RAI | Podlaha povlaková z PVC pásů,D+M soklíku pouze položení, podlahovina ve specifikaci | m2 | 75.61 | 0 | 0 | 0.0009 | 0.068049 | 0 | 0 |  | 2 | 1 | 7 | 7 | 2 | 0 | 0 | 0 | 0 | 0 | 1 | 7
|  | P04: |  | 0 | [6 empty] | P04:
|  | 7,95 |  | 7.95 | [6 empty] | 7,95
|  | P10: |  | 0 | [6 empty] | P10:
|  | 78,88-78,88+19,69+47,97 |  | 67.66 | [6 empty] | 78,88-78,88+19,69+47,97
225 | 776570010RAI | Podlaha povlaková textilní volně položená, D+M soklíku,pouze položení, koberec ve specifikaci | m2 | 206.44 | 0 | 0 | 0.00022 | 0.045417 | 0 | 0 |  | 2 | 2 | 7 | 7 | 2 | 0 | 0 | 0 | 0 | 0 | 2 | 7
|  | P09: |  | 0 | [6 empty] | P09:
|  | 29,98+32,45+18,20+22,76+4,91+19,26+78,88 |  | 206.44 | [6 empty] | 29,98+32,45+18,20+22,76+4,91+19,26+78,88
226 | 776-01 | Dodávka -koberec zátěžový | m2 | 227.084 | 0 | 0 | 0.0046 | 1.0446 |  | 0 |  | 2 | 12 | 0 | 181 | 2 | 0 | 0 | 0 | 0 | 0 | 12 | 0
|  | P09: |  | 0 | [6 empty] | P09:
|  | (29,98+32,45+18,20+22,76+4,91+19,26+78,88)*1,1 |  | 227.084 | [6 empty] | (29,98+32,45+18,20+22,76+4,91+19,26+78,88)*1,1
227 | 284122731 | Dodávka podlahovina PVC antistatic tl. 2mm | m2 | 79.3905 | 0 | 0 | 0.0027 | 0.21435 |  | 0 |  | 2 | 3 | 7 | 284122731 | 2 | 0 | 0 | 0 | 0 | 0 | 3 | 7
|  | P10: |  | 0 | [6 empty] | P10:
|  | (78,88-78,88+19,69+47,97)*1,05 |  | 71.043 | [6 empty] | (78,88-78,88+19,69+47,97)*1,05
|  | P04: |  | 0 | [6 empty] | P04:
|  | 7,95*1,05 |  | 8.3475 | [6 empty] | 7,95*1,05
228 | 998776201R00 | Přesun hmot pro podlahy povlakové, výšky do 6 m | % |  | 0 | 0 | 0 | 0 |  | 0 |  | 2 | 7 | 1002 | 5 | 2 | 0 | 0 | 0 | 0 | 0 | 7 | 1002
| Celkem za | 776 Podlahy povlakové |  |  |  | 0 |  | 1.3724 |  | -0.00565 |  | 4 |  |  |  |  | 0 | 0 | 0 | 0 | 0
Díl: | 781 | Obklady keramické | [9 empty] | 1
229 | 781415015RT2 | Montáž obkladů stěn, porovin.,tmel, 20x20,30x15 cm lepidlo , spár.hm. | m2 | 111.143 | 0 | 0 | 0.00235 | 0.26119 | 0 | 0 |  | 2 | 1 | 7 | 7 | 2 | 0 | 0 | 0 | 0 | 0 | 1 | 7
|  | 1pp: |  | 0 | [6 empty] | 1pp:
|  | -122: |  | 0 | [6 empty] | -122:
|  | 2*(2,23*2+1,125*2) |  | 13.42 | [6 empty] | 2*(2,23*2+1,125*2)
|  | -0,7*1,97 |  | -1.379 | [6 empty] | -0,7*1,97
|  | -123a-125: |  | 0 | [6 empty] | -123a-125:
|  | 2*(1,465+1,285+4) |  | 13.5 | [6 empty] | 2*(1,465+1,285+4)
|  | -124: |  | 0 | [6 empty] | -124:
|  | 2*(1,5*2+1,085*2) |  | 10.34 | [6 empty] | 2*(1,5*2+1,085*2)
|  | -0,6*1,97 |  | -1.182 | [6 empty] | -0,6*1,97
|  | -126a-127a-128: |  | 0 | [6 empty] | -126a-127a-128:
|  | 2*(0,6*2+0,9+2,95+1,285+1,465) |  | 15.6 | [6 empty] | 2*(0,6*2+0,9+2,95+1,285+1,465)
|  | -129: |  | 0 | [6 empty] | -129:
|  | 2*(1,5*2+1,025*2) |  | 10.1 | [6 empty] | 2*(1,5*2+1,025*2)
|  | -0,6*1,97 |  | -1.182 | [6 empty] | -0,6*1,97
|  | 1np: |  | 0 | [6 empty] | 1np:
|  | 117: |  | 0 | [6 empty] | 117:00
|  | 2*2,185 |  | 4.37 | [6 empty] | 2*2,185
|  | 118: |  | 0 | [6 empty] | 118:00
|  | 2*(1,5*2+1,375*2) |  | 11.5 | [6 empty] | 2*(1,5*2+1,375*2)
|  | -0,6*1,97 |  | -1.182 | [6 empty] | -0,6*1,97
|  | 119: |  | 0 | [6 empty] | 119:00
|  | 2*(1,5*2+1,118*2) |  | 10.472 | [6 empty] | 2*(1,5*2+1,118*2)
|  | -0,6*1,97 |  | -1.182 | [6 empty] | -0,6*1,97
|  | 120: |  | 0 | [6 empty] | 120:00
|  | 2*2,185 |  | 4.37 | [6 empty] | 2*2,185
|  | 121: |  | 0 | [6 empty] | 121:00
|  | 2*(1,5*2+1,118*2) |  | 10.472 | [6 empty] | 2*(1,5*2+1,118*2)
|  | -0,6*1,97 |  | -1.182 | [6 empty] | -0,6*1,97
|  | 122: |  | 0 | [6 empty] | 122:00
|  | 2*(2,685+1,51+1,7+1,15+0,69) |  | 15.47 | [6 empty] | 2*(2,685+1,51+1,7+1,15+0,69)
|  | -0,6*1,97 |  | -1.182 | [6 empty] | -0,6*1,97
230 | 781479711R00 | Příplatek k obkladu stěn keram.,za plochu do 10 m2 | m2 | 36.656 | 0 | 0 | 0 | 0 | 0 | 0 |  | 2 | 1 | 7 | 7 | 2 | 0 | 0 | 0 | 0 | 0 | 1 | 7
|  | 1pp: |  | 0 | [6 empty] | 1pp:
|  | -124: |  | 0 | [6 empty] | -124:
|  | 2*(1,5*2+1,085*2) |  | 10.34 | [6 empty] | 2*(1,5*2+1,085*2)
|  | -0,6*1,97 |  | -1.182 | [6 empty] | -0,6*1,97
|  | -129: |  | 0 | [6 empty] | -129:
|  | 2*(1,5*2+1,025*2) |  | 10.1 | [6 empty] | 2*(1,5*2+1,025*2)
|  | -0,6*1,97 |  | -1.182 | [6 empty] | -0,6*1,97
|  | 119: |  | 0 | [6 empty] | 119:00
|  | 2*(1,5*2+1,118*2) |  | 10.472 | [6 empty] | 2*(1,5*2+1,118*2)
|  | -0,6*1,97 |  | -1.182 | [6 empty] | -0,6*1,97
|  | 121: |  | 0 | [6 empty] | 121:00
|  | 2*(1,5*2+1,118*2) |  | 10.472 | [6 empty] | 2*(1,5*2+1,118*2)
|  | -0,6*1,97 |  | -1.182 | [6 empty] | -0,6*1,97
231 | 781001 | Dodávka keramického obkladu cena dle popisu v PD | m2 | 122.2573 | 0 | 0 | 0 | 0 |  | 0 |  | 2 | 12 | 0 | 111 | 2 | 0 | 0 | 0 | 0 | 0 | 12 | 0
|  | 111,143*1,1 |  | 122.2573 | [6 empty] | 111,143*1,1
232 | 998781201R00 | Přesun hmot pro obklady keramické, výšky do 6 m | % |  | 0 | 0 | 0 | 0 |  | 0 |  | 2 | 7 | 1002 | 5 | 2 | 0 | 0 | 0 | 0 | 0 | 7 | 1002
| Celkem za | 781 Obklady keramické |  |  |  | 0 |  | 0.26119 |  | 0 |  | 4 |  |  |  |  | 0 | 0 | 0 | 0 | 0
Díl: | 783 | Nátěry | [9 empty] | 1
233 | 783-01 | Nátěr stávajících zárubní včetně očištění | kus | 2 | 0 | 0 | 0 | 0 | 0 | 0 |  | 2 | 1 | 7 | 7 | 2 | 0 | 0 | 0 | 0 | 0 | 1 | 7
234 | 783851223R00 | Nátěr epoxidový betonových podlah | m2 | 137.688 | 0 | 0 | 0.00047 | 0.064713 | 0 | 0 |  | 2 | 1 | 7 | 7 | 2 | 0 | 0 | 0 | 0 | 0 | 1 | 7
|  | P05: |  | 0 | [6 empty] | P05:
|  | včetně vytažení na sokl:(59,94+66,04-8,9)*1,1 |  | 128.788 | [6 empty] | včetně vytažení na sokl:(59,94+66,04-8,9)*1,1
|  | P05a: |  | 0 | [6 empty] | P05a:
|  | 8,9 |  | 8.9 | [6 empty] | 8,9
| Celkem za | 783 Nátěry |  |  |  | 0 |  | 0.064713 |  | 0 |  | 4 |  |  |  |  | 0 | 0 | 0 | 0 | 0
Díl: | 784 | Malby | [9 empty] | 1
235 | 784191101R00 | Penetrace podkladu univerzální | m2 | 2199.2759 | 0 | 0 | 7e-05 | 0.15395 | 0 | 0 |  | 2 | 1 | 7 | 7 | 2 | 0 | 0 | 0 | 0 | 0 | 1 | 7
236 | 78419130 | Penetrace podkladu proti sprašování povrchu | m2 | 476.74 | 0 | 0 | 0.00013 | 0.061976 | 0 | 0 |  | 2 | 1 | 7 | 7 | 2 | 0 | 0 | 0 | 0 | 0 | 1 | 7
|  | 1 PP: |  | 0 | [6 empty] | 1 PP:
|  | 16+20,84+20,43+5,53+1,82+1,91+4,99+1,08+1,91+1,39+5,42+8,06 |  | 89.38 | [6 empty] | 16+20,84+20,43+5,53+1,82+1,91+4,99+1,08+1,91+1,39+5,42+8,06
|  | 1 NP: |  | 0 | [6 empty] | 1 NP:
|  | 29,98+8,18+33,40+9,10+32,45+18,20+22,76+4,91+78,88+19,69+47,97+19,26 |  | 324.78 | [6 empty] | 29,98+8,18+33,40+9,10+32,45+18,20+22,76+4,91+78,88+19,69+47,97+19,26
|  | 23,88+7,85+5,84+2,06+1,78+4,55+1,78+3,60+5,30+5,94 |  | 62.58 | [6 empty] | 23,88+7,85+5,84+2,06+1,78+4,55+1,78+3,60+5,30+5,94
237 | 784195122R00 | Malba tekutá barva, 2 x | m2 | 2199.2759 | 0 | 0 | 0.00015 | 0.32989 | 0 | 0 |  | 2 | 1 | 7 | 7 | 2 | 0 | 0 | 0 | 0 | 0 | 1 | 7
|  | omítka sanační: |  | 0 | [6 empty] | omítka sanační:
|  | 1pp: |  | 0 | [6 empty] | 1pp:
|  | 2,9*(5,205+1*10+2,7+2,975+3,85+2,1+5,925+1,485+2,24+1,12*2+2,4+1+5,4) |  | 137.808 | [6 empty] | 2,9*(5,205+1*10+2,7+2,975+3,85+2,1+5,925+1,485+2,24+1,12*2+2,4+1+5,4)
|  | 2,9*(9,675+1*2+11,25+1,2*2+2,25+0,38+5,4+0,75*2+0,375+2,4+0,375*3+0,375) |  | 113.477 | [6 empty] | 2,9*(9,675+1*2+11,25+1,2*2+2,25+0,38+5,4+0,75*2+0,375+2,4+0,375*3+0,375)
|  | 2,9*(1,5+1,2*2+2,025) |  | 17.1825 | [6 empty] | 2,9*(1,5+1,2*2+2,025)
|  | 2*(2,5*2+2,35*2+2,9*10+10,3*2+25,5*2+27,3*2+4,4*2+4,2*2) |  | 364.2 | [6 empty] | 2*(2,5*2+2,35*2+2,9*10+10,3*2+25,5*2+27,3*2+4,4*2+4,2*2)
|  | -1,2*2,05*2-0,9*1,97*8-1,7*2,65*2-2,4*2,65*2-1,5*2,65*2-2,4*2,65*2 |  | -61.504 | [6 empty] | -1,2*2,05*2-0,9*1,97*8-1,7*2,65*2-2,4*2,65*2-1,5*2,65*2-2,4*2,65*2
|  | -7,02*2,6*2-1,65*2,05*2-3,25*2,65*2-2,9*2,65*2 |  | -75.864 | [6 empty] | -7,02*2,6*2-1,65*2,05*2-3,25*2,65*2-2,9*2,65*2
|  | 1np: |  | 0 | [6 empty] | 1np:
|  | 2*(1,12*2+2,4+1,05+2,93+2,025+0,85*2+2) |  | 28.69 | [6 empty] | 2*(1,12*2+2,4+1,05+2,93+2,025+0,85*2+2)
|  | omítky nové štukové: |  | 0 | [6 empty] | omítky nové štukové:
|  | 1pp omítky nad sanační vrstvou: |  | 0 | [6 empty] | 1pp omítky nad sanační vrstvou:
|  | 0,9*(2,5*2+2,35*2+2,9*10+10,3*2+25,5*2+27,3*2+4,4*2+4,2*2) |  | 163.89 | [6 empty] | 0,9*(2,5*2+2,35*2+2,9*10+10,3*2+25,5*2+27,3*2+4,4*2+4,2*2)
|  | -1,7*0,65*2-2,4*0,65*2-1,5*0,65*2-2,4*0,65*2 |  | -10.4 | [6 empty] | -1,7*0,65*2-2,4*0,65*2-1,5*0,65*2-2,4*0,65*2
|  | -7,02*0,6*2-3,25*0,65*2-2,9*0,65*2 |  | -16.419 | [6 empty] | -7,02*0,6*2-3,25*0,65*2-2,9*0,65*2
|  | omítka předstěny: |  | 0 | [6 empty] | omítka předstěny:
|  | 1pp: |  | 0 | [6 empty] | 1pp:
|  | 3*(2,145+1,63+5,4) |  | 27.525 | [6 empty] | 3*(2,145+1,63+5,4)
|  | omítka nového zdiva a příček: |  | 0 | [6 empty] | omítka nového zdiva a příček:
|  | zazdívky: |  | 0 | [6 empty] | zazdívky:
|  | (1,2*0,9*2+0,9*0,9+1,5*2,65) |  | 6.945 | [6 empty] | (1,2*0,9*2+0,9*0,9+1,5*2,65)
|  | (0,9*1,2+1,15*2,65+0,9*2,65+0,9*2,05+0,65*2,55)*2 |  | 20.03 | [6 empty] | (0,9*1,2+1,15*2,65+0,9*2,65+0,9*2,05+0,65*2,55)*2
|  | příčky nové: |  | 0 | [6 empty] | příčky nové:
|  | 2*(1,5*2,65*2) |  | 15.9 | [6 empty] | 2*(1,5*2,65*2)
|  | 2*((2,4*2,65-0,8*1,97)*2) |  | 19.136 | [6 empty] | 2*((2,4*2,65-0,8*1,97)*2)
|  | 2*(2,1*2,95-0,8*1,97) |  | 9.238 | [6 empty] | 2*(2,1*2,95-0,8*1,97)
|  | 2*(1,65*2,05-0,8*1,97) |  | 3.613 | [6 empty] | 2*(1,65*2,05-0,8*1,97)
|  | 2*(1,5*3-0,8*1,97) |  | 5.848 | [6 empty] | 2*(1,5*3-0,8*1,97)
|  | 2*(2,15*2,2-0,9*1,97) |  | 5.914 | [6 empty] | 2*(2,15*2,2-0,9*1,97)
|  | 2*(3,25*2,65-0,8*1,97) |  | 14.073 | [6 empty] | 2*(3,25*2,65-0,8*1,97)
|  | 2*(3*(3+5,4+3,985+1,415+1,375+1,24+0,6+5,4+1,7)) |  | 144.69 | [6 empty] | 2*(3*(3+5,4+3,985+1,415+1,375+1,24+0,6+5,4+1,7))
|  | 2*(3*(2,23+3,95+1,465+5,7)) |  | 80.07 | [6 empty] | 2*(3*(2,23+3,95+1,465+5,7))
|  | 2*(-0,6*1,97*2) |  | -4.728 | [6 empty] | 2*(-0,6*1,97*2)
|  | 2*(-0,7*1,97*3) |  | -8.274 | [6 empty] | 2*(-0,7*1,97*3)
|  | 2*(-0,8*1,97*3) |  | -9.456 | [6 empty] | 2*(-0,8*1,97*3)
|  | 2*(-0,9*1,97) |  | -3.546 | [6 empty] | 2*(-0,9*1,97)
|  | 2*(3*(2,64+2,54)) |  | 31.08 | [6 empty] | 2*(3*(2,64+2,54))
|  | Mezisoučet |  | 1019.1185 | [6 empty] | Mezisoučet
|  | 1np: |  | 0 | [6 empty] | 1np:
|  | 102: |  | 0 | [6 empty] | 102:00
|  | 3,2*(1,65*2) |  | 10.56 | [6 empty] | 3,2*(1,65*2)
|  | 103: |  | 0 | [6 empty] | 103:00
|  | 3,2*(5,525+5,775+1,475+0,75*2+0,15*2+1,05) |  | 50 | [6 empty] | 3,2*(5,525+5,775+1,475+0,75*2+0,15*2+1,05)
|  | -2*1,73*2 |  | -6.92 | [6 empty] | -2*1,73*2
|  | 104: |  | 0 | [6 empty] | 104:00
|  | 3,2*(3,36+2,4) |  | 18.432 | [6 empty] | 3,2*(3,36+2,4)
|  | 105: |  | 0 | [6 empty] | 105:00
|  | 3,2*(11,8*2+2,4+0,265*2+0,5) |  | 86.496 | [6 empty] | 3,2*(11,8*2+2,4+0,265*2+0,5)
|  | -2,4*2,5 |  | -6 | [6 empty] | -2,4*2,5
|  | -0,8*1,97*6 |  | -9.456 | [6 empty] | -0,8*1,97*6
|  | 106: |  | 0 | [6 empty] | 106:00
|  | 3,2*(5,775*2+1,575) |  | 42 | [6 empty] | 3,2*(5,775*2+1,575)
|  | -0,7*1,97*3 |  | -4.137 | [6 empty] | -0,7*1,97*3
|  | 107: |  | 0 | [6 empty] | 107:00
|  | 3,2*(5,75*2+5,7*2) |  | 73.28 | [6 empty] | 3,2*(5,75*2+5,7*2)
|  | -0,8*1,97 |  | -1.576 | [6 empty] | -0,8*1,97
|  | -2*1,73*2 |  | -6.92 | [6 empty] | -2*1,73*2
|  | 108: |  | 0 | [6 empty] | 108:00
|  | 3,2*(3,225*2+5,7*2) |  | 57.12 | [6 empty] | 3,2*(3,225*2+5,7*2)
|  | -0,8*1,97*2 |  | -3.152 | [6 empty] | -0,8*1,97*2
|  | -2*1,73 |  | -3.46 | [6 empty] | -2*1,73
|  | 109: |  | 0 | [6 empty] | 109:00
|  | 3,2*(5*2+5,7*2) |  | 68.48 | [6 empty] | 3,2*(5*2+5,7*2)
|  | -2*1,73*2 |  | -6.92 | [6 empty] | -2*1,73*2
|  | -0,6*1,97 |  | -1.182 | [6 empty] | -0,6*1,97
|  | -0,8*1,97 |  | -1.576 | [6 empty] | -0,8*1,97
|  | 110: |  | 0 | [6 empty] | 110:00
|  | 3,2*(2,635*2+1,9*2) |  | 29.024 | [6 empty] | 3,2*(2,635*2+1,9*2)
|  | -0,8*1,97 |  | -1.576 | [6 empty] | -0,8*1,97
|  | 111: |  | 0 | [6 empty] | 111:00
|  | 3,2*(11,815*2+8,2*2+0,265*2) |  | 129.792 | [6 empty] | 3,2*(11,815*2+8,2*2+0,265*2)
|  | -0,9*1,97 |  | -1.773 | [6 empty] | -0,9*1,97
|  | -1,2*2,45 |  | -2.94 | [6 empty] | -1,2*2,45
|  | -2*1,73*3 |  | -10.38 | [6 empty] | -2*1,73*3
|  | 112+113: |  | 0 | [6 empty] | 112+113:
|  | 3,2*(14,18*2+5,65*2+0,25*4) |  | 130.112 | [6 empty] | 3,2*(14,18*2+5,65*2+0,25*4)
|  | -1,5*1,5 |  | -2.25 | [6 empty] | -1,5*1,5
|  | -1,5*2,5 |  | -3.75 | [6 empty] | -1,5*2,5
|  | -2*1,73*3 |  | -10.38 | [6 empty] | -2*1,73*3
|  | -0,9*1,97 |  | -1.773 | [6 empty] | -0,9*1,97
|  | -0,8*1,97 |  | -1.576 | [6 empty] | -0,8*1,97
|  | 114: |  | 0 | [6 empty] | 114:00
|  | 3,2*(3,42*2+5,65*2) |  | 58.048 | [6 empty] | 3,2*(3,42*2+5,65*2)
|  | -2*1,73 |  | -3.46 | [6 empty] | -2*1,73
|  | -0,8*1,97 |  | -1.576 | [6 empty] | -0,8*1,97
|  | 115: |  | 0 | [6 empty] | 115:00
|  | 3,2*(5,775*2+5,65*2) |  | 73.12 | [6 empty] | 3,2*(5,775*2+5,65*2)
|  | -2*1,73*2 |  | -6.92 | [6 empty] | -2*1,73*2
|  | -0,8*1,97 |  | -1.576 | [6 empty] | -0,8*1,97
|  | 116: |  | 0 | [6 empty] | 116:00
|  | 3,2*(3,935*2+2,025*2) |  | 38.144 | [6 empty] | 3,2*(3,935*2+2,025*2)
|  | -0,7*1,97 |  | -1.379 | [6 empty] | -0,7*1,97
|  | 117: |  | 0 | [6 empty] | 117:00
|  | 3,2*(2,185*2+2,675*2) |  | 31.104 | [6 empty] | 3,2*(2,185*2+2,675*2)
|  | -0,6*1,97*2 |  | -2.364 | [6 empty] | -0,6*1,97*2
|  | -0,7*1,97 |  | -1.379 | [6 empty] | -0,7*1,97
|  | 118: |  | 0 | [6 empty] | 118:00
|  | 3,2*(1,375*2+1,5*2) |  | 18.4 | [6 empty] | 3,2*(1,375*2+1,5*2)
|  | -0,6*1,97 |  | -1.182 | [6 empty] | -0,6*1,97
|  | 119: |  | 0 | [6 empty] | 119:00
|  | 3,2*(1,5*2+1,185*2) |  | 17.184 | [6 empty] | 3,2*(1,5*2+1,185*2)
|  | -0,6*1,97 |  | -1.182 | [6 empty] | -0,6*1,97
|  | 120: |  | 0 | [6 empty] | 120:00
|  | 3,2*(2,185+2,8+1+0,69+1,252+0,3+1,5) |  | 31.1264 | [6 empty] | 3,2*(2,185+2,8+1+0,69+1,252+0,3+1,5)
|  | -0,7*1,97 |  | -1.379 | [6 empty] | -0,7*1,97
|  | -0,6*1,97*2 |  | -2.364 | [6 empty] | -0,6*1,97*2
|  | 121: |  | 0 | [6 empty] | 121:00
|  | 3,2*(1,5*2+1,185*2) |  | 17.184 | [6 empty] | 3,2*(1,5*2+1,185*2)
|  | -0,6*1,97 |  | -1.182 | [6 empty] | -0,6*1,97
|  | 122: |  | 0 | [6 empty] | 122:00
|  | 3,2*(2,685+1,51+1,85+1,2+0,69) |  | 25.392 | [6 empty] | 3,2*(2,685+1,51+1,85+1,2+0,69)
|  | -0,6*1,97 |  | -1.182 | [6 empty] | -0,6*1,97
|  | 123: |  | 0 | [6 empty] | 123:00
|  | 3,2*(2,5*2+2,035) |  | 22.512 | [6 empty] | 3,2*(2,5*2+2,035)
|  | -1,6*2,1 |  | -3.36 | [6 empty] | -1,6*2,1
|  | -1,5*2,5 |  | -3.75 | [6 empty] | -1,5*2,5
|  | 124: |  | 0 | [6 empty] | 124:00
|  | 3,2*(3*2+2,035+2,1) |  | 32.432 | [6 empty] | 3,2*(3*2+2,035+2,1)
|  | odpočet omítky sanační: |  | 0 | [6 empty] | odpočet omítky sanační:
|  | -2*(1,12*2+2,4+1,05+2,93+2,025+0,85*2+2) |  | -28.69 | [6 empty] | -2*(1,12*2+2,4+1,05+2,93+2,025+0,85*2+2)
|  | Mezisoučet |  | 909.3204 | [6 empty] | Mezisoučet
|  | odpočet omítky pod obklad:-111,143 |  | -111.143 | [6 empty] | odpočet omítky pod obklad:-111,143
|  | stropy: |  | 0 | [6 empty] | stropy:
|  | 1pp: |  | 0 | [6 empty] | 1pp:
|  | 8,06+16+20,84+20,43+4,73+4,76+12,38+6,38+59,94+5,22+30,28+1,13+66,04+10,24 |  | 266.43 | [6 empty] | 8,06+16+20,84+20,43+4,73+4,76+12,38+6,38+59,94+5,22+30,28+1,13+66,04+10,24
|  | 5,42+10,19+11,23+14,33+6+5,12+7,95+2,9+5,53+1,82+1,91+4,99+1,08+1,91+1,39 |  | 81.77 | [6 empty] | 5,42+10,19+11,23+14,33+6+5,12+7,95+2,9+5,53+1,82+1,91+4,99+1,08+1,91+1,39
|  | 4,91+3,63+25,24 |  | 33.78 | [6 empty] | 4,91+3,63+25,24
| Celkem za | 784 Malby |  |  |  | 0 |  | 0.54582 |  | 0 |  | 4 |  |  |  |  | 0 | 0 | 0 | 0 | 0
Díl: | M21 | Elektromontáže | [9 empty] | 1
238 | 21-01 | Elektroinstalace silnoproud viz samostatný rozpočet | soubor | 1 | 0 | 0 | 0 | 0 | 0 | 0 |  | 2 | 1 | 9 | 9 | 4 | 0 | 0 | 0 | 0 | 0 | 1 | 9
239 | 21-02 | Elektroinstalace slaboproud viz samostatný rozpočet | soubor | 1 | 0 | 0 | 0 | 0 | 0 | 0 |  | 2 | 1 | 9 | 9 | 4 | 0 | 0 | 0 | 0 | 0 | 1 | 9
| Celkem za | M21 Elektromontáže |  |  |  | 0 |  | 0 |  | 0 |  | 4 |  |  |  |  | 0 | 0 | 0 | 0 | 0
Díl: | M24 | Montáže vzduchotechnických zařízení | [9 empty] | 1
240 | 24-01 | Vzduchotechnika viz samostatný rozpočet | soubor | 1 | 0 | 0 | 0 | 0 | 0 | 0 |  | 2 | 1 | 9 | 9 | 4 | 0 | 0 | 0 | 0 | 0 | 1 | 9
| Celkem za | M24 Montáže vzduchotechnických zařízení |  |  |  | 0 |  | 0 |  | 0 |  | 4 |  |  |  |  | 0 | 0 | 0 | 0 | 0
Díl: | D96 | Přesuny suti a vybouraných hmot | [9 empty] | 1
241 | 979011111R00 | Svislá doprava suti a vybour. hmot za 2.NP a 1.PP | t | 548.3363 | 0 | 0 | 0 | 0 |  | 0 |  | 2 | 8 | 0 | 3 | 1 | 0 | 0 | 0 | 0 | 0 | 8 | 0
242 | 979081111R00 | Odvoz suti a vybour. hmot na skládku do 1 km | t | 548.3363 | 0 | 0 | 0 | 0 |  | 0 |  | 2 | 8 | 0 | 3 | 1 | 0 | 0 | 0 | 0 | 0 | 8 | 0
243 | 979081121R00 | Příplatek k odvozu za každý další 1 km | t | 8225.0439 | 0 | 0 | 0 | 0 |  | 0 |  | 2 | 8 | 0 | 3 | 1 | 0 | 0 | 0 | 0 | 0 | 8 | 0
244 | 979082111R00 | Vnitrostaveništní doprava suti do 10 m | t | 548.3363 | 0 | 0 | 0 | 0 |  | 0 |  | 2 | 8 | 0 | 3 | 1 | 0 | 0 | 0 | 0 | 0 | 8 | 0
245 | 979082121R00 | Příplatek k vnitrost. dopravě suti za dalších 5 m | t | 3290.0176 | 0 | 0 | 0 | 0 |  | 0 |  | 2 | 8 | 0 | 3 | 1 | 0 | 0 | 0 | 0 | 0 | 8 | 0
246 | 979999998R00 | Poplatek za skládku suti 5% příměsí | t | 548.3363 | 0 | 0 | 0 | 0 |  | 0 |  | 2 | 8 | 0 | 3 | 1 | 0 | 0 | 0 | 0 | 0 | 8 | 0
| Celkem za | D96 Přesuny suti a vybouraných hmot |  |  |  | 0 |  | 0 |  | 0 |  | 4 |  |  |  |  | 0 | 0 | 0 | 0 | 0

## 01 SO02 KL
SLEPÝ ROZPOČET
Rozpočet |  | SO02 | Zpevněné plochy a sadové úpravy | JKSO
Objekt |  |  |  | SKP
01 |  | Rekonstrukce-stavební úpravy |  | Měrná jednotka
Stavba |  |  |  | Počet jednotek
160227 |  | Wolkerova 1016 Kuřim |  | Náklady na m.j. | 0
Projektant |  |  |  | Typ rozpočtu
Zpracovatel projektu
Objednatel
Dodavatel |  |  |  | Zakázkové číslo
Rozpočtoval |  |  |  | Počet listů
ROZPOČTOVÉ NÁKLADY
Základní rozpočtové náklady |  |  | Ostatní rozpočtové náklady
| HSV celkem | 0 | Ztížené výrobní podmínky |  | 0
Z | PSV celkem | 0 | Oborová přirážka |  | 0
R | M práce celkem | 0 | Přesun stavebních kapacit |  | 0
N | M dodávky celkem | 0 | Mimostaveništní doprava |  | 0
ZRN celkem |  | 0 | Zařízení staveniště |  | 0
|  |  | Provoz investora |  | 0
HZS |  | 0 | Kompletační činnost (IČD) |  | 0
ZRN+HZS |  | 0 | Ostatní náklady neuvedené |  | 0
ZRN+ost.náklady+HZS |  | 0 | Ostatní náklady celkem |  | 0
Vypracoval |  |  | Za zhotovitele | Za objednatele
Jméno : |  |  | Jméno : | Jméno :
Datum : |  |  | Datum : | Datum :
Podpis : |  |  | Podpis: | Podpis:
Základ pro DPH |  | 21 | % | 0
DPH |  | 21 | % | 0
Základ pro DPH |  | 0 | % | 0
DPH |  | 0 | % | 0
CENA ZA OBJEKT CELKEM |  |  |  | 0
Poznámka :

## 01 SO02 Rek
Stavba : |  | 160227 Wolkerova 1016 Kuřim |  |  | Rozpočet : | SO02
Objekt : |  | 01 Rekonstrukce-stavební úpravy |  |  | Zpevněné plochy a sadové úpravy
REKAPITULACE STAVEBNÍCH DÍLŮ
| Stavební díl |  | HSV | PSV | Dodávka | Montáž | HZS
1 | Zemní práce |  | 0 | 0 | 0 | 0 | 0
2 | Základy a zvláštní zakládání |  | 0 | 0 | 0 | 0 | 0
3 | Svislé a kompletní konstrukce |  | 0 | 0 | 0 | 0 | 0
5 | Komunikace |  | 0 | 0 | 0 | 0 | 0
62 | Úpravy povrchů vnější |  | 0 | 0 | 0 | 0 | 0
90 | Oplocení |  | 0 | 0 | 0 | 0 | 0
901 | Pomocné výpočty neoceňovat |  | 0 | 0 | 0 | 0 | 0
91 | Doplňující práce na komunikaci |  | 0 | 0 | 0 | 0 | 0
99 | Staveništní přesun hmot |  | 0 | 0 | 0 | 0 | 0
711 | Izolace proti vodě |  | 0 | 0 | 0 | 0 | 0
767 | Konstrukce zámečnické |  | 0 | 0 | 0 | 0 | 0
D96 | Přesuny suti a vybouraných hmot |  | 0 | 0 | 0 | 0 | 0
| CELKEM OBJEKT |  | 0 | 0 | 0 | 0 | 0
VEDLEJŠÍ ROZPOČTOVÉ NÁKLADY
Název VRN |  |  | Kč | % | Základna |  | Kč
Ztížené výrobní podmínky |  |  |  |  | 0 |  | 0 | 0
Oborová přirážka |  |  |  |  | 0 |  | 0 | 0
Přesun stavebních kapacit |  |  |  |  | 0 |  | 0 | 0
Mimostaveništní doprava |  |  |  |  | 0 |  | 0 | 0
Zařízení staveniště |  |  |  |  | 0 |  | 0 | 1
Provoz investora |  |  |  |  | 0 |  | 0 | 1
Kompletační činnost (IČD) |  |  |  |  | 0 |  | 0 | 2
Rezerva rozpočtu |  |  |  |  | 0 |  | 0 | 2
| CELKEM VRN |  |  |  |  | 0

## 01 SO02 Pol
Slepý rozpočet
Stavba : |  | 160227 Wolkerova 1016 Kuřim |  | Rozpočet: | SO02
Objekt : |  | 01 Rekonstrukce-stavební úpravy |  | Zpevněné plochy a sadové úpravy
P.č. | Číslo položky | Název položky | MJ | množství | cena / MJ | celkem (Kč) | Jednotková hmotnost | Celková hmotnost | Jednotková dem.hmot. | Celková dem.hmot.
Díl: | 1 | Zemní práce | [9 empty] | 1
1 | 1-01 | D+M strom katalpa viz popis v PD | kus | 1 | 0 | 0 | 0 | 0 | 0 | 0 |  | 2 | 1 | 1 | 1 | 1 | 0 | 0 | 0 | 0 | 0 | 1 | 1
2 | 1-02 | D+M strom javor viz popis v PD | kus | 4 | 0 | 0 | 0 | 0 | 0 | 0 |  | 2 | 1 | 1 | 1 | 1 | 0 | 0 | 0 | 0 | 0 | 1 | 1
3 | 1-03 | D+M strom borovice viz popis v PD | kus | 1 | 0 | 0 | 0 | 0 | 0 | 0 |  | 2 | 1 | 1 | 1 | 1 | 0 | 0 | 0 | 0 | 0 | 1 | 1
4 | 1-04 | D+M strom jedle viz popis v PD | kus | 1 | 0 | 0 | 0 | 0 | 0 | 0 |  | 2 | 1 | 1 | 1 | 1 | 0 | 0 | 0 | 0 | 0 | 1 | 1
5 | 1-05 | D+M strom japonská třešeň viz popis v PD | kus | 1 | 0 | 0 | 0 | 0 | 0 | 0 |  | 2 | 1 | 1 | 1 | 1 | 0 | 0 | 0 | 0 | 0 | 1 | 1
6 | 1-06 | D+M živý plot výšky 1,2 | m | 80 | 0 | 0 | 0 | 0 | 0 | 0 |  | 2 | 1 | 1 | 1 | 1 | 0 | 0 | 0 | 0 | 0 | 1 | 1
7 | 1-07 | Montáž geotextílie včetně dodávky | m2 | 125 | 0 | 0 | 4e-05 | 0.005 | 0 | 0 |  | 2 | 1 | 1 | 1 | 1 | 0 | 0 | 0 | 0 | 0 | 1 | 1
8 | 113108410R00 | Odstranění podkladu pl. nad 50 m2, živice tl.10 cm | m2 | 100 | 0 | 0 | 0 | 0 | -0.22 | -22 |  | 2 | 1 | 1 | 1 | 1 | 0 | 0 | 0 | 0 | 0 | 1 | 1
|  | P1 : |  | 0 | [6 empty] | P1 :
|  | 200/2 |  | 100 | [6 empty] | 200/2
9 | 113109410R00 | Odstranění podkladu pl.nad 50 m2, beton, tl. 10 cm | m2 | 242 | 0 | 0 | 0 | 0 | -0.24 | -58.08 |  | 2 | 1 | 1 | 1 | 1 | 0 | 0 | 0 | 0 | 0 | 1 | 1
|  | P1 : |  | 0 | [6 empty] | P1 :
|  | 242 |  | 242 | [6 empty] | 242
10 | 131201112R00 | Hloubení nezapaž. jam hor.3 do 1000 m3, STROJNĚ | m3 | 175 | 0 | 0 | 0 | 0 | 0 | 0 |  | 2 | 1 | 1 | 1 | 1 | 0 | 0 | 0 | 0 | 0 | 1 | 1
|  | 50% výkopu:25*7*2/2 |  | 175 | [6 empty] | 50% výkopu:25*7*2/2
11 | 131201202R00 | Hloubení zapažených jam v hor.3 do 1000 m3 | m3 | 175 | 0 | 0 | 0 | 0 | 0 | 0 |  | 2 | 1 | 1 | 1 | 1 | 0 | 0 | 0 | 0 | 0 | 1 | 1
|  | 50% výkopu:25*7*2/2 |  | 175 | [6 empty] | 50% výkopu:25*7*2/2
12 | 131201209R00 | Příplatek za lepivost - hloubení zapaž.jam v hor.3 | m3 | 350 | 0 | 0 | 0 | 0 | 0 | 0 |  | 2 | 1 | 1 | 1 | 1 | 0 | 0 | 0 | 0 | 0 | 1 | 1
13 | 132201112R00 | Hloubení rýh š.do 60 cm v hor.3 nad 100 m3,STROJNĚ | m3 | 36.96 | 0 | 0 | 0 | 0 | 0 | 0 |  | 2 | 1 | 1 | 1 | 1 | 0 | 0 | 0 | 0 | 0 | 1 | 1
|  | 26,4*1*0,7*2 |  | 36.96 | [6 empty] | 26,4*1*0,7*2
14 | 151101102R00 | Pažení a rozepření stěn rýh - příložné - hl. do 4m | m2 | 88 | 0 | 0 | 0.00086 | 0.07568 | 0 | 0 |  | 2 | 1 | 1 | 1 | 1 | 0 | 0 | 0 | 0 | 0 | 1 | 1
|  | 22*2*2 |  | 88 | [6 empty] | 22*2*2
15 | 151101112R00 | Odstranění pažení stěn rýh - příložné - hl. do 4 m | m2 | 88 | 0 | 0 | 0 | 0 | 0 | 0 |  | 2 | 1 | 1 | 1 | 1 | 0 | 0 | 0 | 0 | 0 | 1 | 1
16 | 162701105R00 | Vodorovné přemístění výkopku z hor.1-4 do 10000 m | m3 | 296.96 | 0 | 0 | 0 | 0 | 0 | 0 |  | 2 | 1 | 1 | 1 | 1 | 0 | 0 | 0 | 0 | 0 | 1 | 1
|  | 350+36,96-90 |  | 296.96 | [6 empty] | 350+36,96-90
17 | 162701109R00 | Příplatek k vod. přemístění hor.1-4 za další 1 km | m3 | 4454.4 | 0 | 0 | 0 | 0 | 0 | 0 |  | 2 | 1 | 1 | 1 | 1 | 0 | 0 | 0 | 0 | 0 | 1 | 1
|  | 296,9600*15 |  | 4454.4 | [6 empty] | 296,9600*15
18 | 171201201R00 | Uložení sypaniny na skládku | m3 | 296.96 | 0 | 0 | 0 | 0 | 0 | 0 |  | 2 | 1 | 0 | 0 | 1 | 0 | 0 | 0 | 0 | 0 | 1 | 0
19 | 174101101R00 | Zásyp jam, rýh, šachet se zhutněním | m3 | 90 | 0 | 0 | 0 | 0 | 0 | 0 |  | 2 | 1 | 1 | 1 | 1 | 0 | 0 | 0 | 0 | 0 | 1 | 1
|  | 25*1,8*2 |  | 90 | [6 empty] | 25*1,8*2
20 | 180402111R00 | Založení trávníku parkového výsevem v rovině | m2 | 561 | 0 | 0 | 0 | 0 | 0 | 0 |  | 2 | 1 | 1 | 1 | 1 | 0 | 0 | 0 | 0 | 0 | 1 | 1
21 | 184921094R00 | Mulčování rostlin tl. do 0,1 m, svah do 1:2 | m2 | 125 | 0 | 0 | 0 | 0 | 0 | 0 |  | 2 | 1 | 1 | 1 | 1 | 0 | 0 | 0 | 0 | 0 | 1 | 1
22 | 199000002R00 | Poplatek za skládku horniny 1- 4 | m3 | 296.96 | 0 | 0 | 0 | 0 | 0 | 0 |  | 2 | 1 | 1 | 1 | 1 | 0 | 0 | 0 | 0 | 0 | 1 | 1
23 | 181300010RAD | Rozprostření ornice v rovině tloušťka 15 cm dovoz ornice ze vzdálenosti 10 km | m2 | 448.8 | 0 | 0 | 3e-05 | 0.013464 | 0 | 0 |  | 2 | 2 | 1 | 1 | 1 | 0 | 0 | 0 | 0 | 0 | 2 | 1
|  | 561*0,8 |  | 448.8 | [6 empty] | 561*0,8
24 | 00572400 | Směs travní parková I. běžná zátěž | kg | 28.05 | 0 | 0 | 0.001 | 0.02805 |  | 0 |  | 2 | 3 | 1 | 572400 | 1 | 0 | 0 | 0 | 0 | 0 | 3 | 1
|  | 0,05*561 |  | 28.05 | [6 empty] | 0,05*561
25 | 10364200 | Ornice pro pozemkové úpravy | m3 | 67.32 | 0 | 0 | 1.67 | 112.4244 |  | 0 |  | 2 | 3 | 1 | 10364200 | 1 | 0 | 0 | 0 | 0 | 0 | 3 | 1
|  | 561*0,8*0,15 |  | 67.32 | [6 empty] | 561*0,8*0,15
26 | 10391100 | Kůra mulčovací | m3 | 6.25 | 0 | 0 | 0.6 | 3.75 |  | 0 |  | 2 | 3 | 1 | 10391100 | 1 | 0 | 0 | 0 | 0 | 0 | 3 | 1
|  | 0,05*125 |  | 6.25 | [6 empty] | 0,05*125
| Celkem za | 1 Zemní práce |  |  |  | 0 |  | 116.2966 |  | -80.08 |  | 4 |  |  |  |  | 0 | 0 | 0 | 0 | 0
Díl: | 2 | Základy a zvláštní zakládání | [9 empty] | 1
27 | 274321116R00 | Železobeton zákl. pásů z cem. portladských C 16/20 | m3 | 36.96 | 0 | 0 | 2.525 | 93.324 | 0 | 0 |  | 2 | 1 | 1 | 1 | 1 | 0 | 0 | 0 | 0 | 0 | 1 | 1
|  | 26,4*1*0,7*2 |  | 36.96 | [6 empty] | 26,4*1*0,7*2
28 | 274361211R00 | Výztuž základových pásů do 12 mm z oceli 10 216 | t | 0.5544 | 0 | 0 | 1.0035 | 0.55633 | 0 | 0 |  | 2 | 1 | 1 | 1 | 1 | 0 | 0 | 0 | 0 | 0 | 1 | 1
|  | 26,4*1*0,7*2*0,015 |  | 0.5544 | [6 empty] | 26,4*1*0,7*2*0,015
| Celkem za | 2 Základy a zvláštní zakládání |  |  |  | 0 |  | 93.8803 |  | 0 |  | 4 |  |  |  |  | 0 | 0 | 0 | 0 | 0
Díl: | 3 | Svislé a kompletní konstrukce | [9 empty] | 1
29 | 311112130RT4 | Stěna z tvárnic ztraceného bednění, tl. 30 cm zalití tvárnic betonem C 25/30 | m2 | 88.915 | 0 | 0 | 0.77123 | 68.5739 | 0 | 0 |  | 2 | 1 | 1 | 1 | 1 | 0 | 0 | 0 | 0 | 0 | 1 | 1
|  | 4,165*0,5*2 |  | 4.165 | [6 empty] | 4,165*0,5*2
|  | 8,5*1,75*2 |  | 29.75 | [6 empty] | 8,5*1,75*2
|  | 10*2,75*2 |  | 55 | [6 empty] | 10*2,75*2
30 | 311361221R00 | Výztuž nadzákladových zdí z betonářské ocelí 10216 | t | 0.8003 | 0 | 0 | 1.0206 | 0.81682 | 0 | 0 |  | 2 | 1 | 1 | 1 | 1 | 0 | 0 | 0 | 0 | 0 | 1 | 1
|  | 88,92*0,3*0,030 |  | 0.8003 | [6 empty] | 88,92*0,3*0,030
31 | 318261125RT1 | Stříška stěny ze ztraceného bednění,šířka 400 zákrytová deska hladká | m | 52.8 | 0 | 0 | 0.06727 | 3.5519 | 0 | 0 |  | 2 | 1 | 1 | 1 | 1 | 0 | 0 | 0 | 0 | 0 | 1 | 1
|  | 26,4*2 |  | 52.8 | [6 empty] | 26,4*2
| Celkem za | 3 Svislé a kompletní konstrukce |  |  |  | 0 |  | 72.9426 |  | 0 |  | 4 |  |  |  |  | 0 | 0 | 0 | 0 | 0
Díl: | 5 | Komunikace | [9 empty] | 1
32 | 5-01 | Úprava sjezdu na ul. Wolkerova dle PD vložení reliéfní dlažby | m2 | 2 | 0 | 0 | 0 | 0 | 0 | 0 |  | 2 | 1 | 1 | 1 | 1 | 0 | 0 | 0 | 0 | 0 | 1 | 1
33 | 564251111R00 | Podklad ze štěrkopísku po zhutnění tloušťky 15 cm | m2 | 160 | 0 | 0 | 0.30361 | 48.5776 | 0 | 0 |  | 2 | 1 | 1 | 1 | 1 | 0 | 0 | 0 | 0 | 0 | 1 | 1
|  | P2: |  | 0 | [6 empty] | P2:
|  | 45 |  | 45 | [6 empty] | 45
|  | P3: |  | 0 | [6 empty] | P3:
|  | 115 |  | 115 | [6 empty] | 115
34 | 564261111R00 | Podklad ze štěrkopísku po zhutnění tloušťky 20 cm | m2 | 442 | 0 | 0 | 0.40481 | 178.926 | 0 | 0 |  | 2 | 1 | 1 | 1 | 1 | 0 | 0 | 0 | 0 | 0 | 1 | 1
|  | P1 : |  | 0 | [6 empty] | P1 :
|  | 442 |  | 442 | [6 empty] | 442
35 | 564851111R00 | Podklad ze štěrkodrti po zhutnění tloušťky 15 cm frakce 32/64 | m2 | 115 | 0 | 0 | 0.27994 | 32.1931 | 0 | 0 |  | 2 | 1 | 1 | 1 | 1 | 0 | 0 | 0 | 0 | 0 | 1 | 1
|  | P3: |  | 0 | [6 empty] | P3:
|  | 115 |  | 115 | [6 empty] | 115
36 | 567122111R00 | Podklad z kameniva zpev.cementem KZC 1 tl.12 cm | m2 | 442 | 0 | 0 | 0.30651 | 135.4774 | 0 | 0 |  | 2 | 1 | 1 | 1 | 1 | 0 | 0 | 0 | 0 | 0 | 1 | 1
|  | P1 : |  | 0 | [6 empty] | P1 :
|  | 442 |  | 442 | [6 empty] | 442
37 | 596215040R00 | Kladení zámkové dlažby tl. 8 cm do drtě tl. 4 cm | m2 | 442 | 0 | 0 | 0.0739 | 32.6638 | 0 | 0 |  | 2 | 1 | 1 | 1 | 1 | 0 | 0 | 0 | 0 | 0 | 1 | 1
|  | P1 : |  | 0 | [6 empty] | P1 :
|  | 442 |  | 442 | [6 empty] | 442
38 | 596245021R00 | Kladení zámkové dlažby tl. 6 cm do MC tl. 4 cm | m2 | 45 | 0 | 0 | 0.11931 | 5.3689 | 0 | 0 |  | 2 | 1 | 1 | 1 | 1 | 0 | 0 | 0 | 0 | 0 | 1 | 1
|  | P2: |  | 0 | [6 empty] | P2:
|  | 45 |  | 45 | [6 empty] | 45
39 | 596921112R00 | Kladení bet.veget. dlaždic,lože 30 mm,pl.do 100 m2 | m2 | 115 | 0 | 0 | 0.0315 | 3.6225 | 0 | 0 |  | 2 | 1 | 1 | 1 | 1 | 0 | 0 | 0 | 0 | 0 | 1 | 1
|  | P3: |  | 0 | [6 empty] | P3:
|  | 115 |  | 115 | [6 empty] | 115
40 | 597101020RAA | Žlab odvodňovací polymerbeton včetně dodávky roštu a žlabu | m | 15.47 | 0 | 0 | 0.12405 | 1.9191 | 0 | 0 |  | 2 | 2 | 1 | 1 | 1 | 0 | 0 | 0 | 0 | 0 | 2 | 1
|  | 5,2+5,27+5 |  | 15.47 | [6 empty] | 5,2+5,27+5
41 | 59245020 | Dlažba zámková 20x16,5x6 cm přírodní | m2 | 46.35 | 0 | 0 | 0.1296 | 6.007 |  | 0 |  | 2 | 3 | 1 | 59245020 | 1 | 0 | 0 | 0 | 0 | 0 | 3 | 1
|  | P2: |  | 0 | [6 empty] | P2:
|  | 45*1,03 |  | 46.35 | [6 empty] | 45*1,03
42 | 59245030 | Dlažba zámková 20x16,5x8 cm přírodní | m2 | 455.26 | 0 | 0 | 0.1728 | 78.6689 |  | 0 |  | 2 | 3 | 1 | 59245030 | 1 | 0 | 0 | 0 | 0 | 0 | 3 | 1
|  | P1 : |  | 0 | [6 empty] | P1 :
|  | 442*1,03 |  | 455.26 | [6 empty] | 442*1,03
43 | 592483013 | Dlažba betonová zatravňovací 600x400x100 mm | kus | 493.9365 | 0 | 0 | 0.035 | 17.2878 |  | 0 |  | 2 | 3 | 1 | 592483013 | 1 | 0 | 0 | 0 | 0 | 0 | 3 | 1
|  | 4,17*115*1,03 |  | 493.9365 | [6 empty] | 4,17*115*1,03
| Celkem za | 5 Komunikace |  |  |  | 0 |  | 540.7121 |  | 0 |  | 4 |  |  |  |  | 0 | 0 | 0 | 0 | 0
Díl: | 62 | Úpravy povrchů vnější | [9 empty] | 1
44 | 622421131R00 | Omítka vnější stěn, MVC, hladká, složitost 1-2 | m2 | 177.83 | 0 | 0 | 0.04817 | 8.5661 | 0 | 0 |  | 2 | 1 | 1 | 1 | 1 | 0 | 0 | 0 | 0 | 0 | 1 | 1
|  | 4,165*0,5*2*2 |  | 8.33 | [6 empty] | 4,165*0,5*2*2
|  | 8,5*1,75*2*2 |  | 59.5 | [6 empty] | 8,5*1,75*2*2
|  | 10*2,75*2*2 |  | 110 | [6 empty] | 10*2,75*2*2
45 | 622432112R00 | Omítka stěn strukturovaná střednězrnná | m2 | 113.5315 | 0 | 0 | 0.00618 | 0.70162 | 0 | 0 |  | 2 | 1 | 1 | 1 | 1 | 0 | 0 | 0 | 0 | 0 | 1 | 1
|  | vnitřní strana stěny: |  | 0 | [6 empty] | vnitřní strana stěny:
|  | 4,165*0,3*2 |  | 2.499 | [6 empty] | 4,165*0,3*2
|  | 8,5*1,55*2 |  | 26.35 | [6 empty] | 8,5*1,55*2
|  | 10*2,55*2 |  | 51 | [6 empty] | 10*2,55*2
|  | vnější strana stěny: |  | 0 | [6 empty] | vnější strana stěny:
|  | 4,165*0,25*2 |  | 2.0825 | [6 empty] | 4,165*0,25*2
|  | 8,5*0,8*2 |  | 13.6 | [6 empty] | 8,5*0,8*2
|  | 10*0,9*2 |  | 18 | [6 empty] | 10*0,9*2
| Celkem za | 62 Úpravy povrchů vnější |  |  |  | 0 |  | 9.2677 |  | 0 |  | 4 |  |  |  |  | 0 | 0 | 0 | 0 | 0
Díl: | 90 | Oplocení | [9 empty] | 1
46 | 900100002RA0 | Oplocení,sloupky,patky komplet včetně zemních prac | m | 153.64 | 0 | 0 | 5.2596 | 808.0788 | 0 | 0 |  | 2 | 2 | 1 | 1 | 1 | 0 | 0 | 0 | 0 | 0 | 2 | 1
|  | 9,78+4,03+22,87+11,96+12,22+9,33+2,79+4,12+2,79+17,12+27,95+1,75+17,95+8,98 |  | 153.64 | [6 empty] | 9,78+4,03+22,87+11,96+12,22+9,33+2,79+4,12+2,79+17,12+27,95+1,75+17,95+8,98
| Celkem za | 90 Oplocení |  |  |  | 0 |  | 808.0788 |  | 0 |  | 4 |  |  |  |  | 0 | 0 | 0 | 0 | 0
Díl: | 901 | Pomocné výpočty neoceňovat | [9 empty] | 1
47 | 998-01 | Pomocné výpočty - neoceňovat |  | 602 | 0 | 0 | 0 | 0 | 0 | 0 |  | 2 | 1 | 1 | 1 | 1 | 0 | 0 | 0 | 0 | 0 | 1 | 1
|  | P1 : |  | 0 | [6 empty] | P1 :
|  | 442 |  | 442 | [6 empty] | 442
|  | P2: |  | 0 | [6 empty] | P2:
|  | 45 |  | 45 | [6 empty] | 45
|  | P3: |  | 0 | [6 empty] | P3:
|  | 115 |  | 115 | [6 empty] | 115
| Celkem za | 901 Pomocné výpočty neoceňovat |  |  |  | 0 |  | 0 |  | 0 |  | 4 |  |  |  |  | 0 | 0 | 0 | 0 | 0
Díl: | 91 | Doplňující práce na komunikaci | [9 empty] | 1
48 | 915701111R00 | Zřízení vodorovného značení z nátěr.hmot tl.do 3mm | m2 | 6.48 | 0 | 0 | 0.00014 | 0.0009072 | 0 | 0 |  | 2 | 1 | 1 | 1 | 1 | 0 | 0 | 0 | 0 | 0 | 1 | 1
|  | 0,12*5,4*10 |  | 6.48 | [6 empty] | 0,12*5,4*10
49 | 916561111RT7 | Osazení záhon.obrubníků do lože z C 12/15 s opěrou včetně obrubníku 100/5/20 cm | m | 148.02 | 0 | 0 | 0.11693 | 17.308 | 0 | 0 |  | 2 | 1 | 1 | 1 | 1 | 0 | 0 | 0 | 0 | 0 | 1 | 1
|  | 10+10,5+3,69+8+2,99+5,37+(13,5+10+2,5)*2+21,57+10,7+4,2+5+5,5*2+3 |  | 148.02 | [6 empty] | 10+10,5+3,69+8+2,99+5,37+(13,5+10+2,5)*2+21,57+10,7+4,2+5+5,5*2+3
50 | 917862111RT7 | Osazení stojat. obrub.bet. s opěrou,lože z C 12/15 včetně obrubníku 100/15/25 | m | 35.2 | 0 | 0 | 0.22937 | 8.0738 | 0 | 0 |  | 2 | 1 | 1 | 1 | 1 | 0 | 0 | 0 | 0 | 0 | 1 | 1
|  | 7,25+27,95 |  | 35.2 | [6 empty] | 7,25+27,95
51 | 917862111RV3 | Osazení stojat. obrub.bet. s opěrou,lože z C 12/15 včetně obrubníku nájezdového 1000/150/150 | m | 7.2 | 0 | 0 | 0.19826 | 1.4275 | 0 | 0 |  | 2 | 1 | 1 | 1 | 1 | 0 | 0 | 0 | 0 | 0 | 1 | 1
|  | 3,6*2 |  | 7.2 | [6 empty] | 3,6*2
52 | 9-01 | D+M značka dopravní (zančka,sloupek,patka) | kus | 1 | 0 | 0 | 0 | 0 |  | 0 |  | 2 | 12 | 0 | 32 | 1 | 0 | 0 | 0 | 0 | 0 | 12 | 0
| Celkem za | 91 Doplňující práce na komunikaci |  |  |  | 0 |  | 26.8102 |  | 0 |  | 4 |  |  |  |  | 0 | 0 | 0 | 0 | 0
Díl: | 99 | Staveništní přesun hmot | [9 empty] | 1
53 | 998223011R00 | Přesun hmot, pozemní komunikace, kryt dlážděný | t | 857.977 | 0 | 0 | 0 | 0 |  | 0 |  | 2 | 7 | 1 | 2 | 1 | 0 | 0 | 0 | 0 | 0 | 7 | 1
| Celkem za | 99 Staveništní přesun hmot |  |  |  | 0 |  | 0 |  | 0 |  | 4 |  |  |  |  | 0 | 0 | 0 | 0 | 0
Díl: | 711 | Izolace proti vodě | [9 empty] | 1
54 | 711212002RT3 | Stěrka hydroizolační těsnicí hmotou Mapelastic (fa Mapei), pružná hydroizolace | m2 | 64.3 | 0 | 0 | 0.0034 | 0.21862 | 0 | 0 |  | 2 | 1 | 7 | 7 | 2 | 0 | 0 | 0 | 0 | 0 | 1 | 7
|  | 177,83-113,53 |  | 64.3 | [6 empty] | 177,83-113,53
55 | 711482020RZ1 | Izolační systém Technodren, svisle včetně dodávky fólie Technodren a doplňků | m2 | 64.3 | 0 | 0 | 0 | 0 | 0 | 0 |  | 2 | 1 | 7 | 7 | 2 | 0 | 0 | 0 | 0 | 0 | 1 | 7
|  | 177,83-113,53 |  | 64.3 | [6 empty] | 177,83-113,53
56 | 998711201R00 | Přesun hmot pro izolace proti vodě, výšky do 6 m | % |  | 0 | 0 | 0 | 0 |  | 0 |  | 2 | 7 | 1002 | 5 | 2 | 0 | 0 | 0 | 0 | 0 | 7 | 1002
| Celkem za | 711 Izolace proti vodě |  |  |  | 0 |  | 0.21862 |  | 0 |  | 4 |  |  |  |  | 0 | 0 | 0 | 0 | 0
Díl: | 767 | Konstrukce zámečnické | [9 empty] | 1
57 | 767-01 | D+M brána č. 1 3900*1800 mm včetně zem. prací a základu dle PD | kus | 1 | 0 | 0 | 0 | 0 | 0 | 0 |  | 2 | 1 | 7 | 7 | 2 | 0 | 0 | 0 | 0 | 0 | 1 | 7
58 | 767-02 | D+M brána č. 2 3600*1800 mm včetně zem. prací a základu dle PD | kus | 1 | 0 | 0 | 0 | 0 | 0 | 0 |  | 2 | 1 | 7 | 7 | 2 | 0 | 0 | 0 | 0 | 0 | 1 | 7
59 | 767-03 | D+M bránky č. 3 1000*1800 mm včetně zem. prací a základu dle PD | kus | 1 | 0 | 0 | 0 | 0 | 0 | 0 |  | 2 | 1 | 7 | 7 | 2 | 0 | 0 | 0 | 0 | 0 | 1 | 7
60 | 998767201R00 | Přesun hmot pro zámečnické konstr., výšky do 6 m | % |  | 0 | 0 | 0 | 0 |  | 0 |  | 2 | 7 | 1002 | 5 | 2 | 0 | 0 | 0 | 0 | 0 | 7 | 1002
| Celkem za | 767 Konstrukce zámečnické |  |  |  | 0 |  | 0 |  | 0 |  | 4 |  |  |  |  | 0 | 0 | 0 | 0 | 0
Díl: | D96 | Přesuny suti a vybouraných hmot | [9 empty] | 1
61 | 979081111R00 | Odvoz suti a vybour. hmot na skládku do 1 km | t | 80.08 | 0 | 0 | 0 | 0 |  | 0 |  | 2 | 8 | 0 | 3 | 1 | 0 | 0 | 0 | 0 | 0 | 8 | 0
62 | 979081121R00 | Příplatek k odvozu za každý další 1 km | t | 1201.2 | 0 | 0 | 0 | 0 |  | 0 |  | 2 | 8 | 0 | 3 | 1 | 0 | 0 | 0 | 0 | 0 | 8 | 0
63 | 979999998R00 | Poplatek za skládku suti 5% příměsí | t | 80.08 | 0 | 0 | 0 | 0 |  | 0 |  | 2 | 8 | 0 | 3 | 1 | 0 | 0 | 0 | 0 | 0 | 8 | 0
| Celkem za | D96 Přesuny suti a vybouraných hmot |  |  |  | 0 |  | 0 |  | 0 |  | 4 |  |  |  |  | 0 | 0 | 0 | 0 | 0