## Pokyny pro vyplnění
Pokyny pro vyplnění
Ve všech listech tohoto souboru můžete měnit pouze buňky s modrým pozadím. Jedná se o tyto údaje : - údaje o firmě - jednotkové ceny položek zadané na maximálně dvě desetinná místa

## Stavba
#RTSROZP# | Soupis stavebních prací, dodávek a služeb
| Stavba: |  | 3-1 | Pavilon ZŠ Měnín - celkový
| Objekt: |  | SO 09 | Technologie kuchyně
2598589 | Rozpočet: |  | 01 | Technologie kuchyně
| Zadavatel | [5 empty] | IČO:
DIČ:
| Projektant: | [5 empty] | IČO:
DIČ:
| Zhotovitel: | [5 empty] | IČO:
DIČ:
Vypracoval:
| Rozpis ceny | [6 empty] | Celkem
HSV | HSV | [6 empty] | 0
PSV | PSV | [6 empty] | 0
MON | MON | [6 empty] | 0
VN | Vedlejší náklady | [6 empty] | 0
ON | Ostatní náklady | [6 empty] | 0
| Celkem | [6 empty] | 0
Rekapitulace daní
| Základ pro sníženou DPH |  |  | 15 | % | 0 |  |  | CZK
| Snížená DPH |  |  | 15 | % | 0 |  |  | CZK
| Základ pro základní DPH |  |  | 21 | % | 0 |  |  | CZK
| Základní DPH |  |  | 21 | % | 0 |  |  | CZK
0 | Zaokrouhlení |  |  |  |  | 0 |  |  | CZK
0 | Cena celkem bez DPH |  |  |  |  | 0 |  |  | CZK
| Cena celkem s DPH |  |  |  |  | 0 |  |  | CZK
|  | v |  |  | dne
|  |  | Za zhotovitele |  |  |  | Za objednatele
Rekapitulace dílčích částí
#CASTI>> | Číslo | Název |  |  | Základ pro sníženou DPH | Základ pro základní DPH | DPH celkem | Cena celkem | %
1 | Stavba |  |  |  | 0 | 0 |  | 0
2 |  | Stavební objekt | [5 empty] | 0
2 | SO 09 | Technologie kuchyně |  |  | 0 | 0 |  | 0
3 | 01 | Technologie kuchyně |  |  | 0 | 0 |  | 0
| Celkem za stavbu |  |  |  | 0 | 0 | 0 | 0 | 0
Rekapitulace dílů
| Číslo | Název |  |  | Typ dílu |  |  | Celkem | %
| SZ01 | Mytí stolního zařízení |  |  | HSV |  |  | 0
| SZ02 | Mytí černého nádobí |  |  | HSV |  |  | 0
| SZ03 | Hrubá příprava zeleniny |  |  | HSV |  |  | 0
| SZ04 | Příprava masa |  |  | HSV |  |  | 0
| SZ05 | Čistá příprava |  |  | HSV |  |  | 0
| SZ06 | Varna |  |  | HSV |  |  | 0
| Cena celkem | [6 empty] | 0 | 0
Note on D11: Název
Note on I11: IČO
Note on D12: Ulice
Note on I12: DIČ
Note on D13: PSČ
Note on E13: Místo

## VzorPolozky (hidden)
Položkový rozpočet
S:
O:
R:

## SO 09 01 Pol
Položkový soupis prací a dodávek | [26 empty] | #TypZaznamu#
S: | 3-1 | Pavilon ZŠ Měnín - celkový | [24 empty] | STA
O: | SO 09 | Technologie kuchyně | [21 empty] | STA |  |  | OBJ
R: | 01 | Technologie kuchyně | [24 empty] | ROZ
P.č. | Číslo položky | Název položky | MJ | Množství | Cena / MJ | Celkem | Dodávka | Dodávka celk. | Montáž | Montáž celk. | DPH | Cena s DPH | Hmotnost / MJ | Hmotnost celk.(t) | Dem. hmotnost / MJ | Dem. hmotnost celk.(t) | Ceník | Cen. soustava / platnost | Cenová úroveň | Nhod / MJ | Nhod celk. | Dodavatel | Typ položky
Díl: | SZ01 | Mytí stolního zařízení |  |  |  | 0 |  | 0 |  | 0 |  | 0 |  | 0 |  | 0 |  |  |  |  | 0 | [5 empty] | DIL
1 | 001 | Parapetní deska Nerezové provedení, tloušťka 40 mm | ks | 1 |  | 0 |  | 0 |  | 0 | 21 | 0 | 0 | 0 | 0 | 0 |  | Vlastní | Indiv | 0 | 0 |  | Specifikace |  |  |  | POL3_0
|  | Atyp | [24 empty] | POP
|  | 1100x300x40 | [24 empty] | POP
2 | 002 | Třídící stůl, zásuvy na koše | ks | 1 |  | 0 |  | 0 |  | 0 | 21 | 0 | 0 | 0 | 0 | 0 |  | Vlastní | Indiv | 0 | 0 |  | Specifikace |  |  |  | POL3_0
|  | Stůl jednoduchý se vsuny na GN, celonerezové provedení, pracovní deska tl. 40 mm, výšková stavitelnost noh + 30 mm, bez lemu | [24 empty] | POP | Stůl jednoduchý se vsuny na GN, celonerezové provedení, pracovní deska tl. 40 mm, výšková stavitelnost noh + 30 mm, bez lemu
POP
|  | 1200x750x850 | [24 empty] | POP
3 | 003 | Odpadkový koš, pojízdný, nerezové provedení, objem 50 l | ks | 1 |  | 0 |  | 0 |  | 0 | 21 | 0 | 0 | 0 | 0 | 0 |  | Vlastní | Indiv | 0 | 0 |  | Specifikace |  |  |  | POL3_0
|  | pr. 435x610 v | [24 empty] | POP
4 | 004 | Úpravna vody, objemové řízení, objem pryskyřice 10 l | ks | 1 |  | 0 |  | 0 |  | 0 | 21 | 0 | 0 | 0 | 0 | 0 |  | Vlastní | Indiv | 0 | 0 |  | Specifikace |  |  |  | POL3_0
|  | 320x635x662, 230 V / 0,01 kW | [24 empty] | POP
5 | 005 | Vstupní stůl k myčce s pojezdy pro koše a dřezem | ks | 1 |  | 0 |  | 0 |  | 0 | 21 | 0 | 0 | 0 | 0 | 0 |  | Vlastní | Indiv | 0 | 0 |  | Specifikace |  |  |  | POL3_0
|  | Stůl vstupní do myčky s dřezem 400x500x250 jednoduchý, celonerezové provedení, pracovní deska tl. 40 mm, výšková stavitelnost noh + 30 mm, zadní lem | [24 empty] | POP | Stůl vstupní do myčky s dřezem 400x500x250 jednoduchý, celonerezové provedení, pracovní deska tl. 40 mm, výšková stavitelnost noh + 30 mm, zadní lem
POP
|  | 1300x750x850 | [24 empty] | POP
6 | 005.1 | Tlaková sprcha pro předmytí nádobí, stojánková s ramínkem průměr montážního otvoru 32 mm | ks | 1 |  | 0 |  | 0 |  | 0 | 21 | 0 | 0 | 0 | 0 | 0 |  | Vlastní | Indiv | 0 | 0 |  | Specifikace |  |  |  | POL3_0
7 | 006 | Mycí stroj průchozí | ks | 1 |  | 0 |  | 0 |  | 0 | 21 | 0 | 0 | 0 | 0 | 0 |  | Vlastní | Indiv | 0 | 0 |  | Specifikace |  |  |  | POL3_0
|  | Mycí stroj uzpúsobený pro koše 600x500, tj. možno umýt i podnosy, zásuvná výška 530 mm, tj. možnost mytí i podnosů o rozměru GN 1/1, 4 nastavitelné mycí cykly, digitální displej, dávkovač oplachového prostředku, dávkovač mycího prostředku, čerpadlo oplachu garantující tlak a teplotu oplachové vody bez ohledu na tlak vody v řádu, výkonné mycí čerpadlo 2,2 kW, ZVÝŠENÝ VÝKON TĚLESA BOJLERU MIN NA 14 KW, navíc 2x koš 600x500 standard, 4x koš 600x500 na talíře, 3x koš 600x500 s drátovým vedením pro 10 podnosů | [24 empty] | POP | Mycí stroj uzpúsobený pro koše 600x500, tj. možno umýt i podnosy, zásuvná výška 530 mm, tj. možnost mytí i podnosů o rozměru GN 1/1, 4 nastavitelné mycí cykly, digitální displej, dávkovač oplachového prostředku, dávkovač mycího prostředku, čerpadlo oplachu garantující tlak a teplotu oplachové vody bez ohledu na tlak vody v řádu, výkonné mycí čerpadlo 2,2 kW, ZVÝŠENÝ VÝKON TĚLESA BOJLERU MIN NA 14 KW, navíc 2x koš 600x500 standard, 4x koš 600x500 na talíře, 3x koš 600x500 s drátovým vedením pro 10 podnosů
POP
|  | 724x740x1637, 400 V / 15,2 kW | [24 empty] | POP
8 | 007 | Nástěnný odsavač par Celonerezové provedení, labyrintové filtry | ks | 1 |  | 0 |  | 0 |  | 0 | 21 | 0 | 0 | 0 | 0 | 0 |  | Vlastní | Indiv | 0 | 0 |  | Specifikace |  |  |  | POL3_0
|  | 900x900x400 | [24 empty] | POP
9 | 008 | Výstupní stůl k myčce s pojezdy pro koše Celonerezové provedení, pracovní deska tl. 40mm, |  | 1 |  | 0 |  | 0 |  | 0 | 21 | 0 | 0 | 0 | 0 | 0 |  | Vlastní | Indiv | 0 | 0 |  | Specifikace |  |  |  | POL3_0
|  | 700x750x850 | [24 empty] | POP
10 | 009 | Regál pěti policový | ks | 2 |  | 0 |  | 0 |  | 0 | 21 | 0 | 0 | 0 | 0 | 0 |  | Vlastní | Indiv | 0 | 0 |  | Práce |  |  |  | POL1_9
|  | Celonerezové provedení, nosnost police regálů min. | [24 empty] | POP
|  | 80 kg, zemnící šrouby na zadních nohách | [24 empty] | POP
POP
|  | 1000x600x1800 | [24 empty] | POP
11 | 010 | Vozík vyhřívaný na talíře, dva tubusy, předehřev talířů při výdeji jídel, vyhřívaná pružinová šachta, průměr talířů až 270 mm | ks | 3 |  | 0 |  | 0 |  | 0 | 21 | 0 | 0 | 0 | 0 | 0 |  | Vlastní | Indiv | 0 | 0 |  | Práce |  |  |  | POL1_9
|  | 910x480x900, 230 V / 1 kW | [24 empty] | POP
12 | 011 | Podlahová vpust - dodávka stavby, DODAVATEL GASTRO UPŘESNÍ DETAILNÍ UMÍSTĚNÍ A ROZMĚR VPUSTI | ks | 1 |  | 0 |  | 0 |  | 0 | 21 | 0 | 0 | 0 | 0 | 0 |  | Vlastní | Indiv | 0 | 0 |  | Specifikace |  |  |  | POL3_0
Díl: | SZ02 | Mytí černého nádobí |  |  |  | 0 |  | 0 |  | 0 |  | 0 |  | 0 |  | 0 |  |  |  |  | 0 | [5 empty] | DIL
13 | 012 | Regál čtyř policový, boční zákryt | ks | 1 |  | 0 |  | 0 |  | 0 | 21 | 0 | 0 | 0 | 0 | 0 |  | Vlastní | Indiv | 0 | 0 |  | Práce |  |  |  | POL1_9
|  | Celonerezové provedení, nosnost police regálů min. | [24 empty] | POP
|  | 80 kg, zemnící šrouby na zadních nohách | [24 empty] | POP
POP
|  | 850x700x1800 | [24 empty] | POP
14 | 013 | Mycí stůl se dvěma dřezy a policí | ks | 1 |  | 0 |  | 0 |  | 0 | 21 | 0 | 0 | 0 | 0 | 0 |  | Vlastní | Indiv | 0 | 0 |  | Specifikace |  |  |  | POL3_0
|  | Celonerezové provedení, pracovní deska tl. 40 mm, výšková stavitelnost noh + 30 mm, police s podélnými výztuhami, lisovaný dřez 500x500x300 mm a 600x500x300 mm, zadní a pravý lem | [24 empty] | POP | Celonerezové provedení, pracovní deska tl. 40 mm, výšková stavitelnost noh + 30 mm, police s podélnými výztuhami, lisovaný dřez 500x500x300 mm a 600x500x300 mm, zadní a pravý lem
POP
|  | 1300x700x900 | [24 empty] | POP
15 | 013.1 | Tlaková sprcha pro předmytí nádobí, stojánková s ramínkem průměr montážního otvoru 32 mm | ks | 1 |  | 0 |  | 0 |  | 0 | 21 | 0 | 0 | 0 | 0 | 0 |  | Vlastní | Indiv | 0 | 0 |  | Specifikace |  |  |  | POL3_0
16 | 014 | Pracovní stůl s odkapovou mřížkou a policí | ks | 1 |  | 0 |  | 0 |  | 0 | 21 | 0 | 0 | 0 | 0 | 0 |  | Vlastní | Indiv | 0 | 0 |  | Specifikace |  |  |  | POL3_0
|  | Celonerezové provedení, dva odjímatelné perforované rošty, zemnící šrouby na zadních nohách, výšková stavitelnost až 30mm, police s podélnými výztuhami, zadní a levý lem | [24 empty] | POP | Celonerezové provedení, dva odjímatelné perforované rošty, zemnící šrouby na zadních nohách, výšková stavitelnost až 30mm, police s podélnými výztuhami, zadní a levý lem
POP
|  | 850x700x1800 | [24 empty] | POP
17 | 015 | Podlahová vpust - dodávka stavby, DODAVATEL GASTRO UPŘESNÍ DETAILNÍ UMÍSTĚNÍ A ROZMĚR VPUSTI | ks | 1 |  | 0 |  | 0 |  | 0 | 21 | 0 | 0 | 0 | 0 | 0 |  | Vlastní | Indiv | 0 | 0 |  | Specifikace |  |  |  | POL3_0
Díl: | SZ03 | Hrubá příprava zeleniny |  |  |  | 0 |  | 0 |  | 0 |  | 0 |  | 0 |  | 0 |  |  |  |  | 0 | [5 empty] | DIL
18 | 101 | Chladící skříň 570l | ks | 1 |  | 0 |  | 0 |  | 0 | 21 | 0 | 0 | 0 | 0 | 0 |  | Vlastní | Indiv | 0 | 0 |  | Specifikace |  |  |  | POL3_0
|  | Profesionální chladící skříň 570 lt., ventilované chlazení, nerez provedení pláště, digitální termostat, automatické odtávání, zabudovaný zámek | [24 empty] | POP | Profesionální chladící skříň 570 lt., ventilované chlazení, nerez provedení pláště, digitální termostat, automatické odtávání, zabudovaný zámek
POP
|  | 780x700x1895 | [24 empty] | POP
19 | 102 | Regál čtyř policový | ks | 1 |  | 0 |  | 0 |  | 0 | 21 | 0 | 0 | 0 | 0 | 0 |  | Vlastní | Indiv | 0 | 0 |  | Práce |  |  |  | POL1_1
|  | Celonerezové provedení, nosnost police regálů min 80 kg, zemnící šrouby na zadních nohách | [24 empty] | POP
POP
|  | 1400x600x1800 | [24 empty] | POP
20 | 103 | Rošt na brambory - dřevěný Masivní dřevěný rošt | ks | 1 |  | 0 |  | 0 |  | 0 | 21 | 0 | 0 | 0 | 0 | 0 |  | Vlastní | Indiv | 0 | 0 |  | Specifikace |  |  |  | POL3_0
|  | 1400x600x100 | [24 empty] | POP
21 | 104 | Pracovní stůl se dřezem a policí | ks | 1 |  | 0 |  | 0 |  | 0 | 21 | 0 | 0 | 0 | 0 | 0 |  | Vlastní | Indiv | 0 | 0 |  | Specifikace |  |  |  | POL3_0
|  | Celonerezové provedení, výšková stavitelnost noh + 30 mm, zemnící šrouby na zadních nohách, částečný prolis po obvodu desky 2 mm, police s podélnými výztuhami, dřez 400x400x250 mm, zadní, pravý a levý lem | [24 empty] | POP | Celonerezové provedení, výšková stavitelnost noh + 30 mm, zemnící šrouby na zadních nohách, částečný prolis po obvodu desky 2 mm, police s podélnými výztuhami, dřez 400x400x250 mm, zadní, pravý a levý lem
POP
|  | 1950x700x900 | [24 empty] | POP
22 | 105 | Škrabka brambor a kořenové zeleniny - nerezová | ks | 1 |  | 0 |  | 0 |  | 0 | 21 | 0 | 0 | 0 | 0 | 0 |  | Vlastní | Indiv | 0 | 0 |  | Specifikace |  |  |  | POL3_0
|  | dávkování 6 kg, výkon až 100 kg/hodinu, spotřeba vody cca 2,5 l/kg | [24 empty] | POP
POP
|  | 550x750x670 | [24 empty] | POP
23 | 105.1 | Lapač škrobu a slupek | ks | 1 |  | 0 |  | 0 |  | 0 | 21 | 0 | 0 | 0 | 0 | 0 |  | Vlastní | Indiv | 0 | 0 |  | Specifikace |  |  |  | POL3_0
|  | Celonerezový, vč. vnitřího koše. Systém odlučování škrobu přepadem, systém odlučování slupek nerezovým sítem - košem | [24 empty] | POP | Celonerezový, vč. vnitřího koše. Systém odlučování škrobu přepadem, systém odlučování slupek nerezovým sítem - košem
POP
|  | 270x270x320 | [24 empty] | POP
24 | 106 | Podlahová vpust - dodávka stavby Pozn.: dimenzovat větší vpust min 300x300mm , DODAVATEL GASTRO UPŘESNÍ DETAILNÍ UMÍSTĚNÍ A ROZMĚR VPUSTI | ks | 1 |  | 0 |  | 0 |  | 0 | 21 | 0 | 0 | 0 | 0 | 0 |  | Vlastní | Indiv | 0 | 0 |  | Specifikace |  |  |  | POL3_0
25 | 107 | Krouhač na zeleninu | ks | 1 |  | 0 |  | 0 |  | 0 | 21 | 0 | 0 | 0 | 0 | 0 |  | Vlastní | Indiv | 0 | 0 |  | Specifikace |  |  |  | POL3_0
|  | Výrobní kapacita: 200 kg/h, 1 rychlost - 375 otáček/min, dva vstupní otvory 121 cm2, horní část z hliníkové litiny, dolní část z ABS plastu, základní sada 6 kotoučů součástí zařízení (plátkovač 2 a 4 mm, nudličkovač 4x4, kostičkovač 14x14x14) | [24 empty] | POP | Výrobní kapacita: 200 kg/h, 1 rychlost - 375 otáček/min, dva vstupní otvory 121 cm2, horní část z hliníkové litiny, dolní část z ABS plastu, základní sada 6 kotoučů součástí zařízení (plátkovač 2 a 4 mm, nudličkovač 4x4, kostičkovač 14x14x14)
POP
|  | 350x320x590, 230 V / 0,55 kW | [24 empty] | POP
26 | 108 | Umyvadlo s kolenovým ovládáním Opláštěný, nerezový výlisek, kolenové ovládání | ks | 1 |  | 0 |  | 0 |  | 0 | 21 | 0 | 0 | 0 | 0 | 0 |  | Vlastní | Indiv | 0 | 0 |  | Specifikace |  |  |  | POL3_0
|  | 470x370x225 | [24 empty] | POP
Díl: | SZ04 | Příprava masa |  |  |  | 0 |  | 0 |  | 0 |  | 0 |  | 0 |  | 0 |  |  |  |  | 0 | [5 empty] | DIL
27 | 110 | Pracovní stůl s dřezem, zásuvkou a policí | ks | 1 |  | 0 |  | 0 |  | 0 | 21 | 0 | 0 | 0 | 0 | 0 |  | Vlastní | Indiv | 0 | 0 |  | Specifikace |  |  |  | POL3_0
|  | celonerezové provedení, dřez 400x400x250mm, výšková stavitelnost noh + 30 mm, pracovní deska tl. 40 mm, prolis po vodu desky 2 mm, police s podélnými výztuhami, plnovýsuvná zásuvka, levý a zadní lem | [24 empty] | POP | celonerezové provedení, dřez 400x400x250mm, výšková stavitelnost noh + 30 mm, pracovní deska tl. 40 mm, prolis po vodu desky 2 mm, police s podélnými výztuhami, plnovýsuvná zásuvka, levý a zadní lem
POP
|  | 1150x700x900 | [24 empty] | POP
28 | 111 | Pracovní stůl s policí, příprava pro chladící skříň | ks | 1 |  | 0 |  | 0 |  | 0 | 21 | 0 | 0 | 0 | 0 | 0 |  | Vlastní | Indiv | 0 | 0 |  | Specifikace |  |  |  | POL3_0
|  | Celonerezové provedení, pracovní deska tl. 40 mm, výšková stavitelnost noh + 30 mm, police s podélnými výztuhami, levý, zadní a pravý lem | [24 empty] | POP | Celonerezové provedení, pracovní deska tl. 40 mm, výšková stavitelnost noh + 30 mm, police s podélnými výztuhami, levý, zadní a pravý lem
POP
|  | 1850x700x900 | [24 empty] | POP
29 | 112 | Police nástěnná jednopatrová Celonerezové provedení, nosnost police 70 kg | ks | 1 |  | 0 |  | 0 |  | 0 | 21 | 0 | 0 | 0 | 0 | 0 |  | Vlastní | Indiv | 0 | 0 |  | Specifikace |  |  |  | POL3_0
|  | 1850x300x300 | [24 empty] | POP
30 | 113 | Mlýnek na maso | ks | 1 |  | 0 |  | 0 |  | 0 | 21 | 0 | 0 | 0 | 0 | 0 |  | Vlastní | Indiv | 0 | 0 |  | Specifikace |  |  |  | POL3_0
|  | výkon 160 kg /hod, jednosložení, matrice 6mm, matrice 8mm, matrice 3 mm, matrice 2 mm | [24 empty] | POP
POP
|  | 290x400x510, 400 V / 0,75 kW | [24 empty] | POP
31 | 114 | Chladící skříň podstolová - vejce | ks | 1 |  | 0 |  | 0 |  | 0 | 21 | 0 | 0 | 0 | 0 | 0 |  | Vlastní | Indiv | 0 | 0 |  | Specifikace |  |  |  | POL3_0
|  | Ventilované chlazení, nerezové provedení pláště, digitální termostat, automatické odtávání, 2 výškově nastavitelné rošty, zabudovaný zámek | [24 empty] | POP | Ventilované chlazení, nerezové provedení pláště, digitální termostat, automatické odtávání, 2 výškově nastavitelné rošty, zabudovaný zámek
POP
|  | 603x595x845 | [24 empty] | POP
32 | 115 | Chladící skříň 570l | ks | 1 |  | 0 |  | 0 |  | 0 | 21 | 0 | 0 | 0 | 0 | 0 |  | Vlastní | Indiv | 0 | 0 |  | Specifikace |  |  |  | POL3_0
|  | Profesionální chladící skříň 570 lt., ventilované chlazení, nerez provedení pláště, digitální termostat, automatické odtávání, zabudovaný zámek | [24 empty] | POP | Profesionální chladící skříň 570 lt., ventilované chlazení, nerez provedení pláště, digitální termostat, automatické odtávání, zabudovaný zámek
POP
|  | 780x700x1895 | [24 empty] | POP
33 | 116 | Podlahová vpust - dodávka stavby, DODAVATEL GASTRO UPŘESNÍ DETAILNÍ UMÍSTĚNÍ A ROZMĚR VPUSTI | ks | 1 |  | 0 |  | 0 |  | 0 | 21 | 0 | 0 | 0 | 0 | 0 |  | Vlastní | Indiv | 0 | 0 |  | Specifikace |  |  |  | POL3_0
Díl: | SZ05 | Čistá příprava |  |  |  | 0 |  | 0 |  | 0 |  | 0 |  | 0 |  | 0 |  |  |  |  | 0 | [5 empty] | DIL
34 | 120 | Chladící stůl, 3 sekce | ks | 1 |  | 0 |  | 0 |  | 0 | 21 | 0 | 0 | 0 | 0 | 0 |  | Vlastní | Indiv | 0 | 0 |  | Specifikace |  |  |  | POL3_0
|  | Stůl chlazený třísekcový, 1 dveře, 4x zásuvka GN 1/1-200, celonerezové provedení s T-PUR izolací, teplotní rozsah +2 až+6°C, digitální termostat, výšková stavitelnost noh +30 mm, zadní lem | [24 empty] | POP | Stůl chlazený třísekcový, 1 dveře, 4x zásuvka GN 1/1-200, celonerezové provedení s T-PUR izolací, teplotní rozsah +2 až+6°C, digitální termostat, výšková stavitelnost noh +30 mm, zadní lem
POP
|  | 1850x700x900, 230 V / 0,4 kW | [24 empty] | POP
35 | 121 | Skříňka nástěnná s posuvnými dvířky | ks | 1 |  | 0 |  | 0 |  | 0 | 21 | 0 | 0 | 0 | 0 | 0 |  | Vlastní | Indiv | 0 | 0 |  | Specifikace |  |  |  | POL3_0
|  | 1375x400x600 | [24 empty] | POP
36 | 122 | Pracovní stůl s dřezem a policí | ks | 1 |  | 0 |  | 0 |  | 0 | 21 | 0 | 0 | 0 | 0 | 0 |  | Vlastní | Indiv | 0 | 0 |  | Specifikace |  |  |  | POL3_0
|  | Celonerezové provedení, výšková stavitelnost noh + 30 mm, zemnící šrouby na zadních nohách, prolis po obvodu desky 2 mm, police s podélnými výztuhami, dřez 400x400x250 mm, zadní lem | [24 empty] | POP | Celonerezové provedení, výšková stavitelnost noh + 30 mm, zemnící šrouby na zadních nohách, prolis po obvodu desky 2 mm, police s podélnými výztuhami, dřez 400x400x250 mm, zadní lem
POP
|  | 900x700x900 | [24 empty] | POP
37 | 123 | Univerzální kuchyňský robot, kotlík 60l | ks | 1 |  | 0 |  | 0 |  | 0 | 21 | 0 | 0 | 0 | 0 | 0 |  | Vlastní | Indiv | 0 | 0 |  | Specifikace |  |  |  | POL3_0
|  | 3 rychlosti, odnímatelná nádoba, mechanický zdvih nádoby, základní výbava: kotlík 60 lt., metla, hák, míchač, nerezový kryt, mech. ovládání s časovačem a signalizací, zavážecí vozík | [24 empty] | POP | 3 rychlosti, odnímatelná nádoba, mechanický zdvih nádoby, základní výbava: kotlík 60 lt., metla, hák, míchač, nerezový kryt, mech. ovládání s časovačem a signalizací, zavážecí vozík
POP
|  | 632x721x1300, 400 V / 2,25 kW | [24 empty] | POP
Díl: | SZ06 | Varna |  |  |  | 0 |  | 0 |  | 0 |  | 0 |  | 0 |  | 0 |  |  |  |  | 0 | [5 empty] | DIL
38 | 201 | Konvektomat elektrický 10+1xGN1/1 | ks | 1 |  | 0 |  | 0 |  | 0 | 21 | 0 | 0 | 0 | 0 | 0 |  | Vlastní | Indiv | 0 | 0 |  | Specifikace |  |  |  | POL3_0
|  | Elektrický konvektomat s injekčním vyvíječem páry, kapacita 10+1 GN 1/1, vsuny umístěné napříč (zleva doprava delší strana GN) pro snazší manipulaci s GN, dotykový panel, min. 7 rychlostí ventilátoru, horký vzduch 30-300°C, kombinovaný režim 30-300°C, vaření v páře 30 - 130°C, dotykový panel, displej min. 7,8", teplotní sonda s min. 6ti body, taktování ventilátoru, nastavitelný předehřev/zchlazení komory s možností zadat požadovanou teplotu | [24 empty] | POP | Elektrický konvektomat s injekčním vyvíječem páry, kapacita 10+1 GN 1/1, vsuny umístěné napříč (zleva doprava delší strana GN) pro snazší manipulaci s GN, dotykový panel, min. 7 rychlostí ventilátoru, horký vzduch 30-300°C, kombinovaný režim 30-300°C, vaření v páře 30 - 130°C, dotykový panel, displej min. 7,8", teplotní sonda s min. 6ti body, taktování ventilátoru, nastavitelný předehřev/zchlazení komory s možností zadat požadovanou teplotu
POP
|  | 933x818x1080, 400 V / 18,6 kW | [24 empty] | POP
39 | 201.1 | Podstavec pod konvektomat se zásuvy na GN | ks | 1 |  | 0 |  | 0 |  | 0 | 21 | 0 | 0 | 0 | 0 | 0 |  | Vlastní | Indiv | 0 | 0 |  | Specifikace |  |  |  | POL3_0
|  | celonerezové provedení, 14párů vsunů na GN | [24 empty] | POP
40 | 202 | Konvektomat elektrický 12xGN2/1 | ks | 1 |  | 0 |  | 0 |  | 0 | 21 | 0 | 0 | 0 | 0 | 0 |  | Vlastní | Indiv | 0 | 0 |  | Specifikace |  |  |  | POL3_0
|  | Elektrický konvektomat s injekčním vyvíječem páry, kapacita 12 GN 1/1, vsuny umístěné napříč (zleva doprava delší strana GN) pro snazší manipulaci s GN, dotykový panel, min. 7 rychlostí ventilátoru, horký vzduch 30-300°C, kombinovaný režim 30-300°C, vaření v páře 30 - 130°C, dotykový panel, displej min. 7,8", teplotní sonda s min. 6ti body, taktování ventilátoru, nastavitelný předehřev/zchlazení komory s možností zadat požadovanou teplotu. | [24 empty] | POP | Elektrický konvektomat s injekčním vyvíječem páry, kapacita 12 GN 1/1, vsuny umístěné napříč (zleva doprava delší strana GN) pro snazší manipulaci s GN, dotykový panel, min. 7 rychlostí ventilátoru, horký vzduch 30-300°C, kombinovaný režim 30-300°C, vaření v páře 30 - 130°C, dotykový panel, displej min. 7,8", teplotní sonda s min. 6ti body, taktování ventilátoru, nastavitelný předehřev/zchlazení komory s možností zadat požadovanou teplotu.
POP
|  | 1105x952x1353, 400 V / 37,1 kW | [24 empty] | POP
41 | 202.1 | Zavážecí vozík ke konvektomatu, kapacita 12xGN2/1, kompatibilní s konvektomatem pol. 202, | ks | 1 |  | 0 |  | 0 |  | 0 | 21 | 0 | 0 | 0 | 0 | 0 |  | Vlastní | Indiv | 0 | 0 |  | Specifikace |  |  |  | POL3_0
|  | celonerezové provedení, kompatibilní s pol. 202 | [24 empty] | POP
|  | celkem 1x vozík k položce 202 | [24 empty] | POP
42 | 203 | Nástěnný odsavač par Celonerezové provedení, nerezové labyrintové filtry | ks | 1 |  | 0 |  | 0 |  | 0 | 21 | 0 | 0 | 0 | 0 | 0 |  | Vlastní | Indiv | 0 | 0 |  | Specifikace |  |  |  | POL3_0
|  | 2250x1200x400 | [24 empty] | POP
43 | 204 | Podlahová vpust - dodávka stavby DODAVATEL GASTRO UPŘESNÍ DETAILNÍ UMÍSTĚNÍ A ROZMĚR VPUSTI | ks | 1 |  | 0 |  | 0 |  | 0 | 21 | 0 | 0 | 0 | 0 | 0 |  | Vlastní | Indiv | 0 | 0 |  | Specifikace |  |  |  | POL3_0
44 | 205 | Multifunkční pánev 106 L | ks | 1 |  | 0 |  | 0 |  | 0 | 21 | 0 | 0 | 0 | 0 | 0 |  | Vlastní | Indiv | 0 | 0 |  | Specifikace |  |  |  | POL3_0
|  | celonerezovém provedení, vč. bočního opláštění a nohou, opláštění provedení AISI 304 tl. plechu min. 3 mm, hygienické, zaoblené hrany, s barevným dotykovým displejem, možnost uzpůsobení výšky umístění displeje obsluze (není umístěn v úrovni pracovní plochy, ale přehledně na samostatném rameni), (možno umístit do úrovni výšky očí apod.) 8 varných módů – smažení, vaření, pomalé vaření, vaření přes noc, smažení, vícezónové smažení, vaření těstovin vícezónové fritování (ve fritovacích koších), min. 4bodová teplotní sonda, 3 senzory teploty ve vaně, 2 varné zóny, rozsah teplot 30 – 250 °C, pro vaření 30 – 100°C | [24 empty] | POP | celonerezovém provedení, vč. bočního opláštění a nohou, opláštění provedení AISI 304 tl. plechu min. 3 mm, hygienické, zaoblené hrany, s barevným dotykovým displejem, možnost uzpůsobení výšky umístění displeje obsluze (není umístěn v úrovni pracovní plochy, ale přehledně na samostatném rameni), (možno umístit do úrovni výšky očí apod.) 8 varných módů – smažení, vaření, pomalé vaření, vaření přes noc, smažení, vícezónové smažení, vaření těstovin vícezónové fritování (ve fritovacích koších), min. 4bodová teplotní sonda, 3 senzory teploty ve vaně, 2 varné zóny, rozsah teplot 30 – 250 °C, pro vaření 30 – 100°C
|  | Vana objemu 106 litrů, garantovaný užitný objem 90 litrů, rozměr pro GN 2/1, rozměr vany 685x620x250 provedení vany u 15 mm silné oceli, s nepřilnavou povrchovou úpravou AISI 316 o síle 3 mm, unikátní řešení těles uzavřených v hliníkových blocích přímo spojených s dnem nádoby, čímž je garantovaná dlouhá životnost elementů, přenos tepla po celé ploše včetně krajních částí, a především rychlost a úspora energetických nákladů možnost volby manuálního nastavení, či využítí programů (200 receptů o 20 krocích) | [24 empty] | POP | Vana objemu 106 litrů, garantovaný užitný objem 90 litrů, rozměr pro GN 2/1, rozměr vany 685x620x250 provedení vany u 15 mm silné oceli, s nepřilnavou povrchovou úpravou AISI 316 o síle 3 mm, unikátní řešení těles uzavřených v hliníkových blocích přímo spojených s dnem nádoby, čímž je garantovaná dlouhá životnost elementů, přenos tepla po celé ploše včetně krajních částí, a především rychlost a úspora energetických nákladů možnost volby manuálního nastavení, či využítí programů (200 receptů o 20 krocích)
|  | automatické dopouštění vody vč. možnosti integrované sprchy manuální vypouštěcí ventil, možnost vypouštění bez vyklápění vany, možnost připojení výp. kohoutu (1“) | [24 empty] | POP | automatické dopouštění vody vč. možnosti integrované sprchy manuální vypouštěcí ventil, možnost vypouštění bez vyklápění vany, možnost připojení výp. kohoutu (1“)
|  | motorové vyklápění pánve, IPX5, hygienické napojení na poz.208 | [24 empty] | POP
|  | maximální el. příkon zařízení 18 kW | [24 empty] | POP
|  | součástí vybavení 1x sada roštů na dno pánve,1x závěs pro smažící koše, 2x velký fritovací koš, 2x rám pro použití GN, 2x GN 1/1-150 se sklápěcími držadly. 2x GN 1/1200 se sklápěcími držadly, 1x indikátor úrovně | [24 empty] | POP | součástí vybavení 1x sada roštů na dno pánve,1x závěs pro smažící koše, 2x velký fritovací koš, 2x rám pro použití GN, 2x GN 1/1-150 se sklápěcími držadly. 2x GN 1/1200 se sklápěcími držadly, 1x indikátor úrovně
POP
POP
|  | 1250x920x900, 400 V / 18 kW | [24 empty] | POP
45 | 206 | Sporák plynový, 4 hořáky Nerezové provedení, hořáky 2x8 kW, 2x 3,5 kW, na podestavbě H3, hygienický spoj | ks | 1 |  | 0 |  | 0 |  | 0 | 21 | 0 | 0 | 0 | 0 | 0 |  | Vlastní | Indiv | 0 | 0 |  | Specifikace |  |  |  | POL3_0
|  | celkový výkon hořáků 23 kW, hlubokotažená vana pod hořáky z AISI 316, | [24 empty] | POP
|  | hygienické vodotěsné napojení na modul 207 | [24 empty] | POP
|  | sporák umístěn na podestavbě s H3 otevřenou skříňkou (hlubokotažené prolisy se vsuny) | [24 empty] | POP
POP
POP
POP
|  | 900x920x900, příkon plynu 23 kW | [24 empty] | POP
46 | 207 | Neutrální modul s přípravou pro napouštěcí rameno | KS | 1 |  | 0 |  | 0 |  | 0 | 21 | 0 | 0 | 0 | 0 | 0 |  | Vlastní | Indiv | 0 | 0 |  | Specifikace |  |  |  | POL3_0
|  | hygienické spojení s 206 a 208, uzavřený | [24 empty] | POP
|  | 300x920x900 | [24 empty] | POP
47 | 207.1 | Napouštěcí rameno robustní, TV + SV | ks | 1 |  | 0 |  | 0 |  | 0 | 21 | 0 | 0 | 0 | 0 | 0 |  | Vlastní | Indiv | 0 | 0 |  | Práce |  |  |  | POL1_1
|  | Nerezové napouštěcí rameno pro TV i SV, zabudované do 207.1 | [24 empty] | POP
48 | 208 | Kotel elektrický, 150l | ks | 1 |  | 0 |  | 0 |  | 0 | 21 | 0 | 0 | 0 | 0 | 0 |  | Vlastní | Indiv | 0 | 0 |  | Specifikace |  |  |  | POL3_0
|  | objem 150 litrů, průměr nádoby 595mm, výška 580mm | [24 empty] | POP
|  | nepřímý ohřev, dvojitý plášť | [24 empty] | POP
|  | automatické dopouštění vody a monitoring hladiny vody v plášti | [24 empty] | POP
|  | dvouplášťové vyvážené víko nádoby | [24 empty] | POP
|  | dno nádoby z ušlechtilé oceli AISI 316 | [24 empty] | POP
|  | možnost napouštění teplé i studené vody | [24 empty] | POP
|  | 3 stupně výkonu | [24 empty] | POP
|  | minimální elektrický příkon 22 kW | [24 empty] | POP
|  | rozměr 900x920x900 | [24 empty] | POP
|  | spotřebič je plně integrován ve varné sestavě, napojen na sousední spotřebič vodotěsným spojem | [24 empty] | POP
POP
|  | 2x boční opláštění, panel, zadní opláštění sestavy | [24 empty] | POP
49 | Pol__0 |  |  | 0 |  | 0 |  | 0 |  | 0 | 21 | 0 | 0 | 0 | 0 | 0 |  | Vlastní | Indiv | 0 | 0 |  | Specifikace |  |  |  | POL3_0
50 | Pol__0 | 900x920x900 |  | 0 |  | 0 |  | 0 |  | 0 | 21 | 0 | 0 | 0 | 0 | 0 |  | Vlastní | Indiv | 0 | 0 |  | R-položka |  |  |  | POL12_0
|  | Podlahová vpust - dodávka stavby Pozn.: dimenzovat větší vpust min 300x600mm, DODAVATEL GASTRO UPŘESNÍ DETAILNÍ UMÍSTĚNÍ A ROZMĚR VPUSTI | [24 empty] | POP | Podlahová vpust - dodávka stavby Pozn.: dimenzovat větší vpust min 300x600mm, DODAVATEL GASTRO UPŘESNÍ DETAILNÍ UMÍSTĚNÍ A ROZMĚR VPUSTI
|  | Pracovní stůl s policí | [24 empty] | POP
|  | Celonerezové provedení, pracovní deska tl. 40 mm, výšková stavitelnost noh + 30 mm, police s podélnými výztuhami, | [24 empty] | POP | Celonerezové provedení, pracovní deska tl. 40 mm, výšková stavitelnost noh + 30 mm, police s podélnými výztuhami,
51 | Pol__0 | bez lemu |  | 0 |  | 0 |  | 0 |  | 0 | 21 | 0 | 0 | 0 | 0 | 0 |  | Vlastní | Indiv | 0 | 0 |  | R-položka |  |  |  | POL12_0
|  | 1620x600x900 | [24 empty] | POP
|  | Pracovní stůl s policí | [24 empty] | POP
|  | Celonerezové provedení, pracovní deska tl. 40 mm, výšková stavitelnost noh + 30 mm, police s podélnými | [24 empty] | POP | Celonerezové provedení, pracovní deska tl. 40 mm, výšková stavitelnost noh + 30 mm, police s podélnými
52 | Pol__0 | výztuhami, bez lemu |  | 0 |  | 0 |  | 0 |  | 0 | 21 | 0 | 0 | 0 | 0 | 0 |  | Vlastní | Indiv | 0 | 0 |  | R-položka |  |  |  | POL12_0
|  | 1600x700x900 | [24 empty] | POP
|  | Pracovní stůl se zásuvkovým blokem | [24 empty] | POP
|  | Stůl jednoduchý se dvě zásuvkovými bloky, každý 4 zásuvky, celovýsuvné provedení zásuvky, celonerezové | [24 empty] | POP | Stůl jednoduchý se dvě zásuvkovými bloky, každý 4 zásuvky, celovýsuvné provedení zásuvky, celonerezové
53 | Pol__0 | provedení, pracovní deska tl. 40 mm, výšková stavitelnost noh + 30 mm, bez lemu |  | 0 |  | 0 |  | 0 |  | 0 | 21 | 0 | 0 | 0 | 0 | 0 |  | Vlastní | Indiv | 0 | 0 |  | R-položka |  |  |  | POL12_0
|  | 1600x700x900 | [24 empty] | POP
|  | Nerezové provedení, pro 5x 1/1 GN nebo EN 60x40, kapacita chlazení 18kg, cyklus +90 - + 3°C, kapacita mražení 12kg, cyklus +90 - -18°C | [24 empty] | POP | Nerezové provedení, pro 5x 1/1 GN nebo EN 60x40, kapacita chlazení 18kg, cyklus +90 - + 3°C, kapacita mražení 12kg, cyklus +90 - -18°C
|  | Možnost nastavení jednotlivých kroků zchlazovacího cyklu, nastavení konečné teploty produktu | [24 empty] | POP
54 | Pol__0 |  |  | 0 |  | 0 |  | 0 |  | 0 | 21 | 0 | 0 | 0 | 0 | 0 |  | Vlastní | Indiv | 0 | 0 |  | Specifikace |  |  |  | POL3_0
|  | 790x700x850, 230 V / 1,2 kW | [24 empty] | POP
|  | Pracovní stůl s policí | [24 empty] | POP
|  | Celonerezové provedení, pracovní deska tl. 40 mm, výšková stavitelnost noh + 30 mm, police s podélnými výztuhami, | [24 empty] | POP | Celonerezové provedení, pracovní deska tl. 40 mm, výšková stavitelnost noh + 30 mm, police s podélnými výztuhami,
55 | Pol__0 | bez lemu |  | 0 |  | 0 |  | 0 |  | 0 | 21 | 0 | 0 | 0 | 0 | 0 |  | Vlastní | Indiv | 0 | 0 |  | R-položka |  |  |  | POL12_0
|  | 1600x600x900 | [24 empty] | POP
|  | Podstropní odsavač par Celonerezové provedení, labyrintové filtry, integrované osvětlení | [24 empty] | POP
56 | Pol__0 |  |  | 0 |  | 0 |  | 0 |  | 0 | 21 | 0 | 0 | 0 | 0 | 0 |  | Vlastní | Indiv | 0 | 0 |  | Specifikace |  |  |  | POL3_0
[25 empty] | 15 | 21 | DPH
| Celkem |  |  |  |  | 0 | [18 empty] | 0 | 0 | SUM
END
Note on S6: Jedná se o informaci, zda se jedná o položku, která je do rozpočtu zadána z cenové soustavy RTS, nebo vlastní.
Note on T6: Jedná se o název CÚ, která je zadána u položky rozpočtu