## Pokyny pro vyplnění (hidden)
Pokyny pro vyplnění
Ve všech listech tohoto souboru můžete měnit pouze buňky s modrým pozadím. Jedná se o tyto údaje : - údaje o firmě - jednotkové ceny položek zadané na maximálně dvě desetinná místa

## Stavba
#RTSROZP# | Položkový rozpočet stavby
| Stavba: |  | 2020/034 | Stavební úpravy 5 BJ-Kunčina 223
| Objekt: |  | 01 | Práce nad rámec SoD č.1- oprava střechy
1538 | Rozpočet: |  | 01 | Změnový list č.1
| Objednatel: | [5 empty] | IČO:
DIČ:
| Projektant: | [5 empty] | IČO:
DIČ:
| Zhotovitel: | [5 empty] | IČO:
DIČ:
Vypracoval:
| Rozpis ceny | [6 empty] | Celkem
HSV | HSV | [6 empty] | 3426.99
PSV | PSV | [6 empty] | 132028.91
MON | MON | [6 empty] | 0
VN | Vedlejší náklady | [6 empty] | 0
ON | Ostatní náklady | [6 empty] | 0
| Celkem | [6 empty] | 135455.9
Rekapitulace daní
| Základ pro sníženou DPH |  |  | 15 | % | 135455.9 |  |  | CZK
| Snížená DPH |  |  | 15 | % | 20318.39 |  |  | CZK
| Základ pro základní DPH |  |  | 21 | % | 0 |  |  | CZK
| Základní DPH |  |  | 21 | % | 0 |  |  | CZK
| Zaokrouhlení |  |  |  |  | 0 |  |  | CZK
| Cena celkem bez DPH |  |  |  |  | 135455.9 |  |  | CZK
| Cena celkem s DPH |  |  |  |  | 155774.29 |  |  | CZK
|  | v |  |  | dne
|  |  | Za zhotovitele |  |  |  | Za objednatele
Rekapitulace dílčích částí
#CASTI>> | Číslo | Název |  |  | Základ pro sníženou DPH | Základ pro základní DPH | DPH celkem | Cena celkem | %
1 | Stavba |  |  |  | 135455.9 | 0 | 20318.39 | 155774.29 | 100
2 | 01 | Práce nad rámec SoD č.1- oprava střechy |  |  | 135455.9 | 0 | 20318.39 | 155774.29 | 100
3 | 01 | Změnový list č.1 |  |  | 135455.9 | 0 | 20318.39 | 155774.29 | 100
| Celkem za stavbu |  |  |  | 135455.9 | 0 | 20318.39 | 155774.29 | 100
Rekapitulace dílů
| Číslo | Název |  |  | Typ dílu |  |  | Celkem | %
| 762 | Konstrukce tesařské |  |  | PSV |  |  | 119232.11 | 88.0228
| 783 | Nátěry |  |  | PSV |  |  | 12796.8 | 9.4472
| D96 | Přesuny suti a vybouraných hmot |  |  | PSU |  |  | 3426.99 | 2.53
| Cena celkem | [6 empty] | 135455.9 | 100
Note on D11: Název
Note on I11: IČO
Note on D12: Ulice
Note on I12: DIČ
Note on D13: PSČ
Note on E13: Místo

## VzorPolozky (hidden)
Položkový rozpočet
S:
O:
R:

## 01 01 Pol
Položkový rozpočet | [26 empty] | #TypZaznamu#
S: | 2020/034 | Stavební úpravy 5 BJ-Kunčina 223 | [24 empty] | STA
O: | 01 | Práce nad rámec SoD č.1- oprava střechy | [21 empty] | STA |  |  | OBJ
R: | 01 | Změnový list č.1 | [24 empty] | ROZ
P.č. | Číslo položky | Název položky | MJ | Množství | Cena / MJ | Celkem | Dodávka | Dodávka celk. | Montáž | Montáž celk. | DPH | Cena s DPH | Hmotnost / MJ | Hmotnost celk.(t) | Dem. hmotnost / MJ | Dem. hmotnost celk.(t) | Ceník | Cen. soustava / platnost | Cenová úroveň | Nhod / MJ | Nhod celk. | Dodavatel | Typ položky
Díl: | 762 | Konstrukce tesařské |  |  |  | 119232.11 |  | 22569.97 |  | 96662.14 |  | 137116.9265 |  | 2.75 |  | 1.49 |  |  |  |  | 121.51 | [5 empty] | DIL
1 | 762331921R00 | Vyřezání části střešní vazby do 224 cm2,do dl.3 m | m | 120.7 | 158 | 19070.6 | 0 | 0 | 158 | 19070.6 | 15 | 21931.19 | 0.00016 | 0.02 | 0.01232 | 1.49 |  | RTS 20/ II | Indiv | 0.33815 | 40.81 |  | Práce |  |  |  | POL1_7
|  | krokve 12/16 : 6,1*7 |  | 42.7 | [22 empty] | VV | 0
|  | námětky 12/16 : 60*1,3 |  | 78 | [22 empty] | VV | 0
2 | 762332932R00 | Doplnění střešní vazby z hranolů do 224 cm2 | m | 180.7 | 384 | 69388.8 | 0 | 0 | 384 | 69388.8 | 15 | 79797.12 | 0.01467 | 2.65 | 0 | 0 |  | RTS 20/ II | Indiv | 0.42 | 75.89 |  | Práce |  |  |  | POL1_7
|  | krokve 12/16 : 6,1*7 |  | 42.7 | [22 empty] | VV | 0
|  | napojení konce krovů (změna sklonu) 12/16 : 60*1,3 |  | 78 | [22 empty] | VV | 0
|  | kleštiny 8/16 : 15*4 |  | 60 | [22 empty] | VV | 0
3 | 762395000R00 | Spojovací a ochranné prostředky pro střechy | m3 | 3.394 | 1250 | 4242.48 | 0 | 0 | 1250 | 4242.48 | 15 | 4878.852 | 0.02357 | 0.08 | 0 | 0 |  | RTS 20/ II | Indiv | 0 | 0 |  | Práce |  |  |  | POL1_7
4 | 60596002R | Řezivo - fošny, hranoly | m3 | 3.394 | 6650 | 22569.97 | 6650 | 22569.97 | 0 | 0 | 15 | 25955.4655 | 0 | 0 | 0 | 0 | SPCM | RTS 20/ II | Indiv | 0 | 0 |  | Specifikace |  |  |  | POL3_0
|  | krokve 12/16 : ((6,1*7)*0,12*0,16)*1,1 |  | 0.90182 | [22 empty] | VV | 0
|  | námětky 12/16 : ((60*1,3)*0,12*0,16)*1,1 |  | 1.6474 | [22 empty] | VV | 0
|  | kleštiny 8/16 : ((15*4)*0,08*0,16)*1,1 |  | 0.8448 | [22 empty] | VV | 0
5 | 998762102R00 | Přesun hmot pro tesařské konstrukce, výšky do 12 m | t | 2.7502 | 1440 | 3960.26 | 0 | 0 | 1440 | 3960.26 | 15 | 4554.299 | 0 | 0 | 0 | 0 |  | RTS 20/ II | Kalkul | 1.75 | 4.81 |  | Přesun hmot |  |  |  | POL7_
Díl: | 783 | Nátěry |  |  |  | 12796.8 |  | 0 |  | 12796.8 |  | 14716.32 |  | 0 |  | 0 |  |  |  |  | 31.99 | [5 empty] | DIL
6 | 783782205R00 | Nátěr tesařských konstrukcí Bochemitem QB 2x | m2 | 213.28 | 60 | 12796.8 | 0 | 0 | 60 | 12796.8 | 15 | 14716.32 | 0 | 0 | 0 | 0 |  | RTS 20/ II | Indiv | 0.15 | 31.99 |  | Práce |  |  |  | POL1_7
|  | krokve 12/16 : 6,1*(0,12+0,12+0,16+0,16)*7 |  | 23.912 | [22 empty] | VV | 0
|  | napojení konce krovů (změna sklonu) 12/16 : 1,3*(0,12+0,12+0,16+0,16)*60 |  | 43.68 | [22 empty] | VV | 0
|  | kleštiny 8/16 : 4*(0,08+0,08+0,16+0,16)*15 |  | 28.8 | [22 empty] | VV | 0
[27 empty] | VV | 0
|  | impregnace stávajícího krovu : | [24 empty] | VV | 0
|  | krokve 12/16 : 6,1*(0,12+0,12+0,16+0,16)*24 |  | 81.984 | [22 empty] | VV | 0
|  | sloupky 15/18 : 2*(0,15+0,15+0,18+0,18)*8 |  | 10.56 | [22 empty] | VV | 0
|  | vaznice 16/18 : 15,4*(0,16+0,16+0,18+0,18)*2 |  | 20.944 | [22 empty] | VV | 0
|  | vaznice 16/18 : 2,5*(0,16+0,16+0,18+0,18)*2 |  | 3.4 | [22 empty] | VV | 0
Díl: | D96 | Přesuny suti a vybouraných hmot |  |  |  | 3426.99 |  | 0 |  | 3426.99 |  | 3941.0385 |  | 0 |  | 0 |  |  |  |  | 4.93 | [5 empty] | DIL
7 | 979087113R00 | Nakládání vybour.hmot na doprav.prostředky - mosty | t | 1.487 | 133.5 | 198.52 | 0 | 0 | 133.5 | 198.52 | 15 | 228.298 | 0 | 0 | 0 | 0 |  | RTS 20/ II | Indiv | 0.64 | 0.95 |  | Přesun suti |  |  |  | POL8_
8 | 979011111R00 | Svislá doprava suti a vybour. hmot za 2.NP a 1.PP | t | 1.487 | 311 | 462.46 | 0 | 0 | 311 | 462.46 | 15 | 531.829 | 0 | 0 | 0 | 0 |  | RTS 20/ II | Indiv | 0.933 | 1.39 |  | Přesun suti |  |  |  | POL8_
9 | 979011121R00 | Příplatek za každé další podlaží | t | 1.487 | 190.5 | 283.28 | 0 | 0 | 190.5 | 283.28 | 15 | 325.772 | 0 | 0 | 0 | 0 |  | RTS 20/ II | Indiv | 0.653 | 0.97 |  | Přesun suti |  |  |  | POL8_
10 | 979082111R00 | Vnitrostaveništní doprava suti do 10 m | t | 1.487 | 274.5 | 408.19 | 0 | 0 | 274.5 | 408.19 | 15 | 469.4185 | 0 | 0 | 0 | 0 |  | RTS 20/ II | Indiv | 0.942 | 1.4 |  | Přesun suti |  |  |  | POL8_
11 | 979082121R00 | Příplatek k vnitrost. dopravě suti za dalších 5 m | t | 1.487 | 30.6 | 45.5 | 0 | 0 | 30.6 | 45.5 | 15 | 52.325 | 0 | 0 | 0 | 0 |  | RTS 20/ II | Indiv | 0.105 | 0.16 |  | Přesun suti |  |  |  | POL8_
12 | 979083117R00 | Vodorovné přemístění suti na skládku do 6000 m | t | 1.487 | 347 | 516 | 0 | 0 | 347 | 516 | 15 | 593.4 | 0 | 0 | 0 | 0 |  | RTS 20/ II | Indiv | 0.042 | 0.06 |  | Přesun suti |  |  |  | POL8_
13 | 979083191R00 | Příplatek za dalších započatých 1000 m nad 6000 m | t | 1.487 | 27.5 | 40.89 | 0 | 0 | 27.5 | 40.89 | 15 | 47.0235 | 0 | 0 | 0 | 0 |  | RTS 20/ II | Indiv | 0 | 0 |  | Přesun suti |  |  |  | POL8_
14 | 979990002R00 | Poplatek za skládku - hořlavé materiály | t | 1.487 | 990 | 1472.15 | 0 | 0 | 990 | 1472.15 | 15 | 1692.9725 | 0 | 0 | 0 | 0 |  | RTS 20/ II | Indiv | 0 | 0 |  | Přesun suti |  |  |  | POL8_
[25 empty] | 15 | 21 | DPH
END
Note on S6: Jedná se o informaci, zda se jedná o položku, která je do rozpočtu zadána z cenové soustavy RTS, nebo vlastní.
Note on T6: Jedná se o název CÚ, která je zadána u položky rozpočtu