## Pokyny pro vyplnění (hidden)
Pokyny pro vyplnění
Ve všech listech tohoto souboru můžete měnit pouze buňky s modrým pozadím. Jedná se o tyto údaje : - údaje o firmě - jednotkové ceny položek zadané na maximálně dvě desetinná místa

## Stavba
#RTSROZP# | Položkový rozpočet
| Zakázka: |  | Revitalizace budovy - D.1.4.a ZTI Vodovod
| Misto |  | k. ú. Strážek (756521)
Rozpočet:
| Objednatel: | [5 empty] | IČ:
DIČ:
| Projektant: | [5 empty] | IČ:
DIČ:
| Zhotovitel: | [5 empty] | IČ:
DIČ:
Vypracoval:
| Rozpis ceny | [6 empty] | Celkem
HSV | HSV | [6 empty] | 0
PSV | PSV | [6 empty] | 0
MON | MON | [6 empty] | 0
VN | Vedlejší náklady | [6 empty] | 0
ON | Ostatní náklady | [6 empty] | 0
| Celkem | [6 empty] | 0
Rekapitulace daní
| Základ pro sníženou DPH |  |  | 15 | % | 0 |  |  | CZK
| Snížená DPH |  |  | 15 | % | 0 |  |  | CZK
| Základ pro základní DPH |  |  | 21 | % | 0 |  |  | CZK
| Základní DPH |  |  | 21 | % | 0 |  |  | CZK
| Zaokrouhlení |  |  |  |  | 0 |  |  | CZK
| Cena celkem bez DPH |  |  |  |  | 349171.53 |  |  | CZK
| Cena celkem s DPH |  |  |  |  | 0 |  |  | CZK
|  | v |  |  | dne |  | 2019-11-26
|  |  | Za zhotovitele |  |  |  | Za objednatele
Rekapitulace dílčích částí
#CASTI>> | Číslo | Název |  |  | Základ pro sníženou DPH | Základ pro základní DPH | DPH celkem | Cena celkem | %
0 | Rozpočet | Revitalizace budovy - D.1.4.a ZTI Vodovod |  |  | 0 | 349171.53 | 73326 | 422497.53
| Celkem za stavbu |  |  |  | 0 | 0 | 0 | 0 | 0
Popis rozpočtu: -
| 1) Na potrubí a na tepelné izolaci vodovodu je započítáno 20% délky jako přirážka na tvarovky. | [8 empty] | 1) Na potrubí a na tepelné izolaci vodovodu je započítáno 20% délky jako přirážka na tvarovky.
| 2) V rozpočtu nejsou započítány zednické přípomoce (drážky, zapravení a pod.) | [8 empty] | 2) V rozpočtu nejsou započítány zednické přípomoce (drážky, zapravení a pod.)
| 3) Položky kde není uvedeno jinak jsou v cenové soustavě RTS. | [8 empty] | 3) Položky kde není uvedeno jinak jsou v cenové soustavě RTS.
| 4) Rozsah rozpočtu je shodný s rozsahem projektové dokumentace. | [8 empty] | 4) Rozsah rozpočtu je shodný s rozsahem projektové dokumentace.
| 5) Nedílnou součástí tohoto výkazu výměr (rozpočtu) je projektová dokumentace!!! Nelze provést cenovou nabídku bez porovnání s projektovou dokumentací. | [8 empty] | 5) Nedílnou součástí tohoto výkazu výměr (rozpočtu) je projektová dokumentace!!! Nelze provést cenovou nabídku bez porovnání s projektovou dokumentací.
Rekapitulace dílů
| Číslo | Název |  |  | Typ dílu |  |  | Celkem
| 1 | Zemní práce |  |  | HSV |  |  | 0
| 4 | Vodorovné konstrukce |  |  | HSV |  |  | 0
| 97 | Prorážení otvorů |  |  | HSV |  |  | 0
| 722 | Vnitřní vodovod |  |  | PSV |  |  | 0
| 724 | Strojní vybavení |  |  | PSV |  |  | 0
| 725 | Zařizovací předměty |  |  | PSV |  |  | 0
| 732 | Strojovny |  |  | PSV |  |  | 0
| 734 | Armatury |  |  | PSV |  |  | 0
| Cena celkem | [6 empty] | 0
Note on D11: Název
Note on I11: IČO
Note on D12: Ulice
Note on I12: DIČ
Note on C13: PSČ
Note on D13: Ulice

## VzorPolozky (hidden)
Položkový rozpočet
Z:
O:
R:

## Rozpočet Pol
Položkový rozpočet | [22 empty] | #TypZaznamu#
S: |  | Revitalizace budovy - D.1.4.a ZTI Vodovod | [20 empty] | STA
O: |  | k. ú. Strážek (756521) | [20 empty] | OBJ
R: | [22 empty] | ROZ
C: | [22 empty] | CAS_STR
P.č. | Číslo položky | Název položky | MJ | množství | cena / MJ | Celkem | Dodávka | Dodávka celk. | Montáž | Montáž celk. | DPH | cena s DPH | hmotnost / MJ | hmotnost celk.(t) | dem. hmotnost / MJ | dem. hmotnost celk.(t) | Ceník | Cen. soustava | Nhod / MJ | Nhod celk.
Díl: | 1 | Zemní práce |  |  |  | 0 |  | 0 |  | 16491.93 |  | 0 |  | 0 |  | 0 |  |  |  | 23.49 |  |  | DIL
1 | 132200010RA0 | Hloubení nezapaž. rýh šířky do 60 cm v hornině 1-4 | m3 | 24.624 |  | 0 | 0 | 0 | 579 | 14257.3 | 21 | 0 | 0 | 0 | 0 | 0 |  |  | 0.8023 | 19.76 |  |  | POL2_0
|  | 34,2*0,6*1,2 |  | 24.624 | [18 empty] | VV | 0
2 | 174101101R00 | Zásyp jam, rýh, šachet se zhutněním | m3 | 18.468 |  | 0 | 0 | 0 | 121 | 2234.63 | 21 | 0 | 0 | 0 | 0 | 0 |  |  | 0.202 | 3.73 |  |  | POL1_0
|  | 24,624-6,156 |  | 18.468 | [18 empty] | VV | 0
Díl: | 4 | Vodorovné konstrukce |  |  |  | 0 |  | 3905.86 |  | 3733.74 |  | 0 |  | 11.6396 |  | 0 |  |  |  | 10.43 |  |  | DIL
3 | 451572111R00 | Lože pod potrubí z kameniva těženého 0 - 4 mm | m3 | 6.156 |  | 0 | 634.48 | 3905.86 | 606.52 | 3733.74 | 21 | 0 | 1.8908 | 11.6396 | 0 | 0 |  |  | 1.695 | 10.43 |  |  | POL1_0
|  | 34,2*0,6*0,3 |  | 6.156 | [18 empty] | VV | 0
Díl: | 97 | Prorážení otvorů |  |  |  | 0 |  | 5212.22 |  | 8065.78 |  | 0 |  | 0 |  | 0.05003 |  |  |  | 16.22 |  |  | DIL
4 | 970031080R00 | Vrtání jádrové do zdiva cihelného do D 80 mm | m | 2.25 |  | 0 | 785.95 | 1768.39 | 1214.05 | 2731.61 | 21 | 0 | 0 | 0 | 0.00904 | 0.02034 |  |  | 2.45 | 5.51 |  |  | POL1_0
|  | 0,45+0,15+0,15+1,5 |  | 2.25 | [18 empty] | VV | 0
5 | 970051060R00 | Vrtání jádrové do ŽB do D 60 mm | m | 4.2 |  | 0 | 819.96 | 3443.83 | 1270.04 | 5334.17 | 21 | 0 | 0 | 0 | 0.00707 | 0.02969 |  |  | 2.55 | 10.71 |  |  | POL1_0
|  | 14*0,3 |  | 4.2 | [18 empty] | VV | 0
Díl: | 722 | Vnitřní vodovod |  |  |  | 0 |  | 79970.53 |  | 98467.98 |  | 0 |  | 1.5149 |  | 0 |  |  |  | 201.09 |  |  | DIL
6 | 722172711R00 | Potrubí z PP S3,2, D 20 x 2,8 mm, PN 16 | m | 96.96 |  | 0 | 61.48 | 5961.1 | 133.52 | 12946.1 | 21 | 0 | 0.00041 | 0.03975 | 0 | 0 |  |  | 0.258 | 25.02 |  |  | POL1_0
|  | 3+3,5+1,2+5+1,5+3,5+3+5+1+1+1,6+1+2+2+5+0,6+5+4+5+1 |  | 54.9 | [18 empty] | VV | 0
|  | 4+3,5+5+5,6+2+2+3,8 |  | 25.9 | [18 empty] | VV | 0
|  | 0,2*(54,9+25,9) |  | 16.16 | [18 empty] | VV | 0
7 | 722172712R00 | Potrubí z PP S3,2, D 25 x 3,5 mm, PN 16 | m | 17.28 |  | 0 | 92.06 | 1590.8 | 144.44 | 2495.92 | 21 | 0 | 0.00053 | 0.00916 | 0 | 0 |  |  | 0.2789 | 4.82 |  |  | POL1_0
|  | 3,5+5,5+5,4 |  | 14.4 | [18 empty] | VV | 0
|  | 0,2*14,4 |  | 2.88 | [18 empty] | VV | 0
8 | 722172713R00 | Potrubí z PP S3,2, D 32 x 4,4 mm, PN 16 | m | 41.4 |  | 0 | 137.19 | 5679.67 | 171.81 | 7112.93 | 21 | 0 | 0.00069 | 0.02857 | 0 | 0 |  |  | 0.3328 | 13.78 |  |  | POL1_0
|  | 1,5+3+4,9+5,5+5,6+4+4+6 |  | 34.5 | [18 empty] | VV | 0
|  | 0,2*34,5 |  | 6.9 | [18 empty] | VV | 0
9 | 722172714R00 | Potrubí z PP S3,2, D 40 x 5,5 mm, PN 16 | m | 4.2 |  | 0 | 279.08 | 1172.14 | 198.92 | 835.46 | 21 | 0 | 0.00101 | 0.00424 | 0 | 0 |  |  | 0.3847 | 1.62 |  |  | POL1_0
|  | 3,5*1,2 |  | 4.2 | [18 empty] | VV | 0
10 | 722130234R00 | Potrubí z trub.závit.pozink.svařovan. 11343,DN 32 | m | 60.6 |  | 0 | 331.79 | 20106.47 | 380.21 | 23040.73 | 21 | 0 | 0.01387 | 0.84052 | 0 | 0 |  |  | 0.829 | 50.24 |  |  | POL1_0
|  | 3+28+11+6,5+2 |  | 50.5 | [18 empty] | VV | 0
|  | 0,2*50,5 |  | 10.1 | [18 empty] | VV | 0
11 | 722130235R00 | Potrubí z trub.závit.pozink.svařovan. 11343,DN 40 | m | 33.6 |  | 0 | 394.58 | 13257.89 | 423.42 | 14226.91 | 21 | 0 | 0.01608 | 0.54029 | 0 | 0 |  |  | 0.918 | 30.84 |  |  | POL1_0
|  | 28*1,2 |  | 33.6 | [18 empty] | VV | 0
12 | 722181221RU2 | Izolace návleková tl. stěny 6 mm, vnitřní průměr 35 mm | m | 60.6 |  | 0 | 36.71 | 2224.63 | 61.79 | 3744.47 | 21 | 0 | 4e-05 | 0.00242 | 0 | 0 |  |  | 0.142 | 8.61 |  |  | POL1_0
13 | 722181223RZ6 | Izolace návleková tl. stěny 13 mm, vnitřní průměr 20 mm | m | 65.88 |  | 0 | 46.87 | 3087.8 | 56.13 | 3697.84 | 21 | 0 | 3e-05 | 0.00198 | 0 | 0 |  |  | 0.129 | 8.5 |  |  | POL1_0
|  | 1,2*54,9 |  | 65.88 | [18 empty] | VV | 0
14 | 722181225RT7 | Izolace návleková tl. stěny 25 mm, vnitřní průměr 20 mm | m | 31.08 |  | 0 | 102.87 | 3197.2 | 56.13 | 1744.52 | 21 | 0 | 3e-05 | 0.00093 | 0 | 0 |  |  | 0.129 | 4.01 |  |  | POL1_0
|  | 1,2*25,9 |  | 31.08 | [18 empty] | VV | 0
15 | 722181225RT8 | Izolace návleková tl. stěny 25 mm, vnitřní průměr 25 mm | m | 17.28 |  | 0 | 122.87 | 2123.19 | 56.13 | 969.93 | 21 | 0 | 3e-05 | 0.00052 | 0 | 0 |  |  | 0.129 | 2.23 |  |  | POL1_0
16 | 722181225RU1 | Izolace návleková tl. stěny 25 mm, vnitřní průměr 32 mm | m | 41.4 |  | 0 | 147.71 | 6115.19 | 61.79 | 2558.11 | 21 | 0 | 4e-05 | 0.00166 | 0 | 0 |  |  | 0.142 | 5.88 |  |  | POL1_0
17 | 722181225RV9 | Izolace návleková tl. stěny 25 mm, vnitřní průměr 40 mm | m | 4.2 |  | 0 | 177.69 | 746.3 | 68.31 | 286.9 | 21 | 0 | 9e-05 | 0.00038 | 0 | 0 |  |  | 0.157 | 0.66 |  |  | POL1_0
18 | 722171215R00 | Potrubí z PEHD, D 50 x 4,6 mm | m | 34.2 |  | 0 | 396.37 | 13555.85 | 387.63 | 13256.95 | 21 | 0 | 0.00105 | 0.03591 | 0 | 0 |  |  | 0.878 | 30.03 |  |  | POL1_0
|  | 5,5+15+8 |  | 28.5 | [18 empty] | VV | 0
|  | 0,2*28,5 |  | 5.7 | [18 empty] | VV | 0
19 | 286136701R | Trubka voda SDR11 90x8,2mm, PE100 (chránička do základů) | m | 4 |  | 0 | 271.5 | 1086 | 0 | 0 | 21 | 0 | 0.00214 | 0.00856 | 0 | 0 |  |  | 0 | 0 |  |  | POL3_0
20 | 722182091R00 | Příplatek za montáž izolačních tvarovek DN 25 | kus | 58 |  | 0 | 0 | 0 | 50.5 | 2929 | 21 | 0 | 0 | 0 | 0 | 0 |  |  | 0.03 | 1.74 |  |  | POL1_0
21 | 722182094R00 | Příplatek za montáž izolačních tvarovek DN 40 | kus | 54 |  | 0 | 0 | 0 | 60.9 | 3288.6 | 21 | 0 | 0 | 0 | 0 | 0 |  |  | 0.035 | 1.89 |  |  | POL1_0
22 | 722280107R00 | Tlaková zkouška vodovodního potrubí DN 40 | m | 288.24 |  | 0 | 0.23 | 66.3 | 14.87 | 4286.13 | 21 | 0 | 0 | 0 | 0 | 0 |  |  | 0.031 | 8.94 |  |  | POL1_0
|  | 96,96+17,28+41,4+4,2+60,6+33,6+34,2 |  | 288.24 | [18 empty] | VV | 0
23 | 998722101R00 | Přesun hmot pro vnitřní vodovod, výšky do 6 m | t | 1.72 |  | 0 | 0 | 0 | 609 | 1047.48 | 21 | 0 | 0 | 0 | 0 | 0 |  |  | 1.327 | 2.28 |  |  | POL1_0
Díl: | 724 | Strojní vybavení |  |  |  | 0 |  | 709.28 |  | 1267.72 |  | 0 |  | 0.00045 |  | 0 |  |  |  | 2.64 |  |  | DIL
24 | 724232132R00 | Spínač tlakový ovládací, stykač | kus | 1 |  | 0 | 709.28 | 709.28 | 633.72 | 633.72 | 21 | 0 | 0.00045 | 0.00045 | 0 | 0 |  |  | 1.324 | 1.32 |  |  | POL1_0
25 | 724239102R00 | Montáž spínače tlakového ovládacího | kus | 1 |  | 0 | 0 | 0 | 634 | 634 | 21 | 0 | 0 | 0 | 0 | 0 |  |  | 1.324 | 1.32 |  |  | POL1_0
Díl: | 725 | Zařizovací předměty |  |  |  | 0 |  | 22602.2 |  | 1975.8 |  | 0 |  | 0.01038 |  | 0 |  |  |  | 4.13 |  |  | DIL
26 | 725823111R00 | Baterie umyvadlová stoján. ruční, bez otvír.odpadu | kus | 4 |  | 0 | 1887.01 | 7548.04 | 212.99 | 851.96 | 21 | 0 | 0.00085 | 0.0034 | 0 | 0 |  |  | 0.445 | 1.78 |  |  | POL1_0
27 | 55145015R | Baterie dřezová směšov stojánk s otáč ústím | kus | 1 |  | 0 | 1222 | 1222 | 0 | 0 | 21 | 0 | 0.0009 | 0.0009 | 0 | 0 |  |  | 0 | 0 |  |  | POL3_0
28 | 725845111R00 | Baterie sprchová nástěnná ruční, bez příslušenství | kus | 4 |  | 0 | 1697.04 | 6788.16 | 280.96 | 1123.84 | 21 | 0 | 0.00152 | 0.00608 | 0 | 0 |  |  | 0.587 | 2.35 |  |  | POL1_0
29 | 55145350R | Růžice sprchová plochá, 3 funkce d 118 mm | kus | 4 |  | 0 | 335.5 | 1342 | 0 | 0 | 21 | 0 | 0 | 0 | 0 | 0 |  |  | 0 | 0 |  |  | POL3_0
30 | 55145357R | Tyč sprchová 90 cm | kus | 4 |  | 0 | 1258 | 5032 | 0 | 0 | 21 | 0 | 0 | 0 | 0 | 0 |  |  | 0 | 0 |  |  | POL3_0
31 | 55145353R | Hadice sprchová 150 cm jednozámková | kus | 4 |  | 0 | 167.5 | 670 | 0 | 0 | 21 | 0 | 0 | 0 | 0 | 0 |  |  | 0 | 0 |  |  | POL3_0
Díl: | 732 | Strojovny |  |  |  | 0 |  | 23951.28 |  | 62175.22 |  | 0 |  | 0.02799 |  | 0 |  |  |  | 3.56 |  |  | DIL
32 | 1 | Čerpadlo cirkulační (Č1), viz. specifikace v dokumentaci | kus | 1 |  | 0 | 7124 | 7124 | 0 | 0 | 21 | 0 | 0.0023 | 0.0023 | 0 | 0 |  |  | 0 | 0 |  |  | POL3_0
|  | Není obsaženo v databázi RTS, cenová soustava vlastní | [20 empty] | POP |  | Není obsaženo v databázi RTS, cenová soustava vlastní
33 | 2 | Ponorné čerpadlo do studny, vč. příslušenství, specifikace v dokumentaci | kpl | 1 |  | 0 | 0 | 0 | 29900 | 29900 | 21 | 0 | 0 | 0 | 0 | 0 |  |  | 0 | 0 |  |  | POL1_0
|  | Není obsaženo v databázi RTS, cenová soustava vlastní | [20 empty] | POP |  | Není obsaženo v databázi RTS, cenová soustava vlastní
34 | 3 | Řídící jednotka ponorného čerpadla, specifikace v dokumentaci | kpl | 1 |  | 0 | 0 | 0 | 14638 | 14638 | 21 | 0 | 0 | 0 | 0 | 0 |  |  | 0 | 0 |  |  | POL1_0
|  | Není obsaženo v databázi RTS, cenová soustava vlastní | [20 empty] | POP |  | Není obsaženo v databázi RTS, cenová soustava vlastní
35 | 210810045R00 | Kabel CYKY-m 750 V 3 x 1,5 mm2 pevně uložený | m | 25 |  | 0 | 0 | 0 | 46.8 | 1170 | 21 | 0 | 0 | 0 | 0 | 0 |  |  | 0.09955 | 2.49 |  |  | POL1_0
36 | 4 | Nádoba expanzní vodárenská 12/10 | kus | 1 |  | 0 | 1659 | 1659 | 0 | 0 | 21 | 0 | 0.0023 | 0.0023 | 0 | 0 |  |  | 0 | 0 |  |  | POL3_0
|  | Není obsaženo v databázi RTS, cenová soustava vlastní | [20 empty] | POP |  | Není obsaženo v databázi RTS, cenová soustava vlastní
37 | 5 | Uzavírací arm. zajišťující průtočnost nádoby 3/4" | kus | 1 |  | 0 | 548 | 548 | 0 | 0 | 21 | 0 | 0.0023 | 0.0023 | 0 | 0 |  |  | 0 | 0 |  |  | POL3_0
|  | Není obsaženo v databázi RTS, cenová soustava vlastní | [20 empty] | POP |  | Není obsaženo v databázi RTS, cenová soustava vlastní
38 | 732339101R00 | Montáž nádoby expanzní tlakové 12 l | soubor | 1 |  | 0 | 111.61 | 111.61 | 114.39 | 114.39 | 21 | 0 | 0.00053 | 0.00053 | 0 | 0 |  |  | 0.239 | 0.24 |  |  | POL1_0
39 | 6 | Nádoba expanzní vodárenská 80/10, průtočná | kus | 1 |  | 0 | 14364 | 14364 | 0 | 0 | 21 | 0 | 0.0158 | 0.0158 | 0 | 0 |  |  | 0 | 0 |  |  | POL3_0
|  | Není obsaženo v databázi RTS, cenová soustava vlastní | [20 empty] | POP |  | Není obsaženo v databázi RTS, cenová soustava vlastní
40 | 732339105R00 | Montáž nádoby expanzní tlakové 80 l | soubor | 1 |  | 0 | 144.67 | 144.67 | 352.83 | 352.83 | 21 | 0 | 0.00476 | 0.00476 | 0 | 0 |  |  | 0.831 | 0.83 |  |  | POL1_0
41 | 7 | Montážní práce na ohřevu teplé vody, a čerpání vody ze studny | hod | 64 |  | 0 | 0 | 0 | 250 | 16000 | 21 | 0 | 0 | 0 | 0 | 0 |  |  | 0 | 0 |  |  | POL1_0
|  | Není obsaženo v databázi RTS, cenová soustava vlastní | [20 empty] | POP |  | Není obsaženo v databázi RTS, cenová soustava vlastní
|  | 2*4*8 |  | 64 |  | 0 | [16 empty] | VV | 0
Díl: | 734 | Armatury |  |  |  | 0 |  | 15705.31 |  | 4936.69 |  | 0 |  | 0.04195 |  | 0 |  |  |  | 8.99 |  |  | DIL
42 | 725814102R00 | Ventil rohový DN 15 x DN 10 | soubor | 14 |  | 0 | 166.15 | 2326.1 | 59.35 | 830.9 | 21 | 0 | 0.00024 | 0.00336 | 0 | 0 |  |  | 0.124 | 1.74 |  |  | POL1_0
|  | 2+2+1+1+2+1+2+2+1 |  | 14 | [18 empty] | VV | 0
43 | 722235111R00 | Kohout vod.kul.,vnitř.-vnitř.z. DN 15 | kus | 16 |  | 0 | 127.52 | 2040.32 | 78.98 | 1263.68 | 21 | 0 | 0.00014 | 0.00224 | 0 | 0 |  |  | 0.165 | 2.64 |  |  | POL1_0
44 | 722235112R00 | Kohout vod.kul.,vnitř.-vnitř.z. DN 20 | kus | 2 |  | 0 | 175.42 | 350.84 | 99.08 | 198.16 | 21 | 0 | 0.0002 | 0.0004 | 0 | 0 |  |  | 0.207 | 0.41 |  |  | POL1_0
45 | 722235113R00 | Kohout vod.kul.,vnitř.-vnitř.z. DN 25 | kus | 2 |  | 0 | 296.85 | 593.7 | 108.65 | 217.3 | 21 | 0 | 0.00032 | 0.00064 | 0 | 0 |  |  | 0.227 | 0.45 |  |  | POL1_0
46 | 722235114R00 | Kohout vod.kul.,vnitř.-vnitř.z. DN 32 | kus | 2 |  | 0 | 457.25 | 914.5 | 128.75 | 257.5 | 21 | 0 | 0.00052 | 0.00104 | 0 | 0 |  |  | 0.269 | 0.54 |  |  | POL1_0
47 | 722235653R00 | Ventil vod.zpětný DN 25 | kus | 1 |  | 0 | 699.35 | 699.35 | 108.65 | 108.65 | 21 | 0 | 0.00037 | 0.00037 | 0 | 0 |  |  | 0.227 | 0.23 |  |  | POL1_0
48 | 8 | Ventil zpětný s kontrolou DN 32 | kus | 1 |  | 0 | 936 | 936 | 0 | 0 | 21 | 0 | 0.0007 | 0.0007 | 0 | 0 |  |  | 0 | 0 |  |  | POL3_0
|  | Není obsaženo v databázi RTS, cenová soustava vlastní | [20 empty] | POP |  | Není obsaženo v databázi RTS, cenová soustava vlastní
49 | 722239104R00 | Montáž vodovodních armatur 2závity, G 5/4 | kus | 1 |  | 0 | 8.97 | 8.97 | 128.53 | 128.53 | 21 | 0 | 0 | 0 | 0 | 0 |  |  | 0.269 | 0.27 |  |  | POL1_0
50 | 9 | Manometr radiální, připojení 1/4", 0 - 6 bar | kus | 2 |  | 0 | 142 | 284 | 0 | 0 | 21 | 0 | 0.0007 | 0.0014 | 0 | 0 |  |  | 0 | 0 |  |  | POL3_0
|  | Není obsaženo v databázi RTS, cenová soustava vlastní | [20 empty] | POP |  | Není obsaženo v databázi RTS, cenová soustava vlastní
51 | 10 | Zpětný ventil pro manometry 1/4" x 1/2" | kus | 2 |  | 0 | 89 | 178 | 0 | 0 | 21 | 0 | 0.0007 | 0.0014 | 0 | 0 |  |  | 0 | 0 |  |  | POL3_0
|  | Není obsaženo v databázi RTS, cenová soustava vlastní | [20 empty] | POP |  | Není obsaženo v databázi RTS, cenová soustava vlastní
52 | 11 | Ventil pojistný DN 15 x 6,0 bar, pro teplou vodu | kus | 1 |  | 0 | 203.02 | 203.02 | 255.98 | 255.98 | 21 | 0 | 0.00011 | 0.00011 | 0 | 0 |  |  | 0.165 | 0.17 |  |  | POL1_0
|  | Není obsaženo v databázi RTS, cenová soustava vlastní | [20 empty] | POP |  | Není obsaženo v databázi RTS, cenová soustava vlastní
53 | 12 | Ventil pojistný DN 20 x 6,0 bar, pro teplou vodu | kus | 1 |  | 0 | 203.02 | 203.02 | 643.98 | 643.98 | 21 | 0 | 0.00011 | 0.00011 | 0 | 0 |  |  | 0.165 | 0.17 |  |  | POL1_0
|  | Není obsaženo v databázi RTS, cenová soustava vlastní | [20 empty] | POP |  | Není obsaženo v databázi RTS, cenová soustava vlastní
54 | 722229101R00 | Montáž vodovodních armatur,1závit, G 1/2 | kus | 3 |  | 0 | 38.1 | 114.3 | 69.4 | 208.2 | 21 | 0 | 4e-05 | 0.00012 | 0 | 0 |  |  | 0.145 | 0.44 |  |  | POL1_0
55 | 722229102R00 | Montáž vodovodních armatur,1závit, G 3/4 | kus | 1 |  | 0 | 53.42 | 53.42 | 99.08 | 99.08 | 21 | 0 | 6e-05 | 6e-05 | 0 | 0 |  |  | 0.207 | 0.21 |  |  | POL1_0
56 | 722221116R00 | Kohout vypouštěcí kulový, DN 15 | kus | 1 |  | 0 | 169.77 | 169.77 | 39.73 | 39.73 | 21 | 0 | 0 | 0 | 0 | 0 |  |  | 0.083 | 0.08 |  |  | POL1_0
57 | 44982602.AR | Hydrantový systém D25 prům. 25/30 | kus | 1 |  | 0 | 6630 | 6630 | 0 | 0 | 21 | 0 | 0.03 | 0.03 | 0 | 0 |  |  | 0 | 0 |  |  | POL3_0
58 | 722259201R00 | Montáž hydrantového systému D25 | kus | 1 |  | 0 | 0 | 0 | 685 | 685 | 21 | 0 | 0 | 0 | 0 | 0 |  |  | 1.644 | 1.64 |  |  | POL1_0
[21 empty] | 15 | 21
END