## SPECIFIKACE
z.č. | Název
1 - | Hygienické zařízení – výdejna pošty |  | Celkem zařízení -
2 - | Hygienické zařízení – Byty |  | Celkem zařízení -
3 - | Příprava pro digestoře bytových kuchyní |  | Celkem zařízení -
4 - | Větrání chodeb |  | Celkem zařízení -
5 - | Sklepy |  | Celkem zařízení -
6 - | Výtahová šachta |  | Celkem zařízení -
7 - | z7 |  | Celkem zařízení -
8 - | z8 |  | Celkem zařízení -
9 - | z9 |  | Celkem zařízení -
10 - | z10 |  | Celkem zařízení -
11 - | z11 |  | Celkem zařízení -
12 - | z12 |  | Celkem zařízení -
13 - | z13 |  | Celkem zařízení -
14 - | z14 |  | Celkem zařízení -
15 - | z15 |  | Celkem zařízení -
16 - | z16 |  | Celkem zařízení -
17 - | z17 |  | Celkem zařízení -
18 - | z18 |  | Celkem zařízení -
19 - | z19 |  | Celkem zařízení -
20 - | z20 |  | Celkem zařízení -
SPECIFIKACE
Pozice | Název dílu | Dodavatel | Jednotky | Množství | Jednotková cena dodávky | Celková cena dodávky | Jednotková cena montáže | Celková cena montáže
1 | Hygienické zařízení – výdejna pošty
1. 1 | Axiální nástěnný ventilátor s integrovanou zpětnou klapkou 50 m3/h; 25 Pa; 20 W; 230 V | 0 | ks | 1
1. 2 | Plastová protidešťová mřížka do kruhového potrubí Ø100 mm se sítem proti většímu hmyzu | 0 | ks | 1
1. 3 | Kruhové potrubí SPIRO Ø100 mm z pozinkovaného plechu, vč. tvarovek, montážního, závěsového, spojovacího a těsnícího materiálu, viz TZ a výkresová dokumentace | 0 | bm | 1
1. 4 | Izolace tepelná z minerální vaty o tl. 2cm s AL polepem; min. 40 kg/m3; λ = 0,038 W/mK při 0°C nebo s lepšími parametry | 0 | m2 | 1
1 | Celkem zařízení - Hygienické zařízení – výdejna pošty
2 | Hygienické zařízení – Byty
2. 1 | Radiální zapuštěný ventilátor pro osazení do stěny nebo do SDK podhledu; ve dvouotáčkovém provedení 90/30 m3/h; 90/200 Pa; 28 W; 230 V; 46/24dBA v 1m | 0 | ks | 1
2. 2 | Radiální zapuštěný ventilátor pro osazení do stěny nebo do SDK podhledu; ve dvouotáčkovém provedení 90/30 m3/h; 90/200 Pa; 28 W; 230 V; 46/24dBA v 1m | 0 | ks | 1
2. 3 | Radiální zapuštěný ventilátor pro osazení do stěny nebo do SDK podhledu; ve dvouotáčkovém provedení 90/30 m3/h; 90/200 Pa; 28 W; 230 V; 46/24dBA v 1m | 0 | ks | 1
2. 4 | Radiální zapuštěný ventilátor pro osazení do stěny nebo do SDK podhledu; ve dvouotáčkovém provedení 90/30 m3/h; 90/200 Pa; 28 W; 230 V; 46/24dBA v 1m | 0 | ks | 1
2. 5 | Radiální zapuštěný ventilátor pro osazení do stěny nebo do SDK podhledu; ve dvouotáčkovém provedení 90/30 m3/h; 90/200 Pa; 28 W; 230 V; 46/24dBA v 1m | 0 | ks | 1
2. 6 | Radiální zapuštěný ventilátor pro osazení do stěny nebo do SDK podhledu; ve dvouotáčkovém provedení 90/30 m3/h; 90/200 Pa; 28 W; 230 V; 46/24dBA v 1m | 0 | ks | 1
2. 7 | Výfuková protidešťová hlavice Ø125 mm; barevné provedení v barvě střešení kritiny | 0 | ks | 3
2. 8 | Ohebné hluk tlumící Al potrubí Ø80 mm; tl. Izolace 25mm; 16 kg/m3; vyztužené spirálou z ocelového drátu; tl. vnitřní vrstvy 0,074 mm | 0 | bm | 6
2. 9 | Kruhové potrubí SPIRO Ø125 mm z pozinkovaného plechu, vč. tvarovek, montážního, závěsového, spojovacího a těsnícího materiálu, viz TZ a výkresová dokumentace | 0 | bm | 42
2. 10 | Kruhové potrubí SPIRO Ø100 mm z pozinkovaného plechu, vč. tvarovek, montážního, závěsového, spojovacího a těsnícího materiálu, viz TZ a výkresová dokumentace | 0 | bm | 10
2. 11 | Izolace požární z minerální vaty o tl. 6cm s AL polepem a atestem a certifikací na EI 30 (ve i→o) S | 0 | m2 | 40
2. 12 | Vícevrstvý barevný nátěr VZT potrubí vedeného do venkovního prostředí, nad střechou (barva dle střešní krytiny) | 0 | m2 | 1
2. 13 | Certifikovaný systém protipožárního utěsnění VZT prostupů minerální vatou + protipožárním tmelem, požární odolnost shodná s požární odolností konstrukce, viz projekt požární ochrany. | 0 | bm | 8
2 | Celkem zařízení - Hygienické zařízení – Byty
3 | Příprava pro digestoře bytových kuchyní
3. 1 | Výfuková protidešťová hlavice Ø180 mm; barevné provedení v barvě střešení kritiny | 0 | ks | 3
3. 2 | Záslepka Ø125 mm | 0 | ks | 6
3. 3 | Kruhové potrubí SPIRO Ø180 mm z pozinkovaného plechu, vč. tvarovek, montážního, závěsového, spojovacího a těsnícího materiálu, viz TZ a výkresová dokumentace | 0 | bm | 43
3. 4 | Kruhové potrubí SPIRO Ø125 mm z pozinkovaného plechu, vč. tvarovek, montážního, závěsového, spojovacího a těsnícího materiálu, viz TZ a výkresová dokumentace | 0 | bm | 34
3. 5 | Izolace tepelná z minerální vaty o tl. 4cm s AL polepem; min. 40 kg/m3; λ = 0,034 W/mK při 0°C nebo s lepšími parametry | 0 | m2 | 20
3. 6 | Vícevrstvý barevný nátěr VZT potrubí vedeného do venkovního prostředí, nad střechou (barva dle střešní krytiny) | 0 | m2 | 1
3. 7 | Certifikovaný systém protipožárního utěsnění VZT prostupů minerální vatou + protipožárním tmelem, požární odolnost shodná s požární odolností konstrukce, viz projekt požární ochrany. | 0 | bm | 6
3 | Celkem zařízení - Příprava pro digestoře bytových kuchyní
4 | Větrání chodeb
4. 1 | Ventilační rotační hlavice Ø200 mm; hliníkové prtovedení | 0 | ks | 1
4. 2 | Uzavírací klapka těsná Ø160 mm; příprava pro ovládaní servopohonem - vč. servopohonu 230V ovládání otevřeno/zavřeno | 0 | kpl | 1
4. 3 | Uzavírací klapka těsná Ø140 mm; příprava pro ovládaní servopohonem - vč. servopohonu 230V ovládání otevřeno/zavřeno | 0 | kpl | 1
4. 4 | Požární klapka s ventilem Ø125 mm požární odolnosti min EI60S s tepenou pojistkou, která při teplotě 73°C ±1,5°C uvádí v činnost uzavírací zařízení. | 0 | ks | 2
4. 5 | Odvodní talířový ventil, kovový Ø125 mm, vč. montážního příslušenství | 0 | ks | 2
4. 6 | Protidešťová žaluzie v Al provedení 200x250 mm, vč. ochranného pletiva z drátků o tl. 1mm, s oky 10x10mm; v barevném provedení dle architekta | 0 | ks | 2
4. 7 | Kruhové potrubí SPIRO Ø200 mm z pozinkovaného plechu, vč. tvarovek, montážního, závěsového, spojovacího a těsnícího materiálu, viz TZ a výkresová dokumentace | 0 | bm | 1.5
4. 8 | Kruhové potrubí SPIRO Ø160 mm z pozinkovaného plechu, vč. tvarovek, montážního, závěsového, spojovacího a těsnícího materiálu, viz TZ a výkresová dokumentace | 0 | bm | 13
4. 9 | Kruhové potrubí SPIRO Ø140 mm z pozinkovaného plechu, vč. tvarovek, montážního, závěsového, spojovacího a těsnícího materiálu, viz TZ a výkresová dokumentace | 0 | bm | 2
4. 10 | Kruhové potrubí SPIRO Ø125 mm z pozinkovaného plechu, vč. tvarovek, montážního, závěsového, spojovacího a těsnícího materiálu, viz TZ a výkresová dokumentace | 0 | bm | 2
4. 11 | Izolace požární z minerální vaty o tl. 6cm s AL polepem a atestem a certifikací na EI 30 (ve i→o) S | 0 | m2 | 12
4. 12 | Certifikovaný systém protipožárního utěsnění VZT prostupů minerální vatou + protipožárním tmelem, požární odolnost shodná s požární odolností konstrukce, viz projekt požární ochrany. | 0 | bm | 4
4 | Celkem zařízení - Větrání chodeb
5 | Sklepy
5. 1 | Protidešťová žaluzie v Al provedení 200x200 mm, vč. ochranného pletiva z drátků o tl. 1mm, s oky 10x10mm; v barevném provedení dle architekta | 0 | ks | 1
5. 2 | Odvodní talířový ventil, kovový Ø125 mm, vč. montážního příslušenství | 0 | ks | 1
5. 3 | Kruhové potrubí SPIRO do Ø140 mm z pozinkovaného plechu, vč. tvarovek, montážního, závěsového, spojovacího a těsnícího materiálu, viz TZ a výkresová dokumentace | 0 | bm | 1
5 | Celkem zařízení - Sklepy
6 | Výtahová šachta
6. 1 | Výfuková protidešťová hlavice Ø200 mm; barevné provedení v barvě střešení kritiny | 0 | ks | 1
6. 2 | Kruhové potrubí SPIRO Ø200 mm z pozinkovaného plechu, vč. tvarovek, montážního, závěsového, spojovacího a těsnícího materiálu, viz TZ a výkresová dokumentace | 0 | bm | 1
6 | Celkem zařízení - Výtahová šachta
Celkem dodávka a montáž
Doprava
Zaregulování, vyzkoušení a předání
Celková cena zakázky bez DPH