## List1
KRYCÍ LIST ROZPOČTU
| Název stavby |  |  | REVITALIZACE OBJEKTU BÝVALÉ FARY ČP.1-STARÝ BYDŽOV, PŘÍSTAVBA A STAVEBNÍ ÚPRAVY | [7 empty] | JKSO
| Název objektu |  |  | ZDRAVOTNĚ TECHNICKÉ INSTALACE | [7 empty] | EČO
Místo
[12 empty] | IČ |  | DIČ
Objednatel
| Projektant |  |  | LIBOR KREJČÍ
| Zhotovitel |  |  | KREJČÍ PROINSTAL
| Zpracoval |  |  | LIBOR KREJČÍ
|  |  |  | Rozpočet číslo |  |  | Dne |  |  |  |  | CZ-CPV
|  |  |  | 21/K/19 |  |  | 26.10.2020 |  |  |  |  | CZ-CPA
Měrné a účelové jednotky
Počet |  |  |  | Náklady / 1 m.j. | Počet |  |  | Náklady / 1 m.j. | Počet |  |  |  |  | Náklady / 1 m.j.
|  |  | 0 | 0 |  |  | 0 | 0 |  |  |  |  | 0 |  | 0
|  |  |  | Rozpočtové náklady v |  |  |  | CZK
A |  | Základní rozp. náklady |  |  | B |  | Doplňkové náklady |  | C |  | Náklady na umístění stavby
1 | HSV |  | Dodávky |  | 8 | Práce přesčas |  |  | 13 | Zařízení staveniště
2 |  |  | Montáž |  | 9 | Bez pevné podl. |  |  | 14 | Projektové práce
3 | PSV |  | Dodávky |  | 10 | Kulturní památka |  |  | 15 | Územní vlivy
4 |  |  | Montáž |  | 11 |  |  |  | 16 | Provozní vlivy
5 | "M" |  | Dodávky | [5 empty] | 17 | Jiné VRN
6 |  |  | Montáž | [5 empty] | 18 | VRN z rozpočtu
7 | ZRN (ř. 1-6) |  |  |  | 12 | DN (ř. 8-11) |  |  | 19 | VRN (ř. 13-18)
20 | HZS |  |  | 0 | 21 | Kompl. činnost |  |  | 22 | Ostatní náklady
|  | Projektant, Zhotovitel, Objednatel | [6 empty] | D |  | Celkem bez DPH
[10 empty] | DPH |  | % |  | Základ daně | DPH celkem
[10 empty] | snížená |  | 15
[10 empty] | základní |  | 21
Cena s DPH
[9 empty] | E |  | Přípočty a odpočty
Dodá zadavatel
Klouzavá doložka
Zvýhodnění

## List2
REKAPITULACE ROZPOČTU
Stavba: REVITALIZACE OBJEKTU BÝVALÉ FARY ČP.1-STARÝ BYDŽOV, PŘÍSTAVBA A STAVEBNÍ ÚPRAVY
Objekt: ZDRAVOTNĚ TECHNICKÉ INSTALACE
Objednatel:
Zhotovitel: KREJČÍ PROINSTAL |  |  |  |  | Zpracoval: LIBOR KREJČÍ
Místo: |  |  |  |  | Datum: 26. 10. 2020
Kód | Popis | Dodávka | Montáž | Cena celkem | Hmotnost celkem | Suť celkem
1 | 2 | 3 | 4 | 5 | 6 | 7
HSV | Práce a dodávky HSV
1 | Zemní práce
3 | Svislé a kompletní konstrukce
4 | Vodorovné konstrukce
8 | Trubní vedení
PSV | Práce a dodávky PSV
721 | Zdravotechnika - vnitřní kanalizace
722 | Zdravotechnika - vnitřní vodovod
723 | Zdravotechnika - vnitřní plynovod
724 | Zdravotechnika - strojní vybavení
725 | Zdravotechnika - zařizovací předměty
726 | Zdravotechnika - předstěnové instalace
727 | Zdravotechnika - požární ochrana
783 | Dokončovací práce - nátěry
M | Práce a dodávky M
58-M | Revize vyhrazených technických zařízení
Celkem

## 9. Zadání s výkazem výměr a poz
ZADÁNÍ S VÝKAZEM VÝMĚR
Stavba: REVITALIZACE OBJEKTU BÝVALÉ FARY ČP.1-STARÝ BYDŽOV, PŘÍSTAVBA A STAVEBNÍ ÚPRAVY
Objekt: ZDRAVOTNĚ TECHNICKÉ INSTALACE
Objednatel:
Zhotovitel: KREJČÍ PROINSTAL | [5 empty] | Zpracoval: LIBOR KREJČÍ
Místo: | [5 empty] | Datum: 26. 10. 2020
Č. | KCN | Kód položky | Popis | MJ | Množství celkem | Jednotková cena zadání | Celková cena zadání
1 | 2 | 3 | 4 | 5 | 6 | 7 | 8
|  | HSV | Práce a dodávky HSV
|  | 1 | Zemní práce
1 | 001 | 132251011 | Hloubení rýh do 15 m3 šířky do 2 m v hornině tř. 3 při překopech inženýrských sítí | m3 | 155
2 | 001 | 151201101 | Zřízení zátažného pažení a rozepření stěn rýh hl do 2 m | m2 | 266
3 | 001 | 151201111 | Odstranění zátažného pažení a rozepření stěn rýh hl do 2 m | m2 | 266
4 | 001 | 162301102 | Vodorovné přemístění do 1000 m výkopku/sypaniny z horniny tř. 1 až 4 | m3 | 63
5 | 001 | 167101101 | Nakládání výkopku z hornin tř. 1 až 4 do 100 m3 | m3 | 92
6 | 001 | 171201101 | Uložení sypaniny do násypů nezhutněných | m3 | 92
7 | 001 | 175101201 | Obsyp potrubí pískem 0-2 | m3 | 45
8 | R | 58331289 | Kamenivo těžené drobné frakce 0/2 | m3 | 75
|  | 3 | Svislé a kompletní konstrukce
9 | 271 | 382411213 | Nádrž na dešťovou vodu 4.800 l + souprava na zalévání | kus | 1
|  | 4 | Vodorovné konstrukce
10 | 271 | 451572111 | Lože pod potrubí otevřený výkop z kameniva drobného těženého | m3 | 16
11 | 271 | 451573111 | Lože pod potrubí otevřený výkop ze štěrkopísku | m3 | 2.5
|  | 8 | Trubní vedení
12 | 271 | 871171121 | Montáž potrubí z trubek z tlakového polyetylénu otevřený výkop svařovaných vnější průměr 40 mm | m | 15
13 | 286 | 286139120 | potrubí plynovodní PE 100 SDR 11,6-0,4 MPa , návin 100 m, tyče 6m, 40 x 3,7 mm | m | 15
14 | 271 | 877171121 | Montáž elektrotvarovek na potrubí z trubek z tlakového PE otevřený výkop vnější průměr 40 mm | kus | 8
15 | 286 | 286530160 | elektrospojka PE typ LU, d 40 mm | kus | 3
16 | 286 | 286530530 | elektrokoleno 90 °, typ LU d 40 mm | kus | 1
17 | 286 | 286530540 | elektrokoleno 45 °, typ LU d 40 mm | kus | 2
18 | 286 | 286531040 | vložká přechodová PE-mosaz vnější závit 40-1 1/4" | kus | 2
19 | 271 | 894811231 | Revizní šachta z PVC systém RV typ pravý/přímý/levý, DN 400/160 tlak 12,5 t hl od 860 do 1230 mm | kus | 2
20 | 271 | 899721111 | Signalizační vodič DN do 150 mm na potrubí PVC | m | 18
21 | 271 | 899722111 | Krytí potrubí z plastů výstražnou fólií z PVC 20 cm | m | 16
22 | R | 899722111pc1 | Ochranná trubka PE 63 SDR 17 | m | 2
|  | PSV | Práce a dodávky PSV
|  | 721 | Zdravotechnika - vnitřní kanalizace
23 | 721 | 721140802 | Demontáž potrubí litinové do DN 100 | m | 30
24 | 721 | 721171803 | Demontáž potrubí z PVC do D 75 | m | 15
25 | 721 | 721173401 | Potrubí kanalizační plastové svodné systém KG DN 110 | m | 70
26 | 721 | 721173402 | Potrubí kanalizační plastové svodné systém KG DN 125 | m | 14
27 | 721 | 721173403 | Potrubí kanalizační plastové svodné systém KG DN 160 | m | 75
28 | 721 | 721173404 | drenážní trubka dn 100 + geotextilie | m | 3
29 | 721 | 721174024 | Potrubí kanalizační z PP odpadní systém HT DN 70 | m | 13
30 | 721 | 721174025 | Potrubí kanalizační z PP odpadní systém HT DN 100 | m | 60
31 | 721 | 721174042 | Potrubí kanalizační z PP připojovací systém HT DN 40 | m | 4
32 | R | 721174042pc1 | Potrubí kanalizační z PP připojovací systém HT DN 32 | m | 13
33 | 721 | 721174043 | Potrubí kanalizační z PP připojovací systém HT DN 50 | m | 33
34 | R | 721174043pc4 | Ovládání splachování invalidního WC, trubková chránička 1,7 m, vzduchová hadička 2 m, krabice pod omítku, pneumatický zvedák, stavební ochrana, upevňovací materiál, ovládací tlačítko | soub | 6
35 | R | 721174043pc5 | kompaktrní jednotka pro odčerpávání odpadní vody, určeno pro výlevku, 230V,1,5kW,7A + ZK 2" pro kompaktní jednotky | kus | 1
36 | 721 | 721174044 | Potrubí kanalizační z PP připojovací systém HT DN 70 | m | 12
37 | 721 | 721174045 | Potrubí kanalizační z PP připojovací systém HT DN 100 | m | 12
38 | 721 | 721194104 | Vyvedení a upevnění odpadních výpustek DN 40 | kus | 7
39 | 721 | 721194105 | Vyvedení a upevnění odpadních výpustek DN 50 | kus | 6
40 | 721 | 721194109 | Vyvedení a upevnění odpadních výpustek DN 100 | kus | 7
41 | 721 | 721211403 | Vpusť podlahová s vodorovným odtokem DN 50/75 s kulovým kloubem | kus | 3
42 | 721 | 721211422 | Vpusť podlahová se svislým odtokem DN 50/75/110 mřížka nerez 138x138 | kus | 3
43 | 721 | 721226512 | Zápachová uzávěrka podomítková pro pračku a myčku DN 50 | kus | 12
44 | 721 | 721242115 | Lapač střešních splavenin z PP se zápachovou klapkou a lapacím košem DN 110/125 | kus | 4
45 | R | 721242115pc1 | balkonový vtok s nezámrznou zápachovou klapkou PP DN 75 + vyhřívací sada 36W/230V | kus | 2
46 | 721 | 721273152 | Hlavice ventilační polypropylen PP DN 75 | kus | 3
47 | R | 721273153pc2 | podomítková vodní zápach uzávěrka pro odvod kondenzátu s přidanou mechanickou zápach uzávěrkou d32 | kus | 3
48 | R | 721273153pc3 | nerezové kalové jednostupňové ponorné čerpadlo s plovákovým spínačem Q32 m3/hod | kus | 1
49 | R | 721273153pc4 | standartní nástaves s rámem PP/nerez DN 100/123x123 mm, nerez mřížka 115x115 mm | kus | 2
50 | 721 | 721274121 | Přivzdušňovací ventil vnitřní odpadních potrubí DN 50PP/ABS, kryt 125/125 hl. 100 mm | kus | 1
51 | 721 | 721290111 | Zkouška těsnosti potrubí kanalizace vodou do DN 125 | m | 84
52 | 721 | 721290112 | Zkouška těsnosti potrubí kanalizace vodou do DN 200 | m | 75
53 | 721 | 721290123 | Zkouška těsnosti potrubí kanalizace kouřem do DN 300 | m | 167
54 | 721 | 998721103 | Přesun hmot tonážní pro vnitřní kanalizace v objektech v do 24 m | t | 0.449
|  | 722 | Zdravotechnika - vnitřní vodovod
55 | R | 721174025pc1 | pozinkovaný žlab + upevňovací materiál | m | 90
56 | 721 | 722130801 | Demontáž potrubí ocelové pozinkované závitové do DN 25 | m | 50
57 | 721 | 722174022 | Potrubí vodovodní plastové PPR svar polyfuze PN 20 D 20 x 3,4 mm | m | 205
58 | 721 | 722174023 | Potrubí vodovodní plastové PPR svar polyfuze PN 20 D 25 x 4,2 mm | m | 28
59 | 721 | 722174024 | Potrubí vodovodní plastové PPR svar polyfuze PN 20 D 32 x5,4 mm | m | 91
60 | 721 | 722174087 | Potrubí vodovodní plastové PE svařované na tupo do D 50 mm | m | 2
61 | 721 | 722174088 | Potrubí vodovodní plastové PE svařované na tupo do D 63 mm | m | 2
62 | 721 | 722181223 | Ochrana kanalizačního potrubí přilepenými termoizolačními trubicemi z PE tl do 9 mm DN do 63 mm | m | 38
63 | 721 | 722181231 | Ochrana vodovodního potrubí přilepenými termoizolačními trubicemi z PE tl do 13 mm DN do 22 mm | m | 180
64 | 721 | 722181232 | Ochrana vodovodního potrubí přilepenými termoizolačními trubicemi z PE tl do 13 mm DN do 45 mm | m | 47
65 | 721 | 722181245 | Ochrana kanalizačního potrubí přilepenými termoizolačními trubicemi z PE tl do 20 mm DN do 110 mm | m | 85
66 | 721 | 722181252 | Ochrana vodovodního potrubí přilepenými termoizolačními trubicemi z PE tl do 25 mm DN do 45 mm | m | 52
67 | R | 722181252pc1 | izolační pouzdra d 21 tl.40 mm s povrchovou úpravou AL fólií | m | 25
68 | R | 722181252pc3 | izolační pouzdra d 34 tl. 40 mm s povrchovou úpravou s AL fólií | m | 20
69 | 721 | 722181812 | Demontáž plstěných pásů z trub do D 50 | m | 200
70 | 721 | 722190401 | Vyvedení a upevnění výpustku do DN 25 | kus | 63
71 | 721 | 722220862 | Demontáž armatur závitových se dvěma závity G do 5/4 | kus | 4
72 | 721 | 722224152 | Kulový kohout zahradní s vnějším závitem a páčkou PN 15, T 120 °C G 1/2 - 3/4" | kus | 1
73 | 721 | 722224153 | Kulový kohout zahradní s vnějším závitem a páčkou PN 15, T 120 °C G 3/4 - 1" | kus | 1
74 | 721 | 722231072 | Ventil zpětný G 1/2 PN 10 do 110°C se dvěma závity | kus | 1
75 | R | 722231072pc1 | filtrball 1/2 | kus | 1
76 | R | 722231072pc3 | přepážkový filtr s automatickým proplachem 1", 230V/24V, příkon 15W | kus | 1
77 | R | 722231072pc4 | fizikální úpravna vody na potrubí d32, 230V, příkon 20W | kus | 1
78 | R | 722231072pc8 | cirkulační čerpado 1/2" pro TV se spínacími hodinami | kus | 1
79 | 721 | 722231074 | Ventil zpětný G 1 PN 10 do 110°C se dvěma závity | kus | 1
80 | 721 | 722231075 | Ventil zpětný G 5/4 PN 10 do 110°C se dvěma závity | kus | 1
81 | 721 | 722231143 | Ventil závitový pojistný se ZK G 1 | kus | 1
82 | 721 | 722231222 | Ventil pojistný mosazný G 3/4 PN 6 do 100°C k bojleru s vnitřním x vnějším závitem | kus | 1
83 | 721 | 722232043 | Kohout kulový přímý G 1/2 PN 42 do 185°C vnitřní závit | kus | 19
84 | 721 | 722232044 | Kohout kulový přímý G 3/4 PN 42 do 185°C vnitřní závit | kus | 3
85 | 721 | 722232045 | Kohout kulový přímý G 1 PN 42 do 185°C vnitřní závit | kus | 5
86 | 721 | 722232046 | Kohout kulový přímý G 5/4 PN 42 do 185°C vnitřní závit | kus | 1
87 | 721 | 722232048 | Kohout kulový přímý G 2 PN 42 do 185°C vnitřní závit | kus | 1
88 | 721 | 722232063 | Kohout kulový přímý G 1 PN 42 do 185°C vnitřní závit s vypouštěním | kus | 1
89 | 721 | 722260812 | Demontáž vodoměrů závitových G 3/4 | kus | 1
90 | 721 | 722260922 | Zpětná montáž vodoměrů závitových G 3/4 | kus | 1
91 | 721 | 722262211 | Vodoměr závitový jednovtokový suchoběžný do 40°C G 1/2 x 80 mm Qn 1,5 m3/h horizontální | kus | 8
92 | 721 | 722263205 | Vodoměr závitový jednovtokový suchoběžný do 100°C G 1/2 x 80 mm Qn 1,5 m3/h horizontální | kus | 7
93 | 721 | 722290226 | Zkouška těsnosti vodovodního potrubí závitového do DN 50 | m | 324
94 | 721 | 722290234 | Proplach a dezinfekce vodovodního potrubí do DN 80 | m | 324
95 | 721 | 998722103 | Přesun hmot tonážní pro vnitřní vodovod v objektech v do 24 m | t | 0.46
|  | 723 | Zdravotechnika - vnitřní plynovod
96 | 721 | 723111203 | Potrubí ocelové závitové černé bezešvé svařované běžné DN 20 | m | 1
97 | 721 | 723111205 | Potrubí ocelové závitové černé bezešvé svařované běžné DN 32 | m | 17
98 | R | 723111205pc1 | potrubí ocelové závitové bezešvé svařované DN 32 izolované | m | 3
99 | 721 | 723150367 | Chránička D 57x2,9 mm | m | 3
100 | 721 | 723160205 | Přípojka k plynoměru spojované na závit bez ochozu G 5/4 | soubor | 1
101 | 721 | 723160335 | Rozpěrka přípojek plynoměru G 5/4 | soubor | 1
102 | 721 | 723190253 | Výpustky plynovodní vedení a upevnění DN 25 | kus | 1
103 | 721 | 723190907 | Odvzdušnění nebo napuštění plynovodního potrubí | m | 18
104 | 721 | 723190909 | Zkouška těsnosti potrubí plynovodního | kus | 1
105 | 721 | 723231163 | Kohout kulový přímý G 3/4 PN 42 do 185°C plnoprůtokový s koulí DADO vnitřní závit těžká řada | kus | 1
106 | 721 | 723231165 | Kohout kulový přímý G 1 1/4 PN 42 do 185°C plnoprůtokový s koulí DADO vnitřní závit těžká řada | kus | 2
107 | 721 | 723234311 | Regulátor tlaku plynu středotlaký jednostupňový výkon do 6 m3/hod pro zemní plyn | soubor | 1
108 | 721 | 998723103 | Přesun hmot tonážní pro vnitřní plynovod v objektech v do 24 m | t | 0.086
|  | 724 | Zdravotechnika - strojní vybavení
109 | 721 | 724234106 | Nádoba tlaková objemu 12 l s pryžovým vakem vertikálním | soubor | 1
|  | 725 | Zdravotechnika - zařizovací předměty
110 | 721 | 725110811 | Demontáž klozetů splachovací s nádrží | soubor | 3
111 | 721 | 725111131 | Splachovač nádržkový plastový vysokopoložený | soubor | 1
112 | 721 | 725112022 | Klozet keramický závěsný na nosné stěny s hlubokým splachováním odpad vodorovný | soubor | 1
113 | 721 | 725112171 | Kombi klozet s hlubokým splachováním odpad vodorovný | soubor | 5
114 | 721 | 725112182 | Kombi klozet s úspornou armaturou odpad svislý | soubor | 1
115 | 721 | 725210821 | Demontáž umyvadel bez výtokových armatur | soubor | 3
116 | 721 | 725211623 | Umyvadlo keramické připevněné na stěnu šrouby bílé se sloupem na sifon 600 mm | soubor | 7
117 | 721 | 725310823 | Demontáž dřez jednoduchý vestavěný v kuchyňských sestavách bez výtokových armatur | soubor | 2
118 | 721 | 725311121 | Dřez jednoduchý nerezový se zápachovou uzávěrkou s odkapávací plochou | soubor | 6
119 | 721 | 725331111 | Výlevka bez výtokových armatur keramická se sklopnou plastovou mřížkou 425 mm | soubor | 1
120 | 721 | 725813111 | Ventil rohový bez připojovací trubičky nebo flexi hadičky G 1/2 | soubor | 33
121 | 721 | 725813112 | Ventil rohový pračkový G 1/2 | kus | 12
122 | 721 | 725820801 | Demontáž baterie nástěnné do G 3 / 4 | soubor | 6
123 | 721 | 725821316 | Baterie dřezové nástěnné pákové s otáčivým plochým ústím a délkou ramínka 300 mm | soubor | 1
124 | 721 | 725821326 | Baterie dřezové stojánkové pákové s otáčivým kulatým ústím a délkou ramínka 265 mm | soubor | 6
125 | 721 | 725822611 | Baterie umyvadlové stojánkové pákové bez výpusti | soubor | 7
126 | 721 | 725849413 | Montáž baterie sprchové nástěnné termostatické | kus | 6
127 | 551 | 551455410 | baterie sprchová podomítková termostatická podomítkové těleso | kus | 6
128 | 551 | 551455450 | souprava sprchová komplet | kus | 6
129 | 721 | 725980123 | Dvířka 20/20 | kus | 18
130 | 721 | 998725103 | Přesun hmot tonážní pro zařizovací předměty v objektech v do 24 m | t | 0.483
|  | 726 | Zdravotechnika - předstěnové instalace
131 | 721 | 726111031 | Instalační předstěna - klozet s ovládáním zepředu v 1080 mm závěsný do masivní zděné kce | soubor | 1
132 | 721 | 726191001 | Zvukoizolační souprava pro klozet a bidet | soubor | 1
133 | 721 | 726191002 | Souprava pro předstěnovou montáž | soubor | 1
134 | 721 | 998726113 | Přesun hmot tonážní pro instalační prefabrikáty v objektech v do 24 m | t | 0.01
|  | 727 | Zdravotechnika - požární ochrana
135 | 721 | 727121135 | Protipožární manžeta D 110 mm z jedné strany dělící konstrukce požární odolnost EI 120 | kus | 6
136 | R | 727121137pc1 | protipožární pěna 325 ml | kus | 1
|  | 783 | Dokončovací práce - nátěry
137 | 783 | 783414140 | Nátěry olejové potrubí do DN 50 jednonásobné a základní | m | 18
|  | M | Práce a dodávky M
|  | 58-M | Revize vyhrazených technických zařízení
138 | 958 | 580506001 | Kontrola souladu provedené instalace domovního plynovodu dl do 20 m s projektovou dokumentací | úsek | 1
139 | 958 | 580506027 | Opakovaná tlaková zkouška před natlakováním domovních plynovodů DN do 50 dl do 20 m | úsek | 1
140 | 958 | 580506035 | Odvzdušnění domovních plynovodů DN do 50 dl do 20 m | úsek | 1
141 | 958 | 580506042 | Vypracování protokolu o tlakové zkoušce domovního plynovodu | úsek | 1
142 | 958 | 580506302 | Kontrola plynovodu před natlakováním DN do 80 dl do 100 m při tlakové zkoušce | úsek | 1
143 | 958 | 580506311 | Tlakování plynovodu DN do 80 dl do 100 m při tlakové zkoušce | úsek | 1
144 | 958 | 580506320 | Provedení tlakové zkoušky plynovodu nízkotlakého | úsek | 1
145 | 958 | 580506322 | Odvzdušnění plynovodu DN do 80 dl do 100 m | úsek | 1
Celkem