## 2. Rozpočet - standard na výšku
VÝKAZ VÝMĚR
Stavba : Fara Starý Bydžov |  |  |  |  | JKSO :
Objekt : ústřední vytápění |  |  |  |  | EČO :
Objednavatel : |  |  |  |  | Zpracoval : Ing. J. Červený
Zhotovitel : |  |  |  |  | Datum : 20.10.2020
P.Č. | KCN | Kód položky | Popis | MJ | Množství celkem | Cena jednotková | Cena celkem
1 | 2 | 3 | 4 | 5 | 6 | 7 | 8
Práce a dodávky PSV
|  | 722 | Izolace tepelné potrubí
1 | 721 | 722182111 | Ochrana potrubí izolační trubka PE DN 16/20 | m | 165
2 | 721 | 722182112 | Ochrana potrubí izolační trubka PE DN 18/20 | m | 4
3 | 721 | 722182113 | Ochrana potrubí izolační trubka PE DN 22/20 | m | 87
4 | 721 | 722182113 | Ochrana potrubí izolační trubka PE DN 28/20 | m | 47
5 | 721 | 722182114 | Ochrana potrubí izolační trubka PE DN 32/20 | m | 4
6 | 721 | 722182115 | Ochrana potrubí izolační trubka PE DN 35/20 | m | 12
|  | 722 | Izolace tepelné potrubí
|  | 731 | Ústřední topení, kotelny
7 | 731 | 731249115 | Montáž ocelový kotel teplovodní plyn. kondenz. do 50 kW | soub. | 1
8 | MAT | 484176160 | kotel závěsný plynový o výkonu 35 kW vč. regulace a odkouření | KUS | 1
9 | 731 | 998731101 | Přesun hmot kotelny výška objektu do 6 m | t | 0.10148
|  | 731 | Ústřední topení, kotelny
|  | 732 | Ústřední topení, strojovny
10 | 731 | 732111128 | Expanzní nádoba membránová 35l | kus | 1
11 | 731 | 732219301 | Montáž ohřívák vody stojatý kombinovaný do 300 l | soub. | 1
12 | MAT | 484342220 | ohřívač užitkové vody nepřímo topený o obsahu 300l | KUS | 1
13 | 731 | 998732101 | Přesun hmot strojovny výška objektu do 6 m | t | 0.55697
|  | 732 | Ústřední topení, strojovny
|  | 733 | Ústřední topení, rozvodné potrubí
14 | 731 | 733113113 | Příplatek za zhotovení přípojky DN 15 | kus | 76
15 | 731 | 733222202 | Potrubí měděné polotvrdé spojené tvrdým pájením průměr 15 | m | 18
16 | 731 | 733222203 | Potrubí měděné polotvrdé spojené tvrdým pájením průměr 18 | m | 4
17 | 731 | 733222204 | Potrubí měděné polotvrdé spojené tvrdým pájením průměr 22 | m | 14
18 | 731 | 733222205 | Potrubí měděné polotvrdé spojené tvrdým pájením průměr 28 | m | 26
19 | 731 | 733223206 | Potrubí měděné polotvrdé spojené tvrdým pájením průměr 35 | m | 12
20 | 731 | 733224205 | Příplatek za potrubí měděné v kotelnách a strojovnách průměr 28 | m | 6
21 | 731 | 733291101 | Tlaková zkouška potrubí měděné do průměru 35 | m | 74
22 | 731 | 733322201 | Potrubí plastové AL/PEX spojené kovovou objímkou průměr 16/2 | m | 172
23 | 731 | 733322202 | Potrubí plastové AL/PEX spojené kovovou objímkou průměr 20/2 | m | 56
24 | 731 | 733322203 | Potrubí plastové AL/PEX spojené kovovou objímkou průměr 25/3 | m | 38
25 | 731 | 733322204 | Potrubí plastové AL/PEX spojené kovovou objímkou průměr 32/3 | m | 4
26 | 731 | 733391101 | Tlaková zkouška potrubí plastové do průměru 32 | m | 253
27 | 731 | 998733101 | Přesun hmot pro rozvody potrubí výška objektu do 6 m | t | 0.73448
|  | 733 | Ústřední topení, rozvodné potrubí
|  | 734 | Ústřední topení, armatury
28 | 731 | 734163412 | Filtr s výměnnou vložkou DN 32 | soub. | 1
29 | 731 | 734221606 | Poměrové měřiče tepla na otopná tělesa - dod. + mont. | kpl | 1
30 | 731 | 734221672 | Hlavice ovládání termostatických ventilů - termostatická | kus | 38
31 | 731 | 734221673 | Šroubeni Vekolux rohové DN 15 | kus | 38
32 | 731 | 734271122 | Kulový uzávěr DN 32 | kus | 3
33 | 731 | 734271133 | Kulový uzávěr DN 25 | kus | 1
34 | 731 | 734271134 | kulový uzávěr DN 20 | kus | 2
35 | 731 | 734271135 | Zpětná klapka DN 20 | kus | 1
36 | 731 | 734291113 | Kohout plnící a vypouštěcí ČSN 137061 G 1/2 | kus | 8
37 | 731 | 998734101 | Přesun hmot armatur výška objektu do 6 m | t | 0.055041
|  | 734 | Ústřední topení, armatury
|  | 735 | Ústřední topení, vytápěcí tělesa
38 | 731 | 735152172 | Otopné těleso Ventil Kompakt typ 10 v/š 600/500 mm | kus | 3
39 | 731 | 735152272 | Otopné těleso Ventil Kompakt typ 11 v/š 600/500 mm | kus | 4
40 | 731 | 735152274 | Otopné těleso Ventil Kompakt typ 11 v/š 600/700 mm | kus | 2
41 | 731 | 735152275 | Otopné těleso Ventil Kompakt typ 11 v/š 600/800 mm | kus | 15
42 | 731 | 735152474 | Otopné těleso Ventil Kompakt typ 21 v/š 600/700 mm | kus | 2
43 | 731 | 735152476 | Otopné těleso Ventil Kompakt typ 21 v/š 600/900 mm | kus | 4
44 | 731 | 735152479 | Otopné těleso Ventil Kompakt typ 21 v/š 600/1200 mm | kus | 4
45 | 731 | 735152577 | Otopné těleso Ventil Kompakt typ 22 v/š 600/1000 mm | kus | 2
46 | 731 | 735152595 | Otopné těleso Ventil Kompakt typ 22 v/š 900/800 mm | kus | 2
47 | 731 | 735159110 | Montáž otopných panelových těles jednořadých mimo VSŽ do 1500 | kus | 24
48 | 731 | 735159210 | Montáž otopných panelových těles dvouřadých mimo VSŽ do 1140 | kus | 14
49 | 731 | 998735101 | Přesun hmot otopná tělesa výška objektu do 6 m | t | 0.47862
|  | 735 | Ústřední topení, vytápěcí tělesa
PSV Celkem
Práce a dodávky Ostatní
|  | 001 | Ostatní
50 |  | 0011 | HZS - topná zkouška | hod | 24
|  | 001 | Ostatní
Ostatní Celkem
Celkem