## List1
Rekonstrukce přírodovědných učeben ZŠ a MŠ Bartuškova – pomůcky
Učebna přírodních věd
P.Č. | POLOŽKA | SPECIFIKACE | Značka produktu | Typ produktu
Učební pomůcky část 2
1 | Sada bezdrátových senzorů Biologie/Enviro 2021 v přehledném úložném boxu:
| Bezdrátový senzor teploty | Senzor pro měření teploty s vysokou rozlišovací schopností 0,01 °C a rozsahem alespoň -40 °C až 125 °C. Připojení USB a Bluetooth 4. Možnost ukládání dat do vestavěné paměti v senzoru bez nutnosti připojení k ICT. Vyžadována kompatibilita s vybavením školy (viz níže).
| Bezdrátový senzor pH | Senzor pro měření pH kapalin. Rozsah 0-14 pH, rozlišení 0,02 pH, přesnost ± 0,2 pH. Připojení USB a Bluetooth 4. Možnost ukládání dat do vestavěné paměti v senzoru bez nutnosti připojení k ICT. Vyžadována kompatibilita s vybavením školy (viz níže).
| Bezdrátový senzor CO2 | Senzor pro měření koncentrace plynného oxidu uhličitého v uzavřeném systému nebo v otevřeném prostředí. Rozsah 0-100 000 ppm koncentrace plynného CO2. Rozlišení 2 ppm. Součástí průhledná plastová láhev na vzorky o objemu 250 ml. Připojení USB a Bluetooth 4. Možnost ukládání dat do vestavěné paměti v senzoru bez nutnosti připojení k ICT. Vyžadována kompatibilita s vybavením školy (viz níže).
| Bezdrátový senzor vodivosti | Senzor pro měření vodivosti či měření podílu rozpuštěných pevných látek. Rozsah 0-20 000 μS/cm, rozlišení 0,1 µS/cm. Připojení USB a Bluetooth 4. Možnost ukládání dat do vestavěné paměti v senzoru bez nutnosti připojení k ICT. Vyžadována kompatibilita s vybavením školy (viz níže).
| Bezdrátový senzor tepu - ruční úchyty | Senzor pro měření tepu pomocí ručních elektrod. Ruční elektrody součástí. Připojení USB a Bluetooth 4. Vyžadována kompatibilita s vybavením školy (viz níže).
| Bezdrátový senzor počasí s anemometrem a GPS | Senzor počasí s GPS, univerzální přístroj pro monitorování parametrů prostředí (teplota okolí, barometrický tlak, rychlost větru, směr větru, relativní vlhkost, absolutní vlhkost, rosný bod, pocitová teplota, index tepelné zátěže, okolní osvětlení lux, UV index, PAR, ozáření, zeměpisná šířka, zeměpisná délka, nadmořská výška, rychlost, magnetický směr, zeměpisný směr). Připojení USB a Bluetooth 4. Možnost ukládání dat do vestavěné paměti v senzoru bez nutnosti připojení k ICT. Vyžadována kompatibilita s vybavením školy (viz níže).
| Bezdrátový senzor krevního tlaku | Senzor pro rychlé a snadné měření jak systolického, tak diastolického arteriálního krevního tlaku. Rozsah krevního tlaku 0 až 300 mmHg, rozlišení 0,05 mmHg, přesnost ± 3 mmHg. Součástí standardní manžeta, nafukovací balonek, vypouštěcí ventil. Připojení USB a Bluetooth 4. Vyžadována kompatibilita s vybavením školy (viz níže).
Tištěná metodika úloh
USB se žákovskými úlohami
Úložný box pro uložení bezdr. senzorů
2 | Sada bezdrátových senzorů Fyzika 2021 v přehledném úložném boxu:
| Bezdrátový senzor teploty | Senzor pro měření teploty s vysokou rozlišovací schopností 0,01 °C a rozsahem alespoň -40 °C až 125 °C. Připojení USB a Bluetooth 4. Možnost ukládání dat do vestavěné paměti v senzoru bez nutnosti připojení k ICT. Vyžadována kompatibilita s vybavením školy (viz níže).
| Bezdrátový senzor síly a zrychlení | Integrovaný senzor obsahující 50 N siloměr a tříosý akcelerometr. Součástí háček, gumový nárazník, cart/bracket thumbscrew. Připojení USB a Bluetooth 4. Možnost ukládání dat do vestavěné paměti v senzoru bez nutnosti připojení k ICT. Vyžadována kompatibilita s vybavením školy (viz níže).
| Bezdrátový senzor tlaku plynu | Senzor pro přesné a konzistentní měření tlaku plynu. Rozsah 0-400 kPa, rozlišení 0,1 kPa, přesnost ±3 kPa. Součástí 60 ml stříkačka, 60 cm průhledná PU hadička, In-Line konektor, 1 konektor Luer Lock samice, 2 konektory Luer Lock samec. Připojení USB a Bluetooth 4. Možnost ukládání dat do vestavěné paměti v senzoru bez nutnosti připojení k ICT. Vyžadována kompatibilita s vybavením školy (viz níže).
| Bezdrátový senzor proudu | Ampérmetr, umožňující velmi rychlá měření el. proudu. Měří ve dvou rozsazích ±0,1A a ±1A, které lze volit uživatelem. Rozlišení 0,2mA (±1A rozsah); 0,02mA (±0,1A rozsah). Připojení USB a Bluetooth 4. Možnost ukládání dat do vestavěné paměti v senzoru bez nutnosti připojení k ICT. Vyžadována kompatibilita s vybavením školy (viz níže).
| Bezdrátový senzor světla | Univerzální světelný senzor s otvory pro měření okolního osvětlení a směrového světla. Senzor měří intenzitu okolního osvětlení, UVA, UVB a UV index, detekuje relativní intenzity červené, zelené a modré složky světla. Zároveň také měří podíl složky PAR. Rozsah vlnových délek 400 nm až 800 nm, rozsah měřené intenzity 0 až 130 000 lx. Připojení USB a Bluetooth 4. Možnost ukládání dat do vestavěné paměti v senzoru bez nutnosti připojení k ICT. Vyžadována kompatibilita s vybavením školy (viz níže).
| Bezdrátový senzor napětí | Voltmetr, umožňující velmi rychlá měření el. napětí. Měří ve dvou rozsazích ±15V a ±1V. Součástí dva vodiče zakončené svorkami (červený a černý). Připojení USB a Bluetooth 4. Možnost ukládání dat do vestavěné paměti v senzoru bez nutnosti připojení k ICT. Vyžadována kompatibilita s vybavením školy (viz níže).
| Bezdrátový senzor pohybu | Senzor pohybu měřící polohu, rychlost a zrychlení objektů pomocí ultrazvuku. Rozsah meření 0,15-3,5 m s 1 mm rozlišením. Připojení USB a Bluetooth 4. Vyžadována kompatibilita s vybavením školy (viz níže).
| Bezdrátový senzor magnetického pole | Senzor 3-osého magnetického pole (teslametr) schopný snímat magnetické pole Země i pole cívek či tyčových magnetů. Měří ve dvou rozsazích ±50G a ±1300G, které lze volit uživatelem. Připojení USB a Bluetooth 4. Možnost ukládání dat do vestavěné paměti v senzoru bez nutnosti připojení k ICT. Vyžadována kompatibilita s vybavením školy (viz níže).
| Bezdrátový vozík s integrovanými senzory | Vozíček s integrovanými senzory (force sensor, 3-axis accelerometer, 3-axis rotational velocity sensor) pro měření síly, polohy, rychlosti a zrychlení se spojkami ze suchých zipů a vystřelovacím pístkem pro pokusy s hybností a kinetickou energií. Na horní ploše zahloubený prostor pro umístění závaží. Rozsah siloměru ±50 N, rozsah akcelerometru ±16 g, ciltivost měření změny pozice 0,25 mm. Součástí magnetický nárazník, háček, gumový nárazník. Připojení USB a Bluetooth 4. Vyžadována kompatibilita s vybavením školy (viz níže).
Tištěná metodika úloh
USB se žákovskými úlohami
Úložný box pro uložení bezdr. senzorů
Samostatné položky (nemusí být v úložném boxu):
3 | Bezdrátový kolorimetr a turbidimetr | Senzor pro kolorimetrická měření absorbance, transmitance i turbidity. Detekce šesti různých vlnových délek (650 nm, 600 nm, 570 nm, 550 nm, 500 nm, 450 nm). Rozsah turbidimentru 0-400 NTU. Součástí 6 kyvet se dvěma průhlednými a dvěma žebrovanými stranami, 4 kyvety zákalu (4 čiré strany), 2 kyvetové držáčky, 100 NTU kalibrační roztok. Připojení USB a Bluetooth 4. Možnost ukládání dat do vestavěné paměti v senzoru bez nutnosti připojení k ICT. Vyžadována kompatibilita s vybavením školy (viz níže).
4 | Bezdrátový senzor rozpuštěného kyslíku | Optický senzor rozpuštěného kyslíku obsahující tři různé sondy pro meření rozpuštěného kyslíku a kompenzační měření teploty roztoku a atmosférického tlaku. Rozsah 0-20 mg/l, přesnost ±0.5 mg/l. Připojení USB a Bluetooth 4. Možnost ukládání dat do vestavěné paměti v senzoru bez nutnosti připojení k ICT. Vyžadována kompatibilita s vybavením školy (viz níže).
5 | Sada hliníkové dráhy 1,2 m a příslušenství (bez vozíků) | Sada hliníkové dráhy a příslušenství. Určena pro experimenty s bezdrátovým vozíkem ze sady bezdrátových senzorů Fyzika 2021. Obsah: otočná svorka (úchyt) stojanové tyče umožnující náklon dráhy, 2 ks nastavitelných nožiček pod dráhu, 2 ks koncových zarážek s magnetickými nárazníčky, hliníková dráha 1,2 m. V povrchu dráhy 2 vodící drážky pro kola vozíku, po délce vyznačena metrická stupnice, na bocích T-drážky umožňujícím přichycení příslušenství.
6 | Sada hliníkové dráhy 2,2 m a příslušenství (bez vozíků) | Sada hliníkové dráhy a příslušenství. Určena pro experimenty s bezdrátovými vozíky ze sady bezdrátových senzorů Fyzika 2021. Obsah: otočná svorka (úchyt) stojanové tyče umožnující náklon dráhy, 2 ks nastavitelných nožiček pod dráhu, 2 ks koncových zarážek s magnetickými nárazníčky, hliníková dráha 2,2 m. V povrchu dráhy 2 vodící drážky pro kola vozíku, po délce vyznačena metrická stupnice, na bocích T-drážky umožňujícím přichycení příslušenství.
7 | Držák bezdrátového senzoru síly a zrychlení | Držák pro připevnění bezdrátového senzoru síly a zrychlení (ze sady bezdrátových senzorů Fyzika 2021) k hliníkové dráze pro kolizní experimenty s bezdrátovým vozíkem s integrovanými senzory (ze stejné sady bezdrátových senzorů). Součástí držáku je sada nárazníků pro tlumení nárazu vozíku na senzor síly a zrychlení (2 pružinové nárazníky s různou tuhostí, magnetický nárazník, gumový nárazník, modelovací hmota pro neelastické srážky). Držák se připevňuje zasunutím do T-drážky na boku hliníkové dráhy.
8 | Pružinový vystřelovač bezdrátového vozíku | Pružinový vystřelovač bezdrátového vozíku umožňuje díky upevnění na bezdrátový vozík (ze sady bezdrátových senzorů Fyzika 2021) a jeho zapření o koncovou zarážku hliníkové dráhy následné"vystřelení" vozíku po dráze. Součástí 3 různé tlakové pružiny.
9 | Elastický nárazník bezdrátového senzoru pohybu (2 páry) | Elastický nárazník bezdrátového senzoru pohybu (ze sady bezdrátových senzorů Fyzika 2021) v podobě 2 párů držáků pro připevnění k hliníkové dráze pro experimenty s bezdrátovým vozíkem s integrovanými senzory (ze stejné sady bezdrátových senzorů). Držáky se připevňují zasunutím do T-drážek na bocích hliníkové dráhy a mezi nimi se napne elastická šňůra (10 m sousčástí balení). Elastický nárazník chrání senzor pohybu před nárazem pohybujícího se vozíku, aniž by bránil průchodu ultrazvukového pulsu.
10 | Sada závaží pro bezdrátový vozík (2 ks) | Sada 2 závaží (250 g) pro experimenty s bezdrátovým vozíkem ze sady bezdrátových senzorů Fyzika 2021. Pasují do drážek na horní ploše vozíku.
11 | Chránič senzoru pohybu | Kryt pro ochranu bezdrátového senzoru pohybu ze sady bezdrátových senzorů Fyzika 2021 při sledování pádu předmětů. Chránič ve tvaru košíku umístěný nad senzorem pohybu poskytuje senzoru ochranu proti padajícím objektům, aniž by zasahoval do měření jejich polohy, rychlosti nebo zrychlení.
12 | Sada barevných pružin stejné délky (5ks) | Sada pěti odlišně zbarvených tažných pružin délky 30 cm o různé tuhosti (25 N/m, 30 N/m, 35 N/m, 40 N/m, 50 N/m) uložených v boxu.
13 | Sada závaží s háčky (10 ks) | Box se závažími s háčky (1kg, 500g,2x200g, 1x100g, 1x50g,2x20g, 1x10g, 1x molded mass holder)
14 | Model hustotou řízené cirkulace vody | Model hustotou řízené cirkulace vody (demostrace termohalinního výměníku). Dvě průhledné plastové nádoby o objemu 1l, propojené nahoře a dole trubkami s ventily.
15 | Sada kapslí pH pufrů | Sada kapslí umožňující ryche a spolehlivě připravit roztok o známém pH vhodný pro kalibraci ph senzoru ze sady bezdrátových senzorů Biologie/Enviro 2021. Obsahuje 10 kapslí od každého typu (pH 4, pH 7, pH 10). Z každé kapsle možno připravit 100 ml roztoku. Parametry suchého prášku dolohodobě stabilní.
16 | Uchovávací roztok pro pH elektrody | Lahvička s 500 ml roztoku pro uchování pH elektrody bezdrátového senzoru pH ze sady bezdrátových senzorů Biologie/Enviro 2021.