## Rekapitulace stavby
Export VZ |  | List obsahuje: |  |  |  |  | 1) Rekapitulace stavby |  |  | 2) Rekapitulace objektů stavby a soupisů prací | [16 empty] | 3.0 | [5 empty] | False | False | {1e2ebcf6-5637-419e-b2d8-aba7da9b4532}
[18 empty] | >> skryté sloupce << | [13 empty] | 0,01 | 21
[32 empty] | 0,01 | 15
|  | REKAPITULACE STAVBY | [16 empty] | v --- níže se nacházejí doplnkové a pomocné údaje k sestavám --- v | [11 empty] | Návod na vyplnění | 0,001
|  | Kód: |  |  |  |  | 05_2019_Uznatelne | [23 empty] | Měnit lze pouze buňky se žlutým podbarvením! 1) v Rekapitulaci stavby vyplňte údaje o Uchazeči (přenesou se do ostatních sestav i v jiných listech) 2) na vybraných listech vyplňte v sestavě Soupis prací ceny u položek Podrobnosti k vyplnění naleznete na poslední záložce s Pokyny pro vyplnění | 0,01
|  | Stavba: |  |  |  |  | Realizace stavby bytových jednotek v obci Hněvotín | [24 empty] | 0,1
|  | KSO: | [11 empty] | CC-CZ: | [17 empty] | 1
|  | Místo: |  |  |  |  | Hněvotín | [6 empty] | Datum: |  | 20. 3. 2019 | [15 empty] | 10
100
|  | Zadavatel: | [11 empty] | IČ: | [17 empty] | 0,1
|  |  | Obec Hněvotín, č.p. 47, 783 47 Hněvotín | [10 empty] | DIČ: | [17 empty] | 0,1
0,1
|  | Uchazeč: | [11 empty] | IČ: |  | Vyplň údaj | [15 empty] | 0,1
|  |  | Vyplň údaj | [10 empty] | DIČ: |  | Vyplň údaj | [15 empty] | 0,1
False
|  | Projektant: | [11 empty] | IČ: | [17 empty] | False
[14 empty] | DIČ: | [17 empty] | True
0,01
|  | Poznámka: | [29 empty] | 0,01
|  |  | Soupis prací je sestaven s využitím Cenové soustavy ÚRS. Položky, které pochází z této cenové soustavy, jsou ve sloupci 'Cenová soustava' označeny popisem 'CS ÚRS' a úrovní příslušného kalendářního pololetí. Veškeré další informace vymezující popis a podmínky použití těchto položek z Cenové soustavy, které nejsou uvedeny přímo v soupisu prací, jsou neomezeně dálkově k dispozici na www.cs-urs.cz, sekce Cenové a technické podmínky. | [28 empty] | False
|  | Cena bez DPH | [11 empty] | 0
[8 empty] | Sazba daně |  | Základ daně |  |  |  | Výše daně
|  | DPH |  | základní |  |  |  | 21% |  | 0 |  |  |  | 0
|  |  |  | snížená |  |  |  | 15% |  | 0 |  |  |  | 0
|  |  |  | zákl. přenesená |  |  |  | 21% |  | 0 |  |  |  | 0
|  |  |  | sníž. přenesená |  |  |  | 15% |  | 0 |  |  |  | 0
|  |  |  | nulová |  |  |  | 0% |  | 0 |  |  |  | 0
|  | Cena s DPH | [6 empty] | v |  | CZK |  |  | 0
REKAPITULACE OBJEKTŮ STAVBY A SOUPISŮ PRACÍ
| Kód: | [6 empty] | 05_2019_Uznatelne
| Stavba: | [6 empty] | Realizace stavby bytových jednotek v obci Hněvotín
| Místo: | [6 empty] | Hněvotín |  |  |  |  | Datum: |  | 20. 3. 2019
| Zadavatel: | [6 empty] | Obec Hněvotín, č.p. 47, 783 47 Hněvotín |  |  |  |  | Projektant: | [5 empty] | Informatívní údaje z listů zakázek
Uchazeč:
| Kód |  |  |  | Objekt, Soupis prací | [6 empty] | Cena bez DPH [CZK] |  |  |  | Cena s DPH [CZK] | Typ |  | z toho Ostat. náklady [CZK] | DPH [CZK] | Normohodiny [h] | DPH základní [CZK] | DPH snížená [CZK] | DPH základní přenesená [CZK] | DPH snížená přenesená [CZK] | Základna DPH základní | Základna DPH snížená | Základna DPH zákl. přenesená | Základna DPH sníž. přenesená | Základna DPH nulová
| Náklady stavby celkem | [10 empty] | 0 |  |  |  | 0 |  |  | 0 | 0 | 0 | 0 | 0 | 0 | 0 | 0 | 0 | 0 | 0 | 0 |  | D | 0 |  | IMPORT | {1e2ebcf6-5637-419e-b2d8-aba7da9b4532} | {00000000-0000-0000-0000-000000000000}
/ |  | 05_2019_Uznatelne |  |  |  | Realizace stavby bytových jednotek v obci Hněvotín | [5 empty] | 0 |  |  |  | 0 | STA |  | 0 | 0 | 0 | 0 | 0 | 0 | 0 | 0 | 0 | 0 | 0 | 0 |  |  | 1 | ###NOINSERT### | IMPORT | {1e2ebcf6-5637-419e-b2d8-aba7da9b4532} | {00000000-0000-0000-0000-000000000000}

## 05_2019_Uznatelne - Reali...
| List obsahuje: |  | 1) Krycí list soupisu | 2) Rekapitulace |  |  | 3) Soupis prací | Zpět na list: | Rekapitulace stavby
[9 empty] | >> skryté sloupce << | [9 empty] | {1e2ebcf6-5637-419e-b2d8-aba7da9b4532}
1
| KRYCÍ LIST SOUPISU | [8 empty] | v --- níže se nacházejí doplnkové a pomocné údaje k sestavám --- v | [8 empty] | False
Stavba:
Realizace stavby bytových jednotek v obci Hněvotín
| KSO: |  |  |  |  | CC-CZ:
| Místo: |  | Hněvotín |  |  | Datum: | 20. 3. 2019
| Zadavatel: |  |  |  |  | IČ:
|  | Obec Hněvotín, č.p. 47, 783 47 Hněvotín |  |  |  | DIČ:
| Uchazeč: |  |  |  |  | IČ:
DIČ:
| Projektant: |  |  |  |  | IČ:
DIČ:
Poznámka:
Soupis prací je sestaven s využitím Cenové soustavy ÚRS. Položky, které pochází z této cenové soustavy, jsou ve sloupci 'Cenová soustava' označeny popisem 'CS ÚRS' a úrovní příslušného kalendářního pololetí. Veškeré další informace vymezující popis a podmínky použití těchto položek z Cenové soustavy, které nejsou uvedeny přímo v soupisu prací, jsou neomezeně dálkově k dispozici na www.cs-urs.cz, sekce Cenové a technické podmínky.
| Cena bez DPH | [5 empty] | 0
|  |  | Základ daně |  |  | Sazba daně | Výše daně
| DPH | základní | 0 |  |  | 21% | 0
|  | snížená | 0 |  |  | 15% | 0
|  | zákl. přenesená | 0 |  |  | 21% | 0
|  | sníž. přenesená | 0 |  |  | 15% | 0
|  | nulová | 0 |  |  | 0% | 0
| Cena s DPH |  |  | v | CZK |  | 0
REKAPITULACE ČLENĚNÍ SOUPISU PRACÍ
Stavba:
Realizace stavby bytových jednotek v obci Hněvotín
Místo: |  |  | Hněvotín |  |  | Datum: | 20. 3. 2019
Zadavatel: |  |  | Obec Hněvotín, č.p. 47, 783 47 Hněvotín |  |  | Projektant:
Uchazeč:
Kód dílu - Popis | [6 empty] | Cena celkem [CZK]
Náklady soupisu celkem | [6 empty] | 0 | [12 empty] | -1
| HSV - Práce a dodávky HSV | [5 empty] | 0
| 2 - Zakládání | [5 empty] | 0
| 3 - Svislé a kompletní konstrukce | [5 empty] | 0
| 4 - Vodorovné konstrukce | [5 empty] | 0
| 6 - Úpravy povrchů, podlahy a osazování výplní | [5 empty] | 0
| 72001 - silnoprouda elektrotechnika | [5 empty] | 0
| 72002 - zdravotechnika | [5 empty] | 0
| 9 - Ostatní konstrukce a práce, bourání | [5 empty] | 0
| 997 - Přesun sutě | [5 empty] | 0
| 998 - Přesun hmot | [5 empty] | 0
| PSV - Práce a dodávky PSV | [5 empty] | 0
| 711 - Izolace proti vodě, vlhkosti a plynům | [5 empty] | 0
| 712 - Povlakové krytiny | [5 empty] | 0
| 713 - Izolace tepelné | [5 empty] | 0
| 762 - Konstrukce tesařské | [5 empty] | 0
| 763 - Konstrukce suché výstavby | [5 empty] | 0
| 764 - Konstrukce klempířské | [5 empty] | 0
| 765 - Krytina skládaná | [5 empty] | 0
| 766 - Konstrukce truhlářské | [5 empty] | 0
| 767 - Konstrukce zámečnické | [5 empty] | 0
| 771 - Podlahy z dlaždic | [5 empty] | 0
| 775 - Podlahy skládané | [5 empty] | 0
| 781 - Dokončovací práce - obklady | [5 empty] | 0
| 784 - Dokončovací práce - malby a tapety | [5 empty] | 0
SOUPIS PRACÍ
Stavba:
Realizace stavby bytových jednotek v obci Hněvotín
Místo: |  |  | Hněvotín |  |  | Datum: | 20. 3. 2019
Zadavatel: |  |  | Obec Hněvotín, č.p. 47, 783 47 Hněvotín |  |  | Projektant:
Uchazeč:
PČ | Typ | Kód | Popis | MJ | Množství | J.cena [CZK] | Cena celkem [CZK] | Cenová soustava |  | Poznámka | DPH | J. Nh [h] | Nh celkem [h] | J. hmotnost [t] | Hmotnost celkem [t] | J. suť [t] | Suť Celkem [t]
Náklady soupisu celkem | [6 empty] | 0 | [5 empty] | 0 |  | 193.5195 |  | 199.0694 |  | D | -1 | [10 empty] | 0
| D | HSV | Práce a dodávky HSV |  |  |  | 0 | [5 empty] | 0 |  | 171.488 |  | 175.0258 | 1 | D | 0 |  |  |  | ROZPOCET | [6 empty] | 0
| D | 2 | Zakládání |  |  |  | 0 | [5 empty] | 0 |  | 34.1488 |  | 0 | 1 | D | 1 |  |  |  | ROZPOCET | [6 empty] | 0
1 | K | 271532212 | Podsyp pod základové konstrukce se zhutněním a urovnáním povrchu z kameniva hrubého, frakce 16 - 32 mm | m3 | 8.928 |  | 0 | CS ÚRS 2016 02 |  |  | snížená |  | 0 | 2.16 | 19.2845 | 0 | 0 | 4 | K | 2 |  |  |  | ROZPOCET | 0 | 0 | 0 | 0 | 0 | 2 | 0 | 4 | -1094333710
| VV |  | "1.NP na zemine" (5,11+17,62+36,79)*0,15 |  | 8.928 | [13 empty] | VV | 2 | 2 | True | 0 | ROZPOCET
| VV |  | Součet |  | 8.928 | [13 empty] | VV | 2 | 4 | True | 1 | ROZPOCET
2 | K | 273321411 | Základy z betonu železového (bez výztuže) desky z betonu bez zvýšených nároků na prostředí tř. C 20/25 | m3 | 5.952 |  | 0 | CS ÚRS 2016 02 |  |  | snížená |  | 0 | 2.4533 | 14.602 | 0 | 0 | 4 | K | 2 |  |  |  | ROZPOCET | 0 | 0 | 0 | 0 | 0 | 2 | 0 | 4 | -1727545459
| VV |  | "1.NP na zemine" (5,11+17,62+36,79)*0,1 |  | 5.952 | [13 empty] | VV | 2 | 2 | True | 0 | ROZPOCET
| VV |  | Součet |  | 5.952 | [13 empty] | VV | 2 | 4 | True | 1 | ROZPOCET
3 | K | 273362132 | Výztuž základových konstrukcí desek ze svařovaných sítí, při průměru drátu do 6 mm | t | 0.252 |  | 0 | CS ÚRS 2016 02 |  |  | snížená |  | 0 | 1.0411 | 0.26235 | 0 | 0 | 4 | K | 2 |  |  |  | ROZPOCET | 0 | 0 | 0 | 0 | 0 | 2 | 0 | 4 | 1275196281
| VV |  | "1.NP"(((5,11+17,62+36,79)*4,04)/1000)*1,05 |  | 0.252 | [13 empty] | VV | 2 | 2 | True | 0 | ROZPOCET
| VV |  | Součet |  | 0.252 | [13 empty] | VV | 2 | 4 | True | 1 | ROZPOCET
| D | 3 | Svislé a kompletní konstrukce |  |  |  | 0 | [5 empty] | 0 |  | 25.1448 |  | 0 | 1 | D | 1 |  |  |  | ROZPOCET | [6 empty] | 0
4 | K | 310239211 | Zazdívka otvorů ve zdivu nadzákladovém cihlami pálenými plochy přes 1 m2 do 4 m2 na maltu vápenocementovou | m3 | 4.457 |  | 0 | CS ÚRS 2016 02 |  |  | snížená |  | 0 | 1.8775 | 8.368 | 0 | 0 | 4 | K | 2 |  |  |  | ROZPOCET | 0 | 0 | 0 | 0 | 0 | 2 | 0 | 4 | 541806576
| VV |  | "2.NP zazdeni po dverich" 0,7*2,1*0,35+1*2,1*0,65 |  | 1.88 | [13 empty] | VV | 2 | 2 | True | 0 | ROZPOCET
| VV |  | "1.NP zazdeni po oknu 1.02 a dverich" 1*2,1*0,65+0,5*2,05*0,65 |  | 2.031 | [13 empty] | VV | 2 | 2 | True | 0 | ROZPOCET
| VV |  | "otvory po oknech 2.NP" 1,5*0,65*0,08*7 |  | 0.546 | [13 empty] | VV | 2 | 2 | True | 0 | ROZPOCET
| VV |  | Součet |  | 4.457 | [13 empty] | VV | 2 | 4 | True | 1 | ROZPOCET
5 | K | 31123R01 | Mezibytovy cihelny blok Aku 57 db | m2 | 72.058 |  | 0 |  |  |  | snížená |  | 0 | 0 | 0 | 0 | 0 | 4 | K | 2 |  |  |  | ROZPOCET | 0 | 0 | 0 | 0 | 0 | 2 | 0 | 4 | -1993884926
| VV |  | "3.NP"(4,545+4,743+3,26+5,5+2,54)*3,5 |  | 72.058 | [13 empty] | VV | 2 | 2 | True | 1 | ROZPOCET
6 | K | 317941123 | Osazování ocelových válcovaných nosníků na zdivu I nebo IE nebo U nebo UE nebo L č. 14 až 22 nebo výšky do 220 mm | t | 0.125 |  | 0 | CS ÚRS 2016 02 |  |  | snížená |  | 0 | 0.01709 | 0.0021363 | 0 | 0 | 4 | K | 2 |  |  |  | ROZPOCET | 0 | 0 | 0 | 0 | 0 | 2 | 0 | 4 | -1211537728
| VV |  | "2.NP 2.03 a 2.04"2,85*2*0,0219 |  | 0.125 | [13 empty] | VV | 2 | 2 | True | 1 | ROZPOCET
7 | M | 130107200 | ocel profilová IPN, v jakosti 11 375, h=180 mm | t | 0.125 |  | 0 | CS ÚRS 2016 02 |  |  | snížená |  | 0 | 1 | 0.125 | 0 | 0 | 8 | M | 2 |  |  |  | ROZPOCET | 0 | 0 | 0 | 0 | 0 | 2 | 0 | 4 | -1565822807
| P |  | Poznámka k položce: Hmotnost: 21,90 kg/m | [15 empty] | P | 2
| VV |  | "2.NP mezi 2.03 a 2.04"2,85*2*0,0219 |  | 0.125 | [13 empty] | VV | 2 | 2 | True | 1 | ROZPOCET
8 | K | 341R01 | Zdivo - vapenopísková tvárnice (pro akustické zdivo) např. Silka | m2 | 19.818 |  | 0 |  |  |  | snížená |  | 0 | 0 | 0 | 0 | 0 | 4 | K | 2 |  |  |  | ROZPOCET | 0 | 0 | 0 | 0 | 0 | 2 | 0 | 4 | 1011576870
| VV |  | "2.NP mezibytova stena" 7,34*2,7 |  | 19.818 | [13 empty] | VV | 2 | 2 | True | 0 | ROZPOCET
| VV |  | Součet |  | 19.818 | [13 empty] | VV | 2 | 4 | True | 1 | ROZPOCET
9 | K | 342272423 | Příčky z pórobetonových přesných příčkovek hladkých, objemové hmotnosti 500 kg/m3 na tenké maltové lože, tloušťky příčky 125 mm | m2 | 113.192 |  | 0 | CS ÚRS 2016 02 |  |  | snížená |  | 0 | 0.08707 | 9.8556 | 0 | 0 | 4 | K | 2 |  |  |  | ROZPOCET | 0 | 0 | 0 | 0 | 0 | 2 | 0 | 4 | 63829830
| VV |  | "3.NP"(3,2+4,46+5,29+1,9+0,45+1,2+3+2,55+0,9+1,9)*3,45 |  | 85.733 | [13 empty] | VV | 2 | 2 | True | 0 | ROZPOCET
| VV |  | "2.NP"(4,94+1,9+0,8+0,3+2,23)*2,7 |  | 27.459 | [13 empty] | VV | 2 | 2 | True | 0 | ROZPOCET
| VV |  | Součet |  | 113.192 | [13 empty] | VV | 2 | 4 | True | 1 | ROZPOCET
10 | M | 593218990 | překlad nenosný pórobetonový pro otvor 1010 mm 125x24,9x12,5 cm | kus | 6 |  | 0 | CS ÚRS 2016 02 |  |  | snížená |  | 0 | 0.032 | 0.192 | 0 | 0 | 8 | M | 2 |  |  |  | ROZPOCET | 0 | 0 | 0 | 0 | 0 | 2 | 0 | 4 | -703036402
| VV |  | "dveře 3.NP"6 |  | 6 | [13 empty] | VV | 2 | 2 | True | 0 | ROZPOCET
| VV |  | Součet |  | 6 | [13 empty] | VV | 2 | 4 | True | 1 | ROZPOCET
11 | M | 593218700 | překlad nosný pórobetonový pro otvor 900 mm 130x24,9x20 cm | kus | 2 |  | 0 | CS ÚRS 2016 02 |  |  | snížená |  | 0 | 0.054 | 0.108 | 0 | 0 | 8 | M | 2 |  |  |  | ROZPOCET | 0 | 0 | 0 | 0 | 0 | 2 | 0 | 4 | 1833667364
| VV |  | "nad dveře 3.NP"2 |  | 2 | [13 empty] | VV | 2 | 2 | True | 1 | ROZPOCET
12 | M | 593215120 | překlad železobetonový RZP179/14/22 V 179x14x21,5 cm | kus | 46 |  | 0 | CS ÚRS 2016 02 |  |  | snížená |  | 0 | 0.125 | 5.75 | 0 | 0 | 8 | M | 2 |  |  |  | ROZPOCET | 0 | 0 | 0 | 0 | 0 | 2 | 0 | 4 | 1524516160
| VV |  | "3.NP nad okny"3*6 |  | 18 | [13 empty] | VV | 2 | 2 | True | 0 | ROZPOCET
| VV |  | "2.NP nad okny"4*7 |  | 28 | [13 empty] | VV | 2 | 2 | True | 0 | ROZPOCET
| VV |  | Součet |  | 46 | [13 empty] | VV | 2 | 4 | True | 1 | ROZPOCET
13 | M | 593211560 | překlad železobetonový RZP 119/14/24 V 119x14x24 cm | kus | 12 |  | 0 | CS ÚRS 2016 02 |  |  | snížená |  | 0 | 0.062 | 0.744 | 0 | 0 | 8 | M | 2 |  |  |  | ROZPOCET | 0 | 0 | 0 | 0 | 0 | 2 | 0 | 4 | 371336668
| VV |  | "1.NP nad dveřní otvor 1.02_1.03" 4 |  | 4 | [13 empty] | VV | 2 | 2 | True | 0 | ROZPOCET
| VV |  | "2.NP nad dveřní otvor 2.07_2.08" 4 |  | 4 | [13 empty] | VV | 2 | 2 | True | 0 | ROZPOCET
| VV |  | "2.NP dveře do 2.05 a dveře do 2.10"2+2 |  | 4 | [13 empty] | VV | 2 | 2 | True | 0 | ROZPOCET
| VV |  | Součet |  | 12 | [13 empty] | VV | 2 | 4 | True | 1 | ROZPOCET
14 | M | 59321150R01 | překlad železobetonový RZP 119/7/24P | kus | 4 |  | 0 |  |  |  | snížená |  | 0 | 0 | 0 | 0 | 0 | 8 | M | 2 |  |  |  | ROZPOCET | 0 | 0 | 0 | 0 | 0 | 2 | 0 | 4 | -468899102
| VV |  | "1.NP z 1.02 do 1.03"1 |  | 1 | [13 empty] | VV | 2 | 2 | True | 0 | ROZPOCET
| VV |  | "2.NP-2.10, 2.08, 2.05"1+1+1 |  | 3 | [13 empty] | VV | 2 | 2 | True | 0 | ROZPOCET
| VV |  | Součet |  | 4 | [13 empty] | VV | 2 | 4 | True | 1 | ROZPOCET
| D | 4 | Vodorovné konstrukce |  |  |  | 0 | [5 empty] | 0 |  | 7.6796 |  | 0 | 1 | D | 1 |  |  |  | ROZPOCET | [6 empty] | 0
15 | K | 411354204 | Bednění stropů ztracené ocelové žebrované ze širokých tenkostěnných ohýbaných profilů (hraněných trapézových vln), bez úpravy povrchu otevřeného podhledu, bez podpěrné konstrukce, s osazením nasucho na zdech do připravených ozubů, popř. na rovných zdech, trámech, průvlacích, do traverz -4271 s povrchem lesklým, výšky vln 40 mm, tl. plechu 0,88 mm | m2 | 162.76 |  | 0 | CS ÚRS 2016 02 |  |  | snížená |  | 0 | 0.00958 | 1.5592 | 0 | 0 | 4 | K | 2 |  |  |  | ROZPOCET | 0 | 0 | 0 | 0 | 0 | 2 | 0 | 4 | -1362865607
| VV |  | "podlaha 3.NP" 162,76 |  | 162.76 | [13 empty] | VV | 2 | 2 | True | 1 | ROZPOCET
16 | K | 411362021 | Výztuž stropů prostě uložených, vetknutých, spojitých, deskových, trámových (žebrových, kazetových), s keramickými a jinými vložkami, konsolových nebo balkonových, hřibových včetně hlavic hřibových sloupů, plochých střech a pro zavěšení železobetonových podhledů ze svařovaných sítí z drátů typu KARI | t | 0.467 |  | 0 | CS ÚRS 2016 02 |  |  | snížená |  | 0 | 1.0531 | 0.49178 | 0 | 0 | 4 | K | 2 |  |  |  | ROZPOCET | 0 | 0 | 0 | 0 | 0 | 2 | 0 | 4 | 797391930
| VV |  | "podlaha 3.NP"(151,48*3,08)/1000 |  | 0.467 | [13 empty] | VV | 2 | 2 | True | 1 | ROZPOCET
17 | K | 413941123 | Osazování ocelových válcovaných nosníků ve stropech I nebo IE nebo U nebo UE nebo L č. 14 až 22 nebo výšky do 220 mm | t | 5.534 |  | 0 | CS ÚRS 2016 02 |  |  | snížená |  | 0 | 0.01709 | 0.094576 | 0 | 0 | 4 | K | 2 |  |  |  | ROZPOCET | 0 | 0 | 0 | 0 | 0 | 2 | 0 | 4 | 60939613
| VV |  | "podlaha 3.NP-I180"((2*6,42+3*4,09+2,7*6)*21,9)/1000 |  | 0.905 | [13 empty] | VV | 2 | 2 | True | 0 | ROZPOCET
| VV |  | "podlaha 3.NP-I220"(11*13,53*31,1)/1000 |  | 4.629 | [13 empty] | VV | 2 | 2 | True | 0 | ROZPOCET
| VV |  | Součet |  | 5.534 | [13 empty] | VV | 2 | 4 | True | 1 | ROZPOCET
18 | M | 130107500 | ocel profilová IPE, v jakosti 11 375, h=180 mm | t | 0.905 |  | 0 | CS ÚRS 2016 02 |  |  | snížená |  | 0 | 1 | 0.905 | 0 | 0 | 8 | M | 2 |  |  |  | ROZPOCET | 0 | 0 | 0 | 0 | 0 | 2 | 0 | 4 | -784235916
| P |  | Poznámka k položce: Hmotnost: 19,30 kg/m | [15 empty] | P | 2
| VV |  | 0,905 |  | 0.905 | [13 empty] | VV | 2 | 2 | True | 1 | ROZPOCET
19 | M | 130107540 | ocel profilová IPE, v jakosti 11 375, h=220 mm | t | 4.629 |  | 0 | CS ÚRS 2016 02 |  |  | snížená |  | 0 | 1 | 4.629 | 0 | 0 | 8 | M | 2 |  |  |  | ROZPOCET | 0 | 0 | 0 | 0 | 0 | 2 | 0 | 4 | 1230911113
| P |  | Poznámka k položce: Hmotnost: 26,90 kg/m | [15 empty] | P | 2
| D | 6 | Úpravy povrchů, podlahy a osazování výplní |  |  |  | 0 | [5 empty] | 0 |  | 104.4577 |  | 0 | 1 | D | 1 |  |  |  | ROZPOCET | [6 empty] | 0
20 | K | 611142001 | Potažení vnitřních ploch pletivem v ploše nebo pruzích, na plném podkladu sklovláknitým vtlačením do tmelu stropů | m2 | 65.765 |  | 0 | CS ÚRS 2016 02 |  |  | snížená |  | 0 | 0.00489 | 0.32159 | 0 | 0 | 4 | K | 2 |  |  |  | ROZPOCET | 0 | 0 | 0 | 0 | 0 | 2 | 0 | 4 | 1255570206
| PSC |  | Poznámka k souboru cen: 1. V cenách -2001 jsou započteny i náklady na tmel. | [15 empty] | PSC | 2
| VV |  | 144,98-25-15,6-3,25*1,5-7,84-22,94-2,96 |  | 65.765 | [13 empty] | VV | 2 | 2 | True | 1 | ROZPOCET
21 | K | 611321141 | Omítka vápenocementová vnitřních ploch nanášená ručně dvouvrstvá, tloušťky jádrové omítky do 10 mm a tloušťky štuku do 3 mm štuková vodorovných konstrukcí stropů rovných | m2 | 60.89 |  | 0 | CS ÚRS 2016 02 |  |  | snížená |  | 0 | 0.01838 | 1.1192 | 0 | 0 | 4 | K | 2 |  |  |  | ROZPOCET | 0 | 0 | 0 | 0 | 0 | 2 | 0 | 4 | 687316859
| VV |  | 144,98-25-15,6-7,84-22,94-2,96-(3,25*1,5*2) |  | 60.89 | [13 empty] | VV | 2 | 2 | True | 1 | ROZPOCET
22 | K | 612135002 | Vyrovnání nerovností podkladu vnitřních omítaných ploch maltou, tloušťky do 10 mm cementovou stěn | m2 | 756.715 |  | 0 | CS ÚRS 2016 02 |  |  | snížená |  | 0 | 0.0273 | 20.6583 | 0 | 0 | 4 | K | 2 |  |  |  | ROZPOCET | 0 | 0 | 0 | 0 | 0 | 2 | 0 | 4 | -1652477689
| PSC |  | Poznámka k souboru cen: 1. V cenách nejsou započteny náklady na případné vkládání výztuže do vyrovnávací vrstvy; tyto se ocení cenami souboru cen 61.-14-10.. Potažení vnitřních ploch pletivem v části A04, katalogu 801-1 Budovy a haly - zděné a monolitické. 2. Ceny -5011 nelze použít, je-li předepsáno vkládání výztužné tkaniny; náklady se ocení cenami 61. 14-1001 v části A04, katalogu 801-1 Budovy a haly - zděné a monolitické. 3. Ceny lze použít i pro ocenění vyrovnání nerovností podkladu ploch určených k omítání u novostaveb. 4. Vyrovnáním se rozumí: a) vrstva omítky pro vyrovnání nerovností podkladu (výtluků apod.), b) vrstva omítky pro vyrovnání křivě postavené zdi, v tomto případě se uvádí průměrná tloušťka vrstvy omítky. | [15 empty] | PSC | 2
| VV |  | 756,715 |  | 756.715 | [13 empty] | VV | 2 | 2 | True | 1 | ROZPOCET
23 | K | 612321141 | Omítka vápenocementová vnitřních ploch nanášená ručně dvouvrstvá, tloušťky jádrové omítky do 10 mm a tloušťky štuku do 3 mm štuková svislých konstrukcí stěn | m2 | 1107.194 |  | 0 | CS ÚRS 2016 02 |  |  | snížená |  | 0 | 0.01838 | 20.3502 | 0 | 0 | 4 | K | 2 |  |  |  | ROZPOCET | 0 | 0 | 0 | 0 | 0 | 2 | 0 | 4 | -895406710
| VV |  | "nove zdivo" | [15 empty] | VV | 2 | 1 | True | 0 | ROZPOCET
| VV |  | "3.NP odecteni otvoru"-1,5*1,75-1,25*1*5-0,9*2,1*4*2-1*2,1*2-0,8*2,1*2*2 |  | -34.915 | [13 empty] | VV | 2 | 2 | True | 0 | ROZPOCET
| VV |  | "3.NP osteni" 0,42*1,5*2+0,42*1,75*2+0,42*1,25*10+0,42*1*10+0,125*2,1*12+0,125*0,8*4+0,125*0,7*2+0,21*2,1*4+0,21*1*2 |  | 18.089 | [13 empty] | VV | 2 | 2 | True | 0 | ROZPOCET
| VV |  | "3.NP" (5,375+5,11+1,2+3,59+2,54+2+0,9+3,183+4,545+4,743+4,46*2+5,29+5,485+2,55*2+2,925*2+3,015*2+1,9*3+2,15*2)*4 |  | 319.444 | [13 empty] | VV | 2 | 2 | True | 0 | ROZPOCET
| VV |  | "2.NP"(2,23*2*2,7+4,94*2*2,7+1,9*2*2,7+0,75*2,7)-0,9*2,1*2+0,125*2*2,1+0,125*0,9 |  | 47.861 | [13 empty] | VV | 2 | 2 | True | 0 | ROZPOCET
| VV |  | "nove omitky po otluceni" | [15 empty] | VV | 2 | 1 | True | 0 | ROZPOCET
| VV |  | "1.NP" (4,95*2+3,57*2+7,2*2+5,11*2+5,46*2+2,04*2+1,8*2+2,71*2)*3,45 |  | 226.596 | [13 empty] | VV | 2 | 2 | True | 0 | ROZPOCET
| VV |  | 3,35*(3,25*2+1,5*2)-2*0,8*2,1 |  | 28.465 | [13 empty] | VV | 2 | 2 | True | 0 | ROZPOCET
| VV |  | "1.NP osteni" 0,6*1,5*12+0,6*2,05*12+0,6*0,6*2+0,6*1,2*2 |  | 27.72 | [13 empty] | VV | 2 | 2 | True | 0 | ROZPOCET
| VV |  | 0,2*2*2,1+0,2*0,9*2+0,35*2,1*2+0,35*1+0,4*2*2,1+0,4*0,9+0,65*2*2,1+0,65*0,9 |  | 8.375 | [13 empty] | VV | 2 | 2 | True | 0 | ROZPOCET
| VV |  | "1.NP odecteni otvoru"- 1,5*2,05*4-0,6*1,2-0,95*2,1*2-0,8*2,1*6 |  | -27.09 | [13 empty] | VV | 2 | 2 | True | 0 | ROZPOCET
| VV |  | "2.NP"(3,59*2+5,14*2+5,26*2+7,34*2+5,315*2+4,94*2+2,59*2+1,98*2+2,23*2+3,75*2+2,23*2+3,456*2+5,64*2+2,2*2)*2,7 |  | 300.569 | [13 empty] | VV | 2 | 2 | True | 0 | ROZPOCET
| VV |  | 4,245*(3,25*2+1,5*2) |  | 40.328 | [13 empty] | VV | 2 | 2 | True | 0 | ROZPOCET
| VV |  | "2.NP osteni" 0,42*1,5*14+0,42*1,75*14+8*0,42*0,55+0,25*2,1*2+0,25*0,9+0,35*2,1*2+0,35*0,8+0,3*2,1*2+0,3*1+0,65*2,1*4+0,65*1*2 |  | 32.303 | [13 empty] | VV | 2 | 2 | True | 0 | ROZPOCET
| VV |  | 0,125*2,1*2+0,125*0,9+0,35*2,1*4+0,35*0,8+0,35*1+0,35*2,7*2 |  | 6.098 | [13 empty] | VV | 2 | 2 | True | 0 | ROZPOCET
| VV |  | "2.NP odecteni otvoru"-1,5*1,75*7-0,55*0,55*2-0,8*2*3-0,9*2*3-0,7*2*2-2,5*2,7 |  | -38.73 | [13 empty] | VV | 2 | 2 | True | 0 | ROZPOCET
| VV |  | "3.NP stity"102,8-3,1*2 |  | 96.6 | [13 empty] | VV | 2 | 2 | True | 0 | ROZPOCET
| VV |  | "3.NP obvodove steny"6,2*1,3+9,3+1,3*2,86+3,59*1,3+3,183*2,25+4,743*2,25+5,29*2,25 |  | 55.481 | [13 empty] | VV | 2 | 2 | True | 0 | ROZPOCET
| VV |  | Součet |  | 1107.194 | [13 empty] | VV | 2 | 4 | True | 1 | ROZPOCET
24 | K | 622635091 | Oprava spárování cihelného zdiva cementovou maltou včetně vysekání a vyčištění spár komínového nad střechou, v rozsahu opravované plochy přes 40 do 50 % | m2 | 1.68 |  | 0 | CS ÚRS 2016 02 |  |  | snížená |  | 0 | 0.00446 | 0.0074928 | 0 | 0 | 4 | K | 2 |  |  |  | ROZPOCET | 0 | 0 | 0 | 0 | 0 | 2 | 0 | 4 | -566515872
| VV |  | (0,65*2+0,40*2)*0,8 |  | 1.68 | [13 empty] | VV | 2 | 2 | True | 1 | ROZPOCET
25 | K | 623521021 | Omítka tenkovrstvá silikátová vnějších ploch probarvená, včetně penetrace podkladu zrnitá, tloušťky 2,0 mm pilířů nebo sloupů | m2 | 1.68 |  | 0 | CS ÚRS 2016 02 |  |  | snížená |  | 0 | 0.00348 | 0.0058464 | 0 | 0 | 4 | K | 2 |  |  |  | ROZPOCET | 0 | 0 | 0 | 0 | 0 | 2 | 0 | 4 | 1829272645
| VV |  | "Komín"(0,65*2+0,40*2)*0,8 |  | 1.68 | [13 empty] | VV | 2 | 2 | True | 0 | ROZPOCET
| VV |  | Součet |  | 1.68 | [13 empty] | VV | 2 | 4 | True | 1 | ROZPOCET
26 | K | 631311115 | Mazanina z betonu prostého bez zvýšených nároků na prostředí tl. přes 50 do 80 mm tř. C 20/25 | m3 | 25.211 |  | 0 | CS ÚRS 2016 02 |  |  | snížená |  | 0 | 2.4533 | 61.8499 | 0 | 0 | 4 | K | 2 |  |  |  | ROZPOCET | 0 | 0 | 0 | 0 | 0 | 2 | 0 | 4 | 1537988501
| VV |  | "3.NP" (4,09+5,55+29,02+9,51+6,95+49,32+14,46+21,21)*0,05 |  | 7.006 | [13 empty] | VV | 2 | 2 | True | 0 | ROZPOCET
| VV |  | "3.NP deska nad trapez. plechem" (4,09+5,55+29,02+9,51+6,95+49,32+14,46+21,21)*0,06 |  | 8.407 | [13 empty] | VV | 2 | 2 | True | 0 | ROZPOCET
| VV |  | "2.NP"(8,36+26,26+7,73+5,71+3,20+12,32+38,61+18,45+4,66)*0,05 |  | 6.265 | [13 empty] | VV | 2 | 2 | True | 0 | ROZPOCET
| VV |  | "1.NP" (11,14+36,79+17,62+5,11)*0,05 |  | 3.533 | [13 empty] | VV | 2 | 2 | True | 0 | ROZPOCET
| VV |  | Součet |  | 25.211 | [13 empty] | VV | 2 | 4 | True | 1 | ROZPOCET
27 | K | 632481212 | Separační vrstva k oddělení podlahových vrstev z asfaltovaného pásu | m2 | 207.411 |  | 0 | CS ÚRS 2016 02 |  |  | snížená |  | 0 | 0.0007 | 0.14519 | 0 | 0 | 4 | K | 2 |  |  |  | ROZPOCET | 0 | 0 | 0 | 0 | 0 | 2 | 0 | 4 | -1388519811
| VV |  | "stresni konstrukce"6,6*14,47+2,8*14,47+6,3*2,3+7,7*7,39 |  | 207.411 | [13 empty] | VV | 2 | 2 | True | 1 | ROZPOCET
| D | 72001 | silnoprouda elektrotechnika |  |  |  | 0 | [5 empty] | 0 |  | 0 |  | 0 | 1 | D | 1 |  |  |  | ROZPOCET | [6 empty] | 0
28 | K | 7200101 | soubor- viz samostaný rozpočet | ks | 1 |  | 0 |  |  |  | snížená |  | 0 | 0 | 0 | 0 | 0 | 16 | K | 2 |  |  |  | ROZPOCET | 0 | 0 | 0 | 0 | 0 | 2 | 0 | 16 | -867328574
| D | 72002 | zdravotechnika |  |  |  | 0 | [5 empty] | 0 |  | 0 |  | 0 | 1 | D | 1 |  |  |  | ROZPOCET | [6 empty] | 0
29 | K | 7200201 | soubor - viz samostatný rozpočet | ks | 1 |  | 0 |  |  |  | snížená |  | 0 | 0 | 0 | 0 | 0 | 16 | K | 2 |  |  |  | ROZPOCET | 0 | 0 | 0 | 0 | 0 | 2 | 0 | 16 | 1643793241
| D | 9 | Ostatní konstrukce a práce, bourání |  |  |  | 0 | [5 empty] | 0 |  | 0.057093 |  | 175.0258 | 1 | D | 1 |  |  |  | ROZPOCET | [6 empty] | 0
30 | K | 949101111 | Lešení pomocné pracovní pro objekty pozemních staveb pro zatížení do 150 kg/m2, o výšce lešeňové podlahy do 1,9 m | m2 | 335.84 |  | 0 | CS ÚRS 2016 02 |  |  | snížená |  | 0 | 0.00013 | 0.043659 | 0 | 0 | 4 | K | 2 |  |  |  | ROZPOCET | 0 | 0 | 0 | 0 | 0 | 2 | 0 | 4 | 1017273004
| VV |  | 168,65-17,60-11,16+149,65-8,74-15,60+144,98-25-7,84-22,94-2,96-15,6 |  | 335.84 | [13 empty] | VV | 2 | 2 | True | 1 | ROZPOCET
31 | K | 952901111 | Vyčištění budov nebo objektů před předáním do užívání budov bytové nebo občanské výstavby - zametení a umytí podlah, dlažeb, obkladů, schodů v místnostech, chodbách a schodištích, vyčištění a umytí oken, dveří s rámy, zárubněmi, umytí a vyčištění jiných zasklených a natíraných ploch a zařizovacích předmětů, při světlé výšce podlaží do 4 m | m2 | 335.84 |  | 0 | CS ÚRS 2016 02 |  |  | snížená |  | 0 | 4e-05 | 0.013434 | 0 | 0 | 4 | K | 2 |  |  |  | ROZPOCET | 0 | 0 | 0 | 0 | 0 | 2 | 0 | 4 | 362228130
| VV |  | 168,65-17,60-11,16+149,65-8,74-15,60+144,98-25-7,84-22,94-2,96-15,6 |  | 335.84 | [13 empty] | VV | 2 | 2 | True | 1 | ROZPOCET
32 | K | 953R01 | Zapravení po profesích | hod. | 125 |  | 0 |  |  |  | snížená |  | 0 | 0 | 0 | 0 | 0 | 4 | K | 2 |  |  |  | ROZPOCET | 0 | 0 | 0 | 0 | 0 | 2 | 0 | 4 | 1776921947
33 | K | 962032231 | Bourání zdiva nadzákladového z cihel nebo tvárnic z cihel pálených nebo vápenopískových, na maltu vápennou nebo vápenocementovou, objemu přes 1 m3 | m3 | 1.982 |  | 0 | CS ÚRS 2016 02 |  |  | snížená |  | 0 | 0 | 0 | 1.8 | 3.5676 | 4 | K | 2 |  |  |  | ROZPOCET | 0 | 0 | 0 | 0 | 0 | 2 | 0 | 4 | 1895039805
| VV |  | "kominy"(0,47*1,1+0,52*0,53)*2,5 |  | 1.982 | [13 empty] | VV | 2 | 2 | True | 1 | ROZPOCET
34 | K | 962032432 | Bourání zdiva nadzákladového z cihel nebo tvárnic z dutých cihel nebo tvárnic pálených nebo nepálených, na maltu vápennou nebo vápenocementovou, objemu přes 1 m3 | m3 | 19.339 |  | 0 | CS ÚRS 2016 02 |  |  | snížená |  | 0 | 0 | 0 | 1.175 | 22.7233 | 4 | K | 2 |  |  |  | ROZPOCET | 0 | 0 | 0 | 0 | 0 | 2 | 0 | 4 | 1894251841
| VV |  | "2.NP" 0,1*2,59*4,05+0,18*2,2*4,05+0,18*7,34*4,05+2,5*4,05*0,35+3,59*4,05*0,35 |  | 16.636 | [13 empty] | VV | 2 | 2 | True | 0 | ROZPOCET
| VV |  | "1.NP" 0,1*(1,5*3,45+1,8*3,45)+0,9*2,1*0,65+0,8*2,1*0,2 |  | 2.703 | [13 empty] | VV | 2 | 2 | True | 0 | ROZPOCET
| VV |  | Součet |  | 19.339 | [13 empty] | VV | 2 | 4 | True | 1 | ROZPOCET
35 | K | 963042819 | Bourání schodišťových stupňů betonových zhotovených na místě | m | 15.4 |  | 0 | CS ÚRS 2016 02 |  |  | snížená |  | 0 | 0 | 0 | 0.07 | 1.078 | 4 | K | 2 |  |  |  | ROZPOCET | 0 | 0 | 0 | 0 | 0 | 2 | 0 | 4 | -358582576
| VV |  | "2.NP do 3.NP"1,1*14 |  | 15.4 | [13 empty] | VV | 2 | 2 | True | 1 | ROZPOCET
36 | K | 964011211 | Vybourání železobetonových prefabrikovaných překladů uložených ve zdivu, délky do 3 m, hmotnosti do 50 kg/m | m3 | 0.104 |  | 0 | CS ÚRS 2016 02 |  |  | snížená |  | 0 | 0 | 0 | 2.4 | 0.2496 | 4 | K | 2 |  |  |  | ROZPOCET | 0 | 0 | 0 | 0 | 0 | 2 | 0 | 4 | 1644053224
| PSC |  | Poznámka k souboru cen: 1. Hmotnost železobetonových překladů se určuje z objemu překladu a objemové hmotnosti 2,4 t/m3. | [15 empty] | PSC | 2
| VV |  | "2.NP"1,19*0,25*0,35 |  | 0.104 | [13 empty] | VV | 2 | 2 | True | 1 | ROZPOCET
37 | K | 965042241 | Bourání mazanin betonových nebo z litého asfaltu tl. přes 100 mm, plochy přes 4 m2 | m3 | 24.101 |  | 0 | CS ÚRS 2016 02 |  |  | snížená |  | 0 | 0 | 0 | 2.2 | 53.0222 | 4 | K | 2 |  |  |  | ROZPOCET | 0 | 0 | 0 | 0 | 0 | 2 | 0 | 4 | 1314536937
| VV |  | "2.NP"(150,69-24,34)*0,05 |  | 6.318 | [13 empty] | VV | 2 | 2 | True | 0 | ROZPOCET
| VV |  | "1.NP"(145,47-7,84-22,94-2,96-25-15,6)*0,25 |  | 17.783 | [13 empty] | VV | 2 | 2 | True | 0 | ROZPOCET
| VV |  | Součet |  | 24.101 | [13 empty] | VV | 2 | 4 | True | 1 | ROZPOCET
38 | K | 965081113 | Bourání podlah z dlaždic bez podkladního lože nebo mazaniny, s jakoukoliv výplní spár půdních, plochy přes 1 m2 | m2 | 151.6 |  | 0 | CS ÚRS 2016 02 |  |  | snížená |  | 0 | 0 | 0 | 0.045 | 6.822 | 4 | K | 2 |  |  |  | ROZPOCET | 0 | 0 | 0 | 0 | 0 | 2 | 0 | 4 | -700491267
| VV |  | "puda"180,36-17,60-11,16 |  | 151.6 | [13 empty] | VV | 2 | 2 | True | 1 | ROZPOCET
39 | K | 965081223 | Bourání podlah z dlaždic bez podkladního lože nebo mazaniny, s jakoukoliv výplní spár keramických nebo xylolitových tl. přes 10 mm plochy přes 1 m2 | m2 | 41.55 |  | 0 | CS ÚRS 2016 02 |  |  | snížená |  | 0 | 0 | 0 | 0.057 | 2.3683 | 4 | K | 2 |  |  |  | ROZPOCET | 0 | 0 | 0 | 0 | 0 | 2 | 0 | 4 | -459620029
| VV |  | "2.NP"15,86+4,93+4,51 |  | 25.3 | [13 empty] | VV | 2 | 2 | True | 0 | ROZPOCET
| VV |  | "1.NP"11,14+5,11 |  | 16.25 | [13 empty] | VV | 2 | 2 | True | 0 | ROZPOCET
| VV |  | Součet |  | 41.55 | [13 empty] | VV | 2 | 4 | True | 1 | ROZPOCET
40 | K | 965083122 | Odstranění násypu mezi stropními trámy tl. do 200 mm, plochy přes 2 m2 | m3 | 18.139 |  | 0 | CS ÚRS 2016 02 |  |  | snížená |  | 0 | 0 | 0 | 1.4 | 25.3946 | 4 | K | 2 |  |  |  | ROZPOCET | 0 | 0 | 0 | 0 | 0 | 2 | 0 | 4 | -443383740
| VV |  | "podlaha 3.NP"(180,36-17,60-11,60)*0,12 |  | 18.139 | [13 empty] | VV | 2 | 2 | True | 1 | ROZPOCET
41 | K | 968072455 | Vybourání kovových rámů oken s křídly, dveřních zárubní, vrat, stěn, ostění nebo obkladů dveřních zárubní, plochy do 2 m2 | m2 | 30.45 |  | 0 | CS ÚRS 2016 02 |  |  | snížená |  | 0 | 0 | 0 | 0.076 | 2.3142 | 4 | K | 2 |  |  |  | ROZPOCET | 0 | 0 | 0 | 0 | 0 | 2 | 0 | 4 | 1405167684
| VV |  | "1.NP" 0,9*2,1*2+0,7*2,1*2+1*2,1*3 |  | 13.02 | [13 empty] | VV | 2 | 2 | True | 0 | ROZPOCET
| VV |  | "2.NP" 1*2,1*6+0,7*2,1*2+0,9*2,1 |  | 17.43 | [13 empty] | VV | 2 | 2 | True | 0 | ROZPOCET
| VV |  | Součet |  | 30.45 | [13 empty] | VV | 2 | 4 | True | 1 | ROZPOCET
42 | K | 973031344 | Vysekání výklenků nebo kapes ve zdivu z cihel na maltu vápennou nebo vápenocementovou kapes, plochy do 0,25 m2, hl. do 150 mm | kus | 24 |  | 0 | CS ÚRS 2016 02 |  |  | snížená |  | 0 | 0 | 0 | 0.049 | 1.176 | 4 | K | 2 |  |  |  | ROZPOCET | 0 | 0 | 0 | 0 | 0 | 2 | 0 | 4 | 1698369064
| VV |  | "2.NP"6 |  | 6 | [13 empty] | VV | 2 | 2 | True | 0 | ROZPOCET
| VV |  | "1.NP"4 |  | 4 | [13 empty] | VV | 2 | 2 | True | 0 | ROZPOCET
| VV |  | "2.NP-okna"7*2 |  | 14 | [13 empty] | VV | 2 | 2 | True | 0 | ROZPOCET
| VV |  | Součet |  | 24 | [13 empty] | VV | 2 | 4 | True | 1 | ROZPOCET
43 | K | 978012191 | Otlučení vápenných nebo vápenocementových omítek vnitřních ploch stropů rákosovaných, v rozsahu přes 50 do 100 % | m2 | 192.55 |  | 0 | CS ÚRS 2016 02 |  |  | snížená |  | 0 | 0 | 0 | 0.05 | 9.6275 | 4 | K | 2 |  |  |  | ROZPOCET | 0 | 0 | 0 | 0 | 0 | 2 | 0 | 4 | -345902046
| PSC |  | Poznámka k souboru cen: 1. Položky lze použít i pro ocenění otlučení sádrových, hliněných apod. vnitřních omítek. | [15 empty] | PSC | 2
| VV |  | "1.NP"145,47-25-15,6-11,22-22,94 |  | 70.71 | [13 empty] | VV | 2 | 2 | True | 0 | ROZPOCET
| VV |  | "2.NP"150,69-24,34-4,51 |  | 121.84 | [13 empty] | VV | 2 | 2 | True | 0 | ROZPOCET
| VV |  | Součet |  | 192.55 | [13 empty] | VV | 2 | 4 | True | 1 | ROZPOCET
44 | K | 978013191 | Otlučení vápenných nebo vápenocementových omítek vnitřních ploch stěn s vyškrabáním spar, s očištěním zdiva, v rozsahu přes 50 do 100 % | m2 | 756.715 |  | 0 | CS ÚRS 2016 02 |  |  | snížená |  | 0 | 0 | 0 | 0.046 | 34.8089 | 4 | K | 2 |  |  |  | ROZPOCET | 0 | 0 | 0 | 0 | 0 | 2 | 0 | 4 | -1774272118
| VV |  | "1.NP" (4,95*2+3,57*2+7,2*2+5,11*2+5,46*2+2,04*2+1,8*2+2,71*2)*3,45 |  | 226.596 | [13 empty] | VV | 2 | 2 | True | 0 | ROZPOCET
| VV |  | 3,35*(3,25*2+1,5*2)-2*0,8*2,1 |  | 28.465 | [13 empty] | VV | 2 | 2 | True | 0 | ROZPOCET
| VV |  | "1.NP osteni" 0,6*1,5*12+0,6*2,05*12+0,6*0,6*2+0,6*1,2*2 |  | 27.72 | [13 empty] | VV | 2 | 2 | True | 0 | ROZPOCET
| VV |  | 0,2*2*2,1+0,2*0,9*2+0,35*2,1*2+0,35*1+0,4*2*2,1+0,4*0,9+0,65*2*2,1+0,65*0,9 |  | 8.375 | [13 empty] | VV | 2 | 2 | True | 0 | ROZPOCET
| VV |  | "1.NP odecteni otvoru"- 1,5*2,05*4-0,6*1,2-0,95*2,1*2-0,8*2,1*6 |  | -27.09 | [13 empty] | VV | 2 | 2 | True | 0 | ROZPOCET
| VV |  | "2.NP"(3,59*2+5,14*2+5,26*2+7,34*2+5,315*2+4,94*2+2,59*2+1,98*2+2,23*2+3,75*2+2,23*2+3,456*2+5,64*2+2,2*2)*2,7 |  | 300.569 | [13 empty] | VV | 2 | 2 | True | 0 | ROZPOCET
| VV |  | 4,245*(3,25*2+1,5*2) |  | 40.328 | [13 empty] | VV | 2 | 2 | True | 0 | ROZPOCET
| VV |  | "2.NP osteni" 0,42*1,5*14+0,42*1,75*14+8*0,42*0,55+0,25*2,1*2+0,25*0,9+0,35*2,1*2+0,35*0,8+0,3*2,1*2+0,3*1+0,65*2,1*4+0,65*1*2 |  | 32.303 | [13 empty] | VV | 2 | 2 | True | 0 | ROZPOCET
| VV |  | 0,125*2,1*2+0,125*0,9+0,35*2,1*4+0,35*0,8+0,35*1+0,35*2,7*2 |  | 6.098 | [13 empty] | VV | 2 | 2 | True | 0 | ROZPOCET
| VV |  | "2.NP odecteni otvoru"-1,5*1,75*7-0,55*0,55*2-0,8*2*3-0,9*2*3-0,7*2*2-2,5*2,7 |  | -38.73 | [13 empty] | VV | 2 | 2 | True | 0 | ROZPOCET
| VV |  | "3.NP stity"102,8-3,1*2 |  | 96.6 | [13 empty] | VV | 2 | 2 | True | 0 | ROZPOCET
| VV |  | "3.NP obvodove steny"6,2*1,3+9,3+1,3*2,86+3,59*1,3+3,183*2,25+4,743*2,25+5,29*2,25 |  | 55.481 | [13 empty] | VV | 2 | 2 | True | 0 | ROZPOCET
| VV |  | Součet |  | 756.715 | [13 empty] | VV | 2 | 4 | True | 1 | ROZPOCET
45 | K | 978023411 | Vyškrabání cementové malty ze spár zdiva cihelného mimo komínového | m2 | 756.715 |  | 0 | CS ÚRS 2016 02 |  |  | snížená |  | 0 | 0 | 0 | 0.014 | 10.594 | 4 | K | 2 |  |  |  | ROZPOCET | 0 | 0 | 0 | 0 | 0 | 2 | 0 | 4 | 754114742
| VV |  | 756,715 |  | 756.715 | [13 empty] | VV | 2 | 2 | True | 1 | ROZPOCET
46 | K | 978059541 | Odsekání obkladů stěn včetně otlučení podkladní omítky až na zdivo z obkládaček vnitřních, z jakýchkoliv materiálů, plochy přes 1 m2 | m2 | 18.816 |  | 0 | CS ÚRS 2016 02 |  |  | snížená |  | 0 | 0 | 0 | 0.068 | 1.2795 | 4 | K | 2 |  |  |  | ROZPOCET | 0 | 0 | 0 | 0 | 0 | 2 | 0 | 4 | -286086697
| VV |  | "2.NP"(1,75*2+0,98)*2,1 |  | 9.408 | [13 empty] | VV | 2 | 2 | True | 0 | ROZPOCET
| VV |  | "1.NP"(1,75*2+0,98)*2,1 |  | 9.408 | [13 empty] | VV | 2 | 2 | True | 0 | ROZPOCET
| VV |  | Součet |  | 18.816 | [13 empty] | VV | 2 | 4 | True | 1 | ROZPOCET
| D | 997 | Přesun sutě |  |  |  | 0 | [5 empty] | 0 |  | 0 |  | 0 | 1 | D | 1 |  |  |  | ROZPOCET | [6 empty] | 0
47 | K | 997013213 | Vnitrostaveništní doprava suti a vybouraných hmot vodorovně do 50 m svisle ručně (nošením po schodech) pro budovy a haly výšky přes 9 do 12 m | t | 199.069 |  | 0 | CS ÚRS 2016 02 |  |  | snížená |  | 0 | 0 | 0 | 0 | 0 | 4 | K | 2 |  |  |  | ROZPOCET | 0 | 0 | 0 | 0 | 0 | 2 | 0 | 4 | 452858335
48 | K | 997013501 | Odvoz suti a vybouraných hmot na skládku nebo meziskládku se složením, na vzdálenost do 1 km | t | 199.069 |  | 0 | CS ÚRS 2016 02 |  |  | snížená |  | 0 | 0 | 0 | 0 | 0 | 4 | K | 2 |  |  |  | ROZPOCET | 0 | 0 | 0 | 0 | 0 | 2 | 0 | 4 | 1155975405
49 | K | 997013509 | Odvoz suti a vybouraných hmot na skládku nebo meziskládku se složením, na vzdálenost Příplatek k ceně za každý další i započatý 1 km přes 1 km | t | 3782.311 |  | 0 | CS ÚRS 2016 02 |  |  | snížená |  | 0 | 0 | 0 | 0 | 0 | 4 | K | 2 |  |  |  | ROZPOCET | 0 | 0 | 0 | 0 | 0 | 2 | 0 | 4 | -750611691
| VV |  | 199,069*19 'Přepočtené koeficientem množství |  | 3782.311 | [13 empty] | VV | 2 | 2 | False | 1 | ROZPOCET
50 | K | 997013831 | Poplatek za uložení stavebního odpadu na skládce (skládkovné) směsného | t | 199.069 |  | 0 | CS ÚRS 2016 02 |  |  | snížená |  | 0 | 0 | 0 | 0 | 0 | 4 | K | 2 |  |  |  | ROZPOCET | 0 | 0 | 0 | 0 | 0 | 2 | 0 | 4 | -1752628691
| D | 998 | Přesun hmot |  |  |  | 0 | [5 empty] | 0 |  | 0 |  | 0 | 1 | D | 1 |  |  |  | ROZPOCET | [6 empty] | 0
51 | K | 998018002 | Přesun hmot pro budovy občanské výstavby, bydlení, výrobu a služby ruční - bez užití mechanizace vodorovná dopravní vzdálenost do 100 m pro budovy s jakoukoliv nosnou konstrukcí výšky přes 6 do 12 m | t | 171.866 |  | 0 | CS ÚRS 2016 02 |  |  | snížená |  | 0 | 0 | 0 | 0 | 0 | 4 | K | 2 |  |  |  | ROZPOCET | 0 | 0 | 0 | 0 | 0 | 2 | 0 | 4 | -1858141089
| D | PSV | Práce a dodávky PSV |  |  |  | 0 | [5 empty] | 0 |  | 22.0315 |  | 24.0437 | 2 | D | 0 |  |  |  | ROZPOCET | [6 empty] | 0
| D | 711 | Izolace proti vodě, vlhkosti a plynům |  |  |  | 0 | [5 empty] | 0 |  | 0.29135 |  | 0 | 2 | D | 1 |  |  |  | ROZPOCET | [6 empty] | 0
52 | K | 711111001 | Provedení izolace proti zemní vlhkosti natěradly a tmely za studena na ploše vodorovné V nátěrem penetračním | m2 | 59.52 |  | 0 | CS ÚRS 2016 02 |  |  | snížená |  | 0 | 0 | 0 | 0 | 0 | 16 | K | 2 |  |  |  | ROZPOCET | 0 | 0 | 0 | 0 | 0 | 2 | 0 | 16 | 1117111884
| VV |  | "1.NP na zemine" 5,11+17,62+36,79 |  | 59.52 | [13 empty] | VV | 2 | 2 | True | 1 | ROZPOCET
53 | M | 111631510 | lak asfaltový (MJ kg) bal 9 kg | kg | 1.964 |  | 0 | CS ÚRS 2016 02 |  |  | snížená |  | 0 | 0.001 | 0.001964 | 0 | 0 | 32 | M | 2 |  |  |  | ROZPOCET | 0 | 0 | 0 | 0 | 0 | 2 | 0 | 16 | 1883946896
54 | K | 711141559 | Provedení izolace proti zemní vlhkosti pásy přitavením NAIP na ploše vodorovné V | m2 | 59.52 |  | 0 | CS ÚRS 2016 02 |  |  | snížená |  | 0 | 0.0004 | 0.023808 | 0 | 0 | 16 | K | 2 |  |  |  | ROZPOCET | 0 | 0 | 0 | 0 | 0 | 2 | 0 | 16 | 106023875
| VV |  | "1.NP na zemine" 5,11+17,62+36,79 |  | 59.52 | [13 empty] | VV | 2 | 2 | True | 1 | ROZPOCET
55 | M | 628321340 | pás těžký asfaltovaný V60 S40 | m2 | 68.448 |  | 0 | CS ÚRS 2016 02 |  |  | snížená |  | 0 | 0.00388 | 0.26558 | 0 | 0 | 32 | M | 2 |  |  |  | ROZPOCET | 0 | 0 | 0 | 0 | 0 | 2 | 0 | 16 | 1502883539
| VV |  | "1.NP na zemine" (5,11+17,62+36,79)*1,15 |  | 68.448 | [13 empty] | VV | 2 | 2 | True | 1 | ROZPOCET
56 | K | 998711102 | Přesun hmot pro izolace proti vodě, vlhkosti a plynům stanovený z hmotnosti přesunovaného materiálu vodorovná dopravní vzdálenost do 50 m v objektech výšky přes 6 do 12 m | t | 0.291 |  | 0 | CS ÚRS 2016 02 |  |  | snížená |  | 0 | 0 | 0 | 0 | 0 | 16 | K | 2 |  |  |  | ROZPOCET | 0 | 0 | 0 | 0 | 0 | 2 | 0 | 16 | 6878988
| D | 712 | Povlakové krytiny |  |  |  | 0 | [5 empty] | 0 |  | 0.47848 |  | 0 | 2 | D | 1 |  |  |  | ROZPOCET | [6 empty] | 0
57 | K | 712331101 | Provedení povlakové krytiny střech plochých do 10 st. pásy na sucho AIP nebo NAIP | m2 | 43.498 |  | 0 | CS ÚRS 2016 02 |  |  | snížená |  | 0 | 0 | 0 | 0 | 0 | 16 | K | 2 |  |  |  | ROZPOCET | 0 | 0 | 0 | 0 | 0 | 2 | 0 | 16 | -2140281805
| PSC |  | Poznámka k souboru cen: 1. Povlakové krytiny střech jednotlivě do 10 m2 se oceňují skladebně cenou příslušné izolace a cenou 712 39-9096 Příplatek za plochu do 10 m2, a to jen při položení pásů za použití natěradel nebo tmelů za horka. | [15 empty] | PSC | 2
| VV |  | 9,1*4,78 |  | 43.498 | [13 empty] | VV | 2 | 2 | True | 1 | ROZPOCET
58 | M | 628521230 | pás asfaltovaný modifikovaný směsnými polymery 4 mm | m2 | 50.023 |  | 0 | CS ÚRS 2016 02 |  |  | snížená |  | 0 | 0.0043 | 0.2151 | 0 | 0 | 32 | M | 2 |  |  |  | ROZPOCET | 0 | 0 | 0 | 0 | 0 | 2 | 0 | 16 | 1485850002
| VV |  | 43,498*1,15 'Přepočtené koeficientem množství |  | 50.023 | [13 empty] | VV | 2 | 2 | False | 1 | ROZPOCET
59 | K | 712341559 | Provedení povlakové krytiny střech plochých do 10 st. pásy přitavením NAIP v plné ploše | m2 | 43.498 |  | 0 | CS ÚRS 2016 02 |  |  | snížená |  | 0 | 0.00088 | 0.038278 | 0 | 0 | 16 | K | 2 |  |  |  | ROZPOCET | 0 | 0 | 0 | 0 | 0 | 2 | 0 | 16 | -845833607
| PSC |  | Poznámka k souboru cen: 1. Povlakové krytiny střech jednotlivě do 10 m2 se oceňují skladebně cenou příslušné izolace a cenou 712 39-9097 Příplatek za plochu do 10 m2. | [15 empty] | PSC | 2
| VV |  | 9,1*4,78 |  | 43.498 | [13 empty] | VV | 2 | 2 | True | 1 | ROZPOCET
60 | M | 628331590 | pás těžký asfaltovaný G 200 S40 | m2 | 50.023 |  | 0 | CS ÚRS 2016 02 |  |  | snížená |  | 0 | 0.0045 | 0.2251 | 0 | 0 | 32 | M | 2 |  |  |  | ROZPOCET | 0 | 0 | 0 | 0 | 0 | 2 | 0 | 16 | 2125135308
| VV |  | 43,498*1,15 'Přepočtené koeficientem množství |  | 50.023 | [13 empty] | VV | 2 | 2 | False | 1 | ROZPOCET
61 | K | 998712102 | Přesun hmot pro povlakové krytiny stanovený z hmotnosti přesunovaného materiálu vodorovná dopravní vzdálenost do 50 m v objektech výšky přes 6 do 12 m | t | 0.478 |  | 0 | CS ÚRS 2016 02 |  |  | snížená |  | 0 | 0 | 0 | 0 | 0 | 16 | K | 2 |  |  |  | ROZPOCET | 0 | 0 | 0 | 0 | 0 | 2 | 0 | 16 | -254671164
| PSC |  | Poznámka k souboru cen: 1. Ceny pro přesun hmot stanovený z hmotnosti přesunovaného materiálu se používají tehdy, pokud je možné určit hmotnost za celý stavební díl. Do této hmotnosti se započítává i hmotnost materiálů oceňovaných ve specifikaci. 2. Pokud nelze jednoznačně stanovit hmotnost přesunovaných materiálů, lze pro výpočet přesunu hmot použít orientačně procentní sazbu. Touto sazbou se vynásobí rozpočtové náklady za celý stavební díl včetně nákladů na materiál ve specifikacích. 3. Příplatek k cenám -2181 pro přesun prováděný bez použití mechanizace, tj. za ztížených podmínek, lze použít pouze pro hmotnost materiálu, která se tímto způsobem skutečně přemísťuje. | [15 empty] | PSC | 2
| D | 713 | Izolace tepelné |  |  |  | 0 | [5 empty] | 0 |  | 2.1201 |  | 0.28882 | 2 | D | 1 |  |  |  | ROZPOCET | [6 empty] | 0
62 | K | 713110851 | Odstranění tepelné izolace běžných stavebních konstrukcí z rohoží, pásů, dílců, desek, bloků stropů nebo podhledů připevněných lepením do 100 mm z polystyrenu, tloušťka izolace | m2 | 192.55 |  | 0 | CS ÚRS 2016 02 |  |  | snížená |  | 0 | 0 | 0 | 0.0015 | 0.28882 | 16 | K | 2 |  |  |  | ROZPOCET | 0 | 0 | 0 | 0 | 0 | 2 | 0 | 16 | -790158703
| PSC |  | Poznámka k souboru cen: 1. Ceny se používají pro odstraňování jednovrstvé a dvouvrstvé izolace, další vrstvy se oceňují individuálně. 2. U cen odstraňování polystyrenu připevněného lepením nerozlišujeme způsob nalepení. 3. V ceně nejsou započteny náklady na odstranění separačních vrstev. Tyto práce lze oceňovat příslušnými cenami katalogu 800–711 Izolace proti vodě, vlhkosti a plynům. | [15 empty] | PSC | 2
| VV |  | "polystyrenové kazety na podhledu" | [15 empty] | VV | 2 | 1 | True | 0 | ROZPOCET
| VV |  | "2.NP"15,86+4,93+9,3+16,37+36,26+39,12 |  | 121.84 | [13 empty] | VV | 2 | 2 | True | 0 | ROZPOCET
| VV |  | "1.NP"11,14+17,67+5,11+36,79 |  | 70.71 | [13 empty] | VV | 2 | 2 | True | 0 | ROZPOCET
| VV |  | Součet |  | 192.55 | [13 empty] | VV | 2 | 4 | True | 1 | ROZPOCET
63 | K | 713121111 | Montáž tepelné izolace podlah rohožemi, pásy, deskami, dílci, bloky (izolační materiál ve specifikaci) kladenými volně jednovrstvá | m2 | 210.77 |  | 0 | CS ÚRS 2016 02 |  |  | snížená |  | 0 | 0 | 0 | 0 | 0 | 16 | K | 2 |  |  |  | ROZPOCET | 0 | 0 | 0 | 0 | 0 | 2 | 0 | 16 | -580691775
| VV |  | "1.NP nad suterenem"11,14 |  | 11.14 | [13 empty] | VV | 2 | 2 | True | 0 | ROZPOCET
| VV |  | "1.NP na zemine" 5,11+17,62+36,79 |  | 59.52 | [13 empty] | VV | 2 | 2 | True | 0 | ROZPOCET
| VV |  | "3.NP" 4,09+5,55+29,02+9,51+6,95+49,32+14,46+21,21 |  | 140.11 | [13 empty] | VV | 2 | 2 | True | 0 | ROZPOCET
| VV |  | Součet |  | 210.77 | [13 empty] | VV | 2 | 4 | True | 1 | ROZPOCET
64 | M | 283723160 | deska z pěnového polystyrenu pro trvalé zatížení v tlaku (max. 2000 kg/m2) 1000 x 500 x 140 mm | m2 | 59.52 |  | 0 | CS ÚRS 2016 02 |  |  | snížená |  | 0 | 0.0035 | 0.20832 | 0 | 0 | 8 | M | 2 |  |  |  | ROZPOCET | 0 | 0 | 0 | 0 | 0 | 2 | 0 | 4 | -1881401655
| P |  | Poznámka k položce: lambda=0,037 [W / m K] | [15 empty] | P | 2
| VV |  | "1.NP na zemine" 5,11+17,62+36,79 |  | 59.52 | [13 empty] | VV | 2 | 2 | True | 0 | ROZPOCET
| VV |  | Součet |  | 59.52 | [13 empty] | VV | 2 | 4 | True | 1 | ROZPOCET
65 | M | 283723030 | deska z pěnového polystyrenu pro trvalé zatížení v tlaku (max. 2000 kg/m2) 1000 x 500 x 40 mm | m2 | 151.25 |  | 0 | CS ÚRS 2016 02 |  |  | snížená |  | 0 | 0.001 | 0.15125 | 0 | 0 | 8 | M | 2 |  |  |  | ROZPOCET | 0 | 0 | 0 | 0 | 0 | 2 | 0 | 4 | -120946278
| P |  | Poznámka k položce: lambda=0,037 [W / m K] | [15 empty] | P | 2
| VV |  | "1.NP nad suterenem"11,14 |  | 11.14 | [13 empty] | VV | 2 | 2 | True | 0 | ROZPOCET
| VV |  | "3.NP" 4,09+5,55+29,02+9,51+6,95+49,32+14,46+21,21 |  | 140.11 | [13 empty] | VV | 2 | 2 | True | 0 | ROZPOCET
| VV |  | Součet |  | 151.25 | [13 empty] | VV | 2 | 4 | True | 1 | ROZPOCET
66 | K | 713121211 | Montáž tepelné izolace podlah okrajovými pásky kladenými volně | m | 323.207 |  | 0 | CS ÚRS 2016 02 |  |  | snížená |  | 0 | 0 | 0 | 0 | 0 | 16 | K | 2 |  |  |  | ROZPOCET | 0 | 0 | 0 | 0 | 0 | 2 | 0 | 16 | 292255985
| VV |  | "3.NP"(5,375+6,2+8,69*2+3,59*2+2,54*4+4,25*2+3,183*2+4,545*2+4,743*2+4,46*2+5,29*2+5,485*2+2,55*2+2,5*2+3,015*2+1,9*4+2,15*2+3,1*2+3,6*2) |  | 151.637 | [13 empty] | VV | 2 | 2 | True | 0 | ROZPOCET
| VV |  | -4,25-3,1-2,54-0,65-0,58 |  | -11.12 | [13 empty] | VV | 2 | 2 | True | 0 | ROZPOCET
| VV |  | "2.NP"(3,59*2+5,14*2+5,26*2+7,34*2+5,315*2+4,94*2+1,81*2+1,9*2+1,9*2+3*2+2,23*2+3,75*2+2,23*2+3,465*2+2,69*2+3,25*2+5,64*2+2,2*2) |  | 131.3 | [13 empty] | VV | 2 | 2 | True | 0 | ROZPOCET
| VV |  | -2,69*2-3,25*2 |  | -11.88 | [13 empty] | VV | 2 | 2 | True | 0 | ROZPOCET
| VV |  | "1.NP" (4,95*2+3,57*2+7,2*2+5,11*2+4,2*2+2,34+3,25+2,04*2+0,91+0,65*2+5,46*2+2,04*2+1,8*2+2,71*2) |  | 85.96 | [13 empty] | VV | 2 | 2 | True | 0 | ROZPOCET
| VV |  | -3,25-2,04*2-3,86*2-2,65*2-2,34 |  | -22.69 | [13 empty] | VV | 2 | 2 | True | 0 | ROZPOCET
| VV |  | Součet |  | 323.207 | [13 empty] | VV | 2 | 4 | True | 1 | ROZPOCET
67 | M | 631402740 | pásek okrajový izolační minerální plovoucích podlah š 120 mm tl.12 mm | m | 323.207 |  | 0 | CS ÚRS 2016 02 |  |  | snížená |  | 0 | 5e-05 | 0.01616 | 0 | 0 | 32 | M | 2 |  |  |  | ROZPOCET | 0 | 0 | 0 | 0 | 0 | 2 | 0 | 16 | 1541054062
68 | K | 713151111 | Montáž tepelné izolace střech šikmých rohožemi, pásy, deskami (izolační materiál ve specifikaci) kladenými volně mezi krokve | m2 | 242.557 |  | 0 | CS ÚRS 2016 02 |  |  | snížená |  | 0 | 0 | 0 | 0 | 0 | 16 | K | 2 |  |  |  | ROZPOCET | 0 | 0 | 0 | 0 | 0 | 2 | 0 | 16 | 1649446988
| VV |  | 13,55*8+13,55*6,8+5,45*4,0+2,93*6,9 |  | 242.557 | [13 empty] | VV | 2 | 2 | True | 1 | ROZPOCET
69 | M | 631508520 | pás tepelně izolační pro izolace trámových stropů, podhledů a nepochůz.půd 160 mm 5000x1200 mm | m2 | 247.408 |  | 0 | CS ÚRS 2016 02 |  |  | snížená |  | 0 | 0.00448 | 1.1084 | 0 | 0 | 32 | M | 2 |  |  |  | ROZPOCET | 0 | 0 | 0 | 0 | 0 | 2 | 0 | 16 | -740885142
| VV |  | (13,55*8+13,55*6,8+5,45*4,0+2,93*6,9)*1,02 |  | 247.408 | [13 empty] | VV | 2 | 2 | True | 1 | ROZPOCET
70 | K | 713151121 | Montáž tepelné izolace střech šikmých rohožemi, pásy, deskami (izolační materiál ve specifikaci) kladenými volně pod krokve | m2 | 242.557 |  | 0 | CS ÚRS 2016 02 |  |  | snížená |  | 0 | 0 | 0 | 0 | 0 | 16 | K | 2 |  |  |  | ROZPOCET | 0 | 0 | 0 | 0 | 0 | 2 | 0 | 16 | 760509575
| VV |  | 13,55*8+13,55*6,8+5,45*4,0+2,93*6,9 |  | 242.557 | [13 empty] | VV | 2 | 2 | True | 1 | ROZPOCET
71 | M | 631508210 | pás tepelně izolační pro izolace trámových stropů, podhledů a nepochůz.půd 80 mm 9000x1200 mm | m2 | 247.408 |  | 0 | CS ÚRS 2016 02 |  |  | snížená |  | 0 | 0.00224 | 0.55419 | 0 | 0 | 32 | M | 2 |  |  |  | ROZPOCET | 0 | 0 | 0 | 0 | 0 | 2 | 0 | 16 | 838936781
| VV |  | 242,557*1,02 'Přepočtené koeficientem množství |  | 247.408 | [13 empty] | VV | 2 | 2 | False | 1 | ROZPOCET
72 | K | 713191132 | Montáž tepelné izolace stavebních konstrukcí - doplňky a konstrukční součásti podlah, stropů vrchem nebo střech překrytím fólií separační z PE | m2 | 139.3 |  | 0 | CS ÚRS 2016 02 |  |  | snížená |  | 0 | 0 | 0 | 0 | 0 | 16 | K | 2 |  |  |  | ROZPOCET | 0 | 0 | 0 | 0 | 0 | 2 | 0 | 16 | -1596771300
| VV |  | "podlaha"168,06-17,6-11,16 |  | 139.3 | [13 empty] | VV | 2 | 2 | True | 1 | ROZPOCET
73 | M | 283231500 | fólie separační PE bal. 100 m2 | m2 | 153.23 |  | 0 | CS ÚRS 2016 02 |  |  | snížená |  | 0 | 0.00011 | 0.016855 | 0 | 0 | 32 | M | 2 |  |  |  | ROZPOCET | 0 | 0 | 0 | 0 | 0 | 2 | 0 | 16 | 2111146367
| P |  | Poznámka k položce: oddělení betonových nebo samonivelačních vyrovnávacích vrstev | [15 empty] | P | 2
| VV |  | 139,3*1,1 'Přepočtené koeficientem množství |  | 153.23 | [13 empty] | VV | 2 | 2 | False | 1 | ROZPOCET
74 | K | 317998122 | Izolace tepelná mezi překlady z pěnového polystyrénu jakékoliv výšky, tloušťky 70 mm | m2 | 4.726 |  | 0 | CS ÚRS 2016 02 |  |  | snížená |  | 0 | 0.0011 | 0.0051986 | 0 | 0 | 4 | K | 2 |  |  |  | ROZPOCET | 0 | 0 | 0 | 0 | 0 | 2 | 0 | 4 | -886733651
| VV |  | "3.NP"6*1,79*0,22*2 |  | 4.726 | [13 empty] | VV | 2 | 2 | True | 1 | ROZPOCET
75 | K | 317998124 | Izolace tepelná mezi překlady z pěnového polystyrénu jakékoliv výšky, tloušťky 90 mm | m2 | 3.28 |  | 0 | CS ÚRS 2016 02 |  |  | snížená |  | 0 | 0.00142 | 0.0046576 | 0 | 0 | 4 | K | 2 |  |  |  | ROZPOCET | 0 | 0 | 0 | 0 | 0 | 2 | 0 | 4 | 1554534486
| VV |  | "2.NP" 7*1,79*0,22+2*1,19*0,22 |  | 3.28 | [13 empty] | VV | 2 | 2 | True | 1 | ROZPOCET
76 | K | 713291132 | Montáž tepelné izolace chlazených a temperovaných místností - doplňky a konstrukční součásti parotěsné zábrany stropů vrchem fólií | m2 | 242.557 |  | 0 | CS ÚRS 2016 02 |  |  | snížená |  | 0 | 4e-05 | 0.0097023 | 0 | 0 | 16 | K | 2 |  |  |  | ROZPOCET | 0 | 0 | 0 | 0 | 0 | 2 | 0 | 16 | 71562662
| VV |  | "krov"13,55*8+13,55*6,8+5,45*4,0+2,93*6,9 |  | 242.557 | [13 empty] | VV | 2 | 2 | True | 1 | ROZPOCET
77 | M | 283292100 | folie podstřešní parotěsná PE role 1,5 x 50 m | m2 | 266.813 |  | 0 | CS ÚRS 2016 02 |  |  | snížená |  | 0 | 0.00017 | 0.045358 | 0 | 0 | 32 | M | 2 |  |  |  | ROZPOCET | 0 | 0 | 0 | 0 | 0 | 2 | 0 | 16 | -395696242
| VV |  | 242,557*1,1 'Přepočtené koeficientem množství |  | 266.813 | [13 empty] | VV | 2 | 2 | False | 1 | ROZPOCET
78 | K | 998713102 | Přesun hmot pro izolace tepelné stanovený z hmotnosti přesunovaného materiálu vodorovná dopravní vzdálenost do 50 m v objektech výšky přes 6 m do 12 m | t | 1.751 |  | 0 | CS ÚRS 2016 02 |  |  | snížená |  | 0 | 0 | 0 | 0 | 0 | 16 | K | 2 |  |  |  | ROZPOCET | 0 | 0 | 0 | 0 | 0 | 2 | 0 | 16 | 1398942124
| D | 762 | Konstrukce tesařské |  |  |  | 0 | [5 empty] | 0 |  | 4.0937 |  | 13.9372 | 2 | D | 1 |  |  |  | ROZPOCET | [6 empty] | 0
79 | K | 762331812 | Demontáž vázaných konstrukcí krovů sklonu do 60 st. z hranolů, hranolků, fošen, průřezové plochy přes 120 do 224 cm2 | m | 48.92 |  | 0 | CS ÚRS 2016 02 |  |  | snížená |  | 0 | 0 | 0 | 0.014 | 0.68488 | 16 | K | 2 |  |  |  | ROZPOCET | 0 | 0 | 0 | 0 | 0 | 2 | 0 | 16 | 990224136
| VV |  | "krokve 120\160" 5,12*6+4,6+3,2+2+4,4+2,8+1,2 |  | 48.92 | [13 empty] | VV | 2 | 2 | True | 1 | ROZPOCET
80 | K | 762331813 | Demontáž vázaných konstrukcí krovů sklonu do 60 st. z hranolů, hranolků, fošen, průřezové plochy přes 224 do 288 cm2 | m | 61.96 |  | 0 | CS ÚRS 2016 02 |  |  | snížená |  | 0 | 0 | 0 | 0.024 | 1.487 | 16 | K | 2 |  |  |  | ROZPOCET | 0 | 0 | 0 | 0 | 0 | 2 | 0 | 16 | -1311310573
| VV |  | "sloupky 160\160"17*2,1 |  | 35.7 | [13 empty] | VV | 2 | 2 | True | 0 | ROZPOCET
| VV |  | "vaznice 140\190" 2*13,13 |  | 26.26 | [13 empty] | VV | 2 | 2 | True | 0 | ROZPOCET
| VV |  | Součet |  | 61.96 | [13 empty] | VV | 2 | 4 | True | 1 | ROZPOCET
81 | K | 762331814 | Demontáž vázaných konstrukcí krovů sklonu do 60 st. z hranolů, hranolků, fošen, průřezové plochy přes 288 do 450 cm2 | m | 57.76 |  | 0 | CS ÚRS 2016 02 |  |  | snížená |  | 0 | 0 | 0 | 0.032 | 1.8483 | 16 | K | 2 |  |  |  | ROZPOCET | 0 | 0 | 0 | 0 | 0 | 2 | 0 | 16 | 1636217203
| VV |  | "vaznice 200/220" 13,050+6*2+8,35+10,26+6,9+3,6*2 |  | 57.76 | [13 empty] | VV | 2 | 2 | True | 1 | ROZPOCET
82 | K | 762332132 | Montáž vázaných konstrukcí krovů střech pultových, sedlových, valbových, stanových čtvercového nebo obdélníkového půdorysu, z řeziva hraněného průřezové plochy přes 120 do 224 cm2 | m | 52.5 |  | 0 | CS ÚRS 2016 02 |  |  | snížená |  | 0 | 0 | 0 | 0 | 0 | 16 | K | 2 |  |  |  | ROZPOCET | 0 | 0 | 0 | 0 | 0 | 2 | 0 | 16 | 748466472
| VV |  | 10,5*5 |  | 52.5 | [13 empty] | VV | 2 | 2 | True | 1 | ROZPOCET
83 | M | 605120110 | řezivo jehličnaté hranol jakost I nad 120 cm2 | m3 | 1.109 |  | 0 | CS ÚRS 2016 02 |  |  | snížená |  | 0 | 0.55 | 0.60995 | 0 | 0 | 32 | M | 2 |  |  |  | ROZPOCET | 0 | 0 | 0 | 0 | 0 | 2 | 0 | 16 | 675878015
| VV |  | 0,12*0,16*5*10,5 |  | 1.008 | [13 empty] | VV | 2 | 2 | True | 0 | ROZPOCET
| VV |  | "10% ztratné"1,008*0,1 |  | 0.101 | [13 empty] | VV | 2 | 2 | True | 0 | ROZPOCET
| VV |  | Součet |  | 1.109 | [13 empty] | VV | 2 | 4 | True | 1 | ROZPOCET
84 | K | 762341275 | Bednění a laťování montáž bednění střech rovných a šikmých sklonu do 60 st. s vyřezáním otvorů z desek dřevotřískových nebo dřevoštěpkových na pero a drážku | m2 | 242.557 |  | 0 | CS ÚRS 2016 02 |  |  | snížená |  | 0 | 0 | 0 | 0 | 0 | 16 | K | 2 |  |  |  | ROZPOCET | 0 | 0 | 0 | 0 | 0 | 2 | 0 | 16 | 1809061949
| PSC |  | Poznámka k souboru cen: 1. V cenách -1011 až -1149 bednění střech z desek dřevoštěpkových a cementotřískových jsou započteny i náklady na dodávku spojovacích prostředků, na tyto položky se nevztahuje ocenění dodávky spojovacích prostředků položka 762 39-5000. | [15 empty] | PSC | 2
| VV |  | 13,55*8+13,55*6,8+5,45*4,0+2,93*6,9 |  | 242.557 | [13 empty] | VV | 2 | 2 | True | 1 | ROZPOCET
85 | M | 607262480 | deska dřevoštěpková OSB ostrá hrana nebroušená 2500x1250x22 mm | m2 | 242.557 |  | 0 | CS ÚRS 2016 02 |  |  | snížená |  | 0 | 0.0128 | 3.1047 | 0 | 0 | 32 | M | 2 |  |  |  | ROZPOCET | 0 | 0 | 0 | 0 | 0 | 2 | 0 | 16 | -1851183718
86 | K | 762341811 | Demontáž bednění a laťování bednění střech rovných, obloukových, sklonu do 60 st. se všemi nadstřešními konstrukcemi z prken hrubých, hoblovaných tl. do 32 mm | m2 | 242.557 |  | 0 | CS ÚRS 2016 02 |  |  | snížená |  | 0 | 0 | 0 | 0.015 | 3.6384 | 16 | K | 2 |  |  |  | ROZPOCET | 0 | 0 | 0 | 0 | 0 | 2 | 0 | 16 | 2048201325
87 | K | 762342214 | Bednění a laťování montáž laťování střech jednoduchých sklonu do 60 st. při osové vzdálenosti latí přes 150 do 360 mm | m2 | 242.557 |  | 0 | CS ÚRS 2016 02 |  |  | snížená |  | 0 | 0 | 0 | 0 | 0 | 16 | K | 2 |  |  |  | ROZPOCET | 0 | 0 | 0 | 0 | 0 | 2 | 0 | 16 | -986753853
88 | M | 605141010 | řezivo jehličnaté lať jakost I 10 - 25 cm2 | m3 | 0.679 |  | 0 | CS ÚRS 2016 02 |  |  | snížená |  | 0 | 0.55 | 0.37345 | 0 | 0 | 32 | M | 2 |  |  |  | ROZPOCET | 0 | 0 | 0 | 0 | 0 | 2 | 0 | 16 | 431920604
| VV |  | 0,02*0,04*14,15*60 |  | 0.679 | [13 empty] | VV | 2 | 2 | True | 1 | ROZPOCET
89 | K | 762395000 | Spojovací prostředky krovů, bednění a laťování, nadstřešních konstrukcí svory, prkna, hřebíky, pásová ocel, vruty | m3 | 0.24 |  | 0 | CS ÚRS 2016 02 |  |  | snížená |  | 0 | 0.02337 | 0.0056088 | 0 | 0 | 16 | K | 2 |  |  |  | ROZPOCET | 0 | 0 | 0 | 0 | 0 | 2 | 0 | 16 | -2102030758
| VV |  | 0,24 |  | 0.24 | [13 empty] | VV | 2 | 2 | True | 1 | ROZPOCET
90 | K | 762811811 | Demontáž záklopů stropů vrchních a zapuštěných z hrubých prken, tl. do 32 mm | m2 | 162.76 |  | 0 | CS ÚRS 2016 02 |  |  | snížená |  | 0 | 0 | 0 | 0.014 | 2.2786 | 16 | K | 2 |  |  |  | ROZPOCET | 0 | 0 | 0 | 0 | 0 | 2 | 0 | 16 | -247964750
| VV |  | 162,76 |  | 162.76 | [13 empty] | VV | 2 | 2 | True | 1 | ROZPOCET
91 | K | 762822830 | Demontáž stropních trámů z hraněného řeziva, průřezové plochy přes 288 do 450 cm2 | m | 160 |  | 0 | CS ÚRS 2016 02 |  |  | snížená |  | 0 | 0 | 0 | 0.025 | 4 | 4 | K | 2 |  |  |  | ROZPOCET | 0 | 0 | 0 | 0 | 0 | 2 | 0 | 4 | -922824622
92 | K | 998762102 | Přesun hmot pro konstrukce tesařské stanovený z hmotnosti přesunovaného materiálu vodorovná dopravní vzdálenost do 50 m v objektech výšky přes 6 do 12 m | t | 4.094 |  | 0 | CS ÚRS 2016 02 |  |  | snížená |  | 0 | 0 | 0 | 0 | 0 | 16 | K | 2 |  |  |  | ROZPOCET | 0 | 0 | 0 | 0 | 0 | 2 | 0 | 16 | 1283311832
| D | 763 | Konstrukce suché výstavby |  |  |  | 0 | [5 empty] | 0 |  | 3.9453 |  | 0 | 2 | D | 1 |  |  |  | ROZPOCET | [6 empty] | 0
93 | K | 763131514 | Podhled ze sádrokartonových desek jednovrstvá zavěšená spodní konstrukce z ocelových profilů CD, UD jednoduše opláštěná deskou standardní A, tl. 15 mm, bez TI | m2 | 264.61 |  | 0 | CS ÚRS 2016 02 |  |  | snížená |  | 0 | 0.01491 | 3.9453 | 0 | 0 | 16 | K | 2 |  |  |  | ROZPOCET | 0 | 0 | 0 | 0 | 0 | 2 | 0 | 16 | -942398
| VV |  | "3.NP"168.06-17,60-11,16 |  | 139.3 | [13 empty] | VV | 2 | 2 | True | 0 | ROZPOCET
| VV |  | "2.NP"149,65-8,74-15,60 |  | 125.31 | [13 empty] | VV | 2 | 2 | True | 0 | ROZPOCET
| VV |  | Součet |  | 264.61 | [13 empty] | VV | 2 | 4 | True | 1 | ROZPOCET
94 | K | 763139 | Příplatek za voděodolný SDK | m2 | 22.87 |  | 0 |  |  |  | snížená |  | 0 | 0 | 0 | 0 | 0 | 16 | K | 2 |  |  |  | ROZPOCET | 0 | 0 | 0 | 0 | 0 | 2 | 0 | 16 | -1044577301
| VV |  | "2.NP" 5,71+4,66 |  | 10.37 | [13 empty] | VV | 2 | 2 | True | 0 | ROZPOCET
| VV |  | "3.NP" 5,55+6,95 |  | 12.5 | [13 empty] | VV | 2 | 2 | True | 0 | ROZPOCET
| VV |  | Součet |  | 22.87 | [13 empty] | VV | 2 | 4 | True | 1 | ROZPOCET
95 | K | 998763302 | Přesun hmot pro konstrukce montované z desek sádrokartonových, sádrovláknitých, cementovláknitých nebo cementových stanovený z hmotnosti přesunovaného materiálu vodorovná dopravní vzdálenost do 50 m v objektech výšky přes 6 do 12 m | t | 3.945 |  | 0 | CS ÚRS 2016 02 |  |  | snížená |  | 0 | 0 | 0 | 0 | 0 | 16 | K | 2 |  |  |  | ROZPOCET | 0 | 0 | 0 | 0 | 0 | 2 | 0 | 16 | -1867649769
| D | 764 | Konstrukce klempířské |  |  |  | 0 | [5 empty] | 0 |  | 1.8624 |  | 1.6975 | 2 | D | 1 |  |  |  | ROZPOCET | [6 empty] | 0
96 | K | 764001821 | Demontáž klempířských konstrukcí krytiny ze svitků nebo tabulí do suti | m2 | 250.909 |  | 0 | CS ÚRS 2016 02 |  |  | snížená |  | 0 | 0 | 0 | 0.00594 | 1.4904 | 4 | K | 2 |  |  |  | ROZPOCET | 0 | 0 | 0 | 0 | 0 | 2 | 0 | 4 | -1109366656
| VV |  | 6,6*14,47+2,8*14,47+9,1*4,78+6,3*2,3+7,7*7,39 |  | 250.909 | [13 empty] | VV | 2 | 2 | True | 1 | ROZPOCET
97 | K | 764002851 | Demontáž klempířských konstrukcí oplechování parapetů do suti | m | 18.7 |  | 0 | CS ÚRS 2016 02 |  |  | snížená |  | 0 | 0 | 0 | 0.00167 | 0.031229 | 16 | K | 2 |  |  |  | ROZPOCET | 0 | 0 | 0 | 0 | 0 | 2 | 0 | 16 | 207855643
| VV |  | "2.NP" 1,5*7+0,55*2 |  | 11.6 | [13 empty] | VV | 2 | 2 | True | 0 | ROZPOCET
| VV |  | "1.NP"1,5*3+2+0,6 |  | 7.1 | [13 empty] | VV | 2 | 2 | True | 0 | ROZPOCET
| VV |  | Součet |  | 18.7 | [13 empty] | VV | 2 | 4 | True | 1 | ROZPOCET
98 | K | 764004801 | Demontáž klempířských konstrukcí žlabu podokapního do suti | m | 24 |  | 0 | CS ÚRS 2016 02 |  |  | snížená |  | 0 | 0 | 0 | 0.0026 | 0.0624 | 16 | K | 2 |  |  |  | ROZPOCET | 0 | 0 | 0 | 0 | 0 | 2 | 0 | 16 | -481639262
| VV |  | 14.14+2,7+2,16+5 |  | 24 | [13 empty] | VV | 2 | 2 | True | 1 | ROZPOCET
99 | K | 764004861 | Demontáž klempířských konstrukcí svodu do suti | m | 28.8 |  | 0 | CS ÚRS 2016 02 |  |  | snížená |  | 0 | 0 | 0 | 0.00394 | 0.11347 | 16 | K | 2 |  |  |  | ROZPOCET | 0 | 0 | 0 | 0 | 0 | 2 | 0 | 16 | 538971852
| VV |  | 8,8+2*10 |  | 28.8 | [13 empty] | VV | 2 | 2 | True | 1 | ROZPOCET
100 | K | 764141411 | Krytina ze svitků nebo tabulí z titanzinkového předzvětralého plechu s úpravou u okapů, prostupů a výčnělků střechy rovné drážkováním ze svitků rš 670 mm, sklon střechy do 30 st. | m2 | 207.411 |  | 0 | CS ÚRS 2016 02 |  |  | snížená |  | 0 | 0.00682 | 1.4145 | 0 | 0 | 16 | K | 2 |  |  |  | ROZPOCET | 0 | 0 | 0 | 0 | 0 | 2 | 0 | 16 | 1325195385
| VV |  | 6,6*14,47+2,8*14,47+6,3*2,3+7,7*7,39 |  | 207.411 | [13 empty] | VV | 2 | 2 | True | 1 | ROZPOCET
101 | K | 764203152 | Montáž oplechování střešních prvků střešního výlezu střechy s krytinou skládanou nebo plechovou | kus | 1 |  | 0 | CS ÚRS 2016 02 |  |  | snížená |  | 0 | 0 | 0 | 0 | 0 | 16 | K | 2 |  |  |  | ROZPOCET | 0 | 0 | 0 | 0 | 0 | 2 | 0 | 16 | -1521630724
102 | M | 553510660 | okno výlezové hladké, 600x600 mm pro falcované hliníkové střechy | kus | 1 |  | 0 | CS ÚRS 2016 02 |  |  | snížená |  | 0 | 0.0087 | 0.0087 | 0 | 0 | 8 | M | 2 |  |  |  | ROZPOCET | 0 | 0 | 0 | 0 | 0 | 2 | 0 | 4 | 1999182284
103 | K | 764212636 | Oplechování střešních prvků z pozinkovaného plechu s povrchovou úpravou štítu závětrnou lištou rš 500 mm | m | 40 |  | 0 | CS ÚRS 2016 02 |  |  | snížená |  | 0 | 0.00433 | 0.1732 | 0 | 0 | 16 | K | 2 |  |  |  | ROZPOCET | 0 | 0 | 0 | 0 | 0 | 2 | 0 | 16 | -1905691610
| PSC |  | Poznámka k souboru cen: 1. V cenách 764 21-1605 až - 3642 nejsou započteny náklady na podkladní plech, tento se oceňuje cenami souboru cen 764 01-16.. Podkladní plech z pozinkovaného plechu s upraveným povrchem v rozvinuté šířce dle rš střešního prvku. | [15 empty] | PSC | 2
| VV |  | 6,5+2,8+9,1+9+6,6+6 |  | 40 | [13 empty] | VV | 2 | 2 | True | 1 | ROZPOCET
104 | K | 764214406 | Oplechování horních ploch zdí a nadezdívek (atik) z pozinkovaného plechu mechanicky kotvené rš 500 mm | m | 2.1 |  | 0 | CS ÚRS 2016 02 |  |  | snížená |  | 0 | 0.00278 | 0.005838 | 0 | 0 | 16 | K | 2 |  |  |  | ROZPOCET | 0 | 0 | 0 | 0 | 0 | 2 | 0 | 16 | 1388735288
| VV |  | "komin"0,65*2+0,4*2 |  | 2.1 | [13 empty] | VV | 2 | 2 | True | 1 | ROZPOCET
105 | K | 764215446 | Oplechování horních ploch zdí a nadezdívek (atik) z pozinkovaného plechu Příplatek k cenám za zvýšenou pracnost při provedení rohu nebo koutu přes rš 400 mm | kus | 4 |  | 0 | CS ÚRS 2016 02 |  |  | snížená |  | 0 | 0 | 0 | 0 | 0 | 16 | K | 2 |  |  |  | ROZPOCET | 0 | 0 | 0 | 0 | 0 | 2 | 0 | 16 | -1552239983
| VV |  | 4 |  | 4 | [13 empty] | VV | 2 | 2 | True | 1 | ROZPOCET
106 | K | 764246404 | Oplechování parapetů z titanzinkového předzvětralého plechu rovných mechanicky kotvené, bez rohů rš 330 mm | m | 25.95 |  | 0 | CS ÚRS 2016 02 |  |  | snížená |  | 0 | 0.00197 | 0.051122 | 0 | 0 | 16 | K | 2 |  |  |  | ROZPOCET | 0 | 0 | 0 | 0 | 0 | 2 | 0 | 16 | -1273377202
| VV |  | "3.NP"1,5+1,25*5 |  | 7.75 | [13 empty] | VV | 2 | 2 | True | 0 | ROZPOCET
| VV |  | "2.NP" 1,5*7+0,55*2 |  | 11.6 | [13 empty] | VV | 2 | 2 | True | 0 | ROZPOCET
| VV |  | "1.NP"1,5*4+0,6 |  | 6.6 | [13 empty] | VV | 2 | 2 | True | 0 | ROZPOCET
| VV |  | Součet |  | 25.95 | [13 empty] | VV | 2 | 4 | True | 1 | ROZPOCET
107 | K | 764316623 | Lemování ventilačních nástavců z pozinkovaného plechu s povrchovou úpravou výšky do 1000 mm, se stříškou střech s krytinou skládanou mimo prejzovou nebo z plechu, průměru přes 100 do 150 mm | kus | 1 |  | 0 | CS ÚRS 2016 02 |  |  | snížená |  | 0 | 0.00908 | 0.00908 | 0 | 0 | 16 | K | 2 |  |  |  | ROZPOCET | 0 | 0 | 0 | 0 | 0 | 2 | 0 | 16 | 2119552152
| VV |  | 1 |  | 1 | [13 empty] | VV | 2 | 2 | True | 1 | ROZPOCET
108 | K | 764541405 | Žlab podokapní z titanzinkového předzvětralého plechu včetně háků a čel půlkruhový rš 330 mm | m | 31.9 |  | 0 | CS ÚRS 2016 02 |  |  | snížená |  | 0 | 0.00286 | 0.091234 | 0 | 0 | 16 | K | 2 |  |  |  | ROZPOCET | 0 | 0 | 0 | 0 | 0 | 2 | 0 | 16 | -2000713823
| VV |  | 14,47+7,39+2,96+2,3+4,78 |  | 31.9 | [13 empty] | VV | 2 | 2 | True | 1 | ROZPOCET
109 | K | 764548424 | Svod z titanzinkového předzvětralého plechu včetně objímek, kolen a odskoků kruhový, průměru 120 mm | m | 37.6 |  | 0 | CS ÚRS 2016 02 |  |  | snížená |  | 0 | 0.00289 | 0.10866 | 0 | 0 | 16 | K | 2 |  |  |  | ROZPOCET | 0 | 0 | 0 | 0 | 0 | 2 | 0 | 16 | 1781980254
| VV |  | 2*10+2*8,8 |  | 37.6 | [13 empty] | VV | 2 | 2 | True | 1 | ROZPOCET
110 | K | 998764102 | Přesun hmot pro konstrukce klempířské stanovený z hmotnosti přesunovaného materiálu vodorovná dopravní vzdálenost do 50 m v objektech výšky přes 6 do 12 m | t | 1.854 |  | 0 | CS ÚRS 2016 02 |  |  | snížená |  | 0 | 0 | 0 | 0 | 0 | 16 | K | 2 |  |  |  | ROZPOCET | 0 | 0 | 0 | 0 | 0 | 2 | 0 | 16 | 2002783537
| D | 765 | Krytina skládaná |  |  |  | 0 | [5 empty] | 0 |  | 0.016009 |  | 0 | 2 | D | 1 |  |  |  | ROZPOCET | [6 empty] | 0
111 | K | 765191021 | Montáž pojistné hydroizolační fólie kladené ve sklonu přes 20 st. s lepenými přesahy na krokve | m2 | 242.557 |  | 0 | CS ÚRS 2016 02 |  |  | snížená |  | 0 | 0 | 0 | 0 | 0 | 16 | K | 2 |  |  |  | ROZPOCET | 0 | 0 | 0 | 0 | 0 | 2 | 0 | 16 | -715855569
| VV |  | 13,55*8+13,55*6,8+5,45*4,0+2,93*6,9 |  | 242.557 | [13 empty] | VV | 2 | 2 | True | 1 | ROZPOCET
112 | M | 631508170 | parozábrana foliová UV odolná 40000x1500 mm | m2 | 266.813 |  | 0 | CS ÚRS 2016 02 |  |  | snížená |  | 0 | 6e-05 | 0.016009 | 0 | 0 | 32 | M | 2 |  |  |  | ROZPOCET | 0 | 0 | 0 | 0 | 0 | 2 | 0 | 16 | -1820772133
| VV |  | 242,557*1,1 'Přepočtené koeficientem množství |  | 266.813 | [13 empty] | VV | 2 | 2 | False | 1 | ROZPOCET
113 | K | 998765102 | Přesun hmot pro krytiny skládané stanovený z hmotnosti přesunovaného materiálu vodorovná dopravní vzdálenost do 50 m na objektech výšky přes 6 do 12 m | t | 0.016 |  | 0 | CS ÚRS 2016 02 |  |  | snížená |  | 0 | 0 | 0 | 0 | 0 | 16 | K | 2 |  |  |  | ROZPOCET | 0 | 0 | 0 | 0 | 0 | 2 | 0 | 16 | -104589410
| D | 766 | Konstrukce truhlářské |  |  |  | 0 | [5 empty] | 0 |  | 0.07 |  | 1.72 | 2 | D | 1 |  |  |  | ROZPOCET | [6 empty] | 0
114 | K | 766432841 | Demontáž dřevěného obložení schodiště betonového | m | 15.4 |  | 0 | CS ÚRS 2016 02 |  |  | snížená |  | 0 | 0 | 0 | 0.08208 | 1.264 | 16 | K | 2 |  |  |  | ROZPOCET | 0 | 0 | 0 | 0 | 0 | 2 | 0 | 16 | 1884493108
| VV |  | 1,1*14 |  | 15.4 | [13 empty] | VV | 2 | 2 | True | 1 | ROZPOCET
115 | K | 766691914 | Ostatní práce vyvěšení nebo zavěšení křídel s případným uložením a opětovným zavěšením po provedení stavebních změn dřevěných dveřních, plochy do 2 m2 | kus | 19 |  | 0 | CS ÚRS 2016 02 |  |  | snížená |  | 0 | 0 | 0 | 0.024 | 0.456 | 16 | K | 2 |  |  |  | ROZPOCET | 0 | 0 | 0 | 0 | 0 | 2 | 0 | 16 | -1732167216
| VV |  | "1.NP"10 |  | 10 | [13 empty] | VV | 2 | 2 | True | 0 | ROZPOCET
| VV |  | "2.NP"9 |  | 9 | [13 empty] | VV | 2 | 2 | True | 0 | ROZPOCET
| VV |  | Součet |  | 19 | [13 empty] | VV | 2 | 4 | True | 1 | ROZPOCET
116 | K | 766R01 | Výplně otvorů (PVC okna, dveře, včetně vnitřních parapetů a žaluzií, demontáž stávajích výplní, likvidace odpadu, zednické práce) | ks | 1 |  | 0 |  |  |  | snížená |  | 0 | 0 | 0 | 0 | 0 | 16 | K | 2 |  |  |  | ROZPOCET | 0 | 0 | 0 | 0 | 0 | 2 | 0 | 16 | 1813145865
| VV |  | "Demontáž původních výplní otvorů, ek. likvidaci původních výplní otvorů, montáž nových výplní otvorů do předem připravených stavebních otvorů." | [15 empty] | VV | 2 | 1 | True | 0 | ROZPOCET
| VV |  | "Montáž int. a ext. okenních pásek, zednické zapravení připojovací spáry z interieru (zamáznutí připojovací spáry, případně 1x stěrka ostění - " | [15 empty] | VV | 2 | 1 | True | 0 | ROZPOCET
| VV |  | "- kopírování stávajícího povrchu, bez AL rohů, bez přizdívání, bez použití hrubé omítky pro dorovnání povrchu)" | [15 empty] | VV | 2 | 1 | True | 0 | ROZPOCET
| VV |  | "bílá-bílá, členění dle PD" | [15 empty] | VV | 2 | 1 | True | 0 | ROZPOCET
| VV |  | "D+M interiérových žaluzií, D+M interiérových žaluzií" | [15 empty] | VV | 2 | 1 | True | 0 | ROZPOCET
| VV |  | 1 |  | 1 | [13 empty] | VV | 2 | 2 | True | 1 | ROZPOCET
117 | K | 766R02 | Vnitřní dveře, včetně obložkové zárubně | ks | 20 |  | 0 |  |  |  | snížená |  | 0 | 0 | 0 | 0 | 0 | 16 | K | 2 |  |  |  | ROZPOCET | 0 | 0 | 0 | 0 | 0 | 2 | 0 | 16 | 472183086
| VV |  | "3.NP" 8 |  | 8 | [13 empty] | VV | 2 | 2 | True | 0 | ROZPOCET
| VV |  | "2.NP" 8 |  | 8 | [13 empty] | VV | 2 | 2 | True | 0 | ROZPOCET
| VV |  | "1.NP" 4 |  | 4 | [13 empty] | VV | 2 | 2 | True | 0 | ROZPOCET
| VV |  | "Požadavek na požární odolnost EI30 DP3, vchodové dveře do bytů 900/1970 (3.NP -2ks, 2.NP -2 ks, 1.NP -1ks viz PD" | [15 empty] | VV | 2 | 1 | True | 0 | ROZPOCET
| VV |  | Součet |  | 20 | [13 empty] | VV | 2 | 4 | True | 1 | ROZPOCET
118 | K | 766R04 | Střešní okna, včetně osazení | ks | 6 |  | 0 |  |  |  | snížená |  | 0 | 0 | 0 | 0 | 0 | 16 | K | 2 |  |  |  | ROZPOCET | 0 | 0 | 0 | 0 | 0 | 2 | 0 | 16 | -1776862402
| VV |  | "Střešní okno bezúdržbové kyvné + klika, vcetne zaluzii a venkovnich markýz, izolační pás a plis. manžeta"6 |  | 6 | [13 empty] | VV | 2 | 2 | True | 1 | ROZPOCET
119 | M | 449321130 | přístroj hasicí ruční práškový 6 kg | kus | 7 |  | 0 | CS ÚRS 2016 02 |  |  | snížená |  | 0 | 0.01 | 0.07 | 0 | 0 | 32 | M | 2 |  |  |  | ROZPOCET | 0 | 0 | 0 | 0 | 0 | 2 | 0 | 16 | -1537904147
120 | K | 766R05 | Kuchyňská linka, spodní a horní skříńky, nerez dřez, včetně spotřebičů | Ks | 5 |  | 0 |  |  |  | snížená |  | 0 | 0 | 0 | 0 | 0 | 16 | K | 2 |  |  |  | ROZPOCET | 0 | 0 | 0 | 0 | 0 | 2 | 0 | 16 | 971387334
| VV |  | "1.NP"1 |  | 1 | [13 empty] | VV | 2 | 2 | True | 0 | ROZPOCET
| VV |  | "2.NP"2 |  | 2 | [13 empty] | VV | 2 | 2 | True | 0 | ROZPOCET
| VV |  | "3.NP"2 |  | 2 | [13 empty] | VV | 2 | 2 | True | 0 | ROZPOCET
| VV |  | Součet |  | 5 | [13 empty] | VV | 2 | 4 | True | 1 | ROZPOCET
121 | K | 998766202 | Přesun hmot pro konstrukce truhlářské stanovený procentní sazbou (%) z ceny vodorovná dopravní vzdálenost do 50 m v objektech výšky přes 6 do 12 m | % |  |  | 0 | CS ÚRS 2016 02 |  |  | snížená |  | 0 | 0 | 0 | 0 | 0 | 16 | K | 2 |  |  |  | ROZPOCET | 0 | 0 | 0 | 0 | 0 | 2 | 0 | 16 | -24817079
| D | 767 | Konstrukce zámečnické |  |  |  | 0 | [5 empty] | 0 |  | 0 |  | 1.7564 | 2 | D | 1 |  |  |  | ROZPOCET | [6 empty] | 0
122 | K | 767311810R01 | Demontáž ostatních doplňků staveb o hmotnosti přes 20 kg do 50 kg | kg | 50 |  | 0 |  |  |  | snížená |  | 0 | 0 | 0 | 0 | 0 | 16 | K | 2 |  |  |  | ROZPOCET | 0 | 0 | 0 | 0 | 0 | 2 | 0 | 16 | -2077776516
| VV |  | "demontáž mříží" | [15 empty] | VV | 2 | 1 | True | 0 | ROZPOCET
| VV |  | 50 |  | 50 | [13 empty] | VV | 2 | 2 | True | 1 | ROZPOCET
123 | K | 767392802 | Demontáž krytin střech z plechů šroubovaných | m2 | 250.909 |  | 0 | CS ÚRS 2016 02 |  |  | snížená |  | 0 | 0 | 0 | 0.007 | 1.7564 | 16 | K | 2 |  |  |  | ROZPOCET | 0 | 0 | 0 | 0 | 0 | 2 | 0 | 16 | -20825288
124 | K | 767R03 | Sloup vynášející krov U100, dodávka a montáž včetně základního nátěru | kg | 411.6 |  | 0 |  |  |  | snížená |  | 0 | 0 | 0 | 0 | 0 | 4 | K | 2 |  |  |  | ROZPOCET | 0 | 0 | 0 | 0 | 0 | 2 | 0 | 4 | -1504646595
| VV |  | "krov"3,5*6*19,6 |  | 411.6 | [13 empty] | VV | 2 | 2 | True | 1 | ROZPOCET
125 | K | 767R04 | Vaznice krovu, dodávka a montáž, včetně základního nátěru | kg | 1556.208 |  | 0 |  |  |  | snížená |  | 0 | 0 | 0 | 0 | 0 | 4 | K | 2 |  |  |  | ROZPOCET | 0 | 0 | 0 | 0 | 0 | 2 | 0 | 4 | 2075124091
| VV |  | "vaznice U160" (13,55*4*18,18) |  | 985.356 | [13 empty] | VV | 2 | 2 | True | 0 | ROZPOCET
| VV |  | "vaznice U160" (6,7*2*18,18) |  | 243.612 | [13 empty] | VV | 2 | 2 | True | 0 | ROZPOCET
| VV |  | "vaznice v krovu U160"(4,5*2*2*18.18) |  | 327.24 | [13 empty] | VV | 2 | 2 | True | 0 | ROZPOCET
| VV |  | Součet |  | 1556.208 | [13 empty] | VV | 2 | 4 | True | 1 | ROZPOCET
126 | K | 998767202 | Přesun hmot pro zámečnické konstrukce stanovený procentní sazbou (%) z ceny vodorovná dopravní vzdálenost do 50 m v objektech výšky přes 6 do 12 m | % |  |  | 0 | CS ÚRS 2016 02 |  |  | snížená |  | 0 | 0 | 0 | 0 | 0 | 16 | K | 2 |  |  |  | ROZPOCET | 0 | 0 | 0 | 0 | 0 | 2 | 0 | 16 | 999382180
| D | 771 | Podlahy z dlaždic |  |  |  | 0 | [5 empty] | 0 |  | 2.0187 |  | 0 | 2 | D | 1 |  |  |  | ROZPOCET | [6 empty] | 0
127 | K | 771473113 | Montáž soklíků z dlaždic keramických lepených standardním lepidlem rovných výšky přes 90 do 120 mm | m | 45.4 |  | 0 | CS ÚRS 2016 02 |  |  | snížená |  | 0 | 0.00043 | 0.019522 | 0 | 0 | 16 | K | 2 |  |  |  | ROZPOCET | 0 | 0 | 0 | 0 | 0 | 2 | 0 | 16 | -1013893089
| VV |  | "1.NP"(5,46*2+2,04*2)-(0,9*3+1,1) |  | 11.2 | [13 empty] | VV | 2 | 2 | True | 0 | ROZPOCET
| VV |  | "2.NP"(3,75*2+2,23*2+5,64*2+2,2*2)-(2*1+0,8+1+2+0,9*2+0,8) |  | 19.24 | [13 empty] | VV | 2 | 2 | True | 0 | ROZPOCET
| VV |  | "3.NP"(2,15*2+1,9*2+2,54*2+3,59*2)-(1+0,9+0,8+1+0,9+0,8) |  | 14.96 | [13 empty] | VV | 2 | 2 | True | 0 | ROZPOCET
| VV |  | Součet |  | 45.4 | [13 empty] | VV | 2 | 4 | True | 1 | ROZPOCET
128 | M | 597613120 | sokl - podlahy (barevné) 30 x 8 x 0,8 cm I. j. | kus | 171.279 |  | 0 | CS ÚRS 2016 02 |  |  | snížená |  | 0 | 0.00036 | 0.06166 | 0 | 0 | 32 | M | 2 |  |  |  | ROZPOCET | 0 | 0 | 0 | 0 | 0 | 2 | 0 | 16 | 2053237745
| VV |  | 155,707986281235*1,1 'Přepočtené koeficientem množství |  | 171.279 | [13 empty] | VV | 2 | 2 | False | 1 | ROZPOCET
129 | K | 771573131 | Montáž podlah z dlaždic keramických lepených standardním lepidlem režných nebo glazovaných protiskluzných nebo reliefovaných do 50 ks/ m2 | m2 | 73.4 |  | 0 | CS ÚRS 2016 02 |  |  | snížená |  | 0 | 0.00422 | 0.30975 | 0 | 0 | 16 | K | 2 |  |  |  | ROZPOCET | 0 | 0 | 0 | 0 | 0 | 2 | 0 | 16 | -2035439764
| VV |  | "3.NP"4,09+5,55+9,51+6,95 |  | 26.1 | [13 empty] | VV | 2 | 2 | True | 0 | ROZPOCET
| VV |  | "2.NP"8,36+5,71+12,32+4,66 |  | 31.05 | [13 empty] | VV | 2 | 2 | True | 0 | ROZPOCET
| VV |  | "1.NP"11,14+5,11 |  | 16.25 | [13 empty] | VV | 2 | 2 | True | 0 | ROZPOCET
| VV |  | Součet |  | 73.4 | [13 empty] | VV | 2 | 4 | True | 1 | ROZPOCET
130 | M | 597612900 | dlaždice keramické - podlahy (barevné) 30 x 30 x 0,8 cm I. j. | m2 | 84.778 |  | 0 | CS ÚRS 2016 02 |  |  | snížená |  | 0 | 0.0192 | 1.6277 | 0 | 0 | 32 | M | 2 |  |  |  | ROZPOCET | 0 | 0 | 0 | 0 | 0 | 2 | 0 | 16 | 1975867163
| VV |  | (4,09+5,55+9,51+6,95)*1,05 |  | 27.405 | [13 empty] | VV | 2 | 2 | True | 0 | ROZPOCET
| VV |  | (8,36+5,71+12,32+4,66)*1,05 |  | 32.603 | [13 empty] | VV | 2 | 2 | True | 0 | ROZPOCET
| VV |  | (11,14+5,11)*1,05 |  | 17.063 | [13 empty] | VV | 2 | 2 | True | 0 | ROZPOCET
| VV |  | Součet |  | 77.071 | [13 empty] | VV | 2 | 4 | True | 1 | ROZPOCET
| VV |  | 77,071*1,1 'Přepočtené koeficientem množství |  | 84.778 | [13 empty] | VV | 2 | 2 | False | 1 | ROZPOCET
131 | K | 998771102 | Přesun hmot pro podlahy z dlaždic stanovený z hmotnosti přesunovaného materiálu vodorovná dopravní vzdálenost do 50 m v objektech výšky přes 6 do 12 m | t | 2.019 |  | 0 | CS ÚRS 2016 02 |  |  | snížená |  | 0 | 0 | 0 | 0 | 0 | 16 | K | 2 |  |  |  | ROZPOCET | 0 | 0 | 0 | 0 | 0 | 2 | 0 | 16 | 1710614156
| D | 775 | Podlahy skládané |  |  |  | 0 | [5 empty] | 0 |  | 5.0564 |  | 3.1102 | 2 | D | 1 |  |  |  | ROZPOCET | [6 empty] | 0
132 | K | 775521800 | Demontáž parketových tabulí s lištami lepených | m2 | 155.51 |  | 0 | CS ÚRS 2016 02 |  |  | snížená |  | 0 | 0 | 0 | 0.02 | 3.1102 | 16 | K | 2 |  |  |  | ROZPOCET | 0 | 0 | 0 | 0 | 0 | 2 | 0 | 16 | -1581524967
| VV |  | "2.NP"9,30+16,37+36,26+39,12 |  | 101.05 | [13 empty] | VV | 2 | 2 | True | 0 | ROZPOCET
| VV |  | "1.NP" 17,67+36,79 |  | 54.46 | [13 empty] | VV | 2 | 2 | True | 0 | ROZPOCET
| VV |  | Součet |  | 155.51 | [13 empty] | VV | 2 | 4 | True | 1 | ROZPOCET
133 | K | 775541151 | Montáž podlah plovoucích z velkoplošných lamel dýhovaných a laminovaných bez podložky, spojovaných lepením v drážce šířka dílce zaklapnutím | m2 | 262.67 |  | 0 | CS ÚRS 2016 02 |  |  | snížená |  | 0 | 0 | 0 | 0 | 0 | 16 | K | 2 |  |  |  | ROZPOCET | 0 | 0 | 0 | 0 | 0 | 2 | 0 | 16 | 473138182
| VV |  | "3.NP"29,02+49,32+14,46+21,21 |  | 114.01 | [13 empty] | VV | 2 | 2 | True | 0 | ROZPOCET
| VV |  | "2.NP"26,26+7,73+3,2+38,61+18,45 |  | 94.25 | [13 empty] | VV | 2 | 2 | True | 0 | ROZPOCET
| VV |  | "1.NP"36,79+17,62 |  | 54.41 | [13 empty] | VV | 2 | 2 | True | 0 | ROZPOCET
| VV |  | Součet |  | 262.67 | [13 empty] | VV | 2 | 4 | True | 1 | ROZPOCET
134 | M | 611521290 | podlaha laminátová 1050 4-V, zámkový spoj, 8x192x1285 mm | m2 | 262.67 |  | 0 | CS ÚRS 2016 02 |  |  | snížená |  | 0 | 0.01925 | 5.0564 | 0 | 0 | 32 | M | 2 |  |  |  | ROZPOCET | 0 | 0 | 0 | 0 | 0 | 2 | 0 | 16 | -176580506
| VV |  | 29,02+49,32+14,46+21,21 |  | 114.01 | [13 empty] | VV | 2 | 2 | True | 0 | ROZPOCET
| VV |  | 26,26+7,73+3,20+38,61+18,45 |  | 94.25 | [13 empty] | VV | 2 | 2 | True | 0 | ROZPOCET
| VV |  | 36,79+17,62 |  | 54.41 | [13 empty] | VV | 2 | 2 | True | 0 | ROZPOCET
| VV |  | Součet |  | 262.67 | [13 empty] | VV | 2 | 4 | True | 1 | ROZPOCET
135 | K | 998775102 | Přesun hmot pro podlahy skládané stanovený z hmotnosti přesunovaného materiálu vodorovná dopravní vzdálenost do 50 m v objektech výšky přes 6 do 12 m | t | 5.056 |  | 0 | CS ÚRS 2016 02 |  |  | snížená |  | 0 | 0 | 0 | 0 | 0 | 16 | K | 2 |  |  |  | ROZPOCET | 0 | 0 | 0 | 0 | 0 | 2 | 0 | 16 | -2071986356
| D | 781 | Dokončovací práce - obklady |  |  |  | 0 | [5 empty] | 0 |  | 1.7065 |  | 1.5335 | 2 | D | 1 |  |  |  | ROZPOCET | [6 empty] | 0
136 | K | 781471810 | Demontáž obkladů z dlaždic keramických kladených do malty | m2 | 18.816 |  | 0 | CS ÚRS 2016 02 |  |  | snížená |  | 0 | 0 | 0 | 0.0815 | 1.5335 | 16 | K | 2 |  |  |  | ROZPOCET | 0 | 0 | 0 | 0 | 0 | 2 | 0 | 16 | -1652827883
137 | K | 781473113 | Montáž obkladů vnitřních stěn z dlaždic keramických lepených standardním lepidlem režných nebo glazovaných hladkých přes 12 do 19 ks/m2 | m2 | 110.886 |  | 0 | CS ÚRS 2016 02 |  |  | snížená |  | 0 | 0.003 | 0.33266 | 0 | 0 | 16 | K | 2 |  |  |  | ROZPOCET | 0 | 0 | 0 | 0 | 0 | 2 | 0 | 16 | 1527435330
| VV |  | "1.NP"(2,71*2+2,6*2)*2,1-(0,9*2,1)+5*0,6 |  | 23.412 | [13 empty] | VV | 2 | 2 | True | 0 | ROZPOCET
| VV |  | "2.NP"(2,59*2+1,98*2)*2,1-0,8*2.1+5*0,6+(3*2+1,9*2)*2.1-0,8*2.1+5,7*0,6 |  | 42.834 | [13 empty] | VV | 2 | 2 | True | 0 | ROZPOCET
| VV |  | "3.NP"(2,55*2+2,5*2)*2.1-0,8*2.1+(3.05*2+1,9*2)*2.1-0,8*2.1+5*0,6*2 |  | 44.64 | [13 empty] | VV | 2 | 2 | True | 0 | ROZPOCET
| VV |  | Součet |  | 110.886 | [13 empty] | VV | 2 | 4 | True | 1 | ROZPOCET
138 | M | 597610000 | obkládačky keramické - koupelny (bílé i barevné) 25 x 33 x 0,7 cm I. j. | m2 | 116.43 |  | 0 | CS ÚRS 2016 02 |  |  | snížená |  | 0 | 0.0118 | 1.3739 | 0 | 0 | 32 | M | 2 |  |  |  | ROZPOCET | 0 | 0 | 0 | 0 | 0 | 2 | 0 | 16 | -1944927567
| VV |  | 110,886*1,05 |  | 116.43 | [13 empty] | VV | 2 | 2 | True | 1 | ROZPOCET
139 | K | 998781102 | Přesun hmot pro obklady keramické stanovený z hmotnosti přesunovaného materiálu vodorovná dopravní vzdálenost do 50 m v objektech výšky přes 6 do 12 m | t | 1.707 |  | 0 | CS ÚRS 2016 02 |  |  | snížená |  | 0 | 0 | 0 | 0 | 0 | 16 | K | 2 |  |  |  | ROZPOCET | 0 | 0 | 0 | 0 | 0 | 2 | 0 | 16 | -471693799
| D | 784 | Dokončovací práce - malby a tapety |  |  |  | 0 | [5 empty] | 0 |  | 0.3725 |  | 0 | 2 | D | 1 |  |  |  | ROZPOCET | [6 empty] | 0
140 | K | 784211101 | Malby z malířských směsí otěruvzdorných za mokra dvojnásobné, bílé za mokra otěruvzdorné výborně v místnostech výšky do 3,80 m | m2 | 1432.694 |  | 0 | CS ÚRS 2016 02 |  |  | snížená |  | 0 | 0.00026 | 0.3725 | 0 | 0 | 16 | K | 2 |  |  |  | ROZPOCET | 0 | 0 | 0 | 0 | 0 | 2 | 0 | 16 | -183813876
| VV |  | "strop 1.NP"60,89 |  | 60.89 | [13 empty] | VV | 2 | 2 | True | 0 | ROZPOCET
| VV |  | "strop 3.NP"168.06-17,60-11,16 |  | 139.3 | [13 empty] | VV | 2 | 2 | True | 0 | ROZPOCET
| VV |  | "strop 2.NP"149,65-8,74-15,60 |  | 125.31 | [13 empty] | VV | 2 | 2 | True | 0 | ROZPOCET
| VV |  | "steny"1107,194 |  | 1107.194 | [13 empty] | VV | 2 | 2 | True | 0 | ROZPOCET
| VV |  | Součet |  | 1432.694 | [13 empty] | VV | 2 | 4 | True | 1 | ROZPOCET

## Pokyny pro vyplnění
Struktura údajů, formát souboru a metodika pro zpracování
Struktura
Soubor je složen ze záložky Rekapitulace stavby a záložek s názvem soupisu prací pro jednotlivé objekty ve formátu XLSX. Každá ze záložek přitom obsahuje
ještě samostatné sestavy vymezené orámovaním a nadpisem sestavy.
Rekapitulace stavby obsahuje sestavu Rekapitulace stavby a Rekapitulace objektů stavby a soupisů prací.
V sestavě Rekapitulace stavby jsou uvedeny informace identifikující předmět veřejné zakázky na stavební práce, KSO, CC-CZ, CZ-CPV, CZ-CPA a rekapitulaci
celkové nabídkové ceny uchazeče.
V sestavě Rekapitulace objektů stavby a soupisů prací je uvedena rekapitulace stavebních objektů, inženýrských objektů, provozních souborů,
vedlejších a ostatních nákladů a ostatních nákladů s rekapitulací nabídkové ceny za jednotlivé soupisy prací. Na základě údaje Typ je možné
identifikovat, zda se jedná o objekt nebo soupis prací pro daný objekt:
|  | STA | Stavební objekt pozemní
|  | ING | Stavební objekt inženýrský
|  | PRO | Provozní soubor
|  | VON | Vedlejší a ostatní náklady
|  | OST | Ostatní
|  | Soupis | Soupis prací pro daný typ objektu
Soupis prací pro jednotlivé objekty obsahuje sestavy Krycí list soupisu, Rekapitulace členění soupisu prací, Soupis prací. Za soupis prací může být považován
i objekt stavby v případě, že neobsahuje podřízenou zakázku.
Krycí list soupisu obsahuje rekapitulaci informací o předmětu veřejné zakázky ze sestavy Rekapitulace stavby, informaci o zařazení objektu do KSO,
CC-CZ, CZ-CPV, CZ-CPA a rekapitulaci celkové nabídkové ceny uchazeče za aktuální soupis prací.
Rekapitulace členění soupisu prací obsahuje rekapitulaci soupisu prací ve všech úrovních členění soupisu tak, jak byla tato členění použita (např.
stavební díly, funkční díly, případně jiné členění) s rekapitulací nabídkové ceny.
Soupis prací obsahuje položky veškerých stavebních nebo montážních prací, dodávek materiálů a služeb nezbytných pro zhotovení stavebního objektu,
inženýrského objektu, provozního souboru, vedlejších a ostatních nákladů.
Pro položky soupisu prací se zobrazují následující informace:
|  | PČ |  | Pořadové číslo položky v aktuálním soupisu
|  | TYP |  | Typ položky: K - konstrukce, M - materiál, PP - plný popis, PSC - poznámka k souboru cen, P - poznámka k položce, VV - výkaz výměr
|  | Kód |  | Kód položky
|  | Popis |  | Zkrácený popis položky
|  | MJ |  | Měrná jednotka položky
|  | Množství |  | Množství v měrné jednotce
|  | J.cena |  | Jednotková cena položky. Zadaní může obsahovat namísto J.ceny sloupce J.materiál a J.montáž, jejichž součet definuje
J.cenu položky.
|  | Cena celkem |  | Celková cena položky daná jako součin množství a j.ceny
|  | Cenová soustava |  | Příslušnost položky do cenové soustavy
Ke každé položce soupisu prací se na samostatných řádcích může zobrazovat:
Plný popis položky
Poznámka k souboru cen a poznámka zadavatele
Výkaz výměr
Pokud je k řádku výkazu výměr evidovaný údaj ve sloupci Kód, jedná se o definovaný odkaz, na který se může odvolávat výkaz výměr z jiné položky.
Metodika pro zpracování
Jednotlivé sestavy jsou v souboru provázány. Editovatelné pole jsou zvýrazněny žlutým podbarvením, ostatní pole neslouží k editaci a nesmí být jakkoliv
modifikovány.
Uchazeč je pro podání nabídky povinen vyplnit žlutě podbarvená pole:
Pole Uchazeč v sestavě Rekapitulace stavby - zde uchazeč vyplní svůj název (název subjektu)
Pole IČ a DIČ v sestavě Rekapitulace stavby - zde uchazeč vyplní svoje IČ a DIČ
Datum v sestavě Rekapitulace stavby - zde uchazeč vyplní datum vytvoření nabídky
J.cena = jednotková cena v sestavě Soupis prací o maximálním počtu desetinných míst uvedených v poli
- pokud sestavy soupisů prací obsahují pole J.cena, musí být všechna tato pole vyplněna nenulovými kladnými číslicemi
Poznámka - nepovinný údaj pro položku soupisu
V případě, že sestavy soupisů prací neobsahují pole J.cena, potom ve všech soupisech prací obsahují pole:
- J.materiál - jednotková cena materiálu
- J.montáž - jednotková cena montáže
Uchazeč je v tomto případě povinen vyplnit všechna pole J.materiál a pole J.montáž nenulovými kladnými číslicemi. V případech, kdy položka
neobsahuje žádný materiál je přípustné, aby pole J.materiál bylo vyplněno nulou. V případech, kdy položka neobsahuje žádnou montáž je přípustné,
aby pole J.montáž bylo vyplněno nulou. Není však přípustné, aby obě pole - J.materiál, J.Montáž byly u jedné položky vyplněny nulou.
Rekapitulace stavby
Název |  |  | Povinný |  | Popis | Typ | Max. počet
atributu |  |  | (A/N) |  |  |  | znaků
Kód |  |  | A |  | Kód stavby | String | 20
Stavba |  |  | A |  | Název stavby | String | 120
Místo |  |  | N |  | Místo stavby | String | 50
Datum |  |  | A |  | Datum vykonaného exportu | Date
KSO |  |  | N |  | Klasifikace stavebního objektu | String | 15
CC-CZ |  |  | N |  | Klasifikace stavbeních děl | String | 15
CZ-CPV |  |  | N |  | Společný slovník pro veřejné zakázky | String | 20
CZ-CPA |  |  | N |  | Klasifikace produkce podle činností | String | 20
Zadavatel |  |  | N |  | Zadavatel zadaní | String | 50
IČ |  |  | N |  | IČ zadavatele zadaní | String | 20
DIČ |  |  | N |  | DIČ zadavatele zadaní | String | 20
Uchazeč |  |  | N |  | Uchazeč veřejné zakázky | String | 50
Projektant |  |  | N |  | Projektant | String | 50
Poznámka |  |  | N |  | Poznámka k zadání | String | 255
Sazba DPH |  |  | A |  | Rekapitulace sazeb DPH u položek soupisů | eGSazbaDph
Základna DPH |  |  | A |  | Základna DPH určena součtem celkové ceny z položek soupisů | Double
Hodnota DPH |  |  | A |  | Hodnota DPH | Double
Cena bez DPH |  |  | A |  | Celková cena bez DPH za celou stavbu. Sčítává se ze všech listů. | Double
Cena s DPH |  |  | A |  | Celková cena s DPH za celou stavbu | Double
Rekapitulace objektů stavby a soupisů prací
Název |  |  | Povinný |  | Popis | Typ | Max. počet
atributu |  |  | (A/N) |  |  |  | znaků
Kód |  |  | A |  | Přebírá se z Rekapitulace stavby | String | 20
Stavba |  |  | A |  | Přebírá se z Rekapitulace stavby | String | 120
Místo |  |  | N |  | Přebírá se z Rekapitulace stavby | String | 50
Datum |  |  | A |  | Přebírá se z Rekapitulace stavby | Date
Zadavatel |  |  | N |  | Přebírá se z Rekapitulace stavby | String | 50
Projektant |  |  | N |  | Přebírá se z Rekapitulace stavby | String | 50
Uchazeč |  |  | N |  | Přebírá se z Rekapitulace stavby | String | 50
Kód |  |  | A |  | Kód objektu | String | 20
Objektu, Soupis prací |  |  | A |  | Název objektu | String | 120
Cena bez DPH |  |  | A |  | Cena bez DPH za daný objekt | Double
Cena s DPH |  |  | A |  | Cena spolu s DPH za daný objekt | Double
Typ |  |  | A |  | Typ zakázky | eGTypZakazky
Krycí list soupisu
Název |  |  | Povinný |  | Popis | Typ | Max. počet
atributu |  |  | (A/N) |  |  |  | znaků
Stavba |  |  | A |  | Přebírá se z Rekapitulace stavby | String | 120
Objekt |  |  | A |  | Kód a název objektu | String | 20 + 120
Soupis |  |  | A |  | Kód a název soupisu | String | 20 + 120
KSO |  |  | N |  | Klasifikace stavebního objektu | String | 15
CC-CZ |  |  | N |  | Klasifikace stavbeních děl | String | 15
CZ-CPV |  |  | N |  | Společný slovník pro veřejné zakázky | String | 20
CZ-CPA |  |  | N |  | Klasifikace produkce podle činností | String | 20
Místo |  |  | N |  | Přebírá se z Rekapitulace stavby | String | 50
Zadavatel |  |  | N |  | Přebírá se z Rekapitulace stavby | String | 50
Uchazeč |  |  | N |  | Přebírá se z Rekapitulace stavby | String | 50
Projektant |  |  | N |  | Přebírá se z Rekapitulace stavby | String | 50
Poznámka |  |  | N |  | Poznámka k soupisu prací | String | 255
Sazba DPH |  |  | A |  | Rekapitulace sazeb DPH na položkách aktuálního soupisu | eGSazbaDph
Základna DPH |  |  | A |  | Základna DPH určena součtem celkové ceny z položek aktuálního soupisu | Double
Hodnota DPH |  |  | A |  | Hodnota DPH | Double
Cena bez DPH |  |  | A |  | Cena bez DPH za daný soupis | Double
Cena s DPH |  |  | A |  | Cena s DPH za daný soupis | Double
Rekapitulace členění soupisu prací
Název |  |  | Povinný |  | Popis | Typ | Max. počet
atributu |  |  | (A/N) |  |  |  | znaků
Stavba |  |  | A |  | Přebírá se z Rekapitulace stavby | String | 120
Objekt |  |  | A |  | Kód a název objektu, přebírá se z Krycího listu soupisu | String | 20 + 120
Soupis |  |  | A |  | Kód a název objektu, přebírá se z Krycího listu soupisu | String | 20 + 120
Místo |  |  | N |  | Přebírá se z Rekapitulace stavby | String | 50
Datum |  |  | A |  | Přebírá se z Rekapitulace stavby | Date
Zadavatel |  |  | N |  | Přebírá se z Rekapitulace stavby | String | 50
Projektant |  |  | N |  | Přebírá se z Rekapitulace stavby | String | 50
Uchazeč |  |  | N |  | Přebírá se z Rekapitulace stavby | String | 50
Kód dílu - Popis |  |  | A |  | Kód a název dílu ze soupisu | String | 20 + 100
Cena celkem |  |  | A |  | Cena celkem za díl ze soupisu | Double
Soupis prací
Název |  |  | Povinný |  | Popis | Typ | Max. počet
atributu |  |  | (A/N) |  |  |  | znaků
Stavba |  |  | A |  | Přebírá se z Rekapitulace stavby | String | 120
Objekt |  |  | A |  | Kód a název objektu | String | 20 + 120
Soupis |  |  | A |  | Přebírá se z Krycího listu soupisu | String | 20 + 120
Místo |  |  | N |  | Přebírá se z Krycího listu soupisu | String | 50
Datum |  |  | A |  | Přebírá se z Krycího listu soupisu | Date
Zadavatel |  |  | N |  | Přebírá se z Krycího listu soupisu | String | 50
Projektant |  |  | N |  | Přebírá se z Krycího listu soupisu | String | 50
Uchazeč |  |  | N |  | Přebírá se z Krycího listu soupisu | String | 50
PČ |  |  | A |  | Pořadové číslo položky soupisu | Long
Typ |  |  | A |  | Typ položky soupisu | eGTypPolozky | 1
Kód |  |  | A |  | Kód položky ze soupisu | String | 20
Popis |  |  | A |  | Popis položky ze soupisu | String | 255
MJ |  |  | A |  | Měrná jednotka položky | String | 10
Množství |  |  | A |  | Množství položky soupisu | Double
J.Cena |  |  | A |  | Jednotková cena položky | Double
Cena celkem |  |  | A |  | Cena celkem vyčíslena jako J.Cena * Množství | Double
Cenová soustava |  |  | N |  | Zařazení položky do cenové soustavy | String | 50
p |  |  | N |  | Poznámka položky ze soupisu | Memo
psc |  |  | N |  | Poznámka k souboru cen ze soupisu | Memo
pp |  |  | N |  | Plný popis položky ze soupisu | Memo
vv |  |  | N |  | Výkaz výměr (figura, výraz, výměra) ze soupisu | Text,Text,Double | 20, 150
DPH |  |  | A |  | Sazba DPH pro položku | eGSazbaDPH
Hmotnost |  |  | A |  | Hmotnost položky ze soupisu | Double
Suť |  |  | A |  | Suť položky ze soupisu | Double
Nh |  |  | N |  | Normohodiny položky ze soupisu | Double
Datová věta
Typ věty |  |  | Hodnota |  | Význam
eGSazbaDPH |  |  | základní |  | Základní sazba DPH
|  |  | snížená |  | Snížená sazba DPH
|  |  | nulová |  | Nulová sazba DPH
|  |  | zákl. přenesená |  | Základní sazba DPH přenesená
|  |  | sníž. přenesená |  | Snížená sazba DPH přenesená
eGTypZakazky |  |  | STA |  | Stavební objekt
|  |  | PRO |  | Provozní soubor
|  |  | ING |  | Inženýrský objekt
|  |  | VON |  | Vedlejší a ostatní náklady
|  |  | OST |  | Ostatní náklady
eGTypPolozky |  |  | 1 |  | Položka typu HSV
|  |  | 2 |  | Položka typu PSV
|  |  | 3 |  | Položka typu M
|  |  | 4 |  | Položka typu OST