## Stavební rozpočet
Stavební rozpočet
Název stavby: |  |  | POLYFUNKČNÍ OBJEKT POŠTA HNĚVOTÍN | Doba výstavby: |  |  |  | Objednatel: | Obec Hněvotín
Druh stavby: |  |  | D.1.4.4 PLYNOINSTALACE | Začátek výstavby: |  |  |  | Projektant: | Ing. Kunert Roman
Lokalita: |  |  | Hněvotín č.parc. 24/1 | Konec výstavby: |  |  |  | Zhotovitel: | dle výb. řízení
JKSO: |  |  |  | Zpracováno dne: |  | 2018-03-08 |  | Zpracoval: | Ing. Roman Kunert
Č | Objekt | Kód | Zkrácený popis | M.j. | Množství | Jednot. | Náklady (Kč) |  |  | Hmotnost (t) |  | Cenová
|  |  | Rozměry |  |  | cena (Kč) | Dodávka | Montáž | Celkem | Jednot. | Celkem | soustava | Přesuny | Typ skupiny | HSV mat | HSV prac | PSV mat | PSV prac | Mont mat | Mont prac | Ostatní mat.
| D.1.4.4 |  | Plynoinstalace |  |  |  | 29838.038 | 45887.298 | 75725.336 |  | 4.1386
| D.1.4.4 | 13 | Hloubené vykopávky |  |  |  | 0 | 3044.286 | 3044.286 |  | 0 | [10 empty] | D.1.4.4 | [7 empty] | 0 | 0 | 3044.286
1 | D.1.4.4 | 131301111R00 | Hloubení nezapaž. jam hor.4 do 100 m3, STROJNĚ | m3 | 3.5 | 173 | 0 | 605.5 | 605.5 | 0 | 0 | RTS II / 2016 | 0 |  | 0 | 605.5 | 0 | 0 | 0 | 0 | 0 | D.1.4.4 | 0 | 0 | 605.5 | 21 | 0 | 173 | 1 |  |  |  | 0 | 605.5 | 13_ | D.1.4.4_1_ | D.1.4.4_ | 605.5 | 173 | 0 | 0
2 | D.1.4.4 | 131301119R00 | Příplatek za lepivost - hloubení nezap.jam v hor.4 | m3 | 3.5 | 38.5 | 0 | 134.75 | 134.75 | 0 | 0 | RTS II / 2016 | 0 |  | 0 | 134.75 | 0 | 0 | 0 | 0 | 0 | D.1.4.4 | 0 | 0 | 134.75 | 21 | 0 | 38.5 | 1 |  |  |  | 0 | 134.75 | 13_ | D.1.4.4_1_ | D.1.4.4_ | 134.75 | 38.5 | 0 | 0
3 | D.1.4.4 | 132201110R00 | Hloubení rýh š.do 60 cm v hor.3 do 50 m3, STROJNĚ | m3 | 3.6 | 436.51 | 0 | 1571.436 | 1571.436 | 0 | 0 | RTS II / 2016 | 0 |  | 0 | 1571.436 | 0 | 0 | 0 | 0 | 0 | D.1.4.4 | 0 | 0 | 1571.436 | 21 | 0 | 436.51 | 1 |  |  |  | 0 | 1571.436 | 13_ | D.1.4.4_1_ | D.1.4.4_ | 1571.436 | 436.51 | 0 | 0
4 | D.1.4.4 | 132201119R00 | Příplatek za lepivost - hloubení rýh 60 cm v hor.3 | m3 | 3.6 | 203.5 | 0 | 732.6 | 732.6 | 0 | 0 | RTS II / 2016 | 0 |  | 0 | 732.6 | 0 | 0 | 0 | 0 | 0 | D.1.4.4 | 0 | 0 | 732.6 | 21 | 0 | 203.5 | 1 |  |  |  | 0 | 732.6 | 13_ | D.1.4.4_1_ | D.1.4.4_ | 732.6 | 203.5 | 0 | 0
| D.1.4.4 | 16 | Přemístění výkopku |  |  |  | 0 | 1321.992 | 1321.992 |  | 0 | [10 empty] | D.1.4.4 | [7 empty] | 0 | 0 | 1321.992
5 | D.1.4.4 | 161101102R00 | Svislé přemístění výkopku z hor.1-4 do 4,0 m | m3 | 7.2 | 147.01 | 0 | 1058.472 | 1058.472 | 0 | 0 | RTS II / 2016 | 0 |  | 0 | 1058.472 | 0 | 0 | 0 | 0 | 0 | D.1.4.4 | 0 | 0 | 1058.472 | 21 | 0 | 147.01 | 1 |  |  |  | 0 | 1058.472 | 16_ | D.1.4.4_1_ | D.1.4.4_ | 1058.472 | 147.01 | 0 | 0
6 | D.1.4.4 | 162201102R00 | Vodorovné přemístění výkopku z hor.1-4 do 50 m | m3 | 7.2 | 36.6 | 0 | 263.52 | 263.52 | 0 | 0 | RTS II / 2016 | 0 |  | 0 | 263.52 | 0 | 0 | 0 | 0 | 0 | D.1.4.4 | 0 | 0 | 263.52 | 21 | 0 | 36.6 | 1 |  |  |  | 0 | 263.52 | 16_ | D.1.4.4_1_ | D.1.4.4_ | 263.52 | 36.6 | 0 | 0
| D.1.4.4 | 17 | Konstrukce ze zemin |  |  |  | 600.048 | 3719.52 | 4319.568 |  | 2.04 | [10 empty] | D.1.4.4 | [7 empty] | 0 | 0 | 4319.568
7 | D.1.4.4 | 171201101R00 | Uložení sypaniny do násypů nezhutněných | m3 | 7.2 | 22.9 | 0 | 164.88 | 164.88 | 0 | 0 | RTS II / 2016 | 0 |  | 0 | 164.88 | 0 | 0 | 0 | 0 | 0 | D.1.4.4 | 0 | 0 | 164.88 | 21 | 0 | 22.9 | 1 |  |  |  | 0 | 164.88 | 17_ | D.1.4.4_1_ | D.1.4.4_ | 164.88 | 22.9 | 0 | 0
8 | D.1.4.4 | 171203111R00 | Uložení výkopku bez zhutnění na svahu do 1 : 5 | m3 | 7.2 | 283.5 | 0 | 2041.2 | 2041.2 | 0 | 0 | RTS II / 2016 | 0 |  | 0 | 2041.2 | 0 | 0 | 0 | 0 | 0 | D.1.4.4 | 0 | 0 | 2041.2 | 21 | 0 | 283.5 | 1 |  |  |  | 0 | 2041.2 | 17_ | D.1.4.4_1_ | D.1.4.4_ | 2041.2 | 283.5 | 0 | 0
9 | D.1.4.4 | 174101101R00 | Zásyp jam, rýh, šachet se zhutněním | m3 | 7 | 99.9 | 0 | 699.3 | 699.3 | 0 | 0 | RTS II / 2016 | 0 |  | 0 | 699.3 | 0 | 0 | 0 | 0 | 0 | D.1.4.4 | 0 | 0 | 699.3 | 21 | 0 | 99.9 | 1 |  |  |  | 0 | 699.3 | 17_ | D.1.4.4_1_ | D.1.4.4_ | 699.3 | 99.9 | 0 | 0
10 | D.1.4.4 | 175101101RT2 | Obsyp potrubí bez prohození sypaniny | m3 | 1.2 | 911 | 600.048 | 493.152 | 1093.2 | 1.7 | 2.04 | RTS II / 2016 | 0 |  | 600.048 | 493.152 | 0 | 0 | 0 | 0 | 0 | D.1.4.4 | 0 | 0 | 1093.2 | 21 | 500.04 | 410.96 | 1 |  |  |  | 600.048 | 493.152 | 17_ | D.1.4.4_1_ | D.1.4.4_ | 1093.2 | 911 | 0 | 2.04
11 | D.1.4.4 | 175101109R00 | Příplatek za prohození sypaniny pro obsyp potrubí | m3 | 1.2 | 243.49 | 0 | 292.188 | 292.188 | 0 | 0 | RTS II / 2016 | 0 |  | 0 | 292.188 | 0 | 0 | 0 | 0 | 0 | D.1.4.4 | 0 | 0 | 292.188 | 21 | 0 | 243.49 | 1 |  |  |  | 0 | 292.188 | 17_ | D.1.4.4_1_ | D.1.4.4_ | 292.188 | 243.49 | 0 | 0
12 | D.1.4.4 | 175203101R00 | Přisypání těsnicí fólie v rovině | m3 | 1 | 28.8 | 0 | 28.8 | 28.8 | 0 | 0 | RTS II / 2016 | 0 |  | 0 | 28.8 | 0 | 0 | 0 | 0 | 0 | D.1.4.4 | 0 | 0 | 28.8 | 21 | 0 | 28.8 | 1 |  |  |  | 0 | 28.8 | 17_ | D.1.4.4_1_ | D.1.4.4_ | 28.8 | 28.8 | 0 | 0
| D.1.4.4 | 18 | Povrchové úpravy terénu |  |  |  | 0 | 300 | 300 |  | 0 | [10 empty] | D.1.4.4 | [7 empty] | 0 | 0 | 300
13 | D.1.4.4 | 181006113R00 | Rozprostření zemin v rov./sklonu 1:5, tl. do 20 cm | m2 | 25 | 12 | 0 | 300 | 300 | 0 | 0 | RTS II / 2016 | 0 |  | 0 | 300 | 0 | 0 | 0 | 0 | 0 | D.1.4.4 | 0 | 0 | 300 | 21 | 0 | 12 | 1 |  |  |  | 0 | 300 | 18_ | D.1.4.4_1_ | D.1.4.4_ | 300 | 12 | 0 | 0
| D.1.4.4 | 723 | Vnitřní plynovod |  |  |  | 19147.24 | 13949.96 | 33097.2 |  | 0.08231 | [10 empty] | D.1.4.4 | [7 empty] | 0 | 0 | 33097.2
14 | D.1.4.4 | 723120205R00 | Potrubí ocelové závitové černé svařované DN 32 | m | 1 | 465 | 199.99 | 265.01 | 465 | 0.0148 | 0.0148 | RTS II / 2016 | 0 |  | 0 | 0 | 199.99 | 265.01 | 0 | 0 | 0 | D.1.4.4 | 0 | 0 | 465 | 21 | 199.99 | 265.01 | 7 |  |  |  | 199.99 | 265.01 | 723_ | D.1.4.4_72_ | D.1.4.4_ | 465 | 465 | 0 | 0.0148
15 | D.1.4.4 | 723150342R00 | Zhotovení redukce kováním přes 1DN, DN 40/25 | kus | 2 | 485.5 | 443.58 | 527.42 | 971 | 0.00115 | 0.0023 | RTS II / 2016 | 0 |  | 0 | 0 | 443.58 | 527.42 | 0 | 0 | 0 | D.1.4.4 | 0 | 0 | 971 | 21 | 221.79 | 263.71 | 7 |  |  |  | 443.58 | 527.42 | 723_ | D.1.4.4_72_ | D.1.4.4_ | 971 | 485.5 | 0 | 0.0023
16 | D.1.4.4 | 723160205R00 | Přípojka k plynoměru, závitová bez ochozu G 5/4 | soubor | 1 | 1810.99 | 1051.42 | 759.57 | 1810.99 | 0.0045 | 0.0045 | RTS II / 2016 | 0 |  | 0 | 0 | 1051.42 | 759.57 | 0 | 0 | 0 | D.1.4.4 | 0 | 0 | 1810.99 | 21 | 1051.42 | 759.57 | 7 |  |  |  | 1051.42 | 759.57 | 723_ | D.1.4.4_72_ | D.1.4.4_ | 1810.99 | 1810.99 | 0 | 0.0045
17 | D.1.4.4 | 723160335R00 | Rozpěrka přípojky plynoměru G 5/4 | soubor | 1 | 341 | 30.49 | 310.51 | 341 | 0.00018 | 0.00018 | RTS II / 2016 | 0 |  | 0 | 0 | 30.49 | 310.51 | 0 | 0 | 0 | D.1.4.4 | 0 | 0 | 341 | 21 | 30.49 | 310.51 | 7 |  |  |  | 30.49 | 310.51 | 723_ | D.1.4.4_72_ | D.1.4.4_ | 341 | 341 | 0 | 0.00018
18 | D.1.4.4 | 723235214R00 | Kohout kulový, vnitř.-vnitř.z. IVAR FUTURGAS DN 20 | kus | 2 | 308.01 | 449.1 | 166.92 | 616.02 | 0.0003 | 0.0006 | RTS II / 2016 | 0 |  | 0 | 0 | 449.1 | 166.92 | 0 | 0 | 0 | D.1.4.4 | 0 | 0 | 616.02 | 21 | 224.55 | 83.46 | 7 |  |  |  | 449.1 | 166.92 | 723_ | D.1.4.4_72_ | D.1.4.4_ | 616.02 | 308.01 | 0 | 0.0006
19 | D.1.4.4 | 723235216R00 | Kohout kulový, vnitř.-vnitř.z. IVAR FUTURGAS DN 32 | kus | 2 | 695 | 1172.04 | 217.96 | 1390 | 0.0007 | 0.0014 | RTS II / 2016 | 0 |  | 0 | 0 | 1172.04 | 217.96 | 0 | 0 | 0 | D.1.4.4 | 0 | 0 | 1390 | 21 | 586.02 | 108.98 | 7 |  |  |  | 1172.04 | 217.96 | 723_ | D.1.4.4_72_ | D.1.4.4_ | 1390 | 695 | 0 | 0.0014
20 | D.1.4.4 | 723290821R00 | Přesun vybouraných hmot - plynovody, H do 6 m | t | 1 | 1298 | 0 | 1298 | 1298 | 0 | 0 | RTS II / 2016 | 0 |  | 0 | 0 | 0 | 1298 | 0 | 0 | 0 | D.1.4.4 | 0 | 0 | 1298 | 21 | 0 | 1298 | 7 |  |  |  | 0 | 1298 | 723_ | D.1.4.4_72_ | D.1.4.4_ | 1298 | 1298 | 0 | 0
21 | D.1.4.4 | 723190901R00 | Uzavření nebo otevření plynového potrubí | kus | 2 | 25.9 | 0 | 51.8 | 51.8 | 0 | 0 | RTS II / 2016 | 0 |  | 0 | 0 | 0 | 51.8 | 0 | 0 | 0 | D.1.4.4 | 0 | 0 | 51.8 | 21 | 0 | 25.9 | 7 |  |  |  | 0 | 51.8 | 723_ | D.1.4.4_72_ | D.1.4.4_ | 51.8 | 25.9 | 0 | 0
22 | D.1.4.4 | 723190907R00 | Odvzdušnění a napuštění plynového potrubí | m | 14 | 22.29 | 0 | 312.06 | 312.06 | 0 | 0 | RTS II / 2016 | 0 |  | 0 | 0 | 0 | 312.06 | 0 | 0 | 0 | D.1.4.4 | 0 | 0 | 312.06 | 21 | 0 | 22.29 | 7 |  |  |  | 0 | 312.06 | 723_ | D.1.4.4_72_ | D.1.4.4_ | 312.06 | 22.29 | 0 | 0
23 | D.1.4.4 | 723239103R00 | Montáž plynovodních armatur, 2 závity, G 5/4" | kus | 4 | 95.6 | 14.72 | 367.68 | 382.4 | 3e-05 | 0.00012 | RTS II / 2016 | 0 |  | 0 | 0 | 14.72 | 367.68 | 0 | 0 | 0 | D.1.4.4 | 0 | 0 | 382.4 | 21 | 3.68 | 91.92 | 7 |  |  |  | 14.72 | 367.68 | 723_ | D.1.4.4_72_ | D.1.4.4_ | 382.4 | 95.6 | 0 | 0.00012
24 | D.1.4.4 | 723239104R00 | Montáž plynovodních armatur, 2 závity, G 5/4 | kus | 2 | 112.5 | 7.36 | 217.64 | 225 | 3e-05 | 6e-05 | RTS II / 2016 | 0 |  | 0 | 0 | 7.36 | 217.64 | 0 | 0 | 0 | D.1.4.4 | 0 | 0 | 225 | 21 | 3.68 | 108.82 | 7 |  |  |  | 7.36 | 217.64 | 723_ | D.1.4.4_72_ | D.1.4.4_ | 225 | 112.5 | 0 | 6e-05
25 | D.1.4.4 | 723150367R00 | Potrubí ocel. černé svařované - chráničky D 57/2,9 | m | 1 | 363 | 217.14 | 145.86 | 363 | 0.00429 | 0.00429 | RTS II / 2016 | 0 |  | 0 | 0 | 217.14 | 145.86 | 0 | 0 | 0 | D.1.4.4 | 0 | 0 | 363 | 21 | 217.14 | 145.86 | 7 |  |  |  | 217.14 | 145.86 | 723_ | D.1.4.4_72_ | D.1.4.4_ | 363 | 363 | 0 | 0.00429
26 | D.1.4.4 | 723163105R00 | Potrubí z měděných trubek D 28 x 1,5 mm | m | 3 | 617 | 1426.86 | 424.14 | 1851 | 0.00166 | 0.00498 | RTS II / 2016 | 0 |  | 0 | 0 | 1426.86 | 424.14 | 0 | 0 | 0 | D.1.4.4 | 0 | 0 | 1851 | 21 | 475.62 | 141.38 | 7 |  |  |  | 1426.86 | 424.14 | 723_ | D.1.4.4_72_ | D.1.4.4_ | 1851 | 617 | 0 | 0.00498
27 | D.1.4.4 | 723163106R00 | Potrubí z měděných trubek D 35 x 1,5 mm | m | 22 | 780 | 13843.72 | 3316.28 | 17160 | 0.002 | 0.044 | RTS II / 2016 | 0 |  | 0 | 0 | 13843.72 | 3316.28 | 0 | 0 | 0 | D.1.4.4 | 0 | 0 | 17160 | 21 | 629.26 | 150.74 | 7 |  |  |  | 13843.72 | 3316.28 | 723_ | D.1.4.4_72_ | D.1.4.4_ | 17160 | 780 | 0 | 0.044
28 | D.1.4.4 | 723164105RT4 | Montáž potrubí z měděných trubek D 28 mm | m | 3 | 126.5 | 14.46 | 365.04 | 379.5 | 0.0002 | 0.0006 | RTS II / 2016 | 0 |  | 0 | 0 | 14.46 | 365.04 | 0 | 0 | 0 | D.1.4.4 | 0 | 0 | 379.5 | 21 | 4.82 | 121.68 | 7 |  |  |  | 14.46 | 365.04 | 723_ | D.1.4.4_72_ | D.1.4.4_ | 379.5 | 126.5 | 0 | 0.0006
29 | D.1.4.4 | 723164106RT4 | Montáž potrubí z měděných trubek D 35 mm | m | 12 | 130.5 | 57.84 | 1508.16 | 1566 | 0.0002 | 0.0024 | RTS II / 2016 | 0 |  | 0 | 0 | 57.84 | 1508.16 | 0 | 0 | 0 | D.1.4.4 | 0 | 0 | 1566 | 21 | 4.82 | 125.68 | 7 |  |  |  | 57.84 | 1508.16 | 723_ | D.1.4.4_72_ | D.1.4.4_ | 1566 | 130.5 | 0 | 0.0024
30 | D.1.4.4 | 723165203R00 | Montáž tvar.Cu lisováním D 28 mm 1 spoj | kus | 2 | 20.2 | 0 | 40.4 | 40.4 | 0 | 0 | RTS II / 2016 | 0 |  | 0 | 0 | 0 | 40.4 | 0 | 0 | 0 | D.1.4.4 | 0 | 0 | 40.4 | 21 | 0 | 20.2 | 7 |  |  |  | 0 | 40.4 | 723_ | D.1.4.4_72_ | D.1.4.4_ | 40.4 | 20.2 | 0 | 0
31 | D.1.4.4 | 723165204R00 | Montáž tvar.Cu lisováním D 35 mm 1 spoj | kus | 1 | 22.9 | 0 | 22.9 | 22.9 | 0 | 0 | RTS II / 2016 | 0 |  | 0 | 0 | 0 | 22.9 | 0 | 0 | 0 | D.1.4.4 | 0 | 0 | 22.9 | 21 | 0 | 22.9 | 7 |  |  |  | 0 | 22.9 | 723_ | D.1.4.4_72_ | D.1.4.4_ | 22.9 | 22.9 | 0 | 0
32 | D.1.4.4 | 723165213R00 | Montáž tvar.Cu lisováním D 28 mm 2 spoje | kus | 1 | 26.9 | 0 | 26.9 | 26.9 | 0 | 0 | RTS II / 2016 | 0 |  | 0 | 0 | 0 | 26.9 | 0 | 0 | 0 | D.1.4.4 | 0 | 0 | 26.9 | 21 | 0 | 26.9 | 7 |  |  |  | 0 | 26.9 | 723_ | D.1.4.4_72_ | D.1.4.4_ | 26.9 | 26.9 | 0 | 0
33 | D.1.4.4 | 723165214R00 | Montáž tvar.Cu lisováním D 35 mm 2 spoje | kus | 6 | 29.5 | 0 | 177 | 177 | 0 | 0 | RTS II / 2016 | 0 |  | 0 | 0 | 0 | 177 | 0 | 0 | 0 | D.1.4.4 | 0 | 0 | 177 | 21 | 0 | 29.5 | 7 |  |  |  | 0 | 177 | 723_ | D.1.4.4_72_ | D.1.4.4_ | 177 | 29.5 | 0 | 0
34 | D.1.4.4 | 723165224R00 | Montáž tvar.Cu lisováním D 35 mm 3 spoje | kus | 1 | 36.31 | 0 | 36.31 | 36.31 | 0 | 0 | RTS II / 2016 | 0 |  | 0 | 0 | 0 | 36.31 | 0 | 0 | 0 | D.1.4.4 | 0 | 0 | 36.31 | 21 | 0 | 36.31 | 7 |  |  |  | 0 | 36.31 | 723_ | D.1.4.4_72_ | D.1.4.4_ | 36.31 | 36.31 | 0 | 0
35 | D.1.4.4 | 723190252R00 | Vyvedení a upevnění plynovodních výpustek DN 20 | kus | 2 | 281 | 218.52 | 343.48 | 562 | 0.00104 | 0.00208 | RTS II / 2016 | 0 |  | 0 | 0 | 218.52 | 343.48 | 0 | 0 | 0 | D.1.4.4 | 0 | 0 | 562 | 21 | 109.26 | 171.74 | 7 |  |  |  | 218.52 | 343.48 | 723_ | D.1.4.4_72_ | D.1.4.4_ | 562 | 281 | 0 | 0.00208
36 | D.1.4.4 | 723190907R00 | Odvzdušnění a napuštění plynového potrubí | m | 14 | 22.29 | 0 | 312.06 | 312.06 | 0 | 0 | RTS II / 2016 | 0 |  | 0 | 0 | 0 | 312.06 | 0 | 0 | 0 | D.1.4.4 | 0 | 0 | 312.06 | 21 | 0 | 22.29 | 7 |  |  |  | 0 | 312.06 | 723_ | D.1.4.4_72_ | D.1.4.4_ | 312.06 | 22.29 | 0 | 0
37 | D.1.4.4 | 723190909R00 | Zkouška tlaková plynového potrubí | kus | 14 | 195.49 | 0 | 2736.86 | 2736.86 | 0 | 0 | RTS II / 2016 | 0 |  | 0 | 0 | 0 | 2736.86 | 0 | 0 | 0 | D.1.4.4 | 0 | 0 | 2736.86 | 21 | 0 | 195.49 | 7 |  |  |  | 0 | 2736.86 | 723_ | D.1.4.4_72_ | D.1.4.4_ | 2736.86 | 195.49 | 0 | 0
| D.1.4.4 | 810VD | Revize - plyn |  |  |  | 150 | 5850 | 6000 |  | 0 | [10 empty] | D.1.4.4 | [7 empty] | 0 | 0 | 6000
38 | D.1.4.4 | 810160150VD | Geodetické zaměření přípojky plynu | ks | 1 | 4000 | 100 | 3900 | 4000 | 0 | 0 |  | 0 |  | 100 | 3900 | 0 | 0 | 0 | 0 | 0 | D.1.4.4 | 0 | 0 | 4000 | 21 | 100 | 3900 | 1 |  |  |  | 100 | 3900 | 810VD_ | D.1.4.4_8_ | D.1.4.4_ | 4000 | 4000 | 0 | 0
39 | D.1.4.4 | 810500100VD | Revize vnitřní plynoinstalace | ks | 1 | 2000 | 50 | 1950 | 2000 | 0 | 0 |  | 0 |  | 50 | 1950 | 0 | 0 | 0 | 0 | 0 | D.1.4.4 | 0 | 0 | 2000 | 21 | 50 | 1950 | 1 |  |  |  | 50 | 1950 | 810VD_ | D.1.4.4_8_ | D.1.4.4_ | 2000 | 2000 | 0 | 0
| D.1.4.4 | 81VD | Revize |  |  |  | 500 | 1750 | 2250 |  | 0 | [10 empty] | D.1.4.4 | [7 empty] | 0 | 0 | 2250
40 | D.1.4.4 | 810100200VD | Revize plynovodu - přípojky Pe | hod | 5 | 450 | 500 | 1750 | 2250 | 0 | 0 |  | 0 |  | 500 | 1750 | 0 | 0 | 0 | 0 | 0 | D.1.4.4 | 0 | 0 | 2250 | 21 | 100 | 350 | 1 |  |  |  | 500 | 1750 | 81VD_ | D.1.4.4_8_ | D.1.4.4_ | 2250 | 450 | 0 | 0
| D.1.4.4 | 89 | Ostatní konstrukce a práce na trubním vedení |  |  |  | 153.25 | 247.45 | 400.7 |  | 0.00061 | [10 empty] | D.1.4.4 | [7 empty] | 0 | 0 | 400.7
41 | D.1.4.4 | 899711122R00 | Fólie výstražná z PVC, šířka 30 cm | m | 7 | 10.1 | 23.17 | 47.53 | 70.7 | 0 | 0 | RTS II / 2016 | 0 |  | 23.17 | 47.53 | 0 | 0 | 0 | 0 | 0 | D.1.4.4 | 0 | 0 | 70.7 | 21 | 3.31 | 6.79 | 1 |  |  |  | 23.17 | 47.53 | 89_ | D.1.4.4_8_ | D.1.4.4_ | 70.7 | 10.1 | 0 | 0
42 | D.1.4.4 | 899731112R00 | Vodič signalizační CYY 2,5 mm2 | m | 10 | 14 | 51.2 | 88.8 | 140 | 4e-05 | 0.0004 | RTS II / 2016 | 0 |  | 51.2 | 88.8 | 0 | 0 | 0 | 0 | 0 | D.1.4.4 | 0 | 0 | 140 | 21 | 5.12 | 8.88 | 1 |  |  |  | 51.2 | 88.8 | 89_ | D.1.4.4_8_ | D.1.4.4_ | 140 | 14 | 0 | 0.0004
43 | D.1.4.4 | 899712111R00 | Orientační tabulky na zdivu | kus | 1 | 190 | 78.88 | 111.12 | 190 | 0.00021 | 0.00021 | RTS II / 2016 | 0 |  | 78.88 | 111.12 | 0 | 0 | 0 | 0 | 0 | D.1.4.4 | 0 | 0 | 190 | 21 | 78.88 | 111.12 | 1 |  |  |  | 78.88 | 111.12 | 89_ | D.1.4.4_8_ | D.1.4.4_ | 190 | 190 | 0 | 0.00021
| D.1.4.4 | 890VD | 890 Pomocné práce |  |  |  | 750 | 4500 | 5250 |  | 0 | [10 empty] | D.1.4.4 | [7 empty] | 0 | 0 | 5250
44 | D.1.4.4 | 890900500VD | Vnitřní rozv.plyn-pomocné práce | hod | 15 | 350 | 750 | 4500 | 5250 | 0 | 0 |  | 0 |  | 750 | 4500 | 0 | 0 | 0 | 0 | 0 | D.1.4.4 | 0 | 0 | 5250 | 21 | 50 | 300 | 1 |  |  |  | 750 | 4500 | 890VD_ | D.1.4.4_8_ | D.1.4.4_ | 5250 | 350 | 0 | 0
| D.1.4.4 | 90VD | Pomocné práce |  |  |  | 150 | 3350 | 3500 |  | 0 | [10 empty] | D.1.4.4 | [7 empty] | 0 | 0 | 3500
45 | D.1.4.4 | 900200100VD | Úprava objektu HUP pro montáž | ks | 1 | 3500 | 150 | 3350 | 3500 | 0 | 0 |  | 0 |  | 150 | 3350 | 0 | 0 | 0 | 0 | 0 | D.1.4.4 | 0 | 0 | 3500 | 21 | 150 | 3350 | 1 |  |  |  | 150 | 3350 | 90VD_ | D.1.4.4_9_ | D.1.4.4_ | 3500 | 3500 | 0 | 0
| D.1.4.4 | M23 | Montáže potrubí |  |  |  | 408.06 | 7854.09 | 8262.15 |  | 0.00481 | [10 empty] | D.1.4.4 | [7 empty] | 0 | 0 | 8262.15
46 | D.1.4.4 | 230013031R00 | Mont.předizol. potr.DN 32 mm,spoj po 1 m | m | 1 | 216.5 | 112.64 | 103.86 | 216.5 | 0.00011 | 0.00011 | RTS II / 2016 | 0 |  | 0 | 0 | 0 | 0 | 112.64 | 103.86 | 0 | D.1.4.4 | 0 | 0 | 216.5 | 21 | 112.64 | 103.86 | 2 |  |  |  | 112.64 | 103.86 | M23_ | D.1.4.4_9_ | D.1.4.4_ | 216.5 | 216.5 | 0 | 0.00011
47 | D.1.4.4 | 230022027R00 | Montáž trub.dílů přivař.do 3 kg tř.11-13, 38 x 2,9 | kus | 1 | 278.5 | 12.49 | 266.01 | 278.5 | 0.00012 | 0.00012 | RTS II / 2016 | 0 |  | 0 | 0 | 0 | 0 | 12.49 | 266.01 | 0 | D.1.4.4 | 0 | 0 | 278.5 | 21 | 12.49 | 266.01 | 2 |  |  |  | 12.49 | 266.01 | M23_ | D.1.4.4_9_ | D.1.4.4_ | 278.5 | 278.5 | 0 | 0.00012
48 | D.1.4.4 | 230040007R00 | Montáž závitových dílů DN 1 1/4" | kus | 1 | 140 | 3.51 | 136.49 | 140 | 3e-05 | 3e-05 | RTS II / 2016 | 0 |  | 0 | 0 | 0 | 0 | 3.51 | 136.49 | 0 | D.1.4.4 | 0 | 0 | 140 | 21 | 3.51 | 136.49 | 2 |  |  |  | 3.51 | 136.49 | M23_ | D.1.4.4_9_ | D.1.4.4_ | 140 | 140 | 0 | 3e-05
49 | D.1.4.4 | 230040027R00 | Zhotovení vnějšího závitu "G", DN 1 1/4" | kus | 2 | 86.9 | 0 | 173.8 | 173.8 | 0 | 0 | RTS II / 2016 | 0 |  | 0 | 0 | 0 | 0 | 0 | 173.8 | 0 | D.1.4.4 | 0 | 0 | 173.8 | 21 | 0 | 86.9 | 2 |  |  |  | 0 | 173.8 | M23_ | D.1.4.4_9_ | D.1.4.4_ | 173.8 | 86.9 | 0 | 0
50 | D.1.4.4 | 230050001R00 | Montáž uložení přišroubováním do DN 50 | kg | 2 | 36.3 | 0 | 72.6 | 72.6 | 0 | 0 | RTS II / 2016 | 0 |  | 0 | 0 | 0 | 0 | 0 | 72.6 | 0 | D.1.4.4 | 0 | 0 | 72.6 | 21 | 0 | 36.3 | 2 |  |  |  | 0 | 72.6 | M23_ | D.1.4.4_9_ | D.1.4.4_ | 72.6 | 36.3 | 0 | 0
51 | D.1.4.4 | 230050011R00 | Montáž uložení přivařením do DN 50 | kg | 2 | 77.61 | 49.64 | 105.58 | 155.22 | 0.00021 | 0.00042 | RTS II / 2016 | 0 |  | 0 | 0 | 0 | 0 | 49.64 | 105.58 | 0 | D.1.4.4 | 0 | 0 | 155.22 | 21 | 24.82 | 52.79 | 2 |  |  |  | 49.64 | 105.58 | M23_ | D.1.4.4_9_ | D.1.4.4_ | 155.22 | 77.61 | 0 | 0.00042
52 | D.1.4.4 | 230050031R00 | Montáž doplň. konstrukcí z profilových materiálů | kg | 5 | 31.1 | 56.4 | 99.1 | 155.5 | 8e-05 | 0.0004 | RTS II / 2016 | 0 |  | 0 | 0 | 0 | 0 | 56.4 | 99.1 | 0 | D.1.4.4 | 0 | 0 | 155.5 | 21 | 11.28 | 19.82 | 2 |  |  |  | 56.4 | 99.1 | M23_ | D.1.4.4_9_ | D.1.4.4_ | 155.5 | 31.1 | 0 | 0.0004
53 | D.1.4.4 | 230050032R00 | Montáž doplň. konstrukcí profil.- z toho zhotovení | kg | 5 | 20.7 | 0 | 103.5 | 103.5 | 0 | 0 | RTS II / 2016 | 0 |  | 0 | 0 | 0 | 0 | 0 | 103.5 | 0 | D.1.4.4 | 0 | 0 | 103.5 | 21 | 0 | 20.7 | 2 |  |  |  | 0 | 103.5 | M23_ | D.1.4.4_9_ | D.1.4.4_ | 103.5 | 20.7 | 0 | 0
54 | D.1.4.4 | 230120043R00 | Čištění potrubí profukováním nebo proplach. DN 50 | m | 8 | 37.4 | 0 | 299.2 | 299.2 | 0 | 0 | RTS II / 2016 | 0 |  | 0 | 0 | 0 | 0 | 0 | 299.2 | 0 | D.1.4.4 | 0 | 0 | 299.2 | 21 | 0 | 37.4 | 2 |  |  |  | 0 | 299.2 | M23_ | D.1.4.4_9_ | D.1.4.4_ | 299.2 | 37.4 | 0 | 0
55 | D.1.4.4 | 230170002R00 | Příprava pro zkoušku těsnosti, DN 50 - 80 | sada | 1 | 2555 | 0 | 2555 | 2555 | 0 | 0 | RTS II / 2016 | 0 |  | 0 | 0 | 0 | 0 | 0 | 2555 | 0 | D.1.4.4 | 0 | 0 | 2555 | 21 | 0 | 2555 | 2 |  |  |  | 0 | 2555 | M23_ | D.1.4.4_9_ | D.1.4.4_ | 2555 | 2555 | 0 | 0
56 | D.1.4.4 | 230170012R00 | Zkouška těsnosti potrubí, DN 50 - 80 | m | 8 | 14.9 | 0 | 119.2 | 119.2 | 0 | 0 | RTS II / 2016 | 0 |  | 0 | 0 | 0 | 0 | 0 | 119.2 | 0 | D.1.4.4 | 0 | 0 | 119.2 | 21 | 0 | 14.9 | 2 |  |  |  | 0 | 119.2 | M23_ | D.1.4.4_9_ | D.1.4.4_ | 119.2 | 14.9 | 0 | 0
57 | D.1.4.4 | 230180019R00 | Montáž trub z plastických hmot PE, PP, 50 x 5,6 | m | 10 | 40.6 | 0 | 406 | 406 | 0 | 0 | RTS II / 2016 | 0 |  | 0 | 0 | 0 | 0 | 0 | 406 | 0 | D.1.4.4 | 0 | 0 | 406 | 21 | 0 | 40.6 | 2 |  |  |  | 0 | 406 | M23_ | D.1.4.4_9_ | D.1.4.4_ | 406 | 40.6 | 0 | 0
58 | D.1.4.4 | 230180068R00 | Montáž trubních dílů PE, PP, D 50 | kus | 3 | 189 | 0 | 567 | 567 | 0 | 0 | RTS II / 2016 | 0 |  | 0 | 0 | 0 | 0 | 0 | 567 | 0 | D.1.4.4 | 0 | 0 | 567 | 21 | 0 | 189 | 2 |  |  |  | 0 | 567 | M23_ | D.1.4.4_9_ | D.1.4.4_ | 567 | 189 | 0 | 0
59 | D.1.4.4 | 230200004R00 | Montáž plynovod.přípojek svařováním DN 1 1/4" /32/ | m | 1 | 351.01 | 7.71 | 343.3 | 351.01 | 3e-05 | 3e-05 | RTS II / 2016 | 0 |  | 0 | 0 | 0 | 0 | 7.71 | 343.3 | 0 | D.1.4.4 | 0 | 0 | 351.01 | 21 | 7.71 | 343.3 | 2 |  |  |  | 7.71 | 343.3 | M23_ | D.1.4.4_9_ | D.1.4.4_ | 351.01 | 351.01 | 0 | 3e-05
60 | D.1.4.4 | 230230016R00 | Hlavní tlaková zkouška vzduchem 0,6 MPa, DN 50 | m | 8 | 67.39 | 0 | 539.12 | 539.12 | 0 | 0 | RTS II / 2016 | 0 |  | 0 | 0 | 0 | 0 | 0 | 539.12 | 0 | D.1.4.4 | 0 | 0 | 539.12 | 21 | 0 | 67.39 | 2 |  |  |  | 0 | 539.12 | M23_ | D.1.4.4_9_ | D.1.4.4_ | 539.12 | 67.39 | 0 | 0
61 | D.1.4.4 | 230250001R00 | Montáž kontrolních vývodů, napěťového KVO | kus | 1 | 2130 | 165.67 | 1964.33 | 2130 | 0.0037 | 0.0037 | RTS II / 2016 | 0 |  | 0 | 0 | 0 | 0 | 165.67 | 1964.33 | 0 | D.1.4.4 | 0 | 0 | 2130 | 21 | 165.67 | 1964.33 | 2 |  |  |  | 165.67 | 1964.33 | M23_ | D.1.4.4_9_ | D.1.4.4_ | 2130 | 2130 | 0 | 0.0037
| D.1.4.4 |  | Ostatní materiál |  |  |  | 7979.44 | 0 | 7979.44 |  | 2.0109 | [10 empty] | D.1.4.4 | [7 empty] | 0 | 0 | 7979.44
62 | D.1.4.4 | 58152185 | Písek kopaný HGP | t | 2 | 554 | 1108 | 0 | 1108 | 1 | 2 | RTS II / 2016 | 0 |  | 0 | 0 | 0 | 0 | 0 | 0 | 1108 | D.1.4.4 | 0 | 0 | 1108 | 21 | 554 | 0 | 0 |  |  |  | 1108 | 0 | Z99999_ | D.1.4.4_Z_ | D.1.4.4_ | 1108 | 554 | 0 | 2
63 | D.1.4.4 | 28613047.M | Koleno 90° d 50 mm PE 100 +GF+ | kus | 1 | 147.66 | 147.66 | 0 | 147.66 | 0 | 0 | RTS II / 2016 | 0 |  | 0 | 0 | 0 | 0 | 0 | 0 | 147.66 | D.1.4.4 | 0 | 0 | 147.66 | 21 | 147.66 | 0 | 0 |  |  |  | 147.66 | 0 | Z99999_ | D.1.4.4_Z_ | D.1.4.4_ | 147.66 | 147.66 | 0 | 0
64 | D.1.4.4 | 28613078.M | T-kus odbočkový navrtávací 160-50 mm PE 100 ELGEF | kus | 1 | 1753.42 | 1753.42 | 0 | 1753.42 | 0 | 0 | RTS II / 2016 | 0 |  | 0 | 0 | 0 | 0 | 0 | 0 | 1753.42 | D.1.4.4 | 0 | 0 | 1753.42 | 21 | 1753.42 | 0 | 0 |  |  |  | 1753.42 | 0 | Z99999_ | D.1.4.4_Z_ | D.1.4.4_ | 1753.42 | 1753.42 | 0 | 0
65 | D.1.4.4 | 28613104.M | Elektrospojka d 50 mm SDR 11 PE 100 ELGEF Plus | kus | 2 | 160.01 | 320.02 | 0 | 320.02 | 0 | 0 | RTS II / 2016 | 0 |  | 0 | 0 | 0 | 0 | 0 | 0 | 320.02 | D.1.4.4 | 0 | 0 | 320.02 | 21 | 160.01 | 0 | 0 |  |  |  | 320.02 | 0 | Z99999_ | D.1.4.4_Z_ | D.1.4.4_ | 320.02 | 160.01 | 0 | 0
66 | D.1.4.4 | 286138225 | Trubka tlaková plynová PE100 0,7 MPa d 50x5,6 mm | m | 10 | 68.12 | 681.2 | 0 | 681.2 | 0.00067 | 0.0067 | RTS II / 2016 | 0 |  | 0 | 0 | 0 | 0 | 0 | 0 | 681.2 | D.1.4.4 | 0 | 0 | 681.2 | 21 | 68.12 | 0 | 0 |  |  |  | 681.2 | 0 | Z99999_ | D.1.4.4_Z_ | D.1.4.4_ | 681.2 | 68.12 | 0 | 0.0067
67 | D.1.4.4 | 900900100VD | Pomocný mtž materiál | kg | 10 | 200 | 2000 | 0 | 2000 | 0 | 0 |  | 0 |  | 0 | 0 | 0 | 0 | 0 | 0 | 2000 | D.1.4.4 | 0 | 0 | 2000 | 21 | 200 | 0 | 0 |  |  |  | 2000 | 0 | Z99999_ | D.1.4.4_Z_ | D.1.4.4_ | 2000 | 200 | 0 | 0
68 | D.1.4.4 | 19632982 | Oblouk 90° - 28mm k lis. | kus | 1 | 54.87 | 54.87 | 0 | 54.87 | 8e-05 | 8e-05 | RTS II / 2016 | 0 |  | 0 | 0 | 0 | 0 | 0 | 0 | 54.87 | D.1.4.4 | 0 | 0 | 54.87 | 21 | 54.87 | 0 | 0 |  |  |  | 54.87 | 0 | Z99999_ | D.1.4.4_Z_ | D.1.4.4_ | 54.87 | 54.87 | 0 | 8e-05
69 | D.1.4.4 | 19632983 | Oblouk 90° 35mm lis. | kus | 8 | 149.31 | 1194.48 | 0 | 1194.48 | 0.00013 | 0.00104 | RTS II / 2016 | 0 |  | 0 | 0 | 0 | 0 | 0 | 0 | 1194.48 | D.1.4.4 | 0 | 0 | 1194.48 | 21 | 149.31 | 0 | 0 |  |  |  | 1194.48 | 0 | Z99999_ | D.1.4.4_Z_ | D.1.4.4_ | 1194.48 | 149.31 | 0 | 0.00104
70 | D.1.4.4 | 19633021 | T-kus 35 mm lis. | kus | 1 | 149.79 | 149.79 | 0 | 149.79 | 9e-05 | 9e-05 | RTS II / 2016 | 0 |  | 0 | 0 | 0 | 0 | 0 | 0 | 149.79 | D.1.4.4 | 0 | 0 | 149.79 | 21 | 149.79 | 0 | 0 |  |  |  | 149.79 | 0 | Z99999_ | D.1.4.4_Z_ | D.1.4.4_ | 149.79 | 149.79 | 0 | 9e-05
71 | D.1.4.4 | 510200110VD | Vsuvka Cu d28-3/4" lis | ks | 2 | 180 | 360 | 0 | 360 | 0.001 | 0.002 |  | 0 |  | 0 | 0 | 0 | 0 | 0 | 0 | 360 | D.1.4.4 | 0 | 0 | 360 | 21 | 180 | 0 | 0 |  |  |  | 360 | 0 | Z99999_ | D.1.4.4_Z_ | D.1.4.4_ | 360 | 180 | 0 | 0.002
72 | D.1.4.4 | 510200120VD | Vsuvka lis Cu d35-5/4" | ks | 1 | 210 | 210 | 0 | 210 | 0.001 | 0.001 |  | 0 |  | 0 | 0 | 0 | 0 | 0 | 0 | 210 | D.1.4.4 | 0 | 0 | 210 | 21 | 210 | 0 | 0 |  |  |  | 210 | 0 | Z99999_ | D.1.4.4_Z_ | D.1.4.4_ | 210 | 210 | 0 | 0.001
[7 empty] | Celkem: |  | 75725.336
Poznámka:

## Stavební rozpočet - součet
Stavební rozpočet - rekapitulace
Název stavby: | POLYFUNKČNÍ OBJEKT POŠTA HNĚVOTÍN |  | Objednatel: | Obec Hněvotín
Druh stavby: | D.1.4.4 PLYNOINSTALACE |  | Projektant: | Ing. Kunert Roman
Lokalita: | Hněvotín č.parc. 24/1 |  | Zhotovitel: | dle výb. řízení
Zpracoval: | Ing. Roman Kunert |  | Zpracováno dne: | 2018-03-08
Objekt | Kód | Zkrácený popis | Náklady (Kč) - dodávka | Náklady (Kč) - Montáž | Náklady (Kč) - celkem | Celková hmotnost (t)
D.1.4.4 |  | Plynoinstalace | 29838.038 | 45887.298 | 75725.336 | 4.1386 | F | 0
D.1.4.4 | 13 | Hloubené vykopávky | 0 | 3044.286 | 3044.286 | 0 | T | 3044.286
D.1.4.4 | 16 | Přemístění výkopku | 0 | 1321.992 | 1321.992 | 0 | T | 1321.992
D.1.4.4 | 17 | Konstrukce ze zemin | 600.048 | 3719.52 | 4319.568 | 2.04 | T | 4319.568
D.1.4.4 | 18 | Povrchové úpravy terénu | 0 | 300 | 300 | 0 | T | 300
D.1.4.4 | 723 | Vnitřní plynovod | 19147.24 | 13949.96 | 33097.2 | 0.08231 | T | 33097.2
D.1.4.4 | 810VD | Revize - plyn | 150 | 5850 | 6000 | 0 | T | 6000
D.1.4.4 | 81VD | Revize | 500 | 1750 | 2250 | 0 | T | 2250
D.1.4.4 | 89 | Ostatní konstrukce a práce na trubním vedení | 153.25 | 247.45 | 400.7 | 0.00061 | T | 400.7
D.1.4.4 | 890VD | 890 Pomocné práce | 750 | 4500 | 5250 | 0 | T | 5250
D.1.4.4 | 90VD | Pomocné práce | 150 | 3350 | 3500 | 0 | T | 3500
D.1.4.4 | M23 | Montáže potrubí | 408.06 | 7854.09 | 8262.15 | 0.00481 | T | 8262.15
D.1.4.4 |  | Ostatní materiál | 7979.44 | 0 | 7979.44 | 2.0109 | T | 7979.44
|  |  |  | Celkem: | 75725.336

## Výkaz výměr
Výkaz výměr
Název stavby: |  | POLYFUNKČNÍ OBJEKT POŠTA HNĚVOTÍN |  | Objednatel: | Obec Hněvotín
Druh stavby: |  | D.1.4.4 PLYNOINSTALACE |  | Projektant: | Ing. Kunert Roman
Lokalita: |  | Hněvotín č.parc. 24/1 |  | Zhotovitel: | dle výb. řízení
Zpracoval: |  | Ing. Roman Kunert |  | Zpracováno dne: | 2018-03-08
Č | Objekt | Kód | Zkrácený popis | M.j. | Rozměry | Množství | Cenová soustava
Poznámka:

## Harmonogram
Harmonogram
Název stavby: | POLYFUNKČNÍ OBJEKT POŠTA HNĚVOTÍN | Doba výstavby: |  |  | Objednatel: | Obec Hněvotín
Druh stavby: | D.1.4.4 PLYNOINSTALACE | Začátek výstavby: |  |  | Projektant: | Ing. Kunert Roman
Lokalita: | Hněvotín č.parc. 24/1 | Konec výstavby: |  |  | Zhotovitel: | dle výb. řízení
JKSO: |  | Zpracováno dne: | 2018-03-08 |  | Zpracoval: | Ing. Roman Kunert
Kód | Zkrácený popis | Nh | Zdroje | Trvání | Rozpočet (Kč)
Poznámka:

## Čerpání rozpočtu
Čerpání rozpočtu
Název stavby: | POLYFUNKČNÍ OBJEKT POŠTA HNĚVOTÍN |  |  | Doba výstavby: |  | Objednatel: | Obec Hněvotín
Druh stavby: | D.1.4.4 PLYNOINSTALACE |  |  | Začátek výstavby: |  | Projektant: | Ing. Kunert Roman
Lokalita: | Hněvotín č.parc. 24/1 |  |  | Konec výstavby: |  | Zhotovitel: | dle výb. řízení
JKSO: |  |  |  | Zpracováno dne: | 2018-03-08 | Zpracoval: | Ing. Roman Kunert
Č | Objekt | Kód | Zkrácený popis |  | Rozpočtové náklady (Kč) | Fakturovaná cena (Kč) | Rozdíl v Kč | Rozdíl v % | Uhrazená cena (Kč) | Rozdíl úhrady v Kč | Rozdíl úhrady v %
| D.1.4.4 |  | Plynoinstalace |  | 75725.336 | 0 | -75725.336 | -100 | Nefakturováno | 0 | -100 | 0
| D.1.4.4 | 13 | Hloubené vykopávky |  | 3044.286 | 0 | -3044.286 | -100 | Nefakturováno | 0 | -100 | 0
1 | D.1.4.4 | 131301111R00 | Hloubení nezapaž. jam hor.4 do 100 m3, STROJNĚ |  | 605.5 | 0 | -605.5 | -100 | Nefakturováno | 0 | -100 | 0
2 | D.1.4.4 | 131301119R00 | Příplatek za lepivost - hloubení nezap.jam v hor.4 |  | 134.75 | 0 | -134.75 | -100 | Nefakturováno | 0 | -100 | 0
3 | D.1.4.4 | 132201110R00 | Hloubení rýh š.do 60 cm v hor.3 do 50 m3, STROJNĚ |  | 1571.436 | 0 | -1571.436 | -100 | Nefakturováno | 0 | -100 | 0
4 | D.1.4.4 | 132201119R00 | Příplatek za lepivost - hloubení rýh 60 cm v hor.3 |  | 732.6 | 0 | -732.6 | -100 | Nefakturováno | 0 | -100 | 0
| D.1.4.4 | 16 | Přemístění výkopku |  | 1321.992 | 0 | -1321.992 | -100 | Nefakturováno | 0 | -100 | 0
5 | D.1.4.4 | 161101102R00 | Svislé přemístění výkopku z hor.1-4 do 4,0 m |  | 1058.472 | 0 | -1058.472 | -100 | Nefakturováno | 0 | -100 | 0
6 | D.1.4.4 | 162201102R00 | Vodorovné přemístění výkopku z hor.1-4 do 50 m |  | 263.52 | 0 | -263.52 | -100 | Nefakturováno | 0 | -100 | 0
| D.1.4.4 | 17 | Konstrukce ze zemin |  | 4319.568 | 0 | -4319.568 | -100 | Nefakturováno | 0 | -100 | 0
7 | D.1.4.4 | 171201101R00 | Uložení sypaniny do násypů nezhutněných |  | 164.88 | 0 | -164.88 | -100 | Nefakturováno | 0 | -100 | 0
8 | D.1.4.4 | 171203111R00 | Uložení výkopku bez zhutnění na svahu do 1 : 5 |  | 2041.2 | 0 | -2041.2 | -100 | Nefakturováno | 0 | -100 | 0
9 | D.1.4.4 | 174101101R00 | Zásyp jam, rýh, šachet se zhutněním |  | 699.3 | 0 | -699.3 | -100 | Nefakturováno | 0 | -100 | 0
10 | D.1.4.4 | 175101101RT2 | Obsyp potrubí bez prohození sypaniny |  | 1093.2 | 0 | -1093.2 | -100 | Nefakturováno | 0 | -100 | 0
11 | D.1.4.4 | 175101109R00 | Příplatek za prohození sypaniny pro obsyp potrubí |  | 292.188 | 0 | -292.188 | -100 | Nefakturováno | 0 | -100 | 0
12 | D.1.4.4 | 175203101R00 | Přisypání těsnicí fólie v rovině |  | 28.8 | 0 | -28.8 | -100 | Nefakturováno | 0 | -100 | 0
| D.1.4.4 | 18 | Povrchové úpravy terénu |  | 300 | 0 | -300 | -100 | Nefakturováno | 0 | -100 | 0
13 | D.1.4.4 | 181006113R00 | Rozprostření zemin v rov./sklonu 1:5, tl. do 20 cm |  | 300 | 0 | -300 | -100 | Nefakturováno | 0 | -100 | 0
| D.1.4.4 | 723 | Vnitřní plynovod |  | 33097.2 | 0 | -33097.2 | -100 | Nefakturováno | 0 | -100 | 0
14 | D.1.4.4 | 723120205R00 | Potrubí ocelové závitové černé svařované DN 32 |  | 465 | 0 | -465 | -100 | Nefakturováno | 0 | -100 | 0
15 | D.1.4.4 | 723150342R00 | Zhotovení redukce kováním přes 1DN, DN 40/25 |  | 971 | 0 | -971 | -100 | Nefakturováno | 0 | -100 | 0
16 | D.1.4.4 | 723160205R00 | Přípojka k plynoměru, závitová bez ochozu G 5/4 |  | 1810.99 | 0 | -1810.99 | -100 | Nefakturováno | 0 | -100 | 0
17 | D.1.4.4 | 723160335R00 | Rozpěrka přípojky plynoměru G 5/4 |  | 341 | 0 | -341 | -100 | Nefakturováno | 0 | -100 | 0
18 | D.1.4.4 | 723235214R00 | Kohout kulový, vnitř.-vnitř.z. IVAR FUTURGAS DN 20 |  | 616.02 | 0 | -616.02 | -100 | Nefakturováno | 0 | -100 | 0
19 | D.1.4.4 | 723235216R00 | Kohout kulový, vnitř.-vnitř.z. IVAR FUTURGAS DN 32 |  | 1390 | 0 | -1390 | -100 | Nefakturováno | 0 | -100 | 0
20 | D.1.4.4 | 723290821R00 | Přesun vybouraných hmot - plynovody, H do 6 m |  | 1298 | 0 | -1298 | -100 | Nefakturováno | 0 | -100 | 0
21 | D.1.4.4 | 723190901R00 | Uzavření nebo otevření plynového potrubí |  | 51.8 | 0 | -51.8 | -100 | Nefakturováno | 0 | -100 | 0
22 | D.1.4.4 | 723190907R00 | Odvzdušnění a napuštění plynového potrubí |  | 312.06 | 0 | -312.06 | -100 | Nefakturováno | 0 | -100 | 0
23 | D.1.4.4 | 723239103R00 | Montáž plynovodních armatur, 2 závity, G 5/4" |  | 382.4 | 0 | -382.4 | -100 | Nefakturováno | 0 | -100 | 0
24 | D.1.4.4 | 723239104R00 | Montáž plynovodních armatur, 2 závity, G 5/4 |  | 225 | 0 | -225 | -100 | Nefakturováno | 0 | -100 | 0
25 | D.1.4.4 | 723150367R00 | Potrubí ocel. černé svařované - chráničky D 57/2,9 |  | 363 | 0 | -363 | -100 | Nefakturováno | 0 | -100 | 0
26 | D.1.4.4 | 723163105R00 | Potrubí z měděných trubek D 28 x 1,5 mm |  | 1851 | 0 | -1851 | -100 | Nefakturováno | 0 | -100 | 0
27 | D.1.4.4 | 723163106R00 | Potrubí z měděných trubek D 35 x 1,5 mm |  | 17160 | 0 | -17160 | -100 | Nefakturováno | 0 | -100 | 0
28 | D.1.4.4 | 723164105RT4 | Montáž potrubí z měděných trubek D 28 mm |  | 379.5 | 0 | -379.5 | -100 | Nefakturováno | 0 | -100 | 0
29 | D.1.4.4 | 723164106RT4 | Montáž potrubí z měděných trubek D 35 mm |  | 1566 | 0 | -1566 | -100 | Nefakturováno | 0 | -100 | 0
30 | D.1.4.4 | 723165203R00 | Montáž tvar.Cu lisováním D 28 mm 1 spoj |  | 40.4 | 0 | -40.4 | -100 | Nefakturováno | 0 | -100 | 0
31 | D.1.4.4 | 723165204R00 | Montáž tvar.Cu lisováním D 35 mm 1 spoj |  | 22.9 | 0 | -22.9 | -100 | Nefakturováno | 0 | -100 | 0
32 | D.1.4.4 | 723165213R00 | Montáž tvar.Cu lisováním D 28 mm 2 spoje |  | 26.9 | 0 | -26.9 | -100 | Nefakturováno | 0 | -100 | 0
33 | D.1.4.4 | 723165214R00 | Montáž tvar.Cu lisováním D 35 mm 2 spoje |  | 177 | 0 | -177 | -100 | Nefakturováno | 0 | -100 | 0
34 | D.1.4.4 | 723165224R00 | Montáž tvar.Cu lisováním D 35 mm 3 spoje |  | 36.31 | 0 | -36.31 | -100 | Nefakturováno | 0 | -100 | 0
35 | D.1.4.4 | 723190252R00 | Vyvedení a upevnění plynovodních výpustek DN 20 |  | 562 | 0 | -562 | -100 | Nefakturováno | 0 | -100 | 0
36 | D.1.4.4 | 723190907R00 | Odvzdušnění a napuštění plynového potrubí |  | 312.06 | 0 | -312.06 | -100 | Nefakturováno | 0 | -100 | 0
37 | D.1.4.4 | 723190909R00 | Zkouška tlaková plynového potrubí |  | 2736.86 | 0 | -2736.86 | -100 | Nefakturováno | 0 | -100 | 0
| D.1.4.4 | 810VD | Revize - plyn |  | 6000 | 0 | -6000 | -100 | Nefakturováno | 0 | -100 | 0
38 | D.1.4.4 | 810160150VD | Geodetické zaměření přípojky plynu |  | 4000 | 0 | -4000 | -100 | Nefakturováno | 0 | -100 | 0
39 | D.1.4.4 | 810500100VD | Revize vnitřní plynoinstalace |  | 2000 | 0 | -2000 | -100 | Nefakturováno | 0 | -100 | 0
| D.1.4.4 | 81VD | Revize |  | 2250 | 0 | -2250 | -100 | Nefakturováno | 0 | -100 | 0
40 | D.1.4.4 | 810100200VD | Revize plynovodu - přípojky Pe |  | 2250 | 0 | -2250 | -100 | Nefakturováno | 0 | -100 | 0
| D.1.4.4 | 89 | Ostatní konstrukce a práce na trubním vedení |  | 400.7 | 0 | -400.7 | -100 | Nefakturováno | 0 | -100 | 0
41 | D.1.4.4 | 899711122R00 | Fólie výstražná z PVC, šířka 30 cm |  | 70.7 | 0 | -70.7 | -100 | Nefakturováno | 0 | -100 | 0
42 | D.1.4.4 | 899731112R00 | Vodič signalizační CYY 2,5 mm2 |  | 140 | 0 | -140 | -100 | Nefakturováno | 0 | -100 | 0
43 | D.1.4.4 | 899712111R00 | Orientační tabulky na zdivu |  | 190 | 0 | -190 | -100 | Nefakturováno | 0 | -100 | 0
| D.1.4.4 | 890VD | 890 Pomocné práce |  | 5250 | 0 | -5250 | -100 | Nefakturováno | 0 | -100 | 0
44 | D.1.4.4 | 890900500VD | Vnitřní rozv.plyn-pomocné práce |  | 5250 | 0 | -5250 | -100 | Nefakturováno | 0 | -100 | 0
| D.1.4.4 | 90VD | Pomocné práce |  | 3500 | 0 | -3500 | -100 | Nefakturováno | 0 | -100 | 0
45 | D.1.4.4 | 900200100VD | Úprava objektu HUP pro montáž |  | 3500 | 0 | -3500 | -100 | Nefakturováno | 0 | -100 | 0
| D.1.4.4 | M23 | Montáže potrubí |  | 8262.15 | 0 | -8262.15 | -100 | Nefakturováno | 0 | -100 | 0
46 | D.1.4.4 | 230013031R00 | Mont.předizol. potr.DN 32 mm,spoj po 1 m |  | 216.5 | 0 | -216.5 | -100 | Nefakturováno | 0 | -100 | 0
47 | D.1.4.4 | 230022027R00 | Montáž trub.dílů přivař.do 3 kg tř.11-13, 38 x 2,9 |  | 278.5 | 0 | -278.5 | -100 | Nefakturováno | 0 | -100 | 0
48 | D.1.4.4 | 230040007R00 | Montáž závitových dílů DN 1 1/4" |  | 140 | 0 | -140 | -100 | Nefakturováno | 0 | -100 | 0
49 | D.1.4.4 | 230040027R00 | Zhotovení vnějšího závitu "G", DN 1 1/4" |  | 173.8 | 0 | -173.8 | -100 | Nefakturováno | 0 | -100 | 0
50 | D.1.4.4 | 230050001R00 | Montáž uložení přišroubováním do DN 50 |  | 72.6 | 0 | -72.6 | -100 | Nefakturováno | 0 | -100 | 0
51 | D.1.4.4 | 230050011R00 | Montáž uložení přivařením do DN 50 |  | 155.22 | 0 | -155.22 | -100 | Nefakturováno | 0 | -100 | 0
52 | D.1.4.4 | 230050031R00 | Montáž doplň. konstrukcí z profilových materiálů |  | 155.5 | 0 | -155.5 | -100 | Nefakturováno | 0 | -100 | 0
53 | D.1.4.4 | 230050032R00 | Montáž doplň. konstrukcí profil.- z toho zhotovení |  | 103.5 | 0 | -103.5 | -100 | Nefakturováno | 0 | -100 | 0
54 | D.1.4.4 | 230120043R00 | Čištění potrubí profukováním nebo proplach. DN 50 |  | 299.2 | 0 | -299.2 | -100 | Nefakturováno | 0 | -100 | 0
55 | D.1.4.4 | 230170002R00 | Příprava pro zkoušku těsnosti, DN 50 - 80 |  | 2555 | 0 | -2555 | -100 | Nefakturováno | 0 | -100 | 0
56 | D.1.4.4 | 230170012R00 | Zkouška těsnosti potrubí, DN 50 - 80 |  | 119.2 | 0 | -119.2 | -100 | Nefakturováno | 0 | -100 | 0
57 | D.1.4.4 | 230180019R00 | Montáž trub z plastických hmot PE, PP, 50 x 5,6 |  | 406 | 0 | -406 | -100 | Nefakturováno | 0 | -100 | 0
58 | D.1.4.4 | 230180068R00 | Montáž trubních dílů PE, PP, D 50 |  | 567 | 0 | -567 | -100 | Nefakturováno | 0 | -100 | 0
59 | D.1.4.4 | 230200004R00 | Montáž plynovod.přípojek svařováním DN 1 1/4" /32/ |  | 351.01 | 0 | -351.01 | -100 | Nefakturováno | 0 | -100 | 0
60 | D.1.4.4 | 230230016R00 | Hlavní tlaková zkouška vzduchem 0,6 MPa, DN 50 |  | 539.12 | 0 | -539.12 | -100 | Nefakturováno | 0 | -100 | 0
61 | D.1.4.4 | 230250001R00 | Montáž kontrolních vývodů, napěťového KVO |  | 2130 | 0 | -2130 | -100 | Nefakturováno | 0 | -100 | 0
| D.1.4.4 |  | Ostatní materiál |  | 7979.44 | 0 | -7979.44 | -100 | Nefakturováno | 0 | -100 | 0
62 | D.1.4.4 | 58152185 | Písek kopaný HGP |  | 1108 | 0 | -1108 | -100 | Nefakturováno | 0 | -100 | 0
63 | D.1.4.4 | 28613047.M | Koleno 90° d 50 mm PE 100 +GF+ |  | 147.66 | 0 | -147.66 | -100 | Nefakturováno | 0 | -100 | 0
64 | D.1.4.4 | 28613078.M | T-kus odbočkový navrtávací 160-50 mm PE 100 ELGEF |  | 1753.42 | 0 | -1753.42 | -100 | Nefakturováno | 0 | -100 | 0
65 | D.1.4.4 | 28613104.M | Elektrospojka d 50 mm SDR 11 PE 100 ELGEF Plus |  | 320.02 | 0 | -320.02 | -100 | Nefakturováno | 0 | -100 | 0
66 | D.1.4.4 | 286138225 | Trubka tlaková plynová PE100 0,7 MPa d 50x5,6 mm |  | 681.2 | 0 | -681.2 | -100 | Nefakturováno | 0 | -100 | 0
67 | D.1.4.4 | 900900100VD | Pomocný mtž materiál |  | 2000 | 0 | -2000 | -100 | Nefakturováno | 0 | -100 | 0
68 | D.1.4.4 | 19632982 | Oblouk 90° - 28mm k lis. |  | 54.87 | 0 | -54.87 | -100 | Nefakturováno | 0 | -100 | 0
69 | D.1.4.4 | 19632983 | Oblouk 90° 35mm lis. |  | 1194.48 | 0 | -1194.48 | -100 | Nefakturováno | 0 | -100 | 0
70 | D.1.4.4 | 19633021 | T-kus 35 mm lis. |  | 149.79 | 0 | -149.79 | -100 | Nefakturováno | 0 | -100 | 0
71 | D.1.4.4 | 510200110VD | Vsuvka Cu d28-3/4" lis |  | 360 | 0 | -360 | -100 | Nefakturováno | 0 | -100 | 0
72 | D.1.4.4 | 510200120VD | Vsuvka lis Cu d35-5/4" |  | 210 | 0 | -210 | -100 | Nefakturováno | 0 | -100 | 0
Poznámka:

## Krycí list rozpočtu
Krycí list rozpočtu
Název stavby: |  | POLYFUNKČNÍ OBJEKT POŠTA HNĚVOTÍN |  | Objednatel: | Obec Hněvotín |  | IČ/DIČ:
Druh stavby: |  | D.1.4.4 PLYNOINSTALACE |  | Projektant: | Ing. Kunert Roman |  | IČ/DIČ: | 64955028/CZ6502030612
Lokalita: |  | Hněvotín č.parc. 24/1 |  | Zhotovitel: | dle výb. řízení |  | IČ/DIČ:
Začátek výstavby: |  |  |  | Konec výstavby: |  |  | Položek: | 72
JKSO: |  |  |  | Zpracoval: | Ing. Roman Kunert |  | Datum: | 2018-03-08
Rozpočtové náklady v Kč
A | Základní rozpočtové náklady |  | B | Doplňkové náklady |  | C | Náklady na umístění stavby (NUS)
HSV | Dodávky | 2303.298 | Práce přesčas |  | 0 | Zařízení staveniště |  | 2726.11
| Montáž | 24083.248 | Bez pevné podl. |  | 0 | Mimostav. doprava |  | 0
PSV | Dodávky | 19147.24 | Kulturní památka |  | 0 | Územní vlivy |  | 0
| Montáž | 13949.96 |  |  |  | Provozní vlivy |  | 0
"M" | Dodávky | 408.06 |  |  |  | Ostatní |  | 0
| Montáž | 7854.09 |  |  |  | NUS z rozpočtu |  | 0
Ostatní materiál |  | 7979.44
Přesun hmot a sutí |  | 0
ZRN celkem |  | 75725.336 | DN celkem |  | 0 | NUS celkem |  | 2726.11
|  |  | DN celkem z obj. |  | 0 | NUS celkem z obj. |  | 2726.11
[6 empty] | ORN celkem |  | 0
[6 empty] | ORN celkem z obj. |  | 0
Základ 0% |  | 0
Základ 15% |  | 0 | DPH 15% |  | 0 | Celkem bez DPH |  | 81177.556
Základ 21% |  | 81177.556 | DPH 21% |  | 17047.29 | Celkem včetně DPH |  | 98224.846
Projektant |  |  | Objednatel |  |  | Zhotovitel
Datum, razítko a podpis |  |  | Datum, razítko a podpis |  |  | Datum, razítko a podpis
Poznámka: