## List1
TECHNICKÉ PODMÍNKY
Zadavatel určuje dodavatelům speciální technické podmínky pro předmět veřejné zakázky. Zadavatel technickými podmínkami vymezuje charakteristiku poptávaného předmětu plnění, které musí splňovat nabízený předmět plnění dodavatelů. Účastník v technických podmínkách uvede, zda jím nabízené plnění splňuje požadavky uvedené ve sloupcích tak, že ve sloupci „Splňuje“ vybere hodící se variantu, „Ano“ v případě, že nabízené plnění splňuje tento požadavek a „Ne“ v případě, že nabízené plnění tento požadavek nesplňuje. V případě, že účastník uvede v technických podmínkách alespoň jednou „Ne“, bude vyloučen z důvodu jejich nesplnění. V případě, že účastník uvede „Ano“ a při posouzení nabídek bude zjištěno, že nabízené plnění tento požadavek nesplňuje, může být vyloučen z důvodu jeho nesplnění a porušení zadávacích podmínek. V případě, že účastník nevyplní ani variantu „Ano“ ani variantu „Ne“, může být vyloučen pro nesplnění zadávacích podmínek. Do sloupce „Účastník nabízí“ pak uvede konkrétní hodnotu parametru (ve stejných jednotkách, v jakých je stanoven požadavek) nebo bližší specifikaci jím nabízeného plnění ve vztahu k požadavku. V případě, že účastník nevyplní sloupec „Účastník nabízí“ a ve sloupci „Splňuje“ vybere variantu „Ano“, má se zato, že účastníkem nabízené plnění přesně odpovídá požadavku zadavatele, stanoveném ve sloupci „Zadání“. Účastník vyplní technické podmínky dle instrukcí v nich uvedených včetně druhu a typu plnění. Vyplnění těchto druhů a typů plnění je pro dodavatele závazné a bude přílohou kupní smlouvy, to znamená, že dodavatel bude povinen dodat přesně to plnění, ke kterému se zavázal v nabídce. Dodavatel dodá 1 ks kolového nakladače dle níže uvedených specifik
Kolový nakladač
Obchodní název účastníkem nabízeného plnění:
Zadání | Zadavatel požaduje | Splňuje | Účastník nabízí
Požadované plnění
Nový, nepoužitý, případně referenční stroj | nájezd max 100 MTH | ANO / NE | ….MTH
Výkon motoru dle ISO 9249 | min 152 kW | ANO / NE | ….. kW
Počet válců | 6 | ANO / NE | …..
cyklónový předčistič sání |  | ANO / NE
motor splňující emisní normu EU stage V |  | ANO / NE
objem palivové nádrže | max 270l | ANO / NE | ….. l
hmotnost | min. 18.150 kg, max 19.900kg | ANO / NE | ….. kg
výška závěsného čepu se prolouženým ramenem | min 4.550 mm | ANO / NE | ….mm
překlopný moment přímý | min 13.600kg | ANO / NE | ….. kg
překlopný moment při plném zalomení | min 13.600kg | ANO / NE | ….. kg
vylamovací síla lopatky | min. 145 kN | ANO / NE | ….. kN
lopata se zuby do náročného prostředí o objemu | min. 3,2m3 | ANO / NE | …..m3
nastavení poloh řezu a vyklopení |  | ANO / NE
maximální průtok hydraulického čerpadla pracovního zařízení | min. 250 l/min | ANO / NE | ….. l
maximální pracovní tlak hydraulického systému pracovního zařízení | min. 220 bar | ANO / NE | ….. bar
automatická převodovka s funkcí podřazování |  | ANO / NE
systém tlumení výložníku při pojezdu |  | ANO / NE
LSD diferenciál na obou nápravách |  | ANO / NE
pohon všech kol |  | ANO / NE
pneumatiky 23.5 R25 typu L3 |  | ANO / NE
ovládání pracovní hydrauliky multifunkčním joystickem |  | ANO / NE
Další vybavení stroje
kabina ROPS/FOPS s topením a klimatizací |  | ANO / NE
maximální hlučnost v kabině | max 69 dB(A) | ANO / NE | ….. dB
přídavné osvětlení na kabině | min. 4 ks vpředu a min. 2ks vzadu LED nebo Xenon | ANO / NE
řízení volantem |  | ANO / NE
automatické centrální mazání |  | ANO / NE
zpětná kamera včetně monitoru v kabině |  | ANO / NE
hyraulicky řízený ventilátor chladiče s možností rezervace, výklopný |  | ANO / NE
signalizace zpětného chodu |  | ANO / NE
maják |  | ANO / NE
plně nastavitelná sedačka s pneumatickým odpružením, vyhřívaná s bez. Pásem |  | ANO / NE
Já (my) níže podepsaný (í) čestně prohlašuji (eme), že výše uvedené údaje jsou pravdivé, a že dodavatel v případě jeho výběru zadavatelem v předmětné veřejné zakázce dodá plnění přesně dle technických a obchodních podmínek ve své nabídce. V dne
_________________________________ Jméno a funkce oprávněné osoby dodavatele Razítko a podpis oprávněné osoby dodavatele