## Stavba
| Slepý rozpočet stavby |  |  |  |  | Datum: | 2026-07-28
| Stavba : | 651 | ALUPRESSING SLÉVÁRNA s.r.o. - stav. úpravy
| Objednatel : |  |  |  |  | IČO :
DIČ :
| Zhotovitel : |  |  |  |  | IČO :
DIČ :
| Za zhotovitele : |  |  |  |  | Za objednatele :
| _______________ |  |  |  |  | _______________
Rozpočtové náklady
Základ pro DPH |  | 15 | % |  |  |  | 0
DPH |  | 15 | % |  |  |  | 0
Základ pro DPH |  | 21 | % |  |  |  | 0
DPH |  | 21 | % |  |  |  | 0
Cena celkem za stavbu | [6 empty] | 0
Rekapitulace stavebních objektů a provozních souborů
Číslo a název objektu / provozního souboru |  |  |  | Cena celkem | Základ DPH 15 % | Základ DPH 21 % | DPH celkem | %
01 | Stav. část |  |  | 0 | 0 | 0 | 0
02 | ZTI |  |  | 0 | 0 | 0 | 0
03 | Vytápění |  |  | 0 | 0 | 0 | 0
04 | Elektroinstalace |  |  | 0 | 0 | 0 | 0
05 | Vzduchotechnika |  |  | 0 | 0 | 0 | 0
Celkem za stavbu |  |  |  | 0 | 0 | 0 | 0
Rekapitulace stavebních rozpočtů
Číslo objektu | Číslo a název rozpočtu |  |  | Cena celkem | Základ DPH 15 % | Základ DPH 21 % | DPH celkem | %
01 |  |  |  | 0 | 0 | 0 | 0
02 |  |  |  | 0 | 0 | 0 | 0
03 |  |  |  | 0 | 0 | 0 | 0
04 |  |  |  | 0 | 0 | 0 | 0
05 |  |  |  | 0 | 0 | 0 | 0
Celkem za stavbu |  |  |  | 0 | 0 | 0 | 0
Rekapitulace stavebních dílů
Číslo a název dílu |  |  | % | HSV | PSV | Dodávka | Montáž | HZS
0 | Přípravné práce |  |  | 0 | 0 | 0 | 0 | 0
1 | Zemní práce |  |  | 0 | 0 | 0 | 0 | 0
21 | Úprava podloží a základ.spáry |  |  | 0 | 0 | 0 | 0 | 0
27 | Základy |  |  | 0 | 0 | 0 | 0 | 0
31 | Zdi podpěrné a volné |  |  | 0 | 0 | 0 | 0 | 0
311 | Sádrokartonové konstrukce |  |  | 0 | 0 | 0 | 0 | 0
34 | Stěny a příčky |  |  | 0 | 0 | 0 | 0 | 0
38 | ŽB konstrukce - skelet |  |  | 0 | 0 | 0 | 0 | 0
41 | Stropy a stropní konstrukce |  |  | 0 | 0 | 0 | 0 | 0
44 | Zastřešení |  |  | 0 | 0 | 0 | 0 | 0
45 | Podkladní a vedlejší konstrukce |  |  | 0 | 0 | 0 | 0 | 0
56 | Podkladní vrstvy komunikací a zpevněných ploch |  |  | 0 | 0 | 0 | 0 | 0
61 | Upravy povrchů vnitřní |  |  | 0 | 0 | 0 | 0 | 0
62 | Úpravy povrchů vnější |  |  | 0 | 0 | 0 | 0 | 0
63 | Podlahy a podlahové konstrukce |  |  | 0 | 0 | 0 | 0 | 0
64 | Výplně otvorů |  |  | 0 | 0 | 0 | 0 | 0
711 | Izolace proti vodě |  |  | 0 | 0 | 0 | 0 | 0
712 | Živičné krytiny |  |  | 0 | 0 | 0 | 0 | 0
713 | Izolace tepelné |  |  | 0 | 0 | 0 | 0 | 0
721 | Vnitřní kanalizace |  |  | 0 | 0 | 0 | 0 | 0
722 | Vnitřní vodovod |  |  | 0 | 0 | 0 | 0 | 0
723 | Vnitřní plynovod |  |  | 0 | 0 | 0 | 0 | 0
725 | Zařizovací předměty |  |  | 0 | 0 | 0 | 0 | 0
726 | Předstěnové systémy |  |  | 0 | 0 | 0 | 0 | 0
731 | Kotelny |  |  | 0 | 0 | 0 | 0 | 0
733 | Rozvodné potrubí |  |  | 0 | 0 | 0 | 0 | 0
734 | Armatury |  |  | 0 | 0 | 0 | 0 | 0
735 | Otopná tělesa |  |  | 0 | 0 | 0 | 0 | 0
764 | Konstrukce klempířské |  |  | 0 | 0 | 0 | 0 | 0
766 | Konstrukce truhlářské |  |  | 0 | 0 | 0 | 0 | 0
767 | Konstrukce zámečnické |  |  | 0 | 0 | 0 | 0 | 0
769 | Otvorové prvky z plastu |  |  | 0 | 0 | 0 | 0 | 0
771 | Podlahy z dlaždic a obklady |  |  | 0 | 0 | 0 | 0 | 0
776 | Podlahy povlakové |  |  | 0 | 0 | 0 | 0 | 0
781 | Obklady keramické |  |  | 0 | 0 | 0 | 0 | 0
783 | Nátěry |  |  | 0 | 0 | 0 | 0 | 0
784 | Malby |  |  | 0 | 0 | 0 | 0 | 0
799VN | Vedlejší náklady |  |  | 0 | 0 | 0 | 0 | 0
87 | Potrubí z trub z plastických hmot |  |  | 0 | 0 | 0 | 0 | 0
89 | Ostatní konstrukce na trubním vedení |  |  | 0 | 0 | 0 | 0 | 0
91 | Doplňující práce na komunikaci |  |  | 0 | 0 | 0 | 0 | 0
94 | Lešení a stavební výtahy |  |  | 0 | 0 | 0 | 0 | 0
95 | Dokončovací konstrukce na pozemních stavbách |  |  | 0 | 0 | 0 | 0 | 0
96 | Bourání konstrukcí |  |  | 0 | 0 | 0 | 0 | 0
97 | Prorážení otvorů |  |  | 0 | 0 | 0 | 0 | 0
99 | Staveništní přesun hmot |  |  | 0 | 0 | 0 | 0 | 0
D96 | Přesuny suti a vybouraných hmot |  |  | 0 | 0 | 0 | 0 | 0
EL-DO | Specifikace dodávek |  |  | 0 | 0 | 0 | 0 | 0
EL-HR | Hromosvody |  |  | 0 | 0 | 0 | 0 | 0
EL-OS | Svítidla |  |  | 0 | 0 | 0 | 0 | 0
EL-SI | Elektromontáže |  |  | 0 | 0 | 0 | 0 | 0
M24 | Montáže vzduchotechnických zařízení |  |  | 0 | 0 | 0 | 0 | 0
M43 | Montáže ocelových konstrukcí |  |  | 0 | 0 | 0 | 0 | 0
ON | Ostatní práce |  |  | 0 | 0 | 0 | 0 | 0
VRN | Přípravné práce |  |  | 0 | 0 | 0 | 0 | 0
Celkem za stavbu |  |  |  | 0 | 0 | 0 | 0 | 0
Rekapitulace vedlejších rozpočtových nákladů
Název vedlejšího nákladu | [5 empty] | Cena celkem
Ztížené výrobní podmínky | [5 empty] | 0
Oborová přirážka | [5 empty] | 0
Přesun stavebních kapacit | [5 empty] | 0
Mimostaveništní doprava | [5 empty] | 0
Zařízení staveniště | [5 empty] | 0
Provoz investora | [5 empty] | 0
Kompletační činnost (IČD) | [5 empty] | 0
Rezerva rozpočtu | [5 empty] | 0
Celkem za stavbu | [5 empty] | 0

## 01 KL
SLEPÝ ROZPOČET
Rozpočet |  |  |  | JKSO | 811.21
Objekt |  |  |  | SKP
01 |  | Stav. část |  | Měrná jednotka | m3
Stavba |  |  |  | Počet jednotek
651 |  | ALUPRESSING SLÉVÁRNA s.r.o. - stav. úpravy |  | Náklady na m.j. | 0
Projektant |  |  |  | Typ rozpočtu
Zpracovatel projektu
Objednatel
Dodavatel |  |  |  | Zakázkové číslo
Rozpočtoval |  |  |  | Počet listů
ROZPOČTOVÉ NÁKLADY
Základní rozpočtové náklady |  |  | Ostatní rozpočtové náklady
| HSV celkem | 0 | Ztížené výrobní podmínky |  | 0
Z | PSV celkem | 0 | Oborová přirážka |  | 0
R | M práce celkem | 0 | Přesun stavebních kapacit |  | 0
N | M dodávky celkem | 0 | Mimostaveništní doprava |  | 0
ZRN celkem |  | 0 | Zařízení staveniště |  | 0
|  |  | Provoz investora |  | 0
HZS |  | 0 | Kompletační činnost (IČD) |  | 0
ZRN+HZS |  | 0 | Ostatní náklady neuvedené |  | 0
ZRN+ost.náklady+HZS |  | 0 | Ostatní náklady celkem |  | 0
Vypracoval |  |  | Za zhotovitele | Za objednatele
Jméno : |  |  | Jméno : | Jméno :
Datum : |  |  | Datum : | Datum :
Podpis : |  |  | Podpis: | Podpis:
Základ pro DPH |  | 21 | % | 0
DPH |  | 21 | % | 0
Základ pro DPH |  | 0 | % | 0
DPH |  | 0 | % | 0
CENA ZA OBJEKT CELKEM |  |  |  | 0
Poznámka :

## 01 Rek
Stavba : |  | 651 ALUPRESSING SLÉVÁRNA s.r.o. - stav. úpravy |  |  | Rozpočet :
Objekt : |  | 01 Stav. část
REKAPITULACE STAVEBNÍCH DÍLŮ
| Stavební díl |  | HSV | PSV | Dodávka | Montáž | HZS
0 | Přípravné práce |  | 0 | 0 | 0 | 0 | 0
1 | Zemní práce |  | 0 | 0 | 0 | 0 | 0
21 | Úprava podloží a základ.spáry |  | 0 | 0 | 0 | 0 | 0
27 | Základy |  | 0 | 0 | 0 | 0 | 0
31 | Zdi podpěrné a volné |  | 0 | 0 | 0 | 0 | 0
311 | Sádrokartonové konstrukce |  | 0 | 0 | 0 | 0 | 0
34 | Stěny a příčky |  | 0 | 0 | 0 | 0 | 0
38 | ŽB konstrukce - skelet |  | 0 | 0 | 0 | 0 | 0
41 | Stropy a stropní konstrukce |  | 0 | 0 | 0 | 0 | 0
44 | Zastřešení |  | 0 | 0 | 0 | 0 | 0
45 | Podkladní a vedlejší konstrukce |  | 0 | 0 | 0 | 0 | 0
56 | Podkladní vrstvy komunikací a zpevněných ploch |  | 0 | 0 | 0 | 0 | 0
61 | Upravy povrchů vnitřní |  | 0 | 0 | 0 | 0 | 0
62 | Úpravy povrchů vnější |  | 0 | 0 | 0 | 0 | 0
63 | Podlahy a podlahové konstrukce |  | 0 | 0 | 0 | 0 | 0
64 | Výplně otvorů |  | 0 | 0 | 0 | 0 | 0
87 | Potrubí z trub z plastických hmot |  | 0 | 0 | 0 | 0 | 0
89 | Ostatní konstrukce na trubním vedení |  | 0 | 0 | 0 | 0 | 0
91 | Doplňující práce na komunikaci |  | 0 | 0 | 0 | 0 | 0
94 | Lešení a stavební výtahy |  | 0 | 0 | 0 | 0 | 0
95 | Dokončovací konstrukce na pozemních stavbách |  | 0 | 0 | 0 | 0 | 0
96 | Bourání konstrukcí |  | 0 | 0 | 0 | 0 | 0
97 | Prorážení otvorů |  | 0 | 0 | 0 | 0 | 0
99 | Staveništní přesun hmot |  | 0 | 0 | 0 | 0 | 0
711 | Izolace proti vodě |  | 0 | 0 | 0 | 0 | 0
712 | Živičné krytiny |  | 0 | 0 | 0 | 0 | 0
713 | Izolace tepelné |  | 0 | 0 | 0 | 0 | 0
721 | Vnitřní kanalizace |  | 0 | 0 | 0 | 0 | 0
764 | Konstrukce klempířské |  | 0 | 0 | 0 | 0 | 0
766 | Konstrukce truhlářské |  | 0 | 0 | 0 | 0 | 0
767 | Konstrukce zámečnické |  | 0 | 0 | 0 | 0 | 0
769 | Otvorové prvky z plastu |  | 0 | 0 | 0 | 0 | 0
771 | Podlahy z dlaždic a obklady |  | 0 | 0 | 0 | 0 | 0
776 | Podlahy povlakové |  | 0 | 0 | 0 | 0 | 0
781 | Obklady keramické |  | 0 | 0 | 0 | 0 | 0
783 | Nátěry |  | 0 | 0 | 0 | 0 | 0
784 | Malby |  | 0 | 0 | 0 | 0 | 0
799VN | Vedlejší náklady |  | 0 | 0 | 0 | 0 | 0
M43 | Montáže ocelových konstrukcí |  | 0 | 0 | 0 | 0 | 0
D96 | Přesuny suti a vybouraných hmot |  | 0 | 0 | 0 | 0 | 0
| CELKEM OBJEKT |  | 0 | 0 | 0 | 0 | 0
VEDLEJŠÍ ROZPOČTOVÉ NÁKLADY
Název VRN |  |  | Kč | % | Základna |  | Kč
Ztížené výrobní podmínky |  |  |  |  | 0 |  | 0 | 0
Oborová přirážka |  |  |  |  | 0 |  | 0 | 0
Přesun stavebních kapacit |  |  |  |  | 0 |  | 0 | 0
Mimostaveništní doprava |  |  |  |  | 0 |  | 0 | 0
Zařízení staveniště |  |  |  |  | 0 |  | 0 | 1
Provoz investora |  |  |  |  | 0 |  | 0 | 1
Kompletační činnost (IČD) |  |  |  |  | 0 |  | 0 | 2
Rezerva rozpočtu |  |  |  |  | 0 |  | 0 | 2
| CELKEM VRN |  |  |  |  | 0

## 01 Pol
Slepý rozpočet
Stavba : |  | 651 ALUPRESSING SLÉVÁRNA s.r.o. - stav. úpravy |  | Rozpočet: | 0
Objekt : |  | 01 Stav. část |  | 0
P.č. | Číslo položky | Název položky | MJ | množství | cena / MJ | celkem (Kč) | Jednotková hmotnost | Celková hmotnost | Jednotková dem.hmot. | Celková dem.hmot.
Díl: | 0 | Přípravné práce | [10 empty] | 1
1 | 01 | Vytýčení inž. sítí | kpl | 1 | 0 | 0 | 0 | 0 |  | 0 |  |  | 2 | 12 | 0 | 45 | 1 | 0 | 0 | 0 | 0 | 0 | 12 | 0
2 | 02 | Vytýčení stavby | kpl | 1 | 0 | 0 | 0 | 0 |  | 0 |  |  | 2 | 12 | 0 | 46 | 1 | 0 | 0 | 0 | 0 | 0 | 12 | 0
| Celkem za | 0 Přípravné práce |  |  |  | 0 |  | 0 |  | 0 |  |  | 4 |  |  |  |  | 0 | 0 | 0 | 0 | 0
Díl: | 1 | Zemní práce | [10 empty] | 1
3 | 122201102R00 | Odkopávky nezapažené v hor. 3 do 1000 m3 | m3 | 399.1747 | 0 | 0 | 0 | 0 | 0 | 0 |  |  | 2 | 1 | 1 | 1 | 1 | 0 | 0 | 0 | 0 | 0 | 1 | 1
|  | PD1:((1,9+4,7)*0,5*5,25+4,65*2,7+4,0*0,3)*0,3 |  | 9.324 | [7 empty] | PD1:((1,9+4,7)*0,5*5,25+4,65*2,7+4,0*0,3)*0,3
|  | PD7:(3,2*10,215+6,0*23,09+30,59*21,97+6,5*3,75)*0,25 |  | 216.9163 | [7 empty] | PD7:(3,2*10,215+6,0*23,09+30,59*21,97+6,5*3,75)*0,25
|  | ((8,0+5,75)*0,5*4,5+8,0*12,1)*0,25 |  | 31.9344 | [7 empty] | ((8,0+5,75)*0,5*4,5+8,0*12,1)*0,25
|  | pilotážní rovina:(6,0*45,0+5,0*40,0)*0,3 |  | 141 | [7 empty] | pilotážní rovina:(6,0*45,0+5,0*40,0)*0,3
4 | 122201109R00 | Příplatek za lepivost - odkopávky v hor. 3 | m3 | 199.5873 | 0 | 0 | 0 | 0 | 0 | 0 |  |  | 2 | 1 | 0 | 0 | 1 | 0 | 0 | 0 | 0 | 0 | 1 | 0
|  | Do měrných jednotek se udává poměrné množství zeminy, které ulpí v nářadí a o které je snížen celkový výkon stroje. | [8 empty] | Do měrných jednotek se udává poměrné množství zeminy, které ulpí v nářadí a o které je snížen celkový výkon stroje. |  | 3
|  | 399,1747*0,5 |  | 199.5873 | [7 empty] | 399,1747*0,5
5 | 131201111R00 | Hloubení nezapaž. jam hor.3 do 100 m3, STROJNĚ | m3 | 59.1 | 0 | 0 | 0 | 0 | 0 | 0 |  |  | 2 | 1 | 1 | 1 | 1 | 0 | 0 | 0 | 0 | 0 | 1 | 1
|  | Položka obsahuje hloubení jámy traktorbagrem, naložení výkopku na dopravní prostředek pro svislé, nebo vodorovné přemístění, popř. přemístění výkopku do 3 m (po povrchu území), případné zajištění rypadel polštáři, udržování pracoviště a ochranu výkopiště proti stékání srážkové vody z okolního terénu i s jejím odvodněním, nebo odvedením, přesekání a odstranění kořenů ve výkopišti, odstranění napadávek, urovnání dna výkopu. | [8 empty] | Položka obsahuje hloubení jámy traktorbagrem, naložení výkopku na dopravní prostředek pro svislé, nebo vodorovné přemístění, popř. přemístění výkopku do 3 m (po povrchu území), případné zajištění rypadel polštáři, udržování pracoviště a ochranu výkopiště proti stékání srážkové vody z okolního terénu i s jejím odvodněním, nebo odvedením, přesekání a odstranění kořenů ve výkopišti, odstranění napadávek, urovnání dna výkopu. |  | 3
|  | P/25:3,7*2,0*1,5*3 |  | 33.3 | [7 empty] | P/25:3,7*2,0*1,5*3
|  | P/26:3,5*3,5*1,5 |  | 18.375 | [7 empty] | P/26:3,5*3,5*1,5
|  | P/28:3,3*1,5*1,5 |  | 7.425 | [7 empty] | P/28:3,3*1,5*1,5
6 | 131201119R00 | Příplatek za lepivost - hloubení nezap.jam v hor.3 | m3 | 29.55 | 0 | 0 | 0 | 0 | 0 | 0 |  |  | 2 | 1 | 0 | 0 | 1 | 0 | 0 | 0 | 0 | 0 | 1 | 0
|  | Do měrných jednotek se udává poměrné množství zeminy, které ulpí v nářadí a o které je snížen celkový výkon stroje. | [8 empty] | Do měrných jednotek se udává poměrné množství zeminy, které ulpí v nářadí a o které je snížen celkový výkon stroje. |  | 3
|  | 59,1*0,5 |  | 29.55 | [7 empty] | 59,1*0,5
7 | 133201101R00 | Hloubení šachet v hor.3 do 100 m3 | m3 | 4.84 | 0 | 0 | 0 | 0 | 0 | 0 |  |  | 2 | 1 | 0 | 0 | 1 | 0 | 0 | 0 | 0 | 0 | 1 | 0
|  | V položce je kalkulováno i svislé přemístění výkopku. | [8 empty] | V položce je kalkulováno i svislé přemístění výkopku. |  | 3
|  | patka:2,2*2,2*1,0 |  | 4.84 | [7 empty] | patka:2,2*2,2*1,0
8 | 133201109R00 | Příplatek za lepivost - hloubení šachet v hor.3 | m3 | 2.42 | 0 | 0 | 0 | 0 | 0 | 0 |  |  | 2 | 1 | 0 | 0 | 1 | 0 | 0 | 0 | 0 | 0 | 1 | 0
|  | Do měrných jednotek se udává poměrné množství zeminy, které ulpí v nářadí a o které je snížen celkový výkon stroje. | [8 empty] | Do měrných jednotek se udává poměrné množství zeminy, které ulpí v nářadí a o které je snížen celkový výkon stroje. |  | 3
|  | 4,84*0,5 |  | 2.42 | [7 empty] | 4,84*0,5
9 | 139601102R00 | Ruční výkop jam, rýh a šachet v hornině tř. 3 | m3 | 1.883 | 0 | 0 | 0 | 0 | 0 | 0 |  |  | 2 | 1 | 1 | 1 | 1 | 0 | 0 | 0 | 0 | 0 | 1 | 1
|  | v.č. 1:(0,76+1,04)*0,4*0,95+1,3*0,4*0,65+(0,73+1,3+1,26+1,015)*0,4*0,5 |  | 1.883 | [7 empty] | v.č. 1:(0,76+1,04)*0,4*0,95+1,3*0,4*0,65+(0,73+1,3+1,26+1,015)*0,4*0,5
10 | 139601102R00 | Ruční výkop jam, rýh a šachet v hornině tř. 3 | m3 | 103.014 | 0 | 0 | 0 | 0 | 0 | 0 |  |  | 2 | 1 | 1 | 1 | 1 | 0 | 0 | 0 | 0 | 0 | 1 | 1
|  | základy: |  | 0 | [7 empty] | základy:
|  | v.č. 8:0,545*0,5*(1,65+1,355) |  | 0.8189 | [7 empty] | v.č. 8:0,545*0,5*(1,65+1,355)
|  | (4,81+3,9+3,25+7,25+8,2)*0,5*0,81 |  | 11.101 | [7 empty] | (4,81+3,9+3,25+7,25+8,2)*0,5*0,81
|  | v.č. 1:(3,15*4+4,37+3,25*5+4,99)*0,6*0,6 |  | 13.7556 | [7 empty] | v.č. 1:(3,15*4+4,37+3,25*5+4,99)*0,6*0,6
|  | kanalizace: |  | 0 | [7 empty] | kanalizace:
|  | D 6-6:2,2*0,6*(0,55+0,5)*0,5 |  | 0.693 | [7 empty] | D 6-6:2,2*0,6*(0,55+0,5)*0,5
|  | 2-2:1,25*0,6*0,705 |  | 0.5287 | [7 empty] | 2-2:1,25*0,6*0,705
|  | 3-3:1,4*0,6*0,63 |  | 0.5292 | [7 empty] | 3-3:1,4*0,6*0,63
|  | D 1-1:1,25*0,6*0,55 |  | 0.4125 | [7 empty] | D 1-1:1,25*0,6*0,55
|  | 4-4:0,25*0,6*0,4 |  | 0.06 | [7 empty] | 4-4:0,25*0,6*0,4
|  | 5-5:0,3*0,6*0,36 |  | 0.0648 | [7 empty] | 5-5:0,3*0,6*0,36
|  | venkovní dešťová:23,4*0,6*1,0 |  | 14.04 | [7 empty] | venkovní dešťová:23,4*0,6*1,0
|  | opěrná zeď:(6,0+5,2+4,5+1,5+6,0+3,2+0,7)*1,0*0,81 |  | 21.951 | [7 empty] | opěrná zeď:(6,0+5,2+4,5+1,5+6,0+3,2+0,7)*1,0*0,81
|  | technol. šachta - kanál:35,0*1,8*0,4 |  | 25.2 | [7 empty] | technol. šachta - kanál:35,0*1,8*0,4
|  | kanalizace 1-1:28,4*0,8*(0,9+0,32)*0,5 |  | 13.8592 | [7 empty] | kanalizace 1-1:28,4*0,8*(0,9+0,32)*0,5
11 | 139711101R00 | Vykopávka v uzavřených prostorách v hor.1-4 | m3 | 54.8205 | 0 | 0 | 0 | 0 | 0 | 0 |  |  | 2 | 1 | 1 | 1 | 1 | 0 | 0 | 0 | 0 | 0 | 1 | 1
|  | předpoklad:(25,6+14,36+13,68+24,72+26,34+39,2+7,52+13,49+7,65+7,02+7,07)*0,15 |  | 27.9975 | [7 empty] | předpoklad:(25,6+14,36+13,68+24,72+26,34+39,2+7,52+13,49+7,65+7,02+7,07)*0,15
|  | (7,02+1,19+17,78+122,48+4,72+25,63)*0,15 |  | 26.823 | [7 empty] | (7,02+1,19+17,78+122,48+4,72+25,63)*0,15
12 | 161101101R00 | Svislé přemístění výkopku z hor.1-4 do 2,5 m | m3 | 0.8189 | 0 | 0 | 0 | 0 | 0 | 0 |  |  | 2 | 1 | 0 | 0 | 1 | 0 | 0 | 0 | 0 | 0 | 1 | 0
|  | Platí pro hloubky výkopu od 1 do 2,5 m. Při hloubce do 1 m se svislé přemístění neoceňuje. | [8 empty] | Platí pro hloubky výkopu od 1 do 2,5 m. Při hloubce do 1 m se svislé přemístění neoceňuje. |  | 3
3
|  | Tabulka pro určení podílu svislého přemístění výkopku. Číselná hodnota uvedená v tabulce udává procento z celkového objemu výkopávky, pro něž se oceňuje svislé přemístění výkopku. | [8 empty] | Tabulka pro určení podílu svislého přemístění výkopku. Číselná hodnota uvedená v tabulce udává procento z celkového objemu výkopávky, pro něž se oceňuje svislé přemístění výkopku. |  | 3
3
|  | a) hloubení jam | [8 empty] | a) hloubení jam |  | 3
|  | objemu do 100 m3 100 % | [8 empty] | objemu do 100 m3 100 % |  | 3
|  | objemu do 1000 m3 8 % | [8 empty] | objemu do 1000 m3 8 % |  | 3
|  | objemu do 10000 m3 3 % | [8 empty] | objemu do 10000 m3 3 % |  | 3
|  | objemu nad 10000 m3 2 % | [8 empty] | objemu nad 10000 m3 2 % |  | 3
3
|  | b) hloubení rýh š. do 60 cm | [8 empty] | b) hloubení rýh š. do 60 cm |  | 3
|  | bez ohledu na objem 100 % | [8 empty] | bez ohledu na objem 100 % |  | 3
3
|  | c) hloubení rýh š. do 200 cm | [8 empty] | c) hloubení rýh š. do 200 cm |  | 3
|  | objemu do 100 m3 100 % | [8 empty] | objemu do 100 m3 100 % |  | 3
|  | objemu nad 100 m3 50 % | [8 empty] | objemu nad 100 m3 50 % |  | 3
3
|  | d) hloubení zářezů | [8 empty] | d) hloubení zářezů |  | 3
|  | objemu do 1000 m3 neoceňuje se | [8 empty] | objemu do 1000 m3 neoceňuje se |  | 3
|  | objemu do 10000 m3 neoceňuje se | [8 empty] | objemu do 10000 m3 neoceňuje se |  | 3
|  | objemu nad 10000 m3 neoceňuje se | [8 empty] | objemu nad 10000 m3 neoceňuje se |  | 3
|  | 0,545*0,5*(1,65+1,355) |  | 0.8189 | [7 empty] | 0,545*0,5*(1,65+1,355)
13 | 162701105R00 | Vodorovné přemístění výkopku z hor.1-4 do 10000 m | m3 | 491.9587 | 0 | 0 | 0 | 0 | 0 | 0 |  |  | 2 | 1 | 1 | 1 | 1 | 0 | 0 | 0 | 0 | 0 | 1 | 1
|  | 258,1747+59,1+42,0038+61,0102+4,84+1,883-43,7695-68,904-18,2 |  | 296.1382 | [7 empty] | 258,1747+59,1+42,0038+61,0102+4,84+1,883-43,7695-68,904-18,2
|  | 141,0+54,8205 |  | 195.8205 | [7 empty] | 141,0+54,8205
14 | 167101102R00 | Nakládání výkopku z hor.1-4 v množství nad 100 m3 | m3 | 296.1382 | 0 | 0 | 0 | 0 | 0 | 0 |  |  | 2 | 1 | 1 | 1 | 1 | 0 | 0 | 0 | 0 | 0 | 1 | 1
15 | 174101101R00 | Zásyp jam, rýh, šachet se zhutněním | m3 | 43.7695 | 0 | 0 | 0 | 0 | 0 | 0 |  |  | 2 | 1 | 0 | 0 | 1 | 0 | 0 | 0 | 0 | 0 | 1 | 0
|  | Položka obsahuje strojní přemístění materiálu pro zásyp ze vzdálenosti do 10 m od okraje zásypu. | [8 empty] | Položka obsahuje strojní přemístění materiálu pro zásyp ze vzdálenosti do 10 m od okraje zásypu. |  | 3
|  | P/25:(3,7*2,0-2,7*1,0)*1,5*3 |  | 21.15 | [7 empty] | P/25:(3,7*2,0-2,7*1,0)*1,5*3
|  | P/26:(3,5*3,5-Pi*1,225*1,225)*1,5 |  | 11.3035 | [7 empty] | P/26:(3,5*3,5-Pi*1,225*1,225)*1,5
|  | P/28:(3,3*1,5-2,3*0,5)*1,5 |  | 5.7 | [7 empty] | P/28:(3,3*1,5-2,3*0,5)*1,5
|  | dešťová kanalizace:23,4*0,6*0,4 |  | 5.616 | [7 empty] | dešťová kanalizace:23,4*0,6*0,4
16 | 174101102R00 | Zásyp ruční se zhutněním | m3 | 68.904 | 0 | 0 | 0 | 0 | 0 | 0 |  |  | 2 | 1 | 0 | 0 | 1 | 0 | 0 | 0 | 0 | 0 | 1 | 0
|  | Položka obsahuje přemístění materiálu pro zásyp ze vzdálenosti do 15 m od hrany zasypávaného prostoru - bez použití strojů. | [8 empty] | Položka obsahuje přemístění materiálu pro zásyp ze vzdálenosti do 15 m od hrany zasypávaného prostoru - bez použití strojů. |  | 3
|  | Položka je určena pro sypané konstrukce vyplňující prostor pod úrovní terénu v prostorách vně objektu, kde není možné použít těžkou mechanizaci. | [8 empty] | Položka je určena pro sypané konstrukce vyplňující prostor pod úrovní terénu v prostorách vně objektu, kde není možné použít těžkou mechanizaci. |  | 3
|  | drenáž:31,9*1,2*1,8 |  | 68.904 | [7 empty] | drenáž:31,9*1,2*1,8
17 | 175101101RT2 | Obsyp potrubí bez prohození sypaniny s dodáním štěrkopísku frakce 0 - 22 mm | m3 | 20.4964 | 0 | 0 | 1.7 | 34.8439 | 0 | 0 |  |  | 2 | 1 | 0 | 0 | 1 | 0 | 0 | 0 | 0 | 0 | 1 | 0
|  | Včetně dodávky kameniva. | [8 empty] | Včetně dodávky kameniva. |  | 3
|  | kanalizace: |  | 0 | [7 empty] | kanalizace:
|  | 1-1:28,4*0,8*0,51 |  | 11.5872 | [7 empty] | 1-1:28,4*0,8*0,51
|  | D 6-6:2,2*0,6*0,425 |  | 0.561 | [7 empty] | D 6-6:2,2*0,6*0,425
|  | 2-2:1,25*0,6*0,605 |  | 0.4537 | [7 empty] | 2-2:1,25*0,6*0,605
|  | 3-3:1,4*0,6*0,53 |  | 0.4452 | [7 empty] | 3-3:1,4*0,6*0,53
|  | D 1-1:1,25*0,6*0,45 |  | 0.3375 | [7 empty] | D 1-1:1,25*0,6*0,45
|  | 4-4:0,25*0,6*0,3 |  | 0.045 | [7 empty] | 4-4:0,25*0,6*0,3
|  | 5-5:0,3*0,6*0,26 |  | 0.0468 | [7 empty] | 5-5:0,3*0,6*0,26
|  | venkovní dešťová:23,4*0,6*0,5 |  | 7.02 | [7 empty] | venkovní dešťová:23,4*0,6*0,5
18 | 175101201R00 | Obsyp objektu bez prohození sypaniny | m3 | 18.2 | 0 | 0 | 0 | 0 | 0 | 0 |  |  | 2 | 1 | 0 | 0 | 1 | 0 | 0 | 0 | 0 | 0 | 1 | 0
|  | Je-li pro obsyp použit jiný materiál než vytěžená sypanina, oceňuje se ve specifikaci. Ztratné se doporučuje ve výši 1%. | [8 empty] | Je-li pro obsyp použit jiný materiál než vytěžená sypanina, oceňuje se ve specifikaci. Ztratné se doporučuje ve výši 1%. |  | 3
|  | technol. šachta - kanál:35,0*(1,8*0,4-0,8*0,25) |  | 18.2 | [7 empty] | technol. šachta - kanál:35,0*(1,8*0,4-0,8*0,25)
19 | 181101111R00 | Úprava pláně v zářezech se zhutněním - ručně | m2 | 1026.4828 | 0 | 0 | 0 | 0 | 0 | 0 |  |  | 2 | 1 | 1 | 1 | 1 | 0 | 0 | 0 | 0 | 0 | 1 | 1
|  | dvorek:(1,9+4,7)*0,5*5,25+4,65*2,7+4,0*0,3 |  | 31.08 | [7 empty] | dvorek:(1,9+4,7)*0,5*5,25+4,65*2,7+4,0*0,3
|  | hala:3,2*10,215+6,0*23,09+30,59*21,97+6,5*3,75 |  | 867.6653 | [7 empty] | hala:3,2*10,215+6,0*23,09+30,59*21,97+6,5*3,75
|  | (8,0+5,75)*0,5*4,5+8,0*12,1 |  | 127.7375 | [7 empty] | (8,0+5,75)*0,5*4,5+8,0*12,1
20 | 199000002R00 | Poplatek za skládku horniny 1- 4 | m3 | 491.9587 | 0 | 0 | 0 | 0 | 0 | 0 |  |  | 2 | 1 | 1 | 1 | 1 | 0 | 0 | 0 | 0 | 0 | 1 | 1
|  | 296,1382+141,0+54,8205 |  | 491.9587 | [7 empty] | 296,1382+141,0+54,8205
21 | 583318004 | Kamenivo těžené frakce 16/32 Jihomor. kraj | t | 31.2494 | 0 | 0 | 1 | 31.2494 |  | 0 |  |  | 2 | 3 | 1 | 583318004 | 1 | 0 | 0 | 0 | 0 | 0 | 3 | 1
|  | 18,2*1,7*1,01 |  | 31.2494 | [7 empty] | 18,2*1,7*1,01
| Celkem za | 1 Zemní práce |  |  |  | 0 |  | 66.0933 |  | 0 |  |  | 4 |  |  |  |  | 0 | 0 | 0 | 0 | 0
Díl: | 21 | Úprava podloží a základ.spáry | [10 empty] | 1
22 | 212971110R00 | Opláštění trativodů z geotext., do sklonu 1:2,5 | m2 | 63.8 | 0 | 0 | 0.00018 | 0.011484 | 0 | 0 |  |  | 2 | 1 | 1 | 1 | 1 | 0 | 0 | 0 | 0 | 0 | 1 | 1
|  | 31,9*2,0 |  | 63.8 | [7 empty] | 31,9*2,0
23 | 212810010RAC | Trativody z PVC drenážních flexibilních trubek lože štěrkopísek a obsyp kamenivo, trubky d 100 mm | m | 31.9 | 0 | 0 | 0.43651 | 13.9247 | 0 | 0 |  |  | 2 | 2 | 1 | 1 | 1 | 0 | 0 | 0 | 0 | 0 | 2 | 1
|  | opěrná stěna:6,5+5,6+3,7+2,0+6,5+3,6+4,0 |  | 31.9 | [7 empty] | opěrná stěna:6,5+5,6+3,7+2,0+6,5+3,6+4,0
24 | 69366199 | Geotextilie 500 g/m2 š. 200cm 100% PP | m2 | 76.56 | 0 | 0 | 0.0005 | 0.03828 |  | 0 |  |  | 2 | 3 | 1 | 69366199 | 1 | 0 | 0 | 0 | 0 | 0 | 3 | 1
|  | Netkaná geotextilie zpevněná vpichováním ze 100% z polypropylenu se separační, ochranou, filtrační a zpevňovací funkcí. | [8 empty] | Netkaná geotextilie zpevněná vpichováním ze 100% z polypropylenu se separační, ochranou, filtrační a zpevňovací funkcí. |  | 3
3
|  | Použití v pozemním stavitelství při výstavbě střech, zakládání staveb a výstavbě drenáží, v silničním a železničním stavitelství při výstavbě silničních a železničních násypů, zajišťování svahů, při výstavbě tunelů a drenážních systémů, ve vodním stavitelství při výstavbě nádrží, kanálů a rybníků, pro zajišťování hrází a břehů, při výstavbě ekologických staveb a skládek TKO. | [8 empty] | Použití v pozemním stavitelství při výstavbě střech, zakládání staveb a výstavbě drenáží, v silničním a železničním stavitelství při výstavbě silničních a železničních násypů, zajišťování svahů, při výstavbě tunelů a drenážních systémů, ve vodním stavitelství při výstavbě nádrží, kanálů a rybníků, pro zajišťování hrází a břehů, při výstavbě ekologických staveb a skládek TKO. |  | 3
|  | Základní vlastnosti textilie odolává plísním, bakteriím a běžným chemikáliím, nemá negativní vliv na kvalitu pitné vody. | [8 empty] | Základní vlastnosti textilie odolává plísním, bakteriím a běžným chemikáliím, nemá negativní vliv na kvalitu pitné vody. |  | 3
|  | 63,8*1,2 |  | 76.56 | [7 empty] | 63,8*1,2
| Celkem za | 21 Úprava podloží a základ.spáry |  |  |  | 0 |  | 13.9744 |  | 0 |  |  | 4 |  |  |  |  | 0 | 0 | 0 | 0 | 0
Díl: | 27 | Základy | [10 empty] | 1
25 | 273321311R00 | Železobeton základových desek C 16/20 | m3 | 4.2 | 0 | 0 | 2.525 | 10.605 | 0 | 0 |  |  | 2 | 1 | 0 | 0 | 1 | 0 | 0 | 0 | 0 | 0 | 1 | 0
|  | Položka obsahuje náklady na dodávku a uložení betonu do připravené konstrukce. Bednění a výztuž se oceňuje samostatně. | [8 empty] | Položka obsahuje náklady na dodávku a uložení betonu do připravené konstrukce. Bednění a výztuž se oceňuje samostatně. |  | 3
|  | technol. šachta - kanál:35,0*0,8*0,15 |  | 4.2 | [7 empty] | technol. šachta - kanál:35,0*0,8*0,15
26 | 273351215R00 | Bednění stěn základových desek - zřízení | m2 | 10.74 | 0 | 0 | 0.0392 | 0.42101 | 0 | 0 |  |  | 2 | 1 | 1 | 1 | 1 | 0 | 0 | 0 | 0 | 0 | 1 | 1
|  | (35,0+0,8)*2*0,15 |  | 10.74 | [7 empty] | (35,0+0,8)*2*0,15
27 | 273351216R00 | Bednění stěn základových desek - odstranění | m2 | 10.74 | 0 | 0 | 0 | 0 | 0 | 0 |  |  | 2 | 1 | 1 | 1 | 1 | 0 | 0 | 0 | 0 | 0 | 1 | 1
28 | 273361921RT4 | Výztuž základových desek ze svařovaných sítí průměr drátu 6,0, oka 100/100 mm KH30 | t | 0.1478 | 0 | 0 | 1.0455 | 0.15452 | 0 | 0 |  |  | 2 | 1 | 0 | 0 | 1 | 0 | 0 | 0 | 0 | 0 | 1 | 0
|  | V položce jsou zakalkulovány náklady na dodání plošně rovných sítí, jejich uložení a případné stříhání a její vyvázání nebo přivaření bodovými svary. Položka neobsahuje ohýbání sítí do hran. | [8 empty] | V položce jsou zakalkulovány náklady na dodání plošně rovných sítí, jejich uložení a případné stříhání a její vyvázání nebo přivaření bodovými svary. Položka neobsahuje ohýbání sítí do hran. |  | 3
|  | 4,4*35,0*0,8*0,001*1,2 |  | 0.1478 | [7 empty] | 4,4*35,0*0,8*0,001*1,2
29 | 274272110RT3 | Zdivo základové z bednicích tvárnic, tl. 15 cm výplň tvárnic betonem C 16/20 | m2 | 35.5 | 0 | 0 | 0.385 | 13.6675 | 0 | 0 |  |  | 2 | 1 | 0 | 0 | 1 | 0 | 0 | 0 | 0 | 0 | 1 | 0
|  | Položka je určena pro zdivo základové s použitím bednicí tvárnice jako ztraceného bednění, popřípadě pro nosné zdivo drobných staveb, při vložení armatury též jako zdivo opěrných zdí. | [8 empty] | Položka je určena pro zdivo základové s použitím bednicí tvárnice jako ztraceného bednění, popřípadě pro nosné zdivo drobných staveb, při vložení armatury též jako zdivo opěrných zdí. |  | 3
|  | Součástí ceny je i výplň betonem. Případné vložení betonářské oceli se oceňuje samostatně. | [8 empty] | Součástí ceny je i výplň betonem. Případné vložení betonářské oceli se oceňuje samostatně. |  | 3
|  | technol. šachta - kanál:(35,0+0,5)*2*0,5 |  | 35.5 | [7 empty] | technol. šachta - kanál:(35,0+0,5)*2*0,5
30 | 274313611R00 | Beton základových pasů prostý C 16/20 | m3 | 11.6799 | 0 | 0 | 2.525 | 29.4917 | 0 | 0 |  |  | 2 | 1 | 0 | 0 | 1 | 0 | 0 | 0 | 0 | 0 | 1 | 0
|  | Položka obsahuje náklady na dodávku a uložení betonu do připravené konstrukce. Bednění se oceňuje samostatně. | [8 empty] | Položka obsahuje náklady na dodávku a uložení betonu do připravené konstrukce. Bednění se oceňuje samostatně. |  | 3
|  | opěrná stěna:(6,15+5,25+4,6+1,7+6,2+3,3+0,8)*1,1*0,05 |  | 1.54 | [7 empty] | opěrná stěna:(6,15+5,25+4,6+1,7+6,2+3,3+0,8)*1,1*0,05
|  | přístavba: |  | 0 | [7 empty] | přístavba:
|  | A-A´:0,545*0,5*1,55+0,545*0,5*1,255+(4,81+3,9)*0,5*0,71 |  | 3.8564 | [7 empty] | A-A´:0,545*0,5*1,55+0,545*0,5*1,255+(4,81+3,9)*0,5*0,71
|  | C-C´:(2,25+7,25+8,2)*0,5*0,71 |  | 6.2835 | [7 empty] | C-C´:(2,25+7,25+8,2)*0,5*0,71
31 | 274321411R00 | Železobeton základových pasů C 25/30 | m3 | 24.0386 | 0 | 0 | 2.525 | 60.6975 | 0 | 0 |  |  | 2 | 1 | 0 | 0 | 1 | 0 | 0 | 0 | 0 | 0 | 1 | 0
|  | Položka obsahuje náklady na dodávku a uložení betonu do připravené konstrukce. Bednění a výztuž se oceňuje samostatně. | [8 empty] | Položka obsahuje náklady na dodávku a uložení betonu do připravené konstrukce. Bednění a výztuž se oceňuje samostatně. |  | 3
|  | opěrná stěna:(6,15+5,25+4,6+1,7+6,2+3,3+0,8)*1,0*0,3 |  | 8.4 | [7 empty] | opěrná stěna:(6,15+5,25+4,6+1,7+6,2+3,3+0,8)*1,0*0,3
|  | v.č. 1:13,7556+1,883 |  | 15.6386 | [7 empty] | v.č. 1:13,7556+1,883
32 | 274351215R00 | Bednění stěn základových pasů - zřízení | m2 | 29.115 | 0 | 0 | 0.03916 | 1.1401 | 0 | 0 |  |  | 2 | 1 | 1 | 1 | 1 | 0 | 0 | 0 | 0 | 0 | 1 | 1
|  | opěrná stěna:(6,5+5,6+3,7+2,0+6,5+3,4+1,7+1,1)*0,35 |  | 10.675 | [7 empty] | opěrná stěna:(6,5+5,6+3,7+2,0+6,5+3,4+1,7+1,1)*0,35
|  | (0,7+2,2+5,7+2,3+4,5+4,8+5,8+1,1)*0,35 |  | 9.485 | [7 empty] | (0,7+2,2+5,7+2,3+4,5+4,8+5,8+1,1)*0,35
|  | přístavba: |  | 0 | [7 empty] | přístavba:
|  | A-A´:(6,75+6,25+3,9+3,4+0,5*2)*0,15 |  | 3.195 | [7 empty] | A-A´:(6,75+6,25+3,9+3,4+0,5*2)*0,15
|  | C-C´:(3,25*2+0,5*2+7,25+7,7+7,75+8,2)*0,15 |  | 5.76 | [7 empty] | C-C´:(3,25*2+0,5*2+7,25+7,7+7,75+8,2)*0,15
33 | 274351216R00 | Bednění stěn základových pasů - odstranění | m2 | 29.115 | 0 | 0 | 0 | 0 | 0 | 0 |  |  | 2 | 1 | 1 | 1 | 1 | 0 | 0 | 0 | 0 | 0 | 1 | 1
34 | 274361821R00 | Výztuž základ. pasů z betonářské oceli 10505 (R) | t | 0.1744 | 0 | 0 | 1.0212 | 0.17809 | 0 | 0 |  |  | 2 | 1 | 0 | 0 | 1 | 0 | 0 | 0 | 0 | 0 | 1 | 0
|  | V položce jsou zakalkulovány náklady na dodání nastříhané a naohýbané výztuže, podložek, distančních vložek, drátu, skob apod., dále náklady na uložení výztuže a její vyvázání nebo přivaření bodovými svary. | [8 empty] | V položce jsou zakalkulovány náklady na dodání nastříhané a naohýbané výztuže, podložek, distančních vložek, drátu, skob apod., dále náklady na uložení výztuže a její vyvázání nebo přivaření bodovými svary. |  | 3
|  | v.č. 8 - styk se starými základy: |  | 0 | [7 empty] | v.č. 8 - styk se starými základy:
|  | R 20:1,3*6*3*2,47*0,001*1,08 |  | 0.0624 | [7 empty] | R 20:1,3*6*3*2,47*0,001*1,08
|  | technol. šachta - kanál: |  | 0 | [7 empty] | technol. šachta - kanál:
|  | R 10:35,0*2*0,6*4*0,617*0,001*1,08 |  | 0.1119 | [7 empty] | R 10:35,0*2*0,6*4*0,617*0,001*1,08
35 | 275313611R00 | Beton základových patek prostý C 16/20 | m3 | 0.242 | 0 | 0 | 2.525 | 0.61105 | 0 | 0 |  |  | 2 | 1 | 0 | 0 | 1 | 0 | 0 | 0 | 0 | 0 | 1 | 0
|  | Položka obsahuje náklady na dodávku a uložení betonu do připravené konstrukce. Bednění se oceňuje samostatně. | [8 empty] | Položka obsahuje náklady na dodávku a uložení betonu do připravené konstrukce. Bednění se oceňuje samostatně. |  | 3
|  | P1:2,2*2,2*0,05 |  | 0.242 | [7 empty] | P1:2,2*2,2*0,05
36 | 275321411R00 | Železobeton základových patek C 25/30 | m3 | 14.883 | 0 | 0 | 2.525 | 37.5796 | 0 | 0 |  |  | 2 | 1 | 0 | 0 | 1 | 0 | 0 | 0 | 0 | 0 | 1 | 0
|  | Položka obsahuje náklady na dodávku a uložení betonu do připravené konstrukce. Bednění a výztuž se oceňuje samostatně. | [8 empty] | Položka obsahuje náklady na dodávku a uložení betonu do připravené konstrukce. Bednění a výztuž se oceňuje samostatně. |  | 3
|  | P1:2,2*2,2*1,05 |  | 5.082 | [7 empty] | P1:2,2*2,2*1,05
|  | v.č. 1:(1,05*1,05-0,6*0,6)*0,6*22 |  | 9.801 | [7 empty] | v.č. 1:(1,05*1,05-0,6*0,6)*0,6*22
37 | 275351215R00 | Bednění stěn základových patek - zřízení | m2 | 90.2 | 0 | 0 | 0.0392 | 3.5358 | 0 | 0 |  |  | 2 | 1 | 1 | 1 | 1 | 0 | 0 | 0 | 0 | 0 | 1 | 1
|  | P1:2,2*4*0,35 |  | 3.08 | [7 empty] | P1:2,2*4*0,35
|  | v.č. 1:(1,05+0,6)*4*0,6*22 |  | 87.12 | [7 empty] | v.č. 1:(1,05+0,6)*4*0,6*22
38 | 275351216R00 | Bednění stěn základových patek - odstranění | m2 | 90.2 | 0 | 0 | 0 | 0 | 0 | 0 |  |  | 2 | 1 | 1 | 1 | 1 | 0 | 0 | 0 | 0 | 0 | 1 | 1
39 | 275361821R00 | Výztuž základ. patek z betonářské oceli 10 505 (R) | t | 0.197 | 0 | 0 | 1.0212 | 0.20117 | 0 | 0 |  |  | 2 | 1 | 0 | 0 | 1 | 0 | 0 | 0 | 0 | 0 | 1 | 0
|  | V položce jsou zakalkulovány náklady na dodání nastříhané a naohýbané výztuže, podložek, distančních vložek, drátu, skob apod., dále náklady na uložení výztuže a její vyvázání nebo přivaření bodovými svary. | [8 empty] | V položce jsou zakalkulovány náklady na dodání nastříhané a naohýbané výztuže, podložek, distančních vložek, drátu, skob apod., dále náklady na uložení výztuže a její vyvázání nebo přivaření bodovými svary. |  | 3
|  | P1 - výpis výztuže v.č. 13:182,41*0,001*1,08 |  | 0.197 | [7 empty] | P1 - výpis výztuže v.č. 13:182,41*0,001*1,08
40 | 279311115R00 | Postupné podbetonování zákl. zdiva C 20/25 | m3 | 12 | 0 | 0 | 2.5277 | 30.3319 | 0 | 0 |  |  | 2 | 1 | 1 | 1 | 1 | 0 | 0 | 0 | 0 | 0 | 1 | 1
|  | 10,0*1,0*1,2 |  | 12 | [7 empty] | 10,0*1,0*1,2
41 | 380932227R00 | Vlepení výztuže D 20, beton, malta HIT - HY 150 | m | 7.38 | 0 | 0 | 0.00118 | 0.0087084 | 0 | 0 |  |  | 2 | 1 | 0 | 0 | 1 | 0 | 0 | 0 | 0 | 0 | 1 | 0
|  | V položce je zakalkulováno vyvrtání a vyčištění otvoru požadovaného průměru D 28 mm a hloubky 1 m, vyplnění otvoru chemickou maltou HIT - HY 150 pomocí aplikační pistole z patrony o obsahu 330 ml a zasunutí betonářské výztuže D 20 mm. | [8 empty] | V položce je zakalkulováno vyvrtání a vyčištění otvoru požadovaného průměru D 28 mm a hloubky 1 m, vyplnění otvoru chemickou maltou HIT - HY 150 pomocí aplikační pistole z patrony o obsahu 330 ml a zasunutí betonářské výztuže D 20 mm. |  | 3
3
|  | Poznámka: | [8 empty] | Poznámka: |  | 3
|  | 1. V množství chemické malty je započítáno 10 - 20% rezervy. | [8 empty] | 1. V množství chemické malty je započítáno 10 - 20% rezervy. |  | 3
|  | 2. Výpočet množství chemické malty je za předpokladu jednorázového využití celé kartuše se dvěma směšovači. | [8 empty] | 2. Výpočet množství chemické malty je za předpokladu jednorázového využití celé kartuše se dvěma směšovači. |  | 3
|  | v.č. 8:0,41*6*3 |  | 7.38 | [7 empty] | v.č. 8:0,41*6*3
42 | 388996111R00 | Chránička kabelu z HDPE do DN 50 mm | m | 2.5 | 0 | 0 | 0.00033 | 0.000825 | 0 | 0 |  |  | 2 | 1 | 1 | 1 | 1 | 0 | 0 | 0 | 0 | 0 | 1 | 1
|  | patka P1:2,5 |  | 2.5 | [7 empty] | patka P1:2,5
43 | 229 94-0040.RAD | Pilota pr. 520 mm, d. max 10 m, beton C 25/30 výztuž, cena na základě nabídky odborné firmy | kus | 33 | 0 | 0 | 1.155 | 38.115 |  | 0 |  |  | 2 | 12 | 0 | 415 | 1 | 0 | 0 | 0 | 0 | 0 | 12 | 0
44 | 275 32-0040.RAD | Kalichová patka beton C 25/30, výztuž, doprava cena na základě nabídky odborné firmy | kus | 22 | 0 | 0 | 1.155 | 25.41 |  | 0 |  |  | 2 | 12 | 0 | 414 | 1 | 0 | 0 | 0 | 0 | 0 | 12 | 0
| Celkem za | 27 Základy |  |  |  | 0 |  | 252.1496 |  | 0 |  |  | 4 |  |  |  |  | 0 | 0 | 0 | 0 | 0
Díl: | 31 | Zdi podpěrné a volné | [10 empty] | 1
45 | 311112130RT4 | Stěna z tvárnic ztraceného bednění, tl. 30 cm zalití tvárnic betonem C 30/37 | m2 | 101.4012 | 0 | 0 | 0.77123 | 78.2036 | 0 | 0 |  |  | 2 | 1 | 1 | 1 | 1 | 0 | 0 | 0 | 0 | 0 | 1 | 1
|  | Ztracené bednění z betonových tvárnic a zálivka betonem. | [8 empty] | Ztracené bednění z betonových tvárnic a zálivka betonem. |  | 3
|  | Případné vložení betonářské oceli se oceňuje samostatně. | [8 empty] | Případné vložení betonářské oceli se oceňuje samostatně. |  | 3
|  | 1.NP - opěrná stěna:5,75*4,85-3,45*1,2+(5,25+4,25)*(4,85+4,6)*0,5 |  | 68.635 | [7 empty] | 1.NP - opěrná stěna:5,75*4,85-3,45*1,2+(5,25+4,25)*(4,85+4,6)*0,5
|  | (2,0+6,2+3,015+0,7)*2,75 |  | 32.7662 | [7 empty] | (2,0+6,2+3,015+0,7)*2,75
46 | 311238114R00 | Zdivo keramické P+D P15 na MC 10, tl. 240 mm | m2 | 31.075 | 0 | 0 | 0.25277 | 7.8548 | 0 | 0 |  |  | 2 | 1 | 0 | 0 | 1 | 0 | 0 | 0 | 0 | 0 | 1 | 0
|  | V položkách zdiva jsou zakalkulovány i náklady na: | [8 empty] | V položkách zdiva jsou zakalkulovány i náklady na: |  | 3
|  | a) očištění podkladu pro zdivo, navlhčení podkladu vodou, založení zdí, navlhčení tvárnic, natažení šňůry a stočení, rozepsání jednotlivých řad na lať, rozprostření malty, kladení tvárnic na pero a drážku včetně maltování ložné spáry, případné řezání tvárnic, provážení rohů a koutů svisle, provážení výškových bodů, | [8 empty] | a) očištění podkladu pro zdivo, navlhčení podkladu vodou, založení zdí, navlhčení tvárnic, natažení šňůry a stočení, rozepsání jednotlivých řad na lať, rozprostření malty, kladení tvárnic na pero a drážku včetně maltování ložné spáry, případné řezání tvárnic, provážení rohů a koutů svisle, provážení výškových bodů, |  | 3
|  | b) vyzdívání ostění, parapetů, jednotlivých výklenků průběžných svislých nik, podélných výstupků a říms, provádění ústupků tvořících vodorovné a svislé rýhy, prostupů, kapes, zaoblení rohů a koutů, zavázání zdiva a příček do ostatního zdiva na kapsy nebo ozuby apod., | [8 empty] | b) vyzdívání ostění, parapetů, jednotlivých výklenků průběžných svislých nik, podélných výstupků a říms, provádění ústupků tvořících vodorovné a svislé rýhy, prostupů, kapes, zaoblení rohů a koutů, zavázání zdiva a příček do ostatního zdiva na kapsy nebo ozuby apod., |  | 3
|  | c) vynechání rýh, instalačních drážek, průduchů, výklenků (nik), prostupů a jiných dutin, které jsou zakresleny v projektu. | [8 empty] | c) vynechání rýh, instalačních drážek, průduchů, výklenků (nik), prostupů a jiných dutin, které jsou zakresleny v projektu. |  | 3
|  | Ztratné cihel je kalkulováno ve výši 2 %. | [8 empty] | Ztratné cihel je kalkulováno ve výši 2 %. |  | 3
|  | 1.NP:(6,5+4,0)*3,75-2,0*1,15-2,0*3,0 |  | 31.075 | [7 empty] | 1.NP:(6,5+4,0)*3,75-2,0*1,15-2,0*3,0
47 | 311238116R00 | Zdivo keramické P+D P15 na MC 10, tl. 300 mm | m2 | 72.8199 | 0 | 0 | 0.30648 | 22.3178 | 0 | 0 |  |  | 2 | 1 | 0 | 0 | 1 | 0 | 0 | 0 | 0 | 0 | 1 | 0
|  | V položkách zdiva jsou zakalkulovány i náklady na: | [8 empty] | V položkách zdiva jsou zakalkulovány i náklady na: |  | 3
|  | a) očištění podkladu pro zdivo, navlhčení podkladu vodou, založení zdí, navlhčení tvárnic, natažení šňůry a stočení, rozepsání jednotlivých řad na lať, rozprostření malty, kladení tvárnic na pero a drážku včetně maltování ložné spáry, případné řezání tvárnic, provážení rohů a koutů svisle, provážení výškových bodů, | [8 empty] | a) očištění podkladu pro zdivo, navlhčení podkladu vodou, založení zdí, navlhčení tvárnic, natažení šňůry a stočení, rozepsání jednotlivých řad na lať, rozprostření malty, kladení tvárnic na pero a drážku včetně maltování ložné spáry, případné řezání tvárnic, provážení rohů a koutů svisle, provážení výškových bodů, |  | 3
|  | b) vyzdívání ostění, parapetů, jednotlivých výklenků průběžných svislých nik, podélných výstupků a říms, provádění ústupků tvořících vodorovné a svislé rýhy, prostupů, kapes, zaoblení rohů a koutů, zavázání zdiva a příček do ostatního zdiva na kapsy nebo ozuby apod., | [8 empty] | b) vyzdívání ostění, parapetů, jednotlivých výklenků průběžných svislých nik, podélných výstupků a říms, provádění ústupků tvořících vodorovné a svislé rýhy, prostupů, kapes, zaoblení rohů a koutů, zavázání zdiva a příček do ostatního zdiva na kapsy nebo ozuby apod., |  | 3
|  | c) vynechání rýh, instalačních drážek, průduchů, výklenků (nik), prostupů a jiných dutin, které jsou zakresleny v projektu (např. ve zdivu, příčkách, betonových konstrukcích apod.), | [8 empty] | c) vynechání rýh, instalačních drážek, průduchů, výklenků (nik), prostupů a jiných dutin, které jsou zakresleny v projektu (např. ve zdivu, příčkách, betonových konstrukcích apod.), |  | 3
|  | d) doplňkové tvarovky k ukončení zdiva např. u otvorů a v rozích. | [8 empty] | d) doplňkové tvarovky k ukončení zdiva např. u otvorů a v rozích. |  | 3
|  | Ztratné cihel je kalkulováno ve výši 2 %. | [8 empty] | Ztratné cihel je kalkulováno ve výši 2 %. |  | 3
|  | 1.NP:2,9*4,4+8,0*3,75+8,1*(3,75+4,0)*0,5-3,45*1,2-1,76*3,26 |  | 64.2699 | [7 empty] | 1.NP:2,9*4,4+8,0*3,75+8,1*(3,75+4,0)*0,5-3,45*1,2-1,76*3,26
|  | 2.NP - nadezdívka:14,25*0,6 |  | 8.55 | [7 empty] | 2.NP - nadezdívka:14,25*0,6
48 | 311361821R00 | Výztuž nadzáklad. zdí z betonářské oceli 10505 (R) | t | 1.3552 | 0 | 0 | 1.0203 | 1.3827 | 0 | 0 |  |  | 2 | 1 | 0 | 0 | 1 | 0 | 0 | 0 | 0 | 0 | 1 | 0
|  | V položce jsou zakalkulovány náklady na dodání nastříhané a naohýbané výztuže, podložek, distančních vložek, drátu, skob apod., dále náklady na uložení výztuže a její vyvázání nebo přivaření bodovými svary. | [8 empty] | V položce jsou zakalkulovány náklady na dodání nastříhané a naohýbané výztuže, podložek, distančních vložek, drátu, skob apod., dále náklady na uložení výztuže a její vyvázání nebo přivaření bodovými svary. |  | 3
|  | 1.NP - opěrná stěna vč. paty:1,25478*1,08 |  | 1.3552 | [7 empty] | 1.NP - opěrná stěna vč. paty:1,25478*1,08
49 | 317168135R00 | Překlad keramický vysoký 70x235x2250 mm | kus | 3 | 0 | 0 | 0.08106 | 0.24318 | 0 | 0 |  |  | 2 | 1 | 0 | 0 | 1 | 0 | 0 | 0 | 0 | 0 | 1 | 0
|  | V položkách překladů jsou zakalkulovány náklady na očištění podkladu pod překladem, navlhčení podkladu vodou, rozprostření malty pod ložnou plochou, osazení překladu do vodorovné polohy včetně začištění vytlačené malty. | [8 empty] | V položkách překladů jsou zakalkulovány náklady na očištění podkladu pod překladem, navlhčení podkladu vodou, rozprostření malty pod ložnou plochou, osazení překladu do vodorovné polohy včetně začištění vytlačené malty. |  | 3
|  | V položkách překladů plochých jsou zakalkulovány i náklady na montážní podepření překladu takové, aby vzdálenost mezi podporami nebo podporou a nosnou stěnou byla maximálně 1 m. | [8 empty] | V položkách překladů plochých jsou zakalkulovány i náklady na montážní podepření překladu takové, aby vzdálenost mezi podporami nebo podporou a nosnou stěnou byla maximálně 1 m. |  | 3
|  | Ztratné je kalkulováno ve výši 2 %. | [8 empty] | Ztratné je kalkulováno ve výši 2 %. |  | 3
|  | Izolace mezi překlady 23,8 se oceňuje položkou 317 99 - 811. Izolace tepelná z pěnového polystyrenu vkládaná mezi překlady . | [8 empty] | Izolace mezi překlady 23,8 se oceňuje položkou 317 99 - 811. Izolace tepelná z pěnového polystyrenu vkládaná mezi překlady . |  | 3
|  | 1.NP:3 |  | 3 | [7 empty] | 1.NP:3
50 | 317168136R00 | Překlad keramický vysoký 70x235x2500 mm | kus | 8 | 0 | 0 | 0.08999 | 0.71992 | 0 | 0 |  |  | 2 | 1 | 0 | 0 | 1 | 0 | 0 | 0 | 0 | 0 | 1 | 0
|  | V položkách překladů jsou zakalkulovány náklady na očištění podkladu pod překladem, navlhčení podkladu vodou, rozprostření malty pod ložnou plochou, osazení překladu do vodorovné polohy včetně začištění vytlačené malty. | [8 empty] | V položkách překladů jsou zakalkulovány náklady na očištění podkladu pod překladem, navlhčení podkladu vodou, rozprostření malty pod ložnou plochou, osazení překladu do vodorovné polohy včetně začištění vytlačené malty. |  | 3
|  | V položkách překladů plochých jsou zakalkulovány i náklady na montážní podepření překladu takové, aby vzdálenost mezi podporami nebo podporou a nosnou stěnou byla maximálně 1 m. | [8 empty] | V položkách překladů plochých jsou zakalkulovány i náklady na montážní podepření překladu takové, aby vzdálenost mezi podporami nebo podporou a nosnou stěnou byla maximálně 1 m. |  | 3
|  | Ztratné je kalkulováno ve výši 2 %. | [8 empty] | Ztratné je kalkulováno ve výši 2 %. |  | 3
|  | Izolace mezi překlady 23,8 se oceňuje položkou 317 99 - 811. Izolace tepelná z pěnového polystyrenu vkládaná mezi překlady . | [8 empty] | Izolace mezi překlady 23,8 se oceňuje položkou 317 99 - 811. Izolace tepelná z pěnového polystyrenu vkládaná mezi překlady . |  | 3
|  | 1.NP:3*2 |  | 6 | [7 empty] | 1.NP:3*2
|  | 2.NP:2 |  | 2 | [7 empty] | 2.NP:2
51 | 317321321R00 | Beton překladů železový C 20/25 | m3 | 0.4848 | 0 | 0 | 2.525 | 1.2241 | 0 | 0 |  |  | 2 | 1 | 0 | 0 | 1 | 0 | 0 | 0 | 0 | 0 | 1 | 0
|  | Položka obsahuje náklady na dodávku a uložení betonu do připravené konstrukce. Bednění a výztuž se oceňují samostatně. V položce nejsou započteny i náklady na pomocné lešení o výšce podlahy do 1,90 m a pro zatížení do 1,5 kPa. Betonáž se předpokládá z lešení zřízeného pro bednění. | [8 empty] | Položka obsahuje náklady na dodávku a uložení betonu do připravené konstrukce. Bednění a výztuž se oceňují samostatně. V položce nejsou započteny i náklady na pomocné lešení o výšce podlahy do 1,90 m a pro zatížení do 1,5 kPa. Betonáž se předpokládá z lešení zřízeného pro bednění. |  | 3
|  | 1.NP:(3,85*2+2,4)*0,3*0,16 |  | 0.4848 | [7 empty] | 1.NP:(3,85*2+2,4)*0,3*0,16
52 | 317351107R00 | Bednění překladů - zřízení | m2 | 5.902 | 0 | 0 | 0.00884 | 0.052174 | 0 | 0 |  |  | 2 | 1 | 0 | 0 | 1 | 0 | 0 | 0 | 0 | 0 | 1 | 0
|  | V položce jsou zakalkulovány i náklady na podpěrnou konstrukci do výšky 4 m a náklady na pomocné lešení o výšce podlahy do 1,90 m a pro zatížení do 1,5 kPa. | [8 empty] | V položce jsou zakalkulovány i náklady na podpěrnou konstrukci do výšky 4 m a náklady na pomocné lešení o výšce podlahy do 1,90 m a pro zatížení do 1,5 kPa. |  | 3
|  | (3,85*2+2,4)*0,16*2+(3,45*2+2,0)*0,3 |  | 5.902 | [7 empty] | (3,85*2+2,4)*0,16*2+(3,45*2+2,0)*0,3
53 | 317351108R00 | Bednění překladů - odstranění | m2 | 5.902 | 0 | 0 | 0 | 0 | 0 | 0 |  |  | 2 | 1 | 1 | 1 | 1 | 0 | 0 | 0 | 0 | 0 | 1 | 1
54 | 317941121R00 | Osazení ocelových válcovaných nosníků do č.12 | t | 0.1574 | 0 | 0 | 0.01954 | 0.0030756 | 0 | 0 |  |  | 2 | 1 | 0 | 0 | 1 | 0 | 0 | 0 | 0 | 0 | 1 | 0
|  | V položkách není zakalkulována dodávka ocelových válcovaných nosníků. Tato dodávka se oceňuje ve specifikaci, ztratné se doporučuje ve výši 8% a kryje náklady na prořez (zbytkový odpad) a náklady na řezání příslušných délek. | [8 empty] | V položkách není zakalkulována dodávka ocelových válcovaných nosníků. Tato dodávka se oceňuje ve specifikaci, ztratné se doporučuje ve výši 8% a kryje náklady na prořez (zbytkový odpad) a náklady na řezání příslušných délek. |  | 3
|  | 1.NP: |  | 0 | [7 empty] | 1.NP:
|  | L 40/40/4:(8,47+7,74*2+5,42+5,9*2+6,39+5,32*4)*0,001 |  | 0.0688 | [7 empty] | L 40/40/4:(8,47+7,74*2+5,42+5,9*2+6,39+5,32*4)*0,001
|  | 2.NP: |  | 0 | [7 empty] | 2.NP:
|  | L 40/40/4:(5,32*13+4,84*4)*0,001 |  | 0.0885 | [7 empty] | L 40/40/4:(5,32*13+4,84*4)*0,001
55 | 317941123RT3 | Osazení ocelových válcovaných nosníků č.14-22 včetně dodávky profilu I č.16 | t | 0.4135 | 0 | 0 | 1.0971 | 0.45365 | 0 | 0 |  |  | 2 | 1 | 0 | 0 | 1 | 0 | 0 | 0 | 0 | 0 | 1 | 0
|  | V položkách je mimo vlastního osazení zakalkulována i dodávka ocelových válcovaných nosníků profilu I č.16 včetně ztratného ve výši 8%, které kryje náklady na prořez (zbytkový odpad) a náklady na řezání příslušných délek. | [8 empty] | V položkách je mimo vlastního osazení zakalkulována i dodávka ocelových válcovaných nosníků profilu I č.16 včetně ztratného ve výši 8%, které kryje náklady na prořez (zbytkový odpad) a náklady na řezání příslušných délek. |  | 3
|  | 1.NP:3,85*3*17,9*2*0,001 |  | 0.4135 | [7 empty] | 1.NP:3,85*3*17,9*2*0,001
56 | 317944313RT3 | Válcované nosníky č.14-22 do připravených otvorů včetně dodávky profilu I č.16 | t | 0.1289 | 0 | 0 | 1.09 | 0.1405 | 0 | 0 |  |  | 2 | 1 | 0 | 0 | 1 | 0 | 0 | 0 | 0 | 0 | 1 | 0
|  | Položky obsahují i náklady na dodávku nosníku profilu I č. 16 včetně jeho nařezání na potřebný rozměr. | [8 empty] | Položky obsahují i náklady na dodávku nosníku profilu I č. 16 včetně jeho nařezání na potřebný rozměr. |  | 3
|  | 1.NP:2,4*3*17,9*0,001 |  | 0.1289 | [7 empty] | 1.NP:2,4*3*17,9*0,001
57 | 317998114R00 | Izolace mezi překlady polystyren tl. 90 mm | m | 6.75 | 0 | 0 | 0.0005 | 0.003375 | 0 | 0 |  |  | 2 | 1 | 0 | 0 | 1 | 0 | 0 | 0 | 0 | 0 | 1 | 0
|  | Izolace tepelná z pěnového polystyrenu tl. 90 mm, na výšku 24 cm, vkládaná mezi překlady POROTHERM. | [8 empty] | Izolace tepelná z pěnového polystyrenu tl. 90 mm, na výšku 24 cm, vkládaná mezi překlady POROTHERM. |  | 3
|  | 1.NP:2,25*3 |  | 6.75 | [7 empty] | 1.NP:2,25*3
58 | 314 84-4001 | Přemístění stáv. nerez komína DN 400 | kus | 1 | 0 | 0 | 0 | 0 |  | 0 |  |  | 2 | 12 | 0 | 377 | 1 | 0 | 0 | 0 | 0 | 0 | 12 | 0
59 | 13231054 | Úhelník rovnoramenný L jakost 11373 40x40x4 mm | t | 0.17 | 0 | 0 | 1 | 0.17 |  | 0 |  |  | 2 | 3 | 1 | 13231054 | 1 | 0 | 0 | 0 | 0 | 0 | 3 | 1
|  | hmotnost 1 m tyče: 2,42 kg | [8 empty] | hmotnost 1 m tyče: 2,42 kg |  | 3
|  | 0,1574*1,08 |  | 0.17 | [7 empty] | 0,1574*1,08
| Celkem za | 31 Zdi podpěrné a volné |  |  |  | 0 |  | 112.769 |  | 0 |  |  | 4 |  |  |  |  | 0 | 0 | 0 | 0 | 0
Díl: | 311 | Sádrokartonové konstrukce | [10 empty] | 1
60 | 342261112RS1 | Příčka sádrokarton. ocel.kce, 1x oplášť. tl.100 mm desky standard tl.12,5 mm, izol. minerál tl.6 cm | m2 | 15.06 | 0 | 0 | 0.02977 | 0.44834 | 0 | 0 |  |  | 2 | 1 | 0 | 0 | 1 | 0 | 0 | 0 | 0 | 0 | 1 | 0
|  | W 111 tl.100 mm - jednoduchá příčka s jednoduchým opláštěním, vzduchová neprůzvučnost stěny 45 dB, požární odolnost stěny EI 30 DP1. | [8 empty] | W 111 tl.100 mm - jednoduchá příčka s jednoduchým opláštěním, vzduchová neprůzvučnost stěny 45 dB, požární odolnost stěny EI 30 DP1. |  | 3
|  | V položce jsou zakalkulovány náklady na zřízení nosné konstrukce, vložení tepelné izolace tl. 6 cm, dodávka a montáž desek včetně úpravy spar a rohů. | [8 empty] | V položce jsou zakalkulovány náklady na zřízení nosné konstrukce, vložení tepelné izolace tl. 6 cm, dodávka a montáž desek včetně úpravy spar a rohů. |  | 3
|  | V položce není zakalkulována povrchová úprava stěn a náklady na pomocné lešení. | [8 empty] | V položce není zakalkulována povrchová úprava stěn a náklady na pomocné lešení. |  | 3
|  | MP1: |  | 0 | [7 empty] | MP1:
|  | 105:(3,4+1,5)*3,4-0,8*2,0 |  | 15.06 | [7 empty] | 105:(3,4+1,5)*3,4-0,8*2,0
61 | 342261112RXX | Příčka sádrokarton. ocel.kce, 1x oplášť. tl.100 mm desky standard tl. 12,5 mm, bez izolace | m2 | 502.572 | 0 | 0 | 0.02713 | 13.6348 | 0 | 0 |  |  | 2 | 1 | 1 | 1 | 1 | 0 | 0 | 0 | 0 | 0 | 1 | 1
|  | provizorní oddělení provozu:18,6*4*6,755 |  | 502.572 | [7 empty] | provizorní oddělení provozu:18,6*4*6,755
62 | 342261115RT1 | Příčka sádrokarton. ocel.kce, 1x oplášť. tl.175 mm desky standard tl.12,5 mm, izolace 80 mm | m2 | 29.01 | 0 | 0 | 0.03981 | 1.1549 | 0 | 0 |  |  | 2 | 1 | 1 | 1 | 1 | 0 | 0 | 0 | 0 | 0 | 1 | 1
|  | 121:7,0*4,43-1,0*2,0 |  | 29.01 | [7 empty] | 121:7,0*4,43-1,0*2,0
63 | 342261123RT3 | Příčka sádrokarton. ocel.kce, 1x oplášť. tl.150 mm desky standard impreg. tl. 15 mm, minerál tl. 5 cm | m2 | 2.83 | 0 | 0 | 0.03413 | 0.096588 | 0 | 0 |  |  | 2 | 1 | 0 | 0 | 1 | 0 | 0 | 0 | 0 | 0 | 1 | 0
|  | W 111 tl. 130 mm - jednoduchá příčka s jednoduchým opláštěním, požární odolnost stěny EI 60 DP1. | [8 empty] | W 111 tl. 130 mm - jednoduchá příčka s jednoduchým opláštěním, požární odolnost stěny EI 60 DP1. |  | 3
|  | V položce jsou zakalkulovány náklady na zřízení nosné konstrukce, vložení tepelné izolace tl. 5 cm, dodávka a montáž desek včetně úpravy spar a rohů. | [8 empty] | V položce jsou zakalkulovány náklady na zřízení nosné konstrukce, vložení tepelné izolace tl. 5 cm, dodávka a montáž desek včetně úpravy spar a rohů. |  | 3
|  | V položce není zakalkulována povrchová úprava stěn a náklady na pomocné lešení. | [8 empty] | V položce není zakalkulována povrchová úprava stěn a náklady na pomocné lešení. |  | 3
|  | 2.NP - MP10:1,0*2,83 |  | 2.83 | [7 empty] | 2.NP - MP10:1,0*2,83
64 | 342262411RS3 | Příčka SDK instalační 2x OK, 2x opl. tl. 220 mm desky standard impreg.tl.12,5 mm, minerál tl. 4 cm | m2 | 4.96 | 0 | 0 | 0.05164 | 0.25613 | 0 | 0 |  |  | 2 | 1 | 0 | 0 | 1 | 0 | 0 | 0 | 0 | 0 | 1 | 0
|  | Položky obsahují náklady na očištění podkladu pro zdivo, navlhčení podkladu a tvárnic vodou, natažení a stočení šňůry, rozprostření malty pod ložnou plochu, kladení tvárnic na pero a drážku včetně maltování ložné spáry, krácení tvárnic, provážení svisle olovnicí, dotažení příček pod stropní konstrukci, odříznutí vytlačené malty ze spár. | [8 empty] | Položky obsahují náklady na očištění podkladu pro zdivo, navlhčení podkladu a tvárnic vodou, natažení a stočení šňůry, rozprostření malty pod ložnou plochu, kladení tvárnic na pero a drážku včetně maltování ložné spáry, krácení tvárnic, provážení svisle olovnicí, dotažení příček pod stropní konstrukci, odříznutí vytlačené malty ze spár. |  | 3
|  | V položkách nejsou započteny náklady zakotvení příček ke svislé navazující konstrukci. Pro kotvení se použijí položky souboru 342 94 - 811. . | [8 empty] | V položkách nejsou započteny náklady zakotvení příček ke svislé navazující konstrukci. Pro kotvení se použijí položky souboru 342 94 - 811. . |  | 3
|  | Ztratné cihel je kalkulováno ve výši 2 %. | [8 empty] | Ztratné cihel je kalkulováno ve výši 2 %. |  | 3
|  | MP4: |  | 0 | [7 empty] | MP4:
|  | 1.NP:1,6*3,1 |  | 4.96 | [7 empty] | 1.NP:1,6*3,1
65 | 342263310RT2 | Úprava sádrokartonové příčky pro osazení umývadla do ocelové konstrukce, typ 0.50.10 | kus | 1 | 0 | 0 | 0.0085 | 0.0085 | 0 | 0 |  |  | 2 | 1 | 0 | 0 | 1 | 0 | 0 | 0 | 0 | 0 | 1 | 0
|  | Umývadlový univerzální rám pro oboustrannou montáž s UA - profilem, šrouby pro upevnění umývadla a se dvěma objímkami průměru 40 - 60 mm pro odtok. | [8 empty] | Umývadlový univerzální rám pro oboustrannou montáž s UA - profilem, šrouby pro upevnění umývadla a se dvěma objímkami průměru 40 - 60 mm pro odtok. |  | 3
|  | 2.NP:1 |  | 1 | [7 empty] | 2.NP:1
66 | 342263320RT1 | Úprava sádrokartonové příčky pro osazení WC WC - univerzální rám, typ 1.10.00 | kus | 1 | 0 | 0 | 0.012 | 0.012 | 0 | 0 |  |  | 2 | 1 | 0 | 0 | 1 | 0 | 0 | 0 | 0 | 0 | 1 | 0
|  | WC - univerzální rám s držákem pro splachovací nádobu, objímkami pro splachovací trubku a odtok, šrouby pro upevnění WC. | [8 empty] | WC - univerzální rám s držákem pro splachovací nádobu, objímkami pro splachovací trubku a odtok, šrouby pro upevnění WC. |  | 3
|  | 2.NP - výlevka:1 |  | 1 | [7 empty] | 2.NP - výlevka:1
67 | 342263320RT2 | Úprava sádrokartonové příčky pro osazení WC WC - rám pro tělesně postižené, typ 1.10.20 | kus | 1 | 0 | 0 | 0.012 | 0.012 | 0 | 0 |  |  | 2 | 1 | 0 | 0 | 1 | 0 | 0 | 0 | 0 | 0 | 1 | 0
|  | WC - rám pro tělesně postižené vč. základny pro upevnění madel, držákem pro splachovač, objímkami pro splachovací trubku a odtok, šrouby pro upevnění WC. | [8 empty] | WC - rám pro tělesně postižené vč. základny pro upevnění madel, držákem pro splachovač, objímkami pro splachovací trubku a odtok, šrouby pro upevnění WC. |  | 3
|  | 1.NP:1 |  | 1 | [7 empty] | 1.NP:1
68 | 342263360RT1 | Úprava sádrokartonové příčky pro osazení baterie montážní deska, typ 0.20.10.17 - 0.20.10.20 | kus | 2 | 0 | 0 | 0.0005 | 0.001 | 0 | 0 |  |  | 2 | 1 | 0 | 0 | 1 | 0 | 0 | 0 | 0 | 0 | 1 | 0
|  | Montážní deska pro stěnové baterie D 18 - 32 mm | [8 empty] | Montážní deska pro stěnové baterie D 18 - 32 mm |  | 3
|  | 2.NP:2 |  | 2 | [7 empty] | 2.NP:2
69 | 342263998RT2 | Příplatek k příčce sádrokart. za plochu do 5 m2 pro plochy 2 - 5 m2 | m2 | 7.79 | 0 | 0 | 0 | 0 | 0 | 0 |  |  | 2 | 1 | 0 | 0 | 1 | 0 | 0 | 0 | 0 | 0 | 1 | 0
|  | Příplatek je určen k položkám příček sádrokartonových do ocelové i dřevěné konstrukce. | [8 empty] | Příplatek je určen k položkám příček sádrokartonových do ocelové i dřevěné konstrukce. |  | 3
|  | V položce je zakalkulován rozdíl v pracnosti při provádění příček v malých plochách do 5 m2. | [8 empty] | V položce je zakalkulován rozdíl v pracnosti při provádění příček v malých plochách do 5 m2. |  | 3
|  | 1.NP:1,6*3,1 |  | 4.96 | [7 empty] | 1.NP:1,6*3,1
|  | 2.NP :1,0*2,83 |  | 2.83 | [7 empty] | 2.NP :1,0*2,83
70 | 342264051RT2 | Podhled sádrokartonový na zavěšenou ocel. konstr. desky protipožární tl. 12,5 mm, bez izolace | m2 | 261.531 | 0 | 0 | 0.02017 | 5.2751 | 0 | 0 |  |  | 2 | 1 | 0 | 0 | 1 | 0 | 0 | 0 | 0 | 0 | 1 | 0
|  | Položka je určena pro podhled sádrokartonový na zavěšenou ocelovou konstrukci, z desek tl. 12,5 mm. | [8 empty] | Položka je určena pro podhled sádrokartonový na zavěšenou ocelovou konstrukci, z desek tl. 12,5 mm. |  | 3
|  | V položce jsou zakalkulovány náklady na zřízení nosné konstrukce podhledu, dodávku a montáž desek tl. 12,5 mm včetně úpravy spár a rohů. | [8 empty] | V položce jsou zakalkulovány náklady na zřízení nosné konstrukce podhledu, dodávku a montáž desek tl. 12,5 mm včetně úpravy spár a rohů. |  | 3
|  | V položce není zakalkulována povrchová úprava podhledu. | [8 empty] | V položce není zakalkulována povrchová úprava podhledu. |  | 3
|  | V položce není zakalkulována dodávka ani montáž tepelné izolace. Tyto práce se oceňují dle sborníku 800 - 713 Izolace tepelné. | [8 empty] | V položce není zakalkulována dodávka ani montáž tepelné izolace. Tyto práce se oceňují dle sborníku 800 - 713 Izolace tepelné. |  | 3
|  | Při použití desek jiné tloušťky než 12,5 mm a při provádění ploch jednotlivě do 10 m2 se použijí položky souboru 34226 - 409 Příplatky k cenám sádrokartonových podhledů části A 01 tohoto sborníku. | [8 empty] | Při použití desek jiné tloušťky než 12,5 mm a při provádění ploch jednotlivě do 10 m2 se použijí položky souboru 34226 - 409 Příplatky k cenám sádrokartonových podhledů části A 01 tohoto sborníku. |  | 3
|  | V položce není zakalkulováno pomocné lešení. | [8 empty] | V položce není zakalkulováno pomocné lešení. |  | 3
|  | 102:3,075*5,72 |  | 17.589 | [7 empty] | 102:3,075*5,72
|  | 103:2,605*1,945+1,3*1,25 |  | 6.6917 | [7 empty] | 103:2,605*1,945+1,3*1,25
|  | 103a:3,14*1,82 |  | 5.7148 | [7 empty] | 103a:3,14*1,82
|  | 105:3,4*2,3 |  | 7.82 | [7 empty] | 105:3,4*2,3
|  | 110:1,615*3,625 |  | 5.8544 | [7 empty] | 110:1,615*3,625
|  | 119:1,225*2,45+3,9*1,2*2 |  | 12.3613 | [7 empty] | 119:1,225*2,45+3,9*1,2*2
|  | 120:1,2*2,45+3,9*1,2*2 |  | 12.3 | [7 empty] | 120:1,2*2,45+3,9*1,2*2
|  | 201:4,9*6,525 |  | 31.9725 | [7 empty] | 201:4,9*6,525
|  | 202:3,505*4,095 |  | 14.353 | [7 empty] | 202:3,505*4,095
|  | 203:3,505*4,2 |  | 14.721 | [7 empty] | 203:3,505*4,2
|  | 204:1,505*1,62 |  | 2.4381 | [7 empty] | 204:1,505*1,62
|  | 205:4,5*2,45 |  | 11.025 | [7 empty] | 205:4,5*2,45
|  | 206:1,27*10,3+7,85*1,6+1,29*3,0+1,6*0,3 |  | 29.991 | [7 empty] | 206:1,27*10,3+7,85*1,6+1,29*3,0+1,6*0,3
|  | 209:1,3*2,67+0,4*1,2 |  | 3.951 | [7 empty] | 209:1,3*2,67+0,4*1,2
|  | 210:0,4*1,5+4,025*4,595 |  | 19.0949 | [7 empty] | 210:0,4*1,5+4,025*4,595
|  | 211:3,95*4,595 |  | 18.1502 | [7 empty] | 211:3,95*4,595
|  | 213,213a:8,1*1,625+1,325*4,745+4,4*2,17+1,7*1,5+1,0*0,9 |  | 32.4476 | [7 empty] | 213,213a:8,1*1,625+1,325*4,745+4,4*2,17+1,7*1,5+1,0*0,9
|  | 216:4,38*2,45 |  | 10.731 | [7 empty] | 216:4,38*2,45
|  | 217:1,395*3,1 |  | 4.3245 | [7 empty] | 217:1,395*3,1
71 | 342264098RT2 | Příplatek k podhledu sádrokart. za plochu do 10 m2 pro plochy 2 - 5 m2 | m2 | 10.7136 | 0 | 0 | 0 | 0 | 0 | 0 |  |  | 2 | 1 | 0 | 0 | 1 | 0 | 0 | 0 | 0 | 0 | 1 | 0
|  | Příplatek je určen k položkám podhledů sádrokartonových na dřevěnou i ocelovou konstrukci. | [8 empty] | Příplatek je určen k položkám podhledů sádrokartonových na dřevěnou i ocelovou konstrukci. |  | 3
|  | V položce je zakalkulován rozdíl v pracnosti při provádění podhledů v malých plochách do 10 m2. | [8 empty] | V položce je zakalkulován rozdíl v pracnosti při provádění podhledů v malých plochách do 10 m2. |  | 3
|  | 204:1,505*1,62 |  | 2.4381 | [7 empty] | 204:1,505*1,62
|  | 209:1,3*2,67+0,4*1,2 |  | 3.951 | [7 empty] | 209:1,3*2,67+0,4*1,2
|  | 217:1,395*3,1 |  | 4.3245 | [7 empty] | 217:1,395*3,1
72 | 342264098RT3 | Příplatek k podhledu sádrokart. za plochu do 10 m2 pro plochy 5 - 10 m2 | m2 | 26.0809 | 0 | 0 | 0 | 0 | 0 | 0 |  |  | 2 | 1 | 0 | 0 | 1 | 0 | 0 | 0 | 0 | 0 | 1 | 0
|  | Příplatek je určen k položkám podhledů sádrokartonových na dřevěnou i ocelovou konstrukci. | [8 empty] | Příplatek je určen k položkám podhledů sádrokartonových na dřevěnou i ocelovou konstrukci. |  | 3
|  | V položce je zakalkulován rozdíl v pracnosti při provádění podhledů v malých plochách do 10 m2. | [8 empty] | V položce je zakalkulován rozdíl v pracnosti při provádění podhledů v malých plochách do 10 m2. |  | 3
|  | 103:2,605*1,945+1,3*1,25 |  | 6.6917 | [7 empty] | 103:2,605*1,945+1,3*1,25
|  | 103a:3,14*1,82 |  | 5.7148 | [7 empty] | 103a:3,14*1,82
|  | 105:3,4*2,3 |  | 7.82 | [7 empty] | 105:3,4*2,3
|  | 110:1,615*3,625 |  | 5.8544 | [7 empty] | 110:1,615*3,625
73 | 342264101R00 | Osazení reviz. dvířek do SDK podhledu, do 0,25 m2 | kus | 28 | 0 | 0 | 0.00016 | 0.00448 | 0 | 0 |  |  | 2 | 1 | 0 | 0 | 1 | 0 | 0 | 0 | 0 | 0 | 1 | 0
|  | Položka obsahuje vytvoření otvoru a osazení rámu sdvířky včetně prošroubování. | [8 empty] | Položka obsahuje vytvoření otvoru a osazení rámu sdvířky včetně prošroubování. |  | 3
|  | Dodávka dvířek se ocení ve specifikaci, ztratné se nestanoví. | [8 empty] | Dodávka dvířek se ocení ve specifikaci, ztratné se nestanoví. |  | 3
|  | 1.NP:8 |  | 8 | [7 empty] | 1.NP:8
|  | 2.NP:20 |  | 20 | [7 empty] | 2.NP:20
74 | 342266111RU7 | Obklad stěn sádrokartonem na ocelovou konstrukci desky standard tl. 12,5 mm, bez izolace | m2 | 103.3264 | 0 | 0 | 0.01572 | 1.6243 | 0 | 0 |  |  | 2 | 1 | 0 | 0 | 1 | 0 | 0 | 0 | 0 | 0 | 1 | 0
|  | Položka je určena pro předsazenou stěnu ( obklad ) ze sádrokartonových desek tl. 12,5 mm na ocelovou konstrukci. | [8 empty] | Položka je určena pro předsazenou stěnu ( obklad ) ze sádrokartonových desek tl. 12,5 mm na ocelovou konstrukci. |  | 3
|  | V položce jsou zakalkulovány náklady na zřízení nosné konstrukce, dodávku a montáž desek tl. 12,5 mm včetně úpravy spar a rohů. | [8 empty] | V položce jsou zakalkulovány náklady na zřízení nosné konstrukce, dodávku a montáž desek tl. 12,5 mm včetně úpravy spar a rohů. |  | 3
|  | V položce není zakalkulována dodávka ani montáž tepelné izolace. Tyto práce se oceňují dle sborníku 800 - 713 Izolace tepelné. | [8 empty] | V položce není zakalkulována dodávka ani montáž tepelné izolace. Tyto práce se oceňují dle sborníku 800 - 713 Izolace tepelné. |  | 3
|  | V položce není zakalkulována povrchová úprava ploch. | [8 empty] | V položce není zakalkulována povrchová úprava ploch. |  | 3
|  | Při plochách jednotlivě do 5 m2 se použijí položky souboru 34236 - 69 Příplatky k cenám sádrokartonových obkladů tohoto sborníku. | [8 empty] | Při plochách jednotlivě do 5 m2 se použijí položky souboru 34236 - 69 Příplatky k cenám sádrokartonových obkladů tohoto sborníku. |  | 3
|  | V položce není zakalkulováno pomocné lešení. | [8 empty] | V položce není zakalkulováno pomocné lešení. |  | 3
|  | MP12,13: |  | 0 | [7 empty] | MP12,13:
|  | 201:(4,85+5,15+0,8)*2,83-5,15*1,9 |  | 20.779 | [7 empty] | 201:(4,85+5,15+0,8)*2,83-5,15*1,9
|  | 202:(2,5+1,25)*2,83-2,5*1,9 |  | 5.8625 | [7 empty] | 202:(2,5+1,25)*2,83-2,5*1,9
|  | 203:4,0*(2,83-1,9) |  | 3.72 | [7 empty] | 203:4,0*(2,83-1,9)
|  | 204:1,62*2,83 |  | 4.5846 | [7 empty] | 204:1,62*2,83
|  | 205:(2,45+2,85)*2,83 |  | 14.999 | [7 empty] | 205:(2,45+2,85)*2,83
|  | 210:4,425*2,83-3,0*1,5 |  | 8.0228 | [7 empty] | 210:4,425*2,83-3,0*1,5
|  | 211:3,6*2,83-3,0*1,5 |  | 5.688 | [7 empty] | 211:3,6*2,83-3,0*1,5
|  | MP2,14: |  | 0 | [7 empty] | MP2,14:
|  | 119:(2,4*2+2,8)*3,1 |  | 23.56 | [7 empty] | 119:(2,4*2+2,8)*3,1
|  | 105:(3,15+0,9)*3,1-2,0*1,15 |  | 10.255 | [7 empty] | 105:(3,15+0,9)*3,1-2,0*1,15
|  | 110:1,35*3,1-1,02*2,16 |  | 1.9818 | [7 empty] | 110:1,35*3,1-1,02*2,16
|  | MP15:1,2*1,5+2,765*1,5*0,5 |  | 3.8737 | [7 empty] | MP15:1,2*1,5+2,765*1,5*0,5
75 | 342266111RU9 | Obklad stěn sádrokartonem na ocelovou konstrukci desky standard impreg. tl. 12,5 mm, bez izolace | m2 | 71.5149 | 0 | 0 | 0.01572 | 1.1242 | 0 | 0 |  |  | 2 | 1 | 0 | 0 | 1 | 0 | 0 | 0 | 0 | 0 | 1 | 0
|  | Položka je určena pro předsazenou stěnu ( obklad ) ze sádrokartonových desek tl. 12,5 mm na ocelovou konstrukci. | [8 empty] | Položka je určena pro předsazenou stěnu ( obklad ) ze sádrokartonových desek tl. 12,5 mm na ocelovou konstrukci. |  | 3
|  | V položce jsou zakalkulovány náklady na zřízení nosné konstrukce, dodávku a montáž desek tl. 12,5 mm včetně úpravy spar a rohů. | [8 empty] | V položce jsou zakalkulovány náklady na zřízení nosné konstrukce, dodávku a montáž desek tl. 12,5 mm včetně úpravy spar a rohů. |  | 3
|  | V položce není zakalkulována dodávka ani montáž tepelné izolace. Tyto práce se oceňují dle sborníku 800 - 713 Izolace tepelné. | [8 empty] | V položce není zakalkulována dodávka ani montáž tepelné izolace. Tyto práce se oceňují dle sborníku 800 - 713 Izolace tepelné. |  | 3
|  | V položce není zakalkulována povrchová úprava ploch. | [8 empty] | V položce není zakalkulována povrchová úprava ploch. |  | 3
|  | Při plochách jednotlivě do 5 m2 se použijí položky souboru 34236 - 69 Příplatky k cenám sádrokartonových obkladů tohoto sborníku. | [8 empty] | Při plochách jednotlivě do 5 m2 se použijí položky souboru 34236 - 69 Příplatky k cenám sádrokartonových obkladů tohoto sborníku. |  | 3
|  | V položce není zakalkulováno pomocné lešení. | [8 empty] | V položce není zakalkulováno pomocné lešení. |  | 3
|  | MP7: |  | 0 | [7 empty] | MP7:
|  | 1.NP:1,0*1,5 |  | 1.5 | [7 empty] | 1.NP:1,0*1,5
|  | 2.NP:1,0*2*1,5 |  | 3 | [7 empty] | 2.NP:1,0*2*1,5
|  | 1,5*1,5 |  | 2.25 | [7 empty] | 1,5*1,5
|  | 2.NP: |  | 0 | [7 empty] | 2.NP:
|  | MP8:1,0*2,83 |  | 2.83 | [7 empty] | MP8:1,0*2,83
|  | MP9:1,7*3,1 |  | 5.27 | [7 empty] | MP9:1,7*3,1
|  | MP11:1,8*2,83 |  | 5.094 | [7 empty] | MP11:1,8*2,83
|  | MP12:1,39*2,83-0,9*1,15 |  | 2.8987 | [7 empty] | MP12:1,39*2,83-0,9*1,15
|  | 1,48*2,83-1,0*1,15 |  | 3.0384 | [7 empty] | 1,48*2,83-1,0*1,15
|  | (1,95+2,15)*2,83-1,06*1,15-1,98*1,15 |  | 8.107 | [7 empty] | (1,95+2,15)*2,83-1,06*1,15-1,98*1,15
|  | (2,8+3,3)*2,83-2,09*0,63 |  | 15.9463 | [7 empty] | (2,8+3,3)*2,83-2,09*0,63
|  | (0,6+3,75)*2,83-3,0*0,63 |  | 10.4205 | [7 empty] | (0,6+3,75)*2,83-3,0*0,63
|  | 3,6*3,1 |  | 11.16 | [7 empty] | 3,6*3,1
76 | 342266998RT1 | Příplatek pro obklad za plochu do 5 m2 plochy do 2 m2 | m2 | 6.4818 | 0 | 0 | 0 | 0 | 0 | 0 |  |  | 2 | 1 | 0 | 0 | 1 | 0 | 0 | 0 | 0 | 0 | 1 | 0
|  | Příplatek je určen k položkám obkladů sádrokartonových na konstrukci ocelovou, dřevěnou i obkladů lepených na zdivo. | [8 empty] | Příplatek je určen k položkám obkladů sádrokartonových na konstrukci ocelovou, dřevěnou i obkladů lepených na zdivo. |  | 3
|  | V položce je zakalkulován rozdíl v pracnosti při provádění úprav podkroví v malých plochách do 5 m2. | [8 empty] | V položce je zakalkulován rozdíl v pracnosti při provádění úprav podkroví v malých plochách do 5 m2. |  | 3
|  | 1.NP:1,0*1,5 |  | 1.5 | [7 empty] | 1.NP:1,0*1,5
|  | 2.NP:1,0*2*1,5 |  | 3 | [7 empty] | 2.NP:1,0*2*1,5
|  | 1.NP:1,35*3,1-1,02*2,16 |  | 1.9818 | [7 empty] | 1.NP:1,35*3,1-1,02*2,16
77 | 342266998RT2 | Příplatek pro obklad za plochu do 5 m2 plochy 2 - 5 m2 | m2 | 19.3217 | 0 | 0 | 0 | 0 | 0 | 0 |  |  | 2 | 1 | 0 | 0 | 1 | 0 | 0 | 0 | 0 | 0 | 1 | 0
|  | Příplatek je určen k položkám obkladů sádrokartonových na konstrukci ocelovou, dřevěnou i obkladů lepených na zdivo. | [8 empty] | Příplatek je určen k položkám obkladů sádrokartonových na konstrukci ocelovou, dřevěnou i obkladů lepených na zdivo. |  | 3
|  | V položce je zakalkulován rozdíl v pracnosti při provádění úprav podkroví v malých plochách do 5 m2. | [8 empty] | V položce je zakalkulován rozdíl v pracnosti při provádění úprav podkroví v malých plochách do 5 m2. |  | 3
|  | 2.NP:1,5*1,5 |  | 2.25 | [7 empty] | 2.NP:1,5*1,5
|  | 1,0*2,83 |  | 2.83 | [7 empty] | 1,0*2,83
|  | 4,0*(2,83-1,9) |  | 3.72 | [7 empty] | 4,0*(2,83-1,9)
|  | 1,62*2,83 |  | 4.5846 | [7 empty] | 1,62*2,83
|  | 1,39*2,83-0,9*1,15 |  | 2.8987 | [7 empty] | 1,39*2,83-0,9*1,15
|  | 1,48*2,83-1,0*1,15 |  | 3.0384 | [7 empty] | 1,48*2,83-1,0*1,15
78 | 342267111RT1 | Obklad trámů sádrokartonem dvoustranný do 0,5/0,5m desky standard tl. 15,0 mm | m | 6.8 | 0 | 0 | 0.01156 | 0.078608 | 0 | 0 |  |  | 2 | 1 | 0 | 0 | 1 | 0 | 0 | 0 | 0 | 0 | 1 | 0
|  | Položka je určena pro obklad sloupů, trámů, stupaček apod., deskami ze sádrokartonu tl. 12,5 mm.. | [8 empty] | Položka je určena pro obklad sloupů, trámů, stupaček apod., deskami ze sádrokartonu tl. 12,5 mm.. |  | 3
|  | V položce jsou zakalkulovány náklady na dodávku a montáž desek sádrokartnových tl. 12,5 mm včetně konstrukce pro jejich uchycení. | [8 empty] | V položce jsou zakalkulovány náklady na dodávku a montáž desek sádrokartnových tl. 12,5 mm včetně konstrukce pro jejich uchycení. |  | 3
|  | V položce není zakalkulována povrchová úprava ploch. | [8 empty] | V položce není zakalkulována povrchová úprava ploch. |  | 3
|  | V položce není zakalkulováno pomocné lešení. | [8 empty] | V položce není zakalkulováno pomocné lešení. |  | 3
|  | 3,4*2 |  | 6.8 | [7 empty] | 3,4*2
79 | 342267112RT1 | Obklad trámů sádrokartonem třístranný do 0,5/0,5 m desky standard tl. 15,0 mm | m | 17 | 0 | 0 | 0.01716 | 0.29172 | 0 | 0 |  |  | 2 | 1 | 0 | 0 | 1 | 0 | 0 | 0 | 0 | 0 | 1 | 0
|  | Položka je určena pro obklad sloupů, trámů, stupaček apod., deskami ze sádrokartonu tl. 12,5 mm.. | [8 empty] | Položka je určena pro obklad sloupů, trámů, stupaček apod., deskami ze sádrokartonu tl. 12,5 mm.. |  | 3
|  | V položce jsou zakalkulovány náklady na dodávku a montáž desek sádrokartnových tl. 12,5 mm včetně konstrukce pro jejich uchycení. | [8 empty] | V položce jsou zakalkulovány náklady na dodávku a montáž desek sádrokartnových tl. 12,5 mm včetně konstrukce pro jejich uchycení. |  | 3
|  | V položce není zakalkulována povrchová úprava ploch. | [8 empty] | V položce není zakalkulována povrchová úprava ploch. |  | 3
|  | V položce není zakalkulováno pomocné lešení. | [8 empty] | V položce není zakalkulováno pomocné lešení. |  | 3
|  | 3,4*5 |  | 17 | [7 empty] | 3,4*5
80 | 59591090 | Dvířka do sádrokartonu 300/300 s tlačným zámkem | kus | 28 | 0 | 0 | 0.001 | 0.028 |  | 0 |  |  | 2 | 3 | 1 | 59591090 | 1 | 0 | 0 | 0 | 0 | 0 | 3 | 1
|  | SDK 12,5 mm | [8 empty] | SDK 12,5 mm |  | 3
|  | pozink | [8 empty] | pozink |  | 3
| Celkem za | 311 Sádrokartonové konstrukce |  |  |  | 0 |  | 24.0506 |  | 0 |  |  | 4 |  |  |  |  | 0 | 0 | 0 | 0 | 0
Díl: | 34 | Stěny a příčky | [10 empty] | 1
81 | 342248109R00 | Příčky keramické P+D na MVC 5, tl. 80 mm | m2 | 2.7 | 0 | 0 | 0.09203 | 0.24848 | 0 | 0 |  |  | 2 | 1 | 0 | 0 | 1 | 0 | 0 | 0 | 0 | 0 | 1 | 0
|  | Položky obsahují náklady na očištění podkladu pro zdivo, navlhčení podkladu a tvárnic vodou, natažení a stočení šňůry, rozprostření malty pod ložnou plochu, kladení tvárnic na pero a drážku včetně maltování ložné spáry, krácení tvárnic, provážení svisle olovnicí, dotažení příček pod stropní konstrukci, odříznutí vytlačené malty ze spár. | [8 empty] | Položky obsahují náklady na očištění podkladu pro zdivo, navlhčení podkladu a tvárnic vodou, natažení a stočení šňůry, rozprostření malty pod ložnou plochu, kladení tvárnic na pero a drážku včetně maltování ložné spáry, krácení tvárnic, provážení svisle olovnicí, dotažení příček pod stropní konstrukci, odříznutí vytlačené malty ze spár. |  | 3
|  | V položkách nejsou započteny náklady zakotvení příček ke svislé navazující konstrukci. Pro kotvení se použijí položky souboru 342 94 - 811. . | [8 empty] | V položkách nejsou započteny náklady zakotvení příček ke svislé navazující konstrukci. Pro kotvení se použijí položky souboru 342 94 - 811. . |  | 3
|  | Ztratné cihel je kalkulováno ve výši 2 %. | [8 empty] | Ztratné cihel je kalkulováno ve výši 2 %. |  | 3
|  | 2.NP:0,9*3,0 |  | 2.7 | [7 empty] | 2.NP:0,9*3,0
82 | 342248112R00 | Příčky keramické P+D na MVC 5, tl. 115 mm | m2 | 536.9883 | 0 | 0 | 0.11666 | 62.6451 | 0 | 0 |  |  | 2 | 1 | 0 | 0 | 1 | 0 | 0 | 0 | 0 | 0 | 1 | 0
|  | Položky obsahují náklady na očištění podkladu pro zdivo, navlhčení podkladu a tvárnic vodou, natažení a stočení šňůry, rozprostření malty pod ložnou plochu, kladení tvárnic na pero a drážku včetně maltování ložné spáry, krácení tvárnic, provážení svisle olovnicí, dotažení příček pod stropní konstrukci, odříznutí vytlačené malty ze spár. | [8 empty] | Položky obsahují náklady na očištění podkladu pro zdivo, navlhčení podkladu a tvárnic vodou, natažení a stočení šňůry, rozprostření malty pod ložnou plochu, kladení tvárnic na pero a drážku včetně maltování ložné spáry, krácení tvárnic, provážení svisle olovnicí, dotažení příček pod stropní konstrukci, odříznutí vytlačené malty ze spár. |  | 3
|  | V položkách nejsou započteny náklady zakotvení příček ke svislé navazující konstrukci. Pro kotvení se použijí položky souboru 342 94 - 811. . | [8 empty] | V položkách nejsou započteny náklady zakotvení příček ke svislé navazující konstrukci. Pro kotvení se použijí položky souboru 342 94 - 811. . |  | 3
|  | Ztratné cihel je kalkulováno ve výši 2 %. | [8 empty] | Ztratné cihel je kalkulováno ve výši 2 %. |  | 3
|  | 1.NP:(5,72+2,85+2,4+4,8+4,5+1,25+0,125+3,35)*3,6-1,25*2,0-0,9*2,0-0,8*2,0 |  | 84.082 | [7 empty] | 1.NP:(5,72+2,85+2,4+4,8+4,5+1,25+0,125+3,35)*3,6-1,25*2,0-0,9*2,0-0,8*2,0
|  | (3,0*4+5,65*2+3,6*2+2,4+2,125+3,05+1,4+7,15+4,75+0,3)*3,6 |  | 186.03 | [7 empty] | (3,0*4+5,65*2+3,6*2+2,4+2,125+3,05+1,4+7,15+4,75+0,3)*3,6
|  | -(1,25*2,0+1,0*2,0+0,8*2,0*4+0,9*2,0) |  | -12.7 | [7 empty] | -(1,25*2,0+1,0*2,0+0,8*2,0*4+0,9*2,0)
|  | 2.NP:(5,1+3,65+1,5*2+10,3)*4,1-0,8*2,0*4 |  | 84.005 | [7 empty] | 2.NP:(5,1+3,65+1,5*2+10,3)*4,1-0,8*2,0*4
|  | (5,0+3,4*2)*3,4-0,7*2,0*3 |  | 35.92 | [7 empty] | (5,0+3,4*2)*3,4-0,7*2,0*3
|  | (3,0*2+3,125+2,8)*(3,4+3,5)*0,5-0,8*2,0*2 |  | 37.9413 | [7 empty] | (3,0*2+3,125+2,8)*(3,4+3,5)*0,5-0,8*2,0*2
|  | (4,8*2+0,4+4,4)*3,5-0,8*2,0*3 |  | 45.6 | [7 empty] | (4,8*2+0,4+4,4)*3,5-0,8*2,0*3
|  | (1,325+1,45*2+0,125*2+1,525)*3,4-0,7*2,0-0,8*2,0 |  | 17.4 | [7 empty] | (1,325+1,45*2+0,125*2+1,525)*3,4-0,7*2,0-0,8*2,0
|  | (3,15*2+8,8)*4,1-0,8*2,0*2 |  | 58.71 | [7 empty] | (3,15*2+8,8)*4,1-0,8*2,0*2
83 | 342248114R00 | Příčky keramické P+D na MVC 5, tl. 140 mm | m2 | 206.102 | 0 | 0 | 0.14137 | 29.1366 | 0 | 0 |  |  | 2 | 1 | 0 | 0 | 1 | 0 | 0 | 0 | 0 | 0 | 1 | 0
|  | Položky obsahují náklady na očištění podkladu pro zdivo, navlhčení podkladu a tvárnic vodou, natažení a stočení šňůry, rozprostření malty pod ložnou plochu, kladení tvárnic na pero a drážku včetně maltování ložné spáry, krácení tvárnic, provážení svisle olovnicí, dotažení příček pod stropní konstrukci, odříznutí vytlačené malty ze spár. | [8 empty] | Položky obsahují náklady na očištění podkladu pro zdivo, navlhčení podkladu a tvárnic vodou, natažení a stočení šňůry, rozprostření malty pod ložnou plochu, kladení tvárnic na pero a drážku včetně maltování ložné spáry, krácení tvárnic, provážení svisle olovnicí, dotažení příček pod stropní konstrukci, odříznutí vytlačené malty ze spár. |  | 3
|  | V položkách nejsou započteny náklady zakotvení příček ke svislé navazující konstrukci. Pro kotvení se použijí položky souboru 342 94 - 811. . | [8 empty] | V položkách nejsou započteny náklady zakotvení příček ke svislé navazující konstrukci. Pro kotvení se použijí položky souboru 342 94 - 811. . |  | 3
|  | Ztratné cihel je kalkulováno ve výši 2 %. | [8 empty] | Ztratné cihel je kalkulováno ve výši 2 %. |  | 3
|  | 1.NP:7,16*3,6*2 |  | 51.552 | [7 empty] | 1.NP:7,16*3,6*2
|  | 2.NP:3,0*(3,5+3,4)*0,5+4,75*3,5-0,8*2,0+(15,0+10,5+5,6)*4,25-2,0*1,5 |  | 154.55 | [7 empty] | 2.NP:3,0*(3,5+3,4)*0,5+4,75*3,5-0,8*2,0+(15,0+10,5+5,6)*4,25-2,0*1,5
84 | 342248120R00 | Příčky keramické AKU na MVC 5, tl. 115 mm | m2 | 103.6 | 0 | 0 | 0.13437 | 13.9207 | 0 | 0 |  |  | 2 | 1 | 0 | 0 | 1 | 0 | 0 | 0 | 0 | 0 | 1 | 0
|  | Položky obsahují náklady na očištění podkladu pro zdivo, navlhčení podkladu a tvárnic vodou, natažení a stočení šňůry, rozprostření malty pod ložnou plochu, kladení tvárnic včetně maltování ložné i styčné spáry, krácení tvárnic, provážení svisle olovnicí, dotažení příček pod stropní konstrukci, odříznutí vytlačené malty ze spár. | [8 empty] | Položky obsahují náklady na očištění podkladu pro zdivo, navlhčení podkladu a tvárnic vodou, natažení a stočení šňůry, rozprostření malty pod ložnou plochu, kladení tvárnic včetně maltování ložné i styčné spáry, krácení tvárnic, provážení svisle olovnicí, dotažení příček pod stropní konstrukci, odříznutí vytlačené malty ze spár. |  | 3
|  | V položkách nejsou započteny náklady zakotvení příček ke svislé navazující konstrukci. Pro kotvení se použijí položky souboru 342 94 - 811. . | [8 empty] | V položkách nejsou započteny náklady zakotvení příček ke svislé navazující konstrukci. Pro kotvení se použijí položky souboru 342 94 - 811. . |  | 3
|  | Ztratné cihel je kalkulováno ve výši 2 %. | [8 empty] | Ztratné cihel je kalkulováno ve výši 2 %. |  | 3
|  | 2.NP:(5,65*4+7,0)*3,5 |  | 103.6 | [7 empty] | 2.NP:(5,65*4+7,0)*3,5
85 | 342948111R00 | Ukotvení příček k cihel.konstr. kotvami na hmožd. | m | 7.2 | 0 | 0 | 0.00102 | 0.007344 | 0 | 0 |  |  | 2 | 1 | 0 | 0 | 1 | 0 | 0 | 0 | 0 | 0 | 1 | 0
|  | V položkách jsou zakalkulovány náklady na kotvu z nerez oceli a osazení kotvy na hmoždinku. | [8 empty] | V položkách jsou zakalkulovány náklady na kotvu z nerez oceli a osazení kotvy na hmoždinku. |  | 3
|  | 1.NP:3,6*2 |  | 7.2 | [7 empty] | 1.NP:3,6*2
86 | 342948112R00 | Ukotvení příček k beton.kcím přistřelenými kotvami | m | 121.75 | 0 | 0 | 0.00102 | 0.12419 | 0 | 0 |  |  | 2 | 1 | 0 | 0 | 1 | 0 | 0 | 0 | 0 | 0 | 1 | 0
|  | V položkách jsou zakalkulovány náklady na kotvu z nerez oceli a osazení kotvy přistřelením. | [8 empty] | V položkách jsou zakalkulovány náklady na kotvu z nerez oceli a osazení kotvy přistřelením. |  | 3
|  | 1.NP:3,6*20 |  | 72 | [7 empty] | 1.NP:3,6*20
|  | 2.NP:3,5*13+4,25 |  | 49.75 | [7 empty] | 2.NP:3,5*13+4,25
87 | 342170020RAB | Panely stěnové jádro PIR tl. nad 8 cm panel tl. 120 mm | m2 | 1182.9015 | 0 | 0 | 0.01478 | 17.4833 | 0 | 0 |  |  | 2 | 2 | 0 | 0 | 1 | 0 | 0 | 0 | 0 | 0 | 2 | 0
|  | Součástí dodávky je i 10 % podíl na spojovací, těsnicí a lemovací materiál. | [8 empty] | Součástí dodávky je i 10 % podíl na spojovací, těsnicí a lemovací materiál. |  | 3
|  | 1028,61*1,15 |  | 1182.9015 | [7 empty] | 1028,61*1,15
88 | 34-MP5 | Sanitární příčka dl. 1000 mm | kus | 1 | 0 | 0 | 0 | 0 |  | 0 |  |  | 2 | 12 | 0 | 75 | 1 | 0 | 0 | 0 | 0 | 0 | 12 | 0
|  | Systém CPL + nerez, odstín šedý, kompaktní deska tl. 12 mm. Nosné prvky - hrazda a profily Al elox, podpěrné rektifikační nožky - nerez. Výška příčky 2,0 m. | [8 empty] | Systém CPL + nerez, odstín šedý, kompaktní deska tl. 12 mm. Nosné prvky - hrazda a profily Al elox, podpěrné rektifikační nožky - nerez. Výška příčky 2,0 m. |  | 3
|  | m.č. 108:1 |  | 1 | [7 empty] | m.č. 108:1
89 | 34-MP6a | Sanitární příčka dl. 1000 mm, s dveřmi | kus | 1 | 0 | 0 | 0 | 0 |  | 0 |  |  | 2 | 12 | 0 | 76 | 1 | 0 | 0 | 0 | 0 | 0 | 12 | 0
|  | Systém CPL + nerez, odstín šedý, kompaktní deska tl. 12 mm. Nosné prvky - hrazda a profily Al elox, podpěrné rektifikační nožky - nerez.S dveřmi 700x2000 mm. Výška příčky 2,0 m. | [8 empty] | Systém CPL + nerez, odstín šedý, kompaktní deska tl. 12 mm. Nosné prvky - hrazda a profily Al elox, podpěrné rektifikační nožky - nerez.S dveřmi 700x2000 mm. Výška příčky 2,0 m. |  | 3
|  | m.č. 108:1 |  | 1 | [7 empty] | m.č. 108:1
90 | 34-MP6b | Sanitární příčka dl. 1390 mm, s dveřmi | kus | 1 | 0 | 0 | 0 | 0 |  | 0 |  |  | 2 | 12 | 0 | 77 | 1 | 0 | 0 | 0 | 0 | 0 | 12 | 0
|  | Systém CPL + nerez, odstín šedý, kompaktní deska tl. 12 mm. Nosné prvky - hrazda a profily Al elox, podpěrné rektifikační nožky - nerez.S dveřmi 700x2000 mm. Výška příčky 2,0 m. | [8 empty] | Systém CPL + nerez, odstín šedý, kompaktní deska tl. 12 mm. Nosné prvky - hrazda a profily Al elox, podpěrné rektifikační nožky - nerez.S dveřmi 700x2000 mm. Výška příčky 2,0 m. |  | 3
|  | m.č. 207:1 |  | 1 | [7 empty] | m.č. 207:1
91 | 34-MP6c | Sanitární příčka dl. 1480 mm, s dveřmi | kus | 1 | 0 | 0 | 0 | 0 |  | 0 |  |  | 2 | 12 | 0 | 78 | 1 | 0 | 0 | 0 | 0 | 0 | 12 | 0
|  | Systém CPL + nerez, odstín šedý, kompaktní deska tl. 12 mm. Nosné prvky - hrazda a profily Al elox, podpěrné rektifikační nožky - nerez.S dveřmi 700x2000 mm. Výška příčky 2,0 m. | [8 empty] | Systém CPL + nerez, odstín šedý, kompaktní deska tl. 12 mm. Nosné prvky - hrazda a profily Al elox, podpěrné rektifikační nožky - nerez.S dveřmi 700x2000 mm. Výška příčky 2,0 m. |  | 3
|  | m.č. 208:1 |  | 1 | [7 empty] | m.č. 208:1
92 | 34-MP6d | Sanitární příčka dl. 2x 1700 mm, s dveřmi 2x | kus | 1 | 0 | 0 | 0 | 0 |  | 0 |  |  | 2 | 12 | 0 | 79 | 1 | 0 | 0 | 0 | 0 | 0 | 12 | 0
|  | Systém CPL + nerez, odstín šedý, kompaktní deska tl. 12 mm. Nosné prvky - hrazda a profily Al elox, podpěrné rektifikační nožky - nerez.S dveřmi 700x2000 mm. Výška příčky 2,0 m. | [8 empty] | Systém CPL + nerez, odstín šedý, kompaktní deska tl. 12 mm. Nosné prvky - hrazda a profily Al elox, podpěrné rektifikační nožky - nerez.S dveřmi 700x2000 mm. Výška příčky 2,0 m. |  | 3
|  | m.č. 219:1 |  | 1 | [7 empty] | m.č. 219:1
| Celkem za | 34 Stěny a příčky |  |  |  | 0 |  | 123.5657 |  | 0 |  |  | 4 |  |  |  |  | 0 | 0 | 0 | 0 | 0
Díl: | 38 | ŽB konstrukce - skelet | [10 empty] | 1
93 | 01 | D+M ŽB skeletu cena na základě nabídky odborné firmy | kus | 1 | 0 | 0 | 0 | 0 |  | 0 |  |  | 2 | 12 | 0 | 376 | 1 | 0 | 0 | 0 | 0 | 0 | 12 | 0
|  | Sloupy 57 ks, průvlaky 18 ks, vazníky 5 ks, ztužidla 57 ks, základové prahy 33 ks, schodišťové stěny 4 ks, schodišťové dílce 6 ks, stropní panely 230 m2. | [8 empty] | Sloupy 57 ks, průvlaky 18 ks, vazníky 5 ks, ztužidla 57 ks, základové prahy 33 ks, schodišťové stěny 4 ks, schodišťové dílce 6 ks, stropní panely 230 m2. |  | 3
|  | Doprava a montáž skeletu. | [8 empty] | Doprava a montáž skeletu. |  | 3
|  | Výrobní a dílenská dokumentace. | [8 empty] | Výrobní a dílenská dokumentace. |  | 3
| Celkem za | 38 ŽB konstrukce - skelet |  |  |  | 0 |  | 0 |  | 0 |  |  | 4 |  |  |  |  | 0 | 0 | 0 | 0 | 0
Díl: | 41 | Stropy a stropní konstrukce | [10 empty] | 1
94 | 413361821R00 | Výztuž nosníků z betonářské oceli 10505(R) | t | 0.6564 | 0 | 0 | 1.0194 | 0.66913 | 0 | 0 |  |  | 2 | 1 | 0 | 0 | 1 | 0 | 0 | 0 | 0 | 0 | 1 | 0
|  | Položka je určena pro nosníky včetně stěnových, nosníky jeřábových drah, volné trámy, rámy, průvlaky, rámové příčle, patrová i mezipatrová ztužidla, konzoly, vodorovná táhla, trámy obrubní a výztužné, lemující nebo vyztužující stropní a podobné střešní konstrukce. | [8 empty] | Položka je určena pro nosníky včetně stěnových, nosníky jeřábových drah, volné trámy, rámy, průvlaky, rámové příčle, patrová i mezipatrová ztužidla, konzoly, vodorovná táhla, trámy obrubní a výztužné, lemující nebo vyztužující stropní a podobné střešní konstrukce. |  | 3
|  | výpis výztuže - v.č. 9:607,79*0,001*1,08 |  | 0.6564 | [7 empty] | výpis výztuže - v.č. 9:607,79*0,001*1,08
95 | 417321414R00 | Ztužující pásy a věnce z betonu železového C 25/30 | m3 | 6.0734 | 0 | 0 | 2.5251 | 15.336 | 0 | 0 |  |  | 2 | 1 | 0 | 0 | 1 | 0 | 0 | 0 | 0 | 0 | 1 | 0
|  | Položka obsahuje náklady na dodávku a uložení betonu do připravené konstrukce. Bednění a výztuž se oceňuje samostatně. | [8 empty] | Položka obsahuje náklady na dodávku a uložení betonu do připravené konstrukce. Bednění a výztuž se oceňuje samostatně. |  | 3
|  | V1:6,75*0,25*0,27 |  | 0.4556 | [7 empty] | V1:6,75*0,25*0,27
|  | V2:3,75*0,25*0,27 |  | 0.2531 | [7 empty] | V2:3,75*0,25*0,27
|  | V3:17,61*0,3*0,27 |  | 1.4264 | [7 empty] | V3:17,61*0,3*0,27
|  | V4:6,39*0,3*0,27 |  | 0.5176 | [7 empty] | V4:6,39*0,3*0,27
|  | V5:8,6*0,3*0,27 |  | 0.6966 | [7 empty] | V5:8,6*0,3*0,27
|  | V6:33,63*0,3*0,27 |  | 2.724 | [7 empty] | V6:33,63*0,3*0,27
96 | 417351115R00 | Bednění ztužujících pásů a věnců - zřízení | m2 | 51.0351 | 0 | 0 | 0.00782 | 0.39909 | 0 | 0 |  |  | 2 | 1 | 1 | 1 | 1 | 0 | 0 | 0 | 0 | 0 | 1 | 1
|  | V1:6,75*(0,25+0,27*2) |  | 5.3325 | [7 empty] | V1:6,75*(0,25+0,27*2)
|  | V2:3,75*0,27*2 |  | 2.025 | [7 empty] | V2:3,75*0,27*2
|  | V3:17,61*(0,3+0,27*2) |  | 14.7924 | [7 empty] | V3:17,61*(0,3+0,27*2)
|  | V4:6,39*0,27*2 |  | 3.4506 | [7 empty] | V4:6,39*0,27*2
|  | V5:8,6*0,27*2 |  | 4.644 | [7 empty] | V5:8,6*0,27*2
|  | V6:33,63*0,27*2 |  | 18.1602 | [7 empty] | V6:33,63*0,27*2
|  | K1:0,24*0,24+0,24*0,18*4 |  | 0.2304 | [7 empty] | K1:0,24*0,24+0,24*0,18*4
|  | D1:0,2304 |  | 0.2304 | [7 empty] | D1:0,2304
|  | K3:0,2304*4 |  | 0.9216 | [7 empty] | K3:0,2304*4
|  | K4:(0,26*0,3*2+0,26*0,2)*6 |  | 1.248 | [7 empty] | K4:(0,26*0,3*2+0,26*0,2)*6
97 | 417351116R00 | Bednění ztužujících pásů a věnců - odstranění | m2 | 51.0351 | 0 | 0 | 0 | 0 | 0 | 0 |  |  | 2 | 1 | 1 | 1 | 1 | 0 | 0 | 0 | 0 | 0 | 1 | 1
98 | 28375764.A | Deska polystyrén samozhášivý EPS 70 S | m3 | 0.0956 | 0 | 0 | 0.0175 | 0.001673 |  | 0 |  |  | 2 | 3 | 1 | 28375764.A | 1 | 0 | 0 | 0 | 0 | 0 | 3 | 1
|  | Tepelně izolační desky z pěnového polystyrenu pro středně a málo tlakově namáhané konstrukce. EPS 70 S Stabil je možno použít jako podkladovou vrstvu plochých střech s malým zatížením. | [8 empty] | Tepelně izolační desky z pěnového polystyrenu pro středně a málo tlakově namáhané konstrukce. EPS 70 S Stabil je možno použít jako podkladovou vrstvu plochých střech s malým zatížením. |  | 3
3
|  | Součinitel tepelné vodivosti 0,039 W/mK | [8 empty] | Součinitel tepelné vodivosti 0,039 W/mK |  | 3
|  | Napětí v tlaku CS(10) 70 kPa | [8 empty] | Napětí v tlaku CS(10) 70 kPa |  | 3
|  | Formát: 1000 x 500 mm | [8 empty] | Formát: 1000 x 500 mm |  | 3
|  | kapsy:(0,25*0,25*0,2*6+0,25*0,3*0,25)*1,02 |  | 0.0956 | [7 empty] | kapsy:(0,25*0,25*0,2*6+0,25*0,3*0,25)*1,02
| Celkem za | 41 Stropy a stropní konstrukce |  |  |  | 0 |  | 16.4059 |  | 0 |  |  | 4 |  |  |  |  | 0 | 0 | 0 | 0 | 0
Díl: | 44 | Zastřešení | [10 empty] | 1
99 | 444170020RAA | Panely střešní, jádro PIR tl. nad 8 cm panel tl. 120-130 mm | m2 | 272.8033 | 0 | 0 | 0.01357 | 3.7019 | 0 | 0 |  |  | 2 | 2 | 0 | 0 | 1 | 0 | 0 | 0 | 0 | 0 | 2 | 0
|  | Součástí dodávky je i 10 % podíl na spojovací, těsnicí a lemovací materiál. | [8 empty] | Součástí dodávky je i 10 % podíl na spojovací, těsnicí a lemovací materiál. |  | 3
|  | SP3:8,8*14,211*1,05 |  | 131.3096 | [7 empty] | SP3:8,8*14,211*1,05
|  | SP5:6,9*18,211*1,05 |  | 131.9387 | [7 empty] | SP5:6,9*18,211*1,05
|  | SP6:9,1*1,05 |  | 9.555 | [7 empty] | SP6:9,1*1,05
100 | 444170022RAA | Panely střešní jádro PIR tl. nad 8 cm panel tl. 208 mm | m2 | 153.6728 | 0 | 0 | 0.01305 | 2.0054 | 0 | 0 |  |  | 2 | 2 | 0 | 0 | 1 | 0 | 0 | 0 | 0 | 0 | 2 | 0
|  | Součástí dodávky je i 10 % podíl na spojovací, těsnicí a lemovací materiál. | [8 empty] | Součástí dodávky je i 10 % podíl na spojovací, těsnicí a lemovací materiál. |  | 3
|  | SP4:(8,6*12,6+(8,6+6,3)*0,5*5,1)*1,05 |  | 153.6728 | [7 empty] | SP4:(8,6*12,6+(8,6+6,3)*0,5*5,1)*1,05
| Celkem za | 44 Zastřešení |  |  |  | 0 |  | 5.7074 |  | 0 |  |  | 4 |  |  |  |  | 0 | 0 | 0 | 0 | 0
Díl: | 45 | Podkladní a vedlejší konstrukce | [10 empty] | 1
101 | 451541111R00 | Lože pod potrubí ze štěrkodrtě 0 - 63 mm | m3 | 4.075 | 0 | 0 | 1.7034 | 6.9414 | 0 | 0 |  |  | 2 | 1 | 0 | 0 | 1 | 0 | 0 | 0 | 0 | 0 | 1 | 0
|  | Položka je určena i pro zřízení sběrných vrstev nad drenážními trubkami. Položka je určena pro práce v otevřeném výkopu, pro práce ve štole se k položce používá příplatek 45154-1192. | [8 empty] | Položka je určena i pro zřízení sběrných vrstev nad drenážními trubkami. Položka je určena pro práce v otevřeném výkopu, pro práce ve štole se k položce používá příplatek 45154-1192. |  | 3
|  | kanalizace: |  | 0 | [7 empty] | kanalizace:
|  | 1-1:28,4*0,8*0,1 |  | 2.272 | [7 empty] | 1-1:28,4*0,8*0,1
|  | D 6-6:2,2*0,6*0,1 |  | 0.132 | [7 empty] | D 6-6:2,2*0,6*0,1
|  | 2-2:1,25*0,6*0,1 |  | 0.075 | [7 empty] | 2-2:1,25*0,6*0,1
|  | 3-3:1,4*0,6*0,1 |  | 0.084 | [7 empty] | 3-3:1,4*0,6*0,1
|  | D 1-1:1,25*0,6*0,1 |  | 0.075 | [7 empty] | D 1-1:1,25*0,6*0,1
|  | 4-4:0,25*0,6*0,1 |  | 0.015 | [7 empty] | 4-4:0,25*0,6*0,1
|  | 5-5:0,3*0,6*0,1 |  | 0.018 | [7 empty] | 5-5:0,3*0,6*0,1
|  | venkovní dešťová:23,4*0,6*0,1 |  | 1.404 | [7 empty] | venkovní dešťová:23,4*0,6*0,1
102 | 452321131R00 | Desky podkladní pod potrubí z železobetonu C 12/15 | m3 | 1.6 | 0 | 0 | 2.5 | 4 | 0 | 0 |  |  | 2 | 1 | 1 | 1 | 1 | 0 | 0 | 0 | 0 | 0 | 1 | 1
|  | P/25:2,8*1,1*0,1*3 |  | 0.924 | [7 empty] | P/25:2,8*1,1*0,1*3
|  | P/26:2,6*2,6*0,1 |  | 0.676 | [7 empty] | P/26:2,6*2,6*0,1
103 | 452351101R00 | Bednění desek nebo sedlových loží pod potrubí | m2 | 3.38 | 0 | 0 | 0.00441 | 0.014906 | 0 | 0 |  |  | 2 | 1 | 0 | 0 | 1 | 0 | 0 | 0 | 0 | 0 | 1 | 0
|  | Položka je určena pro práce v otevřeném výkopu, pro práce ve štole se k položce používá příplatek 45235-1192. Položka je určena i pro bednění desek nebo sedlových loží pod stoky a drobné objekty. V položkách jsou zakalkulovány i náklady na odbednění a nátěr proti přilnavosti betonu. | [8 empty] | Položka je určena pro práce v otevřeném výkopu, pro práce ve štole se k položce používá příplatek 45235-1192. Položka je určena i pro bednění desek nebo sedlových loží pod stoky a drobné objekty. V položkách jsou zakalkulovány i náklady na odbednění a nátěr proti přilnavosti betonu. |  | 3
|  | P/25:(2,8+1,1)*2*0,1*3 |  | 2.34 | [7 empty] | P/25:(2,8+1,1)*2*0,1*3
|  | P/26:2,6*4*0,1 |  | 1.04 | [7 empty] | P/26:2,6*4*0,1
104 | 452368113R00 | Výztuž podkladních desek z oceli 10 505(R) | t | 0.2313 | 0 | 0 | 1.0257 | 0.23724 | 0 | 0 |  |  | 2 | 1 | 0 | 0 | 1 | 0 | 0 | 0 | 0 | 0 | 1 | 0
|  | Položka je určena pro práce v otevřeném výkopu, pro práce ve štole se k položce používá příplatek 45236-1192. Položka je určena i pro výztuž bloků nebo pražců. V položce jsou zakalkulovány náklady na dodání nastříhané a naohýbané výztuže, podložek, distančních vložek, drátu, skob apod., dále náklady na uložení výztuže a její vyvázání nebo přivaření bodovými svary. | [8 empty] | Položka je určena pro práce v otevřeném výkopu, pro práce ve štole se k položce používá příplatek 45236-1192. Položka je určena i pro výztuž bloků nebo pražců. V položce jsou zakalkulovány náklady na dodání nastříhané a naohýbané výztuže, podložek, distančních vložek, drátu, skob apod., dále náklady na uložení výztuže a její vyvázání nebo přivaření bodovými svary. |  | 3
|  | Náhrada výztuží jakosti BSt 500 S | [8 empty] | Náhrada výztuží jakosti BSt 500 S |  | 3
|  | P/25:7,9*2,8*2,1*0,001*3*1,2 |  | 0.1672 | [7 empty] | P/25:7,9*2,8*2,1*0,001*3*1,2
|  | P/26:7,9*2,6*2,6*0,001*1,2 |  | 0.0641 | [7 empty] | P/26:7,9*2,6*2,6*0,001*1,2
| Celkem za | 45 Podkladní a vedlejší konstrukce |  |  |  | 0 |  | 11.1935 |  | 0 |  |  | 4 |  |  |  |  | 0 | 0 | 0 | 0 | 0
Díl: | 56 | Podkladní vrstvy komunikací a zpevněných ploch | [10 empty] | 1
105 | 564831111R00 | Podklad ze štěrkodrti po zhutnění tloušťky 10 cm | m2 | 470 | 0 | 0 | 0.2205 | 103.635 | 0 | 0 |  |  | 2 | 1 | 1 | 1 | 1 | 0 | 0 | 0 | 0 | 0 | 1 | 1
|  | pilotážní rovina:6,0*45,0+5,0*40,0 |  | 470 | [7 empty] | pilotážní rovina:6,0*45,0+5,0*40,0
106 | 564861111R00 | Podklad ze štěrkodrti po zhutnění tloušťky 20 cm | m2 | 470 | 0 | 0 | 0.441 | 207.27 | 0 | 0 |  |  | 2 | 1 | 1 | 1 | 1 | 0 | 0 | 0 | 0 | 0 | 1 | 1
| Celkem za | 56 Podkladní vrstvy komunikací a zpevněných ploch |  |  |  | 0 |  | 310.905 |  | 0 |  |  | 4 |  |  |  |  | 0 | 0 | 0 | 0 | 0
Díl: | 61 | Upravy povrchů vnitřní | [10 empty] | 1
107 | 610991111R00 | Zakrývání výplní vnitřních otvorů | m2 | 48.4776 | 0 | 0 | 4e-05 | 0.0019391 | 0 | 0 |  |  | 2 | 1 | 1 | 1 | 1 | 0 | 0 | 0 | 0 | 0 | 1 | 1
|  | 2,4*1,2*7+2,0*3,0*2+3,45*1,2*2+1,76*3,26+2,0*1,15 |  | 48.4776 | [7 empty] | 2,4*1,2*7+2,0*3,0*2+3,45*1,2*2+1,76*3,26+2,0*1,15
108 | 611473112R00 | Omítka vnitř.stropů ze suché směsi,štuková,strojně | m2 | 88.2249 | 0 | 0 | 0.02546 | 2.2462 | 0 | 0 |  |  | 2 | 1 | 0 | 0 | 1 | 0 | 0 | 0 | 0 | 0 | 1 | 0
|  | V položce jsou zakalkulovány náklady na pomocné pracovní lešení o výšce podlahy do 1900 mm a pro zatížení do 1,5 kPa. | [8 empty] | V položce jsou zakalkulovány náklady na pomocné pracovní lešení o výšce podlahy do 1900 mm a pro zatížení do 1,5 kPa. |  | 3
|  | Tloušťka jádra 12 mm. | [8 empty] | Tloušťka jádra 12 mm. |  | 3
|  | 104:1,3*1,2 |  | 1.56 | [7 empty] | 104:1,3*1,2
|  | 106:5,875*3,625 |  | 21.2969 | [7 empty] | 106:5,875*3,625
|  | 107:2,2*3,625 |  | 7.975 | [7 empty] | 107:2,2*3,625
|  | 111:3,695*1,1 |  | 4.0645 | [7 empty] | 111:3,695*1,1
|  | 112:6,86*3,625 |  | 24.8675 | [7 empty] | 112:6,86*3,625
|  | 114:3,975*7,16 |  | 28.461 | [7 empty] | 114:3,975*7,16
109 | 611481211RU1 | Montáž výztužné sítě (perlinky) do stěrky-stropy včetně výztužné sítě a stěrkového tmelu | m2 | 88.2249 | 0 | 0 | 0.00536 | 0.47289 | 0 | 0 |  |  | 2 | 1 | 0 | 0 | 1 | 0 | 0 | 0 | 0 | 0 | 1 | 0
|  | Položka obsahuje montáž pomocného lešení, natažení stěrkového tmelu, vtlačení výztužné sítě a rozetření tmelu. | [8 empty] | Položka obsahuje montáž pomocného lešení, natažení stěrkového tmelu, vtlačení výztužné sítě a rozetření tmelu. |  | 3
110 | 612451121R00 | Omítka vnitřní zdiva, cementová (MC), hladká | m2 | 35.2 | 0 | 0 | 0.04558 | 1.6044 | 0 | 0 |  |  | 2 | 1 | 1 | 1 | 1 | 0 | 0 | 0 | 0 | 0 | 1 | 1
|  | šachta:(34,7+0,5)*2*0,5 |  | 35.2 | [7 empty] | šachta:(34,7+0,5)*2*0,5
111 | 612473181R00 | Omítka vnitř.zdiva ze suché směsi, hladká, strojně | m2 | 111.49 | 0 | 0 | 0.02075 | 2.3134 | 0 | 0 |  |  | 2 | 1 | 0 | 0 | 1 | 0 | 0 | 0 | 0 | 0 | 1 | 0
|  | Položka obsahuje postřik a jádrovou omítku tl. 15 mm. | [8 empty] | Položka obsahuje postřik a jádrovou omítku tl. 15 mm. |  | 3
|  | 1.NP: |  | 0 | [7 empty] | 1.NP:
|  | 108:(3,4*2+1,825-0,9)*2,0 |  | 15.45 | [7 empty] | 108:(3,4*2+1,825-0,9)*2,0
|  | 109:(2,15+1,8+1,6-0,9)*2,0 |  | 9.3 | [7 empty] | 109:(2,15+1,8+1,6-0,9)*2,0
|  | 2.NP: |  | 0 | [7 empty] | 2.NP:
|  | 207:(1,39+2,87*2-0,8)*2,0 |  | 12.66 | [7 empty] | 207:(1,39+2,87*2-0,8)*2,0
|  | 208:(1,48+2,87*2-0,8)*2,0 |  | 12.84 | [7 empty] | 208:(1,48+2,87*2-0,8)*2,0
|  | 212:(4,4+2,845+1,45+0,6+1,9-0,8-0,9)*2,0 |  | 18.99 | [7 empty] | 212:(4,4+2,845+1,45+0,6+1,9-0,8-0,9)*2,0
|  | 214:(1,325+1,45)*2*2,0-0,8*2,0 |  | 9.5 | [7 empty] | 214:(1,325+1,45)*2*2,0-0,8*2,0
|  | 219:(2,99+3,51-0,9)*2,0 |  | 11.2 | [7 empty] | 219:(2,99+3,51-0,9)*2,0
|  | 220:(2,99*2+0,9*2+4,795-0,9*2)*2,0 |  | 21.55 | [7 empty] | 220:(2,99*2+0,9*2+4,795-0,9*2)*2,0
112 | 612473182R00 | Omítka vnitř.zdiva ze such.směsi, štuková, strojně | m2 | 1890.8847 | 0 | 0 | 0.02798 | 52.907 | 0 | 0 |  |  | 2 | 1 | 0 | 0 | 1 | 0 | 0 | 0 | 0 | 0 | 1 | 0
|  | Položka obsahuje postřik, jádrovou omítku tl.15 mm a štuk tl. 2 mm. | [8 empty] | Položka obsahuje postřik, jádrovou omítku tl.15 mm a štuk tl. 2 mm. |  | 3
|  | 1.NP: |  | 0 | [7 empty] | 1.NP:
|  | 101:(5,4+2,5+2,25+3,0+5,7*2+7,0+7,2+11,8+6,69+6,5+0,135*2)*4,05-(1,35*2,02*2+1,0*2,02+1,1*2,02+0,9*2,02*3+1,8*2,5*2+1,2*2,02+1,75*4,05+2,4*1,2*2)+(2,4*2+1,2*4)*0,25 |  | 222.219 | [7 empty] | 101:(5,4+2,5+2,25+3,0+5,7*2+7,0+7,2+11,8+6,69+6,5+0,135*2)*4,05-(1,35*2,02*2+1,0*2,02+1,1*2,02+0,9*2,02*3+1,8*2,5*2+1,2*2,02+1,75*4,05+2,4*1,2*2)+(2,4*2+1,2*4)*0,25
|  | 102:(2,85+5,72)*3,1-1,35*2,02 |  | 23.84 | [7 empty] | 102:(2,85+5,72)*3,1-1,35*2,02
|  | 103:(4,5+3,2+2,4+1,9)*3,1+1,25*2,0-(0,9*2,02+1,0*2,02)+(3,2+1,9)*0,25 |  | 37.137 | [7 empty] | 103:(4,5+3,2+2,4+1,9)*3,1+1,25*2,0-(0,9*2,02+1,0*2,02)+(3,2+1,9)*0,25
|  | 103a:(3,14+2,85)*3,1 |  | 18.569 | [7 empty] | 103a:(3,14+2,85)*3,1
|  | 104,119:(4,6+1,2)*3,1+1,375*2,0+3,3*0,25-0,9*2,02 |  | 19.737 | [7 empty] | 104,119:(4,6+1,2)*3,1+1,375*2,0+3,3*0,25-0,9*2,02
|  | 105:2,3*3,1 |  | 7.13 | [7 empty] | 105:2,3*3,1
|  | 106:(2,95*2+5,65)*3,35-1,35*2,02 |  | 35.9655 | [7 empty] | 106:(2,95*2+5,65)*3,35-1,35*2,02
|  | 107:(2,95+2,0+3,6)*3,35-1,1*2,02 |  | 26.4205 | [7 empty] | 107:(2,95+2,0+3,6)*3,35-1,1*2,02
|  | 108:(3,4*2+1,825)*1,1 |  | 9.4875 | [7 empty] | 108:(3,4*2+1,825)*1,1
|  | 109:(2,15+1,8+1,6)*1,1 |  | 6.105 | [7 empty] | 109:(2,15+1,8+1,6)*1,1
|  | 110:(2,95+2,0+4,3+2,85)*3,1+1,375*2,0+(2,85+3,15+1,25)*0,25-0,9*2,02*2 |  | 38.4365 | [7 empty] | 110:(2,95+2,0+4,3+2,85)*3,1+1,375*2,0+(2,85+3,15+1,25)*0,25-0,9*2,02*2
|  | 111,120:(3,965+3,625+2,125)*3,1+1,5*2,0+(2,85+2,125)*0,25-0,9*2,02 |  | 32.5423 | [7 empty] | 111,120:(3,965+3,625+2,125)*3,1+1,5*2,0+(2,85+2,125)*0,25-0,9*2,02
|  | 112:(3,625+3,0+1,55+4,75)*3,35-0,9*2,02 |  | 41.4808 | [7 empty] | 112:(3,625+3,0+1,55+4,75)*3,35-0,9*2,02
|  | 113:(6,5+3,75)*2*3,5-(1,0*2,02+2,0*1,15+2,0*3,0+2,4*2*3,5)+(2,0+1,15+3,0)*2*0,25 |  | 47.705 | [7 empty] | 113:(6,5+3,75)*2*3,5-(1,0*2,02+2,0*1,15+2,0*3,0+2,4*2*3,5)+(2,0+1,15+3,0)*2*0,25
|  | 114:(3,6+3,975+7,16+5,35+1,45)*3,35-1,8*2,5 |  | 67.6423 | [7 empty] | 114:(3,6+3,975+7,16+5,35+1,45)*3,35-1,8*2,5
|  | 115:(7,6*2+7,16+3,425+0,17+2,795+0,31*3)*3,5+(0,75+0,52*4)*3,5 |  | 113.785 | [7 empty] | 115:(7,6*2+7,16+3,425+0,17+2,795+0,31*3)*3,5+(0,75+0,52*4)*3,5
|  | -(2,4*3,5*2+1,8*2,5) |  | -21.3 | [7 empty] | -(2,4*3,5*2+1,8*2,5)
|  | 116:(2,72+2,795)*2*3,5-1,2*2,02 |  | 36.181 | [7 empty] | 116:(2,72+2,795)*2*3,5-1,2*2,02
|  | 117:(9,08+0,485*2+6,06+0,53+6,59)*2*3,425+(0,52+0,53)*2*2*3,425 |  | 173.5105 | [7 empty] | 117:(9,08+0,485*2+6,06+0,53+6,59)*2*3,425+(0,52+0,53)*2*2*3,425
|  | -(2,4*1,2*5+2,0*3,0+1,8*2,5+1,75*3,425)+(2,4*5+2,0+1,2*10+3,0*2)*0,25+(1,75+3,425*2)*0,3 |  | -20.3137 | [7 empty] | -(2,4*1,2*5+2,0*3,0+1,8*2,5+1,75*3,425)+(2,4*5+2,0+1,2*10+3,0*2)*0,25+(1,75+3,425*2)*0,3
|  | 118:(8,0+13,97+12,1+2,1)*4,29-(1,8*2,5+3,45*1,2+1,8*3,26)+(1,8+2,5+3,26)*2*0,3+8,55 |  | 153.7473 | [7 empty] | 118:(8,0+13,97+12,1+2,1)*4,29-(1,8*2,5+3,45*1,2+1,8*3,26)+(1,8+2,5+3,26)*2*0,3+8,55
|  | 121:(5,75+2,6+2,7)*4,29-3,45*1,2+(3,45+1,2*2)*0,2 |  | 44.4345 | [7 empty] | 121:(5,75+2,6+2,7)*4,29-3,45*1,2+(3,45+1,2*2)*0,2
|  | 2.NP: |  | 0 | [7 empty] | 2.NP:
|  | 101:(5,1+3,45+5,35+5,65*4+7,0+7,35+5,6)*4,0-2,0*1,5 |  | 222.8 | [7 empty] | 101:(5,1+3,45+5,35+5,65*4+7,0+7,35+5,6)*4,0-2,0*1,5
|  | 201:(4,9+6,525)*3,06-0,9*2,02 |  | 33.1425 | [7 empty] | 201:(4,9+6,525)*3,06-0,9*2,02
|  | 202:(3,5*2+4,095)*3,06-0,9*2,02 |  | 32.1327 | [7 empty] | 202:(3,5*2+4,095)*3,06-0,9*2,02
|  | 203:(1,505+3,5+4,2)-3,06-0,9*2,02 |  | 4.327 | [7 empty] | 203:(1,505+3,5+4,2)-3,06-0,9*2,02
|  | 204:(1,505*2+1,62)*3,06-0,9*2,02 |  | 12.3498 | [7 empty] | 204:(1,505*2+1,62)*3,06-0,9*2,02
|  | 205:3,0*3,06 |  | 9.18 | [7 empty] | 205:3,0*3,06
|  | 206:(1,27+10,25+8,5+5,0+1,6+5,65+1,35)*3,06-(0,9*2,02*5+0,8*2,02*3+2,0*1,5) |  | 85.9392 | [7 empty] | 206:(1,27+10,25+8,5+5,0+1,6+5,65+1,35)*3,06-(0,9*2,02*5+0,8*2,02*3+2,0*1,5)
|  | 207:(1,39+2,87*2)*1,06 |  | 7.5578 | [7 empty] | 207:(1,39+2,87*2)*1,06
|  | 208:(1,48+2,87*2)*1,06 |  | 7.6532 | [7 empty] | 208:(1,48+2,87*2)*1,06
|  | 209:(1,7+2,67*2)*3,06-0,8*2,02 |  | 19.9264 | [7 empty] | 209:(1,7+2,67*2)*3,06-0,8*2,02
|  | 210:(4,425+4,595*2)*3,06-0,9*2,02*2 |  | 38.0259 | [7 empty] | 210:(4,425+4,595*2)*3,06-0,9*2,02*2
|  | 211:(3,5+4,595*2)*3,06-0,9*2,02*2 |  | 35.1954 | [7 empty] | 211:(3,5+4,595*2)*3,06-0,9*2,02*2
|  | 212:(3,4+2,845+1,45+0,6+1,9)*1,06 |  | 10.8067 | [7 empty] | 212:(3,4+2,845+1,45+0,6+1,9)*1,06
|  | 213,213a:(8,1+1,95+5,65+1,625+0,9*2+2,75)*3,06-0,9*2,02*2 |  | 63.3015 | [7 empty] | 213,213a:(8,1+1,95+5,65+1,625+0,9*2+2,75)*3,06-0,9*2,02*2
|  | 214:(1,325+1,45)*2*1,06 |  | 5.883 | [7 empty] | 214:(1,325+1,45)*2*1,06
|  | 215:(3,4+2,995*2)*3,06-0,9*2,02*2 |  | 25.0974 | [7 empty] | 215:(3,4+2,995*2)*3,06-0,9*2,02*2
|  | 216:(5,45+1,7+4,4)*3,06-0,9*2,02*2 |  | 31.707 | [7 empty] | 216:(5,45+1,7+4,4)*3,06-0,9*2,02*2
|  | 217:(1,395+3,1)*2*3,06-0,9*2,02 |  | 25.6914 | [7 empty] | 217:(1,395+3,1)*2*3,06-0,9*2,02
|  | 218:(5,45+3,25+11,7+8,6+0,125)*3,06-0,9*2,02*2 |  | 85.4865 | [7 empty] | 218:(5,45+3,25+11,7+8,6+0,125)*3,06-0,9*2,02*2
|  | 219:(2,99+3,51)*1,06 |  | 6.89 | [7 empty] | 219:(2,99+3,51)*1,06
|  | 220:(2,99*2+0,9*2+4,795)*1,06 |  | 13.3295 | [7 empty] | 220:(2,99*2+0,9*2+4,795)*1,06
113 | 612473186R00 | Příplatek za zabudované rohovníky | m | 312.69 | 0 | 0 | 0.00046 | 0.14384 | 0 | 0 |  |  | 2 | 1 | 0 | 0 | 1 | 0 | 0 | 0 | 0 | 0 | 1 | 0
|  | měří se v metrech délky hrany | [8 empty] | měří se v metrech délky hrany |  | 3
|  | 1.NP: |  | 0 | [7 empty] | 1.NP:
|  | 101:4,05*5+1,75+2,4*2+1,2*4 |  | 31.6 | [7 empty] | 101:4,05*5+1,75+2,4*2+1,2*4
|  | 103:3,1 |  | 3.1 | [7 empty] | 103:3,1
|  | 104:2,0 |  | 2 | [7 empty] | 104:2,0
|  | 108:3,1 |  | 3.1 | [7 empty] | 108:3,1
|  | 110:3,1 |  | 3.1 | [7 empty] | 110:3,1
|  | 111:2,0 |  | 2 | [7 empty] | 111:2,0
|  | 113:(2,0+1,15+3,0)*2+3,5*4 |  | 26.3 | [7 empty] | 113:(2,0+1,15+3,0)*2+3,5*4
|  | 114:1,8+2,5*2+3,35*2 |  | 13.5 | [7 empty] | 114:1,8+2,5*2+3,35*2
|  | 115:3,5*9+1,8+2,5*2 |  | 38.3 | [7 empty] | 115:3,5*9+1,8+2,5*2
|  | 116:1,2+2,02*2+3,5*2 |  | 12.24 | [7 empty] | 116:1,2+2,02*2+3,5*2
|  | 117:2,4*5+2,0+1,2*10+3,0*2+3,425*24+1,75 |  | 115.95 | [7 empty] | 117:2,4*5+2,0+1,2*10+3,0*2+3,425*24+1,75
|  | 118:3,45+1,2*2+1,8+2,5*2 |  | 12.65 | [7 empty] | 118:3,45+1,2*2+1,8+2,5*2
|  | 121:3,45+1,2*2 |  | 5.85 | [7 empty] | 121:3,45+1,2*2
|  | 2.NP: |  | 0 | [7 empty] | 2.NP:
|  | 101:4,0 |  | 4 | [7 empty] | 101:4,0
|  | 205:3,0*2 |  | 6 | [7 empty] | 205:3,0*2
|  | 209:3,0 |  | 3 | [7 empty] | 209:3,0
|  | 210:3,0 |  | 3 | [7 empty] | 210:3,0
|  | 212:3,0*2 |  | 6 | [7 empty] | 212:3,0*2
|  | 213:3,0*3 |  | 9 | [7 empty] | 213:3,0*3
|  | 216:3,0 |  | 3 | [7 empty] | 216:3,0
|  | 218:3,0 |  | 3 | [7 empty] | 218:3,0
|  | 220:3,0*2 |  | 6 | [7 empty] | 220:3,0*2
| Celkem za | 61 Upravy povrchů vnitřní |  |  |  | 0 |  | 59.6897 |  | 0 |  |  | 4 |  |  |  |  | 0 | 0 | 0 | 0 | 0
Díl: | 62 | Úpravy povrchů vnější | [10 empty] | 1
114 | 620991121R00 | Zakrývání výplní vnějších otvorů z lešení | m2 | 48.4776 | 0 | 0 | 4e-05 | 0.0019391 | 0 | 0 |  |  | 2 | 1 | 0 | 0 | 1 | 0 | 0 | 0 | 0 | 0 | 1 | 0
|  | Zakrývání výplní vnějších otvorů s rámy a zárubněmi, zábradlí, předmětů, oplechování apod., která se zřizují ještě před úpravami povrchu, před jejich znečištěním při úpravách povrchu nástřikem plastických (lepivých) maltovin, prováděné z lešení. | [8 empty] | Zakrývání výplní vnějších otvorů s rámy a zárubněmi, zábradlí, předmětů, oplechování apod., která se zřizují ještě před úpravami povrchu, před jejich znečištěním při úpravách povrchu nástřikem plastických (lepivých) maltovin, prováděné z lešení. |  | 3
|  | Položka je určena pro zakrývání jakýmkoliv způsobem. | [8 empty] | Položka je určena pro zakrývání jakýmkoliv způsobem. |  | 3
|  | Množství měrných jednotek se určuje v m2 plochy kótovaných okenních otvorů, v rozměrech předmětů, konstrukcí, oplechování apod. jsou-li zcela obklopeny nástřikem. Zakrývání okrajů nastříkaných ploch a osaěmlých pásů ohraničených oplechováním, obklady, souvislým pásem oken, ochrana dlažby logií pod upravovanou stěnou apod. se určuje v ploše pruhů o šířce nejvýše 400 mm. Odkrytí je v položce započteno. | [8 empty] | Množství měrných jednotek se určuje v m2 plochy kótovaných okenních otvorů, v rozměrech předmětů, konstrukcí, oplechování apod. jsou-li zcela obklopeny nástřikem. Zakrývání okrajů nastříkaných ploch a osaěmlých pásů ohraničených oplechováním, obklady, souvislým pásem oken, ochrana dlažby logií pod upravovanou stěnou apod. se určuje v ploše pruhů o šířce nejvýše 400 mm. Odkrytí je v položce započteno. |  | 3
|  | 2,4*1,2*7+2,0*3,0*2+3,45*1,2*2+1,76*3,26+2,0*1,15 |  | 48.4776 | [7 empty] | 2,4*1,2*7+2,0*3,0*2+3,45*1,2*2+1,76*3,26+2,0*1,15
115 | 622319013R00 | Soklová lišta hliník KZS tl. 120 mm | m | 71.2 | 0 | 0 | 0.00069 | 0.049128 | 0 | 0 |  |  | 2 | 1 | 1 | 1 | 1 | 0 | 0 | 0 | 0 | 0 | 1 | 1
|  | 24,4+12,4+5,3+6,3+2,9+9,1+4,0+6,8 |  | 71.2 | [7 empty] | 24,4+12,4+5,3+6,3+2,9+9,1+4,0+6,8
116 | 622319122RU1 | Zateplovací systém sokl, XPS 100 mm s omítkou mozaikovou | m2 | 60.07 | 0 | 0 | 0.01745 | 1.0482 | 0 | 0 |  |  | 2 | 1 | 0 | 0 | 1 | 0 | 0 | 0 | 0 | 0 | 1 | 0
|  | Položka obsahuje: nanesení lepicího tmelu na izolační desky, nalepení desek, zajištění talířovými hmoždinkami (6 ks/m2), přebroušení desek, natažení stěrky, vtlačení výztužné tkaniny (1,15 m2/m2), přehlazení stěrky, kontaktní nátěr a povrchovou úpravu omítkou. V položce je obsaženo 0,14 m rohových lišt na m2. | [8 empty] | Položka obsahuje: nanesení lepicího tmelu na izolační desky, nalepení desek, zajištění talířovými hmoždinkami (6 ks/m2), přebroušení desek, natažení stěrky, vtlačení výztužné tkaniny (1,15 m2/m2), přehlazení stěrky, kontaktní nátěr a povrchovou úpravu omítkou. V položce je obsaženo 0,14 m rohových lišt na m2. |  | 3
|  | v.č. 3:60,07 |  | 60.07 | [7 empty] | v.č. 3:60,07
117 | 622319133RT5 | Zatepl. systém fasáda, EPS F 120 mm s omítkou silikátovou zrno 1 mm | m2 | 235.99 | 0 | 0 | 0.01335 | 3.1505 | 0 | 0 |  |  | 2 | 1 | 0 | 0 | 1 | 0 | 0 | 0 | 0 | 0 | 1 | 0
|  | Položka obsahuje: nanesení lepicího tmelu na izolační desky, nalepení desek, zajištění talířovými hmoždinkami (6 ks/m2), přebroušení desek, natažení stěrky, vtlačení výztužné tkaniny (1,15 m2/m2), přehlazení stěrky, kontaktní nátěr a povrchovou úpravu omítkou. V položce je obsaženo 0,14 m rohových lišt na m2. | [8 empty] | Položka obsahuje: nanesení lepicího tmelu na izolační desky, nalepení desek, zajištění talířovými hmoždinkami (6 ks/m2), přebroušení desek, natažení stěrky, vtlačení výztužné tkaniny (1,15 m2/m2), přehlazení stěrky, kontaktní nátěr a povrchovou úpravu omítkou. V položce je obsaženo 0,14 m rohových lišt na m2. |  | 3
|  | v.č. 3:235,99 |  | 235.99 | [7 empty] | v.č. 3:235,99
118 | 622319153RT5 | Zatepl.systém, ostění, XPS 30 mm s omítkou silikátovou zrno 1 mm | m2 | 15.3496 | 0 | 0 | 0.01363 | 0.20922 | 0 | 0 |  |  | 2 | 1 | 1 | 1 | 1 | 0 | 0 | 0 | 0 | 0 | 1 | 1
|  | Položka obsahuje: nanesení lepicího tmelu na izolační desky, nalepení desek, natažení stěrky, osazení lišt, přehlazení stěrky, kontaktní nátěr a povrchovou úpravu omítkou. V položce je obsaženo 3,3 m rohových lišt, 1,67 m lišt s okapničkou a 5 m napojovacích lišt na m2. | [8 empty] | Položka obsahuje: nanesení lepicího tmelu na izolační desky, nalepení desek, natažení stěrky, osazení lišt, přehlazení stěrky, kontaktní nátěr a povrchovou úpravu omítkou. V položce je obsaženo 3,3 m rohových lišt, 1,67 m lišt s okapničkou a 5 m napojovacích lišt na m2. |  | 3
|  | (2,4+1,2*2)*7*0,12+(3,45+1,2*2)*2*0,12+(2,0+1,15*2)*0,12 |  | 5.952 | [7 empty] | (2,4+1,2*2)*7*0,12+(3,45+1,2*2)*2*0,12+(2,0+1,15*2)*0,12
|  | (2,0+3,0*2)*2*0,37+(1,76+3,26*2)*0,42 |  | 9.3976 | [7 empty] | (2,0+3,0*2)*2*0,37+(1,76+3,26*2)*0,42
119 | 622319163R00 | Zateplovací systém , parapet, XPS tl. 30 mm | m2 | 3.084 | 0 | 0 | 0.00903 | 0.027849 | 0 | 0 |  |  | 2 | 1 | 0 | 0 | 1 | 0 | 0 | 0 | 0 | 0 | 1 | 0
|  | Položka obsahuje řezání desek, nanesení lepicího tmelu na izolační desky, nalepení desek, natažení stěrky, osazení LPE lišty (5m/m2) a přehlazení stěrky. | [8 empty] | Položka obsahuje řezání desek, nanesení lepicího tmelu na izolační desky, nalepení desek, natažení stěrky, osazení LPE lišty (5m/m2) a přehlazení stěrky. |  | 3
|  | (2,4*7+3,45*2+2,0)*0,12 |  | 3.084 | [7 empty] | (2,4*7+3,45*2+2,0)*0,12
120 | 622391121R00 | Příplatek za hmoždinky STR U 6 ks/m2 | m2 | 296.06 | 0 | 0 | 0 | 0 | 0 | 0 |  |  | 2 | 1 | 0 | 0 | 1 | 0 | 0 | 0 | 0 | 0 | 1 | 0
|  | Tento příplatek nelze použít k položkám 622 31-19 Zateplovací systém s pórobetonovými deskami Multipor. Tento systém je se zapouštěcími hmoždinkami kalkulován. | [8 empty] | Tento příplatek nelze použít k položkám 622 31-19 Zateplovací systém s pórobetonovými deskami Multipor. Tento systém je se zapouštěcími hmoždinkami kalkulován. |  | 3
|  | Příplatek se nepoužívá pro zateplovací systémy 622 3 od tloušťky 160 mm; tyto položky již zapouštěcí hmoždinky obsahují. | [8 empty] | Příplatek se nepoužívá pro zateplovací systémy 622 3 od tloušťky 160 mm; tyto položky již zapouštěcí hmoždinky obsahují. |  | 3
|  | 60,07+235,99 |  | 296.06 | [7 empty] | 60,07+235,99
| Celkem za | 62 Úpravy povrchů vnější |  |  |  | 0 |  | 4.4868 |  | 0 |  |  | 4 |  |  |  |  | 0 | 0 | 0 | 0 | 0
Díl: | 63 | Podlahy a podlahové konstrukce | [10 empty] | 1
121 | 631312621R00 | Mazanina betonová tl. 5 - 8 cm C 20/25 | m3 | 70.0092 | 0 | 0 | 2.525 | 176.7732 | 0 | 0 |  |  | 2 | 1 | 0 | 0 | 1 | 0 | 0 | 0 | 0 | 0 | 1 | 0
|  | Položka je určena pro mazaninu hlazenou dřevěným hladítkem a to pro mazaninu krycí, popř. podkladní nebo vyrovnávací nebo plovoucí, pod potěry, vlýsky do asfaltu, pod podlahy. | [8 empty] | Položka je určena pro mazaninu hlazenou dřevěným hladítkem a to pro mazaninu krycí, popř. podkladní nebo vyrovnávací nebo plovoucí, pod potěry, vlýsky do asfaltu, pod podlahy. |  | 3
|  | Mazaniny tlouštěk do 5 cm se oceňují položkami souboru 63245-1031 až 1034 Vyrovnávací potěr. | [8 empty] | Mazaniny tlouštěk do 5 cm se oceňují položkami souboru 63245-1031 až 1034 Vyrovnávací potěr. |  | 3
|  | Položka je určena i pro betonový okapový chodníček budovy. Jeho podloží se oceňuje samostatně. | [8 empty] | Položka je určena i pro betonový okapový chodníček budovy. Jeho podloží se oceňuje samostatně. |  | 3
|  | V položce jsou zakalkulovány i náklady na vytvoření dilatačních spár v mazanině bez zaplnění. Tyto náklady se oceňují položkami souboru 63460 Zaplnění dilatačních spár v mazaninách. | [8 empty] | V položce jsou zakalkulovány i náklady na vytvoření dilatačních spár v mazanině bez zaplnění. Tyto náklady se oceňují položkami souboru 63460 Zaplnění dilatačních spár v mazaninách. |  | 3
|  | dvorek:31,08*0,04 |  | 1.2432 | [7 empty] | dvorek:31,08*0,04
|  | PD2:(1033,2568-769,1024)*0,05 |  | 13.2077 | [7 empty] | PD2:(1033,2568-769,1024)*0,05
|  | PD7:640,0*0,06 |  | 38.4 | [7 empty] | PD7:640,0*0,06
|  | ker. dlažby, vinyl:(83,3962+128,5044+131,2645)*0,05 |  | 17.1583 | [7 empty] | ker. dlažby, vinyl:(83,3962+128,5044+131,2645)*0,05
122 | 631315611R00 | Mazanina betonová tl. 12 - 24 cm C 16/20 | m3 | 149.3104 | 0 | 0 | 2.525 | 377.0088 | 0 | 0 |  |  | 2 | 1 | 0 | 0 | 1 | 0 | 0 | 0 | 0 | 0 | 1 | 0
|  | Položka je určena pro mazaninu hlazenou dřevěným hladítkem a to pro mazaninu krycí, popř. podkladní nebo vyrovnávací nebo plovoucí, pod potěry, vlýsky do asfaltu, pod podlahy. | [8 empty] | Položka je určena pro mazaninu hlazenou dřevěným hladítkem a to pro mazaninu krycí, popř. podkladní nebo vyrovnávací nebo plovoucí, pod potěry, vlýsky do asfaltu, pod podlahy. |  | 3
|  | Mazaniny tlouštěk nad 24 cm se oceňují položkami souboru 41131 Beton kleneb v nadzemních podlažích. | [8 empty] | Mazaniny tlouštěk nad 24 cm se oceňují položkami souboru 41131 Beton kleneb v nadzemních podlažích. |  | 3
|  | Položka je určena i pro betonový okapový chodníček budovy. Jeho podloží se oceňuje samostatně. | [8 empty] | Položka je určena i pro betonový okapový chodníček budovy. Jeho podloží se oceňuje samostatně. |  | 3
|  | V položce jsou zakalkulovány i náklady na vytvoření dilatačních spár v mazanině bez zaplnění. Tyto náklady se oceňují položkami souboru 63460 Zaplnění dilatačních spár v mazaninách. | [8 empty] | V položce jsou zakalkulovány i náklady na vytvoření dilatačních spár v mazanině bez zaplnění. Tyto náklady se oceňují položkami souboru 63460 Zaplnění dilatačních spár v mazaninách. |  | 3
|  | 1.NP:(3,2*10,215+6,0*23,09+30,59*21,97+6,5*3,75)*0,15 |  | 130.1498 | [7 empty] | 1.NP:(3,2*10,215+6,0*23,09+30,59*21,97+6,5*3,75)*0,15
|  | ((8,0+5,75)*0,5*4,5+8,0*12,1)*0,15 |  | 19.1606 | [7 empty] | ((8,0+5,75)*0,5*4,5+8,0*12,1)*0,15
123 | 631319155R00 | Příplatek za přehlaz. mazanin pod povlaky tl. 24cm | m3 | 149.3104 | 0 | 0 | 0 | 0 | 0 | 0 |  |  | 2 | 1 | 0 | 0 | 1 | 0 | 0 | 0 | 0 | 0 | 1 | 0
|  | Položka je určena pro přehlazení povrchu betonové mazaniny min. C 8/10 ocelovým hladítkem. | [8 empty] | Položka je určena pro přehlazení povrchu betonové mazaniny min. C 8/10 ocelovým hladítkem. |  | 3
|  | 1.NP:149,3104 |  | 149.3104 | [7 empty] | 1.NP:149,3104
124 | 631319171R00 | Příplatek za stržení povrchu mazaniny tl. 8 cm | m3 | 70.0092 | 0 | 0 | 0 | 0 | 0 | 0 |  |  | 2 | 1 | 0 | 0 | 1 | 0 | 0 | 0 | 0 | 0 | 1 | 0
|  | Položka je určena za stržení povrchu spodní vrstvy mazaniny latí před vložením výztuže nebo pletiva. | [8 empty] | Položka je určena za stržení povrchu spodní vrstvy mazaniny latí před vložením výztuže nebo pletiva. |  | 3
|  | Položka platí také, bude-li do mazaniny vkládána druhá vrstva výztuže nad sebou oddělená vrstvou betonové směsi, kdy se oceňuje druhé stržení povrchu latí rovněž výměrou (m3) celkové tloušťky tří vrstev mazaniny. | [8 empty] | Položka platí také, bude-li do mazaniny vkládána druhá vrstva výztuže nad sebou oddělená vrstvou betonové směsi, kdy se oceňuje druhé stržení povrchu latí rovněž výměrou (m3) celkové tloušťky tří vrstev mazaniny. |  | 3
125 | 631319175R00 | Příplatek za stržení povrchu mazaniny tl. 24 cm | m3 | 298.6208 | 0 | 0 | 0 | 0 | 0 | 0 |  |  | 2 | 1 | 0 | 0 | 1 | 0 | 0 | 0 | 0 | 0 | 1 | 0
|  | Položka je určena za stržení povrchu spodní vrstvy mazaniny latí před vložením výztuže nebo pletiva. | [8 empty] | Položka je určena za stržení povrchu spodní vrstvy mazaniny latí před vložením výztuže nebo pletiva. |  | 3
|  | Položka platí také, bude-li do mazaniny vkládána druhá vrstva výztuže nad sebou oddělená vrstvou betonové směsi, kdy se oceňuje druhé stržení povrchu latí rovněž výměrou (m3) celkové tloušťky tří vrstev mazaniny. | [8 empty] | Položka platí také, bude-li do mazaniny vkládána druhá vrstva výztuže nad sebou oddělená vrstvou betonové směsi, kdy se oceňuje druhé stržení povrchu latí rovněž výměrou (m3) celkové tloušťky tří vrstev mazaniny. |  | 3
|  | 1.NP:149,3104*2 |  | 298.6208 | [7 empty] | 1.NP:149,3104*2
126 | 631361921RT1 | Výztuž mazanin svařovanou sítí průměr drátu 4,0, oka 100/100 mm KA16 | t | 2.9921 | 0 | 0 | 1.0662 | 3.1903 | 0 | 0 |  |  | 2 | 1 | 0 | 0 | 1 | 0 | 0 | 0 | 0 | 0 | 1 | 0
|  | Hmotnost 1 m2 sítě je 1,999 kg. | [8 empty] | Hmotnost 1 m2 sítě je 1,999 kg. |  | 3
|  | 1.NP:1,999*(264,1544+640,0+343,1651)*0,001*1,2 |  | 2.9921 | [7 empty] | 1.NP:1,999*(264,1544+640,0+343,1651)*0,001*1,2
127 | 631361921RT8 | Výztuž mazanin svařovanou sítí průměr drátu 8,0, oka 100/100 mm KY81 | t | 18.8728 | 0 | 0 | 1.0662 | 20.1231 | 0 | 0 |  |  | 2 | 1 | 1 | 1 | 1 | 0 | 0 | 0 | 0 | 0 | 1 | 1
|  | 149,3104/0,15*7,9*0,001*1,2*2 |  | 18.8728 | [7 empty] | 149,3104/0,15*7,9*0,001*1,2*2
128 | 631571001R00 | Násyp z kameniva těženého 16-32 mm | m3 | 204.1309 | 0 | 0 | 1.837 | 374.9885 | 0 | 0 |  |  | 2 | 1 | 0 | 0 | 1 | 0 | 0 | 0 | 0 | 0 | 1 | 0
|  | Položka je určena pro násyp pod podlahy, mazaniny a dlažby, popř. na plochých střechách, vodorovný nebo ve spádu, s udusáním a urovnáním povrchu. | [8 empty] | Položka je určena pro násyp pod podlahy, mazaniny a dlažby, popř. na plochých střechách, vodorovný nebo ve spádu, s udusáním a urovnáním povrchu. |  | 3
|  | hala:(3,2*10,215+6,0*23,09+30,59*21,97+6,5*3,75)*0,15 |  | 130.1498 | [7 empty] | hala:(3,2*10,215+6,0*23,09+30,59*21,97+6,5*3,75)*0,15
|  | ((8,0+5,75)*0,5*4,5+8,0*12,1)*0,15 |  | 19.1606 | [7 empty] | ((8,0+5,75)*0,5*4,5+8,0*12,1)*0,15
|  | (25,6+14,36+13,68+24,72+26,34+39,2+7,52+13,49+7,65+7,02+7,07)*0,15 |  | 27.9975 | [7 empty] | (25,6+14,36+13,68+24,72+26,34+39,2+7,52+13,49+7,65+7,02+7,07)*0,15
|  | (7,02+1,19+17,78+122,48+4,72+25,63)*0,15 |  | 26.823 | [7 empty] | (7,02+1,19+17,78+122,48+4,72+25,63)*0,15
129 | 631571002R00 | Násyp z kameniva těženého 8-16 mm | m3 | 14.6038 | 0 | 0 | 1.837 | 26.8272 | 0 | 0 |  |  | 2 | 1 | 0 | 0 | 1 | 0 | 0 | 0 | 0 | 0 | 1 | 0
|  | Položka je určena pro násyp pod podlahy, mazaniny a dlažby, popř. na plochých střechách, vodorovný nebo ve spádu, s udusáním a urovnáním povrchu. | [8 empty] | Položka je určena pro násyp pod podlahy, mazaniny a dlažby, popř. na plochých střechách, vodorovný nebo ve spádu, s udusáním a urovnáním povrchu. |  | 3
|  | dvorek:31,08*0,385+15,5*0,46*0,5-(0,7+2,2+5,6+1,8)*0,3*0,3 |  | 14.6038 | [7 empty] | dvorek:31,08*0,385+15,5*0,46*0,5-(0,7+2,2+5,6+1,8)*0,3*0,3
130 | 632451021R00 | Vyrovnávací potěr MC 15, v pásu, tl. 20 mm | m2 | 10.65 | 0 | 0 | 0.04984 | 0.5308 | 0 | 0 |  |  | 2 | 1 | 0 | 0 | 1 | 0 | 0 | 0 | 0 | 0 | 1 | 0
|  | Položka je určena pro vyrovnávací potěr z cementové malty provedený v pásu na zdivu jako podklad např. pod izolaci, na parapetech z prefabrikovaných dílců pod oplechování apod., vodorovný nebo ve spádu do 15 st., hlazený dřevěným hladítkem. | [8 empty] | Položka je určena pro vyrovnávací potěr z cementové malty provedený v pásu na zdivu jako podklad např. pod izolaci, na parapetech z prefabrikovaných dílců pod oplechování apod., vodorovný nebo ve spádu do 15 st., hlazený dřevěným hladítkem. |  | 3
|  | šachta:(35,0+0,5)*2*0,15 |  | 10.65 | [7 empty] | šachta:(35,0+0,5)*2*0,15
131 | 632451033R00 | Vyrovnávací potěr MC 15, v ploše, tl. 40 mm | m2 | 335.6396 | 0 | 0 | 0.09868 | 33.1209 | 0 | 0 |  |  | 2 | 1 | 0 | 0 | 1 | 0 | 0 | 0 | 0 | 0 | 1 | 0
|  | Položka je určena pro vyrovnávací potěr z cementové malty provedený v ploše na stropech z prefabrikovaných dílců jako podklad pod izolaci, pod podlahové konstrukce apod., na mazaninách jen jako podklad pod izolaci proti vodě, jako ochrana izolace shora tvořící lože při kladení plošných prefa panelů (např. v kanálech), hlazený dřevěným hladítkem anebo podlévání provizorně podklínovaných patek usazených strojů a technologických zařízení, s náležitým zatemováním hutné malty. | [8 empty] | Položka je určena pro vyrovnávací potěr z cementové malty provedený v ploše na stropech z prefabrikovaných dílců jako podklad pod izolaci, pod podlahové konstrukce apod., na mazaninách jen jako podklad pod izolaci proti vodě, jako ochrana izolace shora tvořící lože při kladení plošných prefa panelů (např. v kanálech), hlazený dřevěným hladítkem anebo podlévání provizorně podklínovaných patek usazených strojů a technologických zařízení, s náležitým zatemováním hutné malty. |  | 3
|  | 1.NP:264,1544+16,4258+9,8419+8,215+37,0025 |  | 335.6396 | [7 empty] | 1.NP:264,1544+16,4258+9,8419+8,215+37,0025
| Celkem za | 63 Podlahy a podlahové konstrukce |  |  |  | 0 |  | 1012.5628 |  | 0 |  |  | 4 |  |  |  |  | 0 | 0 | 0 | 0 | 0
Díl: | 64 | Výplně otvorů | [10 empty] | 1
132 | 641960000R00 | Těsnění spár otvorových prvků PU pěnou | m | 148.43 | 0 | 0 | 0.0001 | 0.014843 | 0 | 0 |  |  | 2 | 1 | 1 | 1 | 1 | 0 | 0 | 0 | 0 | 0 | 1 | 1
|  | 1,35*2+1,0+0,9*7+1,1+0,9*2+1,0+1,8*2+1,55+0,8*5+0,9*7 |  | 29.35 | [7 empty] | 1,35*2+1,0+0,9*7+1,1+0,9*2+1,0+1,8*2+1,55+0,8*5+0,9*7
|  | 2,02*2*(2+1+7+1+2+1)+2,5*2*2+2,02*2*(1+2+2+1+5+2) |  | 119.08 | [7 empty] | 2,02*2*(2+1+7+1+2+1)+2,5*2*2+2,02*2*(1+2+2+1+5+2)
133 | 642941211RT5 | Pouzdro pro posuvné dveře jednostranné, do SDK jednostranné pouzdro 1000/1970 mm | kus | 1 | 0 | 0 | 0.04915 | 0.04915 | 0 | 0 |  |  | 2 | 1 | 0 | 0 | 1 | 0 | 0 | 0 | 0 | 0 | 1 | 0
|  | Kovové pouzdro pro posuvné dveře jednokřídlové zabudované do sádrokartonové příčky. | [8 empty] | Kovové pouzdro pro posuvné dveře jednokřídlové zabudované do sádrokartonové příčky. |  | 3
|  | T/16:1 |  | 1 | [7 empty] | T/16:1
134 | 642942111RT3 | Osazení zárubní dveřních ocelových, pl. do 2,5 m2 včetně dodávky zárubně 70 x 197 x 11 cm | kus | 5 | 0 | 0 | 0.03055 | 0.15275 | 0 | 0 |  |  | 2 | 1 | 0 | 0 | 1 | 0 | 0 | 0 | 0 | 0 | 1 | 0
|  | Položka je určena pro osazování zárubní nebo rámů dveřních ocelových lisovaných i z úhelníků bez dveřních křídel na jakoukoliv cementovou maltu s vybetonováním prahu v zárubni a s osazením špalíků nebo latí pro dřevěný práh. | [8 empty] | Položka je určena pro osazování zárubní nebo rámů dveřních ocelových lisovaných i z úhelníků bez dveřních křídel na jakoukoliv cementovou maltu s vybetonováním prahu v zárubni a s osazením špalíků nebo latí pro dřevěný práh. |  | 3
|  | Položka je určena také pro osazování zárubní a rámů do stěn z prefa dílců, které se provádí současně nebo bezprostředně po osazení stěnových dílců; podobně je určena pro konstrukce zděné nad 150 mm tloušťky, kde se osazování provádí převážně až po jejich vyzdění. Položka kryje vybetonování nadvýšeného prahu u balkónových dveří. | [8 empty] | Položka je určena také pro osazování zárubní a rámů do stěn z prefa dílců, které se provádí současně nebo bezprostředně po osazení stěnových dílců; podobně je určena pro konstrukce zděné nad 150 mm tloušťky, kde se osazování provádí převážně až po jejich vyzdění. Položka kryje vybetonování nadvýšeného prahu u balkónových dveří. |  | 3
|  | Položka je určena i pro osazení ocelových rámů na maltu určených pro zasklívání sklem profilovaným (Copillit apod.). | [8 empty] | Položka je určena i pro osazení ocelových rámů na maltu určených pro zasklívání sklem profilovaným (Copillit apod.). |  | 3
|  | V položce jsou zakalkulovány náklady na kotvení rámů do zdiva a platí pro jakýkoliv způsob provádění (např. bodovým přivařením k výztuži, uklínováním, zalitím pracen apod.). | [8 empty] | V položce jsou zakalkulovány náklady na kotvení rámů do zdiva a platí pro jakýkoliv způsob provádění (např. bodovým přivařením k výztuži, uklínováním, zalitím pracen apod.). |  | 3
|  | V položce jsou zakalkulovány i náklady na dodávku zárubní. | [8 empty] | V položce jsou zakalkulovány i náklady na dodávku zárubní. |  | 3
|  | Volba položky se řídí plochou otvoru. | [8 empty] | Volba položky se řídí plochou otvoru. |  | 3
|  | T/10:2 |  | 2 | [7 empty] | T/10:2
|  | T/11:2 |  | 2 | [7 empty] | T/11:2
|  | T/12:1 |  | 1 | [7 empty] | T/12:1
135 | 642942111RT4 | Osazení zárubní dveřních ocelových, pl. do 2,5 m2 včetně dodávky zárubně 80 x 197 x 11 cm | kus | 17 | 0 | 0 | 0.03083 | 0.52411 | 0 | 0 |  |  | 2 | 1 | 0 | 0 | 1 | 0 | 0 | 0 | 0 | 0 | 1 | 0
|  | Položka je určena pro osazování zárubní nebo rámů dveřních ocelových lisovaných i z úhelníků bez dveřních křídel na jakoukoliv cementovou maltu s vybetonováním prahu v zárubni a s osazením špalíků nebo latí pro dřevěný práh. | [8 empty] | Položka je určena pro osazování zárubní nebo rámů dveřních ocelových lisovaných i z úhelníků bez dveřních křídel na jakoukoliv cementovou maltu s vybetonováním prahu v zárubni a s osazením špalíků nebo latí pro dřevěný práh. |  | 3
|  | Položka je určena také pro osazování zárubní a rámů do stěn z prefa dílců, které se provádí současně nebo bezprostředně po osazení stěnových dílců; podobně je určena pro konstrukce zděné nad 150 mm tloušťky, kde se osazování provádí převážně až po jejich vyzdění. Položka kryje vybetonování nadvýšeného prahu u balkónových dveří. | [8 empty] | Položka je určena také pro osazování zárubní a rámů do stěn z prefa dílců, které se provádí současně nebo bezprostředně po osazení stěnových dílců; podobně je určena pro konstrukce zděné nad 150 mm tloušťky, kde se osazování provádí převážně až po jejich vyzdění. Položka kryje vybetonování nadvýšeného prahu u balkónových dveří. |  | 3
|  | Položka je určena i pro osazení ocelových rámů na maltu určených pro zasklívání sklem profilovaným (Copillit apod.). | [8 empty] | Položka je určena i pro osazení ocelových rámů na maltu určených pro zasklívání sklem profilovaným (Copillit apod.). |  | 3
|  | V položce jsou zakalkulovány náklady na kotvení rámů do zdiva a platí pro jakýkoliv způsob provádění (např. bodovým přivařením k výztuži, uklínováním, zalitím pracen apod.). | [8 empty] | V položce jsou zakalkulovány náklady na kotvení rámů do zdiva a platí pro jakýkoliv způsob provádění (např. bodovým přivařením k výztuži, uklínováním, zalitím pracen apod.). |  | 3
|  | V položce jsou zakalkulovány i náklady na dodávku zárubní. | [8 empty] | V položce jsou zakalkulovány i náklady na dodávku zárubní. |  | 3
|  | Volba položky se řídí plochou otvoru. | [8 empty] | Volba položky se řídí plochou otvoru. |  | 3
|  | T/3:7 |  | 7 | [7 empty] | T/3:7
|  | T/5:2 |  | 2 | [7 empty] | T/5:2
|  | T/13:5 |  | 5 | [7 empty] | T/13:5
|  | T/14:2 |  | 2 | [7 empty] | T/14:2
|  | T/15:1 |  | 1 | [7 empty] | T/15:1
136 | 642942111RT5 | Osazení zárubní dveřních ocelových, pl. do 2,5 m2 včetně dodávky zárubně 90 x 197 x 11 cm | kus | 2 | 0 | 0 | 0.03111 | 0.06222 | 0 | 0 |  |  | 2 | 1 | 0 | 0 | 1 | 0 | 0 | 0 | 0 | 0 | 1 | 0
|  | Položka je určena pro osazování zárubní nebo rámů dveřních ocelových lisovaných i z úhelníků bez dveřních křídel na jakoukoliv cementovou maltu s vybetonováním prahu v zárubni a s osazením špalíků nebo latí pro dřevěný práh. | [8 empty] | Položka je určena pro osazování zárubní nebo rámů dveřních ocelových lisovaných i z úhelníků bez dveřních křídel na jakoukoliv cementovou maltu s vybetonováním prahu v zárubni a s osazením špalíků nebo latí pro dřevěný práh. |  | 3
|  | Položka je určena také pro osazování zárubní a rámů do stěn z prefa dílců, které se provádí současně nebo bezprostředně po osazení stěnových dílců; podobně je určena pro konstrukce zděné nad 150 mm tloušťky, kde se osazování provádí převážně až po jejich vyzdění. Položka kryje vybetonování nadvýšeného prahu u balkónových dveří. | [8 empty] | Položka je určena také pro osazování zárubní a rámů do stěn z prefa dílců, které se provádí současně nebo bezprostředně po osazení stěnových dílců; podobně je určena pro konstrukce zděné nad 150 mm tloušťky, kde se osazování provádí převážně až po jejich vyzdění. Položka kryje vybetonování nadvýšeného prahu u balkónových dveří. |  | 3
|  | Položka je určena i pro osazení ocelových rámů na maltu určených pro zasklívání sklem profilovaným (Copillit apod.). | [8 empty] | Položka je určena i pro osazení ocelových rámů na maltu určených pro zasklívání sklem profilovaným (Copillit apod.). |  | 3
|  | V položce jsou zakalkulovány náklady na kotvení rámů do zdiva a platí pro jakýkoliv způsob provádění (např. bodovým přivařením k výztuži, uklínováním, zalitím pracen apod.). | [8 empty] | V položce jsou zakalkulovány náklady na kotvení rámů do zdiva a platí pro jakýkoliv způsob provádění (např. bodovým přivařením k výztuži, uklínováním, zalitím pracen apod.). |  | 3
|  | V položce jsou zakalkulovány i náklady na dodávku zárubní. | [8 empty] | V položce jsou zakalkulovány i náklady na dodávku zárubní. |  | 3
|  | Volba položky se řídí plochou otvoru. | [8 empty] | Volba položky se řídí plochou otvoru. |  | 3
|  | T/2:1 |  | 1 | [7 empty] | T/2:1
|  | T/6:1 |  | 1 | [7 empty] | T/6:1
137 | 642942111RT6 | Osazení zárubní dveřních ocelových, pl. do 2,5 m2 včetně dodávky zárubně 100 x 197 x 11 cm | kus | 1 | 0 | 0 | 0.03168 | 0.03168 | 0 | 0 |  |  | 2 | 1 | 0 | 0 | 1 | 0 | 0 | 0 | 0 | 0 | 1 | 0
|  | Položka je určena pro osazování zárubní nebo rámů dveřních ocelových lisovaných i z úhelníků bez dveřních křídel na jakoukoliv cementovou maltu s vybetonováním prahu v zárubni a s osazením špalíků nebo latí pro dřevěný práh. | [8 empty] | Položka je určena pro osazování zárubní nebo rámů dveřních ocelových lisovaných i z úhelníků bez dveřních křídel na jakoukoliv cementovou maltu s vybetonováním prahu v zárubni a s osazením špalíků nebo latí pro dřevěný práh. |  | 3
|  | Položka je určena také pro osazování zárubní a rámů do stěn z prefa dílců, které se provádí současně nebo bezprostředně po osazení stěnových dílců; podobně je určena pro konstrukce zděné nad 150 mm tloušťky, kde se osazování provádí převážně až po jejich vyzdění. Položka kryje vybetonování nadvýšeného prahu u balkónových dveří. | [8 empty] | Položka je určena také pro osazování zárubní a rámů do stěn z prefa dílců, které se provádí současně nebo bezprostředně po osazení stěnových dílců; podobně je určena pro konstrukce zděné nad 150 mm tloušťky, kde se osazování provádí převážně až po jejich vyzdění. Položka kryje vybetonování nadvýšeného prahu u balkónových dveří. |  | 3
|  | Položka je určena i pro osazení ocelových rámů na maltu určených pro zasklívání sklem profilovaným (Copillit apod.). | [8 empty] | Položka je určena i pro osazení ocelových rámů na maltu určených pro zasklívání sklem profilovaným (Copillit apod.). |  | 3
|  | V položce jsou zakalkulovány náklady na kotvení rámů do zdiva a platí pro jakýkoliv způsob provádění (např. bodovým přivařením k výztuži, uklínováním, zalitím pracen apod.). | [8 empty] | V položce jsou zakalkulovány náklady na kotvení rámů do zdiva a platí pro jakýkoliv způsob provádění (např. bodovým přivařením k výztuži, uklínováním, zalitím pracen apod.). |  | 3
|  | V položce jsou zakalkulovány i náklady na dodávku zárubní. | [8 empty] | V položce jsou zakalkulovány i náklady na dodávku zárubní. |  | 3
|  | Volba položky se řídí plochou otvoru. | [8 empty] | Volba položky se řídí plochou otvoru. |  | 3
|  | T/4:1 |  | 1 | [7 empty] | T/4:1
138 | 642942111RT7 | Osazení zárubní dveřních ocelových, pl. do 2,5 m2 včetně dodávky zárubně 125 x 197 x 11 cm | kus | 2 | 0 | 0 | 0.03331 | 0.06662 | 0 | 0 |  |  | 2 | 1 | 0 | 0 | 1 | 0 | 0 | 0 | 0 | 0 | 1 | 0
|  | Položka je určena pro osazování zárubní nebo rámů dveřních ocelových lisovaných i z úhelníků bez dveřních křídel na jakoukoliv cementovou maltu s vybetonováním prahu v zárubni a s osazením špalíků nebo latí pro dřevěný práh. | [8 empty] | Položka je určena pro osazování zárubní nebo rámů dveřních ocelových lisovaných i z úhelníků bez dveřních křídel na jakoukoliv cementovou maltu s vybetonováním prahu v zárubni a s osazením špalíků nebo latí pro dřevěný práh. |  | 3
|  | Položka je určena také pro osazování zárubní a rámů do stěn z prefa dílců, které se provádí současně nebo bezprostředně po osazení stěnových dílců; podobně je určena pro konstrukce zděné nad 150 mm tloušťky, kde se osazování provádí převážně až po jejich vyzdění. Položka kryje vybetonování nadvýšeného prahu u balkónových dveří. | [8 empty] | Položka je určena také pro osazování zárubní a rámů do stěn z prefa dílců, které se provádí současně nebo bezprostředně po osazení stěnových dílců; podobně je určena pro konstrukce zděné nad 150 mm tloušťky, kde se osazování provádí převážně až po jejich vyzdění. Položka kryje vybetonování nadvýšeného prahu u balkónových dveří. |  | 3
|  | Položka je určena i pro osazení ocelových rámů na maltu určených pro zasklívání sklem profilovaným (Copillit apod.). | [8 empty] | Položka je určena i pro osazení ocelových rámů na maltu určených pro zasklívání sklem profilovaným (Copillit apod.). |  | 3
|  | V položce jsou zakalkulovány náklady na kotvení rámů do zdiva a platí pro jakýkoliv způsob provádění (např. bodovým přivařením k výztuži, uklínováním, zalitím pracen apod.). | [8 empty] | V položce jsou zakalkulovány náklady na kotvení rámů do zdiva a platí pro jakýkoliv způsob provádění (např. bodovým přivařením k výztuži, uklínováním, zalitím pracen apod.). |  | 3
|  | V položce jsou zakalkulovány i náklady na dodávku zárubní. | [8 empty] | V položce jsou zakalkulovány i náklady na dodávku zárubní. |  | 3
|  | Volba položky se řídí plochou otvoru. | [8 empty] | Volba položky se řídí plochou otvoru. |  | 3
|  | T/1:2 |  | 2 | [7 empty] | T/1:2
139 | 642942212R00 | Osazení zárubně do sádrokarton. příčky tl. 100 mm | kus | 1 | 0 | 0 | 0.00238 | 0.00238 | 0 | 0 |  |  | 2 | 1 | 0 | 0 | 1 | 0 | 0 | 0 | 0 | 0 | 1 | 0
|  | Položka je určena pro osazení zárubně do sádrokartonové příčky. | [8 empty] | Položka je určena pro osazení zárubně do sádrokartonové příčky. |  | 3
|  | V položce není zakalkulována dodávka zárubní, která se oceňuje ve specifikaci. | [8 empty] | V položce není zakalkulována dodávka zárubní, která se oceňuje ve specifikaci. |  | 3
|  | V položce není zakalkulována montáž a demontáž pomocného lešení. | [8 empty] | V položce není zakalkulována montáž a demontáž pomocného lešení. |  | 3
140 | 642942214R00 | Osazení zárubně do sádrokarton. příčky tl. 150 mm | kus | 1 | 0 | 0 | 0.00292 | 0.00292 | 0 | 0 |  |  | 2 | 1 | 0 | 0 | 1 | 0 | 0 | 0 | 0 | 0 | 1 | 0
|  | Položka je určena pro osazení zárubně do sádrokartonové příčky. | [8 empty] | Položka je určena pro osazení zárubně do sádrokartonové příčky. |  | 3
|  | V položce není zakalkulována dodávka zárubní, která se oceňuje ve specifikaci. | [8 empty] | V položce není zakalkulována dodávka zárubní, která se oceňuje ve specifikaci. |  | 3
|  | V položce není zakalkulována montáž a demontáž pomocného lešení. | [8 empty] | V položce není zakalkulována montáž a demontáž pomocného lešení. |  | 3
|  | T/16:1 |  | 1 | [7 empty] | T/16:1
141 | 642944221R00 | Osazení ocelových zárubní dodatečně nad 2,5 m2. | kus | 4 | 0 | 0 | 0.08185 | 0.3274 | 0 | 0 |  |  | 2 | 1 | 0 | 0 | 1 | 0 | 0 | 0 | 0 | 0 | 1 | 0
|  | V položce nejsou zakalkulovány náklady na dodávku zárubní,které se oceňují ve specifikaci. V položce jsou zakalkulovány náklady na pomocné pracovní lešení o výšce podlahy do 1900 mm a pro zatížení do 1,5 kPa. | [8 empty] | V položce nejsou zakalkulovány náklady na dodávku zárubní,které se oceňují ve specifikaci. V položce jsou zakalkulovány náklady na pomocné pracovní lešení o výšce podlahy do 1900 mm a pro zatížení do 1,5 kPa. |  | 3
|  | stávající- 118:1 |  | 1 | [7 empty] | stávající- 118:1
|  | T/7:1 |  | 1 | [7 empty] | T/7:1
|  | T/8:1 |  | 1 | [7 empty] | T/8:1
|  | T/9:1 |  | 1 | [7 empty] | T/9:1
142 | 648991113RT2 | Osazení parapet.desek plast. a lamin. š.nad 20cm včetně dodávky plastové parapetní desky š. 250 mm | m | 44.75 | 0 | 0 | 0.00551 | 0.24657 | 0 | 0 |  |  | 2 | 1 | 0 | 0 | 1 | 0 | 0 | 0 | 0 | 0 | 1 | 0
|  | Položka je určena pro osazování parapetních desek z plastických a poloplastických hmot na nízkoexpanzní montážní pěnu. Těsnění spáry mezi parapetem a rámem okna transpatentním silikonem. | [8 empty] | Položka je určena pro osazování parapetních desek z plastických a poloplastických hmot na nízkoexpanzní montážní pěnu. Těsnění spáry mezi parapetem a rámem okna transpatentním silikonem. |  | 3
|  | V položce jsou zakalkulovány i náklady na dodávku desek. | [8 empty] | V položce jsou zakalkulovány i náklady na dodávku desek. |  | 3
|  | 1.NP:2,0*2+3,5*2+2,4*5 |  | 23 | [7 empty] | 1.NP:2,0*2+3,5*2+2,4*5
|  | 2.NP:5,15+2,5+4,0+2,0+3,0*2+2,1 |  | 21.75 | [7 empty] | 2.NP:5,15+2,5+4,0+2,0+3,0*2+2,1
143 | 55330341 | Zárubeň ocelová 160 1450x1970x160 | kus | 1 | 0 | 0 | 0.01833 | 0.01833 |  | 0 |  |  | 2 | 3 | 1 | 55330341 | 1 | 0 | 0 | 0 | 0 | 0 | 3 | 1
|  | Zárubeň H - hranatá | [8 empty] | Zárubeň H - hranatá |  | 3
|  | Pro klasický způsob zdění. | [8 empty] | Pro klasický způsob zdění. |  | 3
3
|  | Základní rozměry : | [8 empty] | Základní rozměry : |  | 3
|  | Základní rozměry zárubní jsou dány světlou výškou, která je vždy u typizovaných zárubní 1970 mm. | [8 empty] | Základní rozměry zárubní jsou dány světlou výškou, která je vždy u typizovaných zárubní 1970 mm. |  | 3
|  | Ocelové zárubně se standardně vyrábějí v šířkách 600, 700, 800, 900, 1100, 1250, 1450, 1600 mm. | [8 empty] | Ocelové zárubně se standardně vyrábějí v šířkách 600, 700, 800, 900, 1100, 1250, 1450, 1600 mm. |  | 3
|  | Podrobnější údaje nebo případné odlišnosti jsou uvedeny u jednotlivých typových řad. | [8 empty] | Podrobnější údaje nebo případné odlišnosti jsou uvedeny u jednotlivých typových řad. |  | 3
|  | Provedení : | [8 empty] | Provedení : |  | 3
|  | Zárubně všech typových řad i rozměrů jsou vyráběny dle ČSN 74 6501 a rozměrově odpovídají požadavkům českého stavebnictví. Standardně je zárubeň konstruována pro dveře s polodrážkou. Součástí nabídky jsou i zárubně pro dveře bez polodrážky, případně dle normy DIN. | [8 empty] | Zárubně všech typových řad i rozměrů jsou vyráběny dle ČSN 74 6501 a rozměrově odpovídají požadavkům českého stavebnictví. Standardně je zárubeň konstruována pro dveře s polodrážkou. Součástí nabídky jsou i zárubně pro dveře bez polodrážky, případně dle normy DIN. |  | 3
|  | Zárubeň se vyrábí ve 2 provedeních : | [8 empty] | Zárubeň se vyrábí ve 2 provedeních : |  | 3
|  | - bez těsnění | [8 empty] | - bez těsnění |  | 3
|  | - s drážkou pro celoobvodové těsnění, značeno písmenem D | [8 empty] | - s drážkou pro celoobvodové těsnění, značeno písmenem D |  | 3
|  | Zárubně s celoobvodovým těsněním, které je buď z lehčeného PVC nebo ze silikonu a je součástí dodávky, jsou zároveň osazeny závěsy k zašroubování umožňujícími seřízení dveřního křídla, tak, aby co nejlépe přiléhalo k zárubni. | [8 empty] | Zárubně s celoobvodovým těsněním, které je buď z lehčeného PVC nebo ze silikonu a je součástí dodávky, jsou zároveň osazeny závěsy k zašroubování umožňujícími seřízení dveřního křídla, tak, aby co nejlépe přiléhalo k zárubni. |  | 3
|  | Zárubeň je opatřena ochranným přepravním nátěrem základní barvou. | [8 empty] | Zárubeň je opatřena ochranným přepravním nátěrem základní barvou. |  | 3
|  | Případné odlišnosti od základního provedení jsou uvedeny u jednotlivých typových řad. | [8 empty] | Případné odlišnosti od základního provedení jsou uvedeny u jednotlivých typových řad. |  | 3
|  | Použité materiály : | [8 empty] | Použité materiály : |  | 3
|  | Ocelová zárubeň je vyrobena z plechu o tloušťce min. 1,5 mm, jakostní třídy 11. | [8 empty] | Ocelová zárubeň je vyrobena z plechu o tloušťce min. 1,5 mm, jakostní třídy 11. |  | 3
|  | Standardně je zárubeň osazena 3 závěsy. Podle typu jsou použity závěsy pevné nebo stavitelné (šroubovací, kapsové..). | [8 empty] | Standardně je zárubeň osazena 3 závěsy. Podle typu jsou použity závěsy pevné nebo stavitelné (šroubovací, kapsové..). |  | 3
|  | Certifikace : | [8 empty] | Certifikace : |  | 3
|  | Zárubně ZAKO jsou v souladu se zákonem č. 22/1997 Sb., v platném znění, a § 5 nařízení vlády č.163/2002 certifikovány Technickým a zkušebním ústavem stavebním Praha, s.p., certifikátem číslo 090-009713. Na základě těchto skutečností bylo na tyto výrobky výrobcem vydáno prohlášení o shodě. | [8 empty] | Zárubně ZAKO jsou v souladu se zákonem č. 22/1997 Sb., v platném znění, a § 5 nařízení vlády č.163/2002 certifikovány Technickým a zkušebním ústavem stavebním Praha, s.p., certifikátem číslo 090-009713. Na základě těchto skutečností bylo na tyto výrobky výrobcem vydáno prohlášení o shodě. |  | 3
3
|  | Kooperativa vyrábí kromě typizovaných zárubní i zárubně atypických rozměrů, jako např. různé hloubky profilů, výšky či šířky odlišné od normy, zárubně s nadsvětlíkem apod., vždy podle požadavků zákazníka a na základě konzultace s referentem prodeje zárubní. | [8 empty] | Kooperativa vyrábí kromě typizovaných zárubní i zárubně atypických rozměrů, jako např. různé hloubky profilů, výšky či šířky odlišné od normy, zárubně s nadsvětlíkem apod., vždy podle požadavků zákazníka a na základě konzultace s referentem prodeje zárubní. |  | 3
|  | T/9:1 |  | 1 | [7 empty] | T/9:1
144 | 55330342 | Zárubeň ocelová atyp 1785(1760)x2500x160 | kus | 2 | 0 | 0 | 0.01897 | 0.03794 |  | 0 |  |  | 2 | 3 | 1 | 55330342 | 1 | 0 | 0 | 0 | 0 | 0 | 3 | 1
|  | Zárubeň H - hranatá | [8 empty] | Zárubeň H - hranatá |  | 3
|  | Pro klasický způsob zdění. | [8 empty] | Pro klasický způsob zdění. |  | 3
3
|  | Základní rozměry : | [8 empty] | Základní rozměry : |  | 3
|  | Základní rozměry zárubní jsou dány světlou výškou, která je vždy u typizovaných zárubní 1970 mm. | [8 empty] | Základní rozměry zárubní jsou dány světlou výškou, která je vždy u typizovaných zárubní 1970 mm. |  | 3
|  | Ocelové zárubně se standardně vyrábějí v šířkách 600, 700, 800, 900, 1100, 1250, 1450, 1600 mm. | [8 empty] | Ocelové zárubně se standardně vyrábějí v šířkách 600, 700, 800, 900, 1100, 1250, 1450, 1600 mm. |  | 3
|  | Podrobnější údaje nebo případné odlišnosti jsou uvedeny u jednotlivých typových řad. | [8 empty] | Podrobnější údaje nebo případné odlišnosti jsou uvedeny u jednotlivých typových řad. |  | 3
|  | Provedení : | [8 empty] | Provedení : |  | 3
|  | Zárubně všech typových řad i rozměrů jsou vyráběny dle ČSN 74 6501 a rozměrově odpovídají požadavkům českého stavebnictví. Standardně je zárubeň konstruována pro dveře s polodrážkou. Součástí nabídky jsou i zárubně pro dveře bez polodrážky, případně dle normy DIN. | [8 empty] | Zárubně všech typových řad i rozměrů jsou vyráběny dle ČSN 74 6501 a rozměrově odpovídají požadavkům českého stavebnictví. Standardně je zárubeň konstruována pro dveře s polodrážkou. Součástí nabídky jsou i zárubně pro dveře bez polodrážky, případně dle normy DIN. |  | 3
|  | Zárubeň se vyrábí ve 2 provedeních : | [8 empty] | Zárubeň se vyrábí ve 2 provedeních : |  | 3
|  | - bez těsnění | [8 empty] | - bez těsnění |  | 3
|  | - s drážkou pro celoobvodové těsnění, značeno písmenem D | [8 empty] | - s drážkou pro celoobvodové těsnění, značeno písmenem D |  | 3
|  | Zárubně s celoobvodovým těsněním, které je buď z lehčeného PVC nebo ze silikonu a je součástí dodávky, jsou zároveň osazeny závěsy k zašroubování umožňujícími seřízení dveřního křídla, tak, aby co nejlépe přiléhalo k zárubni. | [8 empty] | Zárubně s celoobvodovým těsněním, které je buď z lehčeného PVC nebo ze silikonu a je součástí dodávky, jsou zároveň osazeny závěsy k zašroubování umožňujícími seřízení dveřního křídla, tak, aby co nejlépe přiléhalo k zárubni. |  | 3
|  | Zárubeň je opatřena ochranným přepravním nátěrem základní barvou. | [8 empty] | Zárubeň je opatřena ochranným přepravním nátěrem základní barvou. |  | 3
|  | Případné odlišnosti od základního provedení jsou uvedeny u jednotlivých typových řad. | [8 empty] | Případné odlišnosti od základního provedení jsou uvedeny u jednotlivých typových řad. |  | 3
|  | Použité materiály : | [8 empty] | Použité materiály : |  | 3
|  | Ocelová zárubeň je vyrobena z plechu o tloušťce min. 1,5 mm, jakostní třídy 11. | [8 empty] | Ocelová zárubeň je vyrobena z plechu o tloušťce min. 1,5 mm, jakostní třídy 11. |  | 3
|  | Standardně je zárubeň osazena 3 závěsy. Podle typu jsou použity závěsy pevné nebo stavitelné (šroubovací, kapsové..). | [8 empty] | Standardně je zárubeň osazena 3 závěsy. Podle typu jsou použity závěsy pevné nebo stavitelné (šroubovací, kapsové..). |  | 3
|  | Certifikace : | [8 empty] | Certifikace : |  | 3
|  | Zárubně ZAKO jsou v souladu se zákonem č. 22/1997 Sb., v platném znění, a § 5 nařízení vlády č.163/2002 certifikovány Technickým a zkušebním ústavem stavebním Praha, s.p., certifikátem číslo 090-009713. Na základě těchto skutečností bylo na tyto výrobky výrobcem vydáno prohlášení o shodě. | [8 empty] | Zárubně ZAKO jsou v souladu se zákonem č. 22/1997 Sb., v platném znění, a § 5 nařízení vlády č.163/2002 certifikovány Technickým a zkušebním ústavem stavebním Praha, s.p., certifikátem číslo 090-009713. Na základě těchto skutečností bylo na tyto výrobky výrobcem vydáno prohlášení o shodě. |  | 3
3
|  | Kooperativa vyrábí kromě typizovaných zárubní i zárubně atypických rozměrů, jako např. různé hloubky profilů, výšky či šířky odlišné od normy, zárubně s nadsvětlíkem apod., vždy podle požadavků zákazníka a na základě konzultace s referentem prodeje zárubní. | [8 empty] | Kooperativa vyrábí kromě typizovaných zárubní i zárubně atypických rozměrů, jako např. různé hloubky profilů, výšky či šířky odlišné od normy, zárubně s nadsvětlíkem apod., vždy podle požadavků zákazníka a na základě konzultace s referentem prodeje zárubní. |  | 3
|  | T/7:1 |  | 1 | [7 empty] | T/7:1
|  | T/8:1 |  | 1 | [7 empty] | T/8:1
145 | 55330449 | Zárubeň ocelová 100 800x1970x100 | kus | 1 | 0 | 0 | 0.0128 | 0.0128 |  | 0 |  |  | 2 | 3 | 1 | 55330449 | 1 | 0 | 0 | 0 | 0 | 0 | 3 | 1
|  | typ S - zárubeň hranatá sádrokarton | [8 empty] | typ S - zárubeň hranatá sádrokarton |  | 3
146 | 55330479 | Zárubeň ocelová 150 1000x1970x150 | kus | 1 | 0 | 0 | 0.0169 | 0.0169 |  | 0 |  |  | 2 | 3 | 1 | 55330479 | 1 | 0 | 0 | 0 | 0 | 0 | 3 | 1
|  | typ S - zárubeň hranatá sádrokarton | [8 empty] | typ S - zárubeň hranatá sádrokarton |  | 3
|  | T/16:1 |  | 1 | [7 empty] | T/16:1
| Celkem za | 64 Výplně otvorů |  |  |  | 0 |  | 1.5666 |  | 0 |  |  | 4 |  |  |  |  | 0 | 0 | 0 | 0 | 0
Díl: | 87 | Potrubí z trub z plastických hmot | [10 empty] | 1
147 | 817354111R00 | Montáž betonových útesů s hrdlem DN 200 | kus | 1 | 0 | 0 | 0.00318 | 0.00318 | 0 | 0 |  |  | 2 | 1 | 0 | 0 | 1 | 0 | 0 | 0 | 0 | 0 | 1 | 0
|  | Položka je určena pro montáž betonových útesů s hrdlem na potrubí betonovém a železobetonovém. | [8 empty] | Položka je určena pro montáž betonových útesů s hrdlem na potrubí betonovém a železobetonovém. |  | 3
|  | V položce jsou zakalkulovány i náklady na odsekání betonových trub na útesy a na vysekání otvorů v betonových nebo železobetonových troubách. | [8 empty] | V položce jsou zakalkulovány i náklady na odsekání betonových trub na útesy a na vysekání otvorů v betonových nebo železobetonových troubách. |  | 3
|  | V položce nejsou zakalkulovány náklady na: | [8 empty] | V položce nejsou zakalkulovány náklady na: |  | 3
|  | a) obetonování útesů; tyto náklady se oceňují položkami souboru 89962 Obetonování potrubí části A01 tohoto sborníku, | [8 empty] | a) obetonování útesů; tyto náklady se oceňují položkami souboru 89962 Obetonování potrubí části A01 tohoto sborníku, |  | 3
|  | b) dodání trouby pro útes; tyto náklady se oceňují ve specifikaci. Ztratné se doporučuje ve výši 1 %. | [8 empty] | b) dodání trouby pro útes; tyto náklady se oceňují ve specifikaci. Ztratné se doporučuje ve výši 1 %. |  | 3
|  | napojení dešťové kanalizace do stáv. šachty:1 |  | 1 | [7 empty] | napojení dešťové kanalizace do stáv. šachty:1
148 | 871353121R00 | Montáž trub z plastu, gumový kroužek, DN 200 | m | 23.4 | 0 | 0 | 1e-05 | 0.000234 | 0 | 0 |  |  | 2 | 1 | 0 | 0 | 1 | 0 | 0 | 0 | 0 | 0 | 1 | 0
|  | V položce je uvažováno s jedním spojem na 6 m potrubí. Položka je určena pro montáž potrubí z kanalizačních trub z plastu těsněných gumovým kroužkem v otevřeném výkopu ve sklonu do 20 %. | [8 empty] | V položce je uvažováno s jedním spojem na 6 m potrubí. Položka je určena pro montáž potrubí z kanalizačních trub z plastu těsněných gumovým kroužkem v otevřeném výkopu ve sklonu do 20 %. |  | 3
|  | V položce montáže potrubí nejsou zakalkulovány náklady na dodání trub; tyto náklady se oceňují ve specifikaci. | [8 empty] | V položce montáže potrubí nejsou zakalkulovány náklady na dodání trub; tyto náklady se oceňují ve specifikaci. |  | 3
|  | Ztratné se doporučuje ve výši PVC 3 %, PE 1,5 %. | [8 empty] | Ztratné se doporučuje ve výši PVC 3 %, PE 1,5 %. |  | 3
|  | dešťová kanalizace:23,4 |  | 23.4 | [7 empty] | dešťová kanalizace:23,4
149 | 877353123R00 | Montáž tvarovek jednoos. plast. gum.kroužek DN 200 | kus | 2 | 0 | 0 | 2e-05 | 4e-05 | 0 | 0 |  |  | 2 | 1 | 0 | 0 | 1 | 0 | 0 | 0 | 0 | 0 | 1 | 0
|  | Položka je určena pro montáž tvarovek jednoosých na potrubí z kanalizačních trub z plastu těsněných gumovým kroužkem v otevřeném výkopu. | [8 empty] | Položka je určena pro montáž tvarovek jednoosých na potrubí z kanalizačních trub z plastu těsněných gumovým kroužkem v otevřeném výkopu. |  | 3
|  | Napojení trubních řadů z trub z plastu na jiný druh potrubí se oceňuje individuálně. | [8 empty] | Napojení trubních řadů z trub z plastu na jiný druh potrubí se oceňuje individuálně. |  | 3
|  | V položce montáže tvarovek nejsou zakalkulovány náklady na dodání tvarovek; tyto náklady se oceňují ve specifikaci. Ztratné se doporučuje ve výši 1,5 %. | [8 empty] | V položce montáže tvarovek nejsou zakalkulovány náklady na dodání tvarovek; tyto náklady se oceňují ve specifikaci. Ztratné se doporučuje ve výši 1,5 %. |  | 3
150 | 28611156.A | Trubka kanalizační KGEM SN 4 PVC 200x4,9x1000 | kus | 3.502 | 0 | 0 | 0.0041 | 0.014358 |  | 0 |  |  | 2 | 3 | 1 | 28611156.A | 1 | 0 | 0 | 0 | 0 | 0 | 3 | 1
|  | KGEM, DN 200, nástrčné hrdlo opatřené těsnicím kroužkem z elastomeru | [8 empty] | KGEM, DN 200, nástrčné hrdlo opatřené těsnicím kroužkem z elastomeru |  | 3
|  | 3,4*1,03 |  | 3.502 | [7 empty] | 3,4*1,03
151 | 28611159.A | Trubka kanalizační KGEM SN 4 PVC 200x4,9x5000 | kus | 4.12 | 0 | 0 | 0.0205 | 0.08446 |  | 0 |  |  | 2 | 3 | 1 | 28611159.A | 1 | 0 | 0 | 0 | 0 | 0 | 3 | 1
|  | KGEM, DN 200, nástrčné hrdlo opatřené těsnicím kroužkem z elastomeru | [8 empty] | KGEM, DN 200, nástrčné hrdlo opatřené těsnicím kroužkem z elastomeru |  | 3
|  | 20,0/5*1,03 |  | 4.12 | [7 empty] | 20,0/5*1,03
152 | 28651667.A | Koleno kanalizační KGB 200/ 45° PVC | kus | 1.015 | 0 | 0 | 0.00127 | 0.001289 |  | 0 |  |  | 2 | 3 | 1 | 28651667.A | 1 | 0 | 0 | 0 | 0 | 0 | 3 | 1
|  | DN 200, nástrčné hrdlo opatřené těsnicím kroužkem z elastomeru | [8 empty] | DN 200, nástrčné hrdlo opatřené těsnicím kroužkem z elastomeru |  | 3
153 | 28651669.A | Koleno kanalizační KGB 200/ 87° PVC | kus | 1.015 | 0 | 0 | 0.00166 | 0.0016849 |  | 0 |  |  | 2 | 3 | 1 | 28651669.A | 1 | 0 | 0 | 0 | 0 | 0 | 3 | 1
|  | DN 200, nástrčné hrdlo opatřené těsnicím kroužkem z elastomeru | [8 empty] | DN 200, nástrčné hrdlo opatřené těsnicím kroužkem z elastomeru |  | 3
| Celkem za | 87 Potrubí z trub z plastických hmot |  |  |  | 0 |  | 0.10525 |  | 0 |  |  | 4 |  |  |  |  | 0 | 0 | 0 | 0 | 0
Díl: | 89 | Ostatní konstrukce na trubním vedení | [10 empty] | 1
154 | 817364111R00 | Montáž betonových útesů s hrdlem DN 300 | kus | 1 | 0 | 0 | 0.00365 | 0.00365 | 0 | 0 |  |  | 2 | 1 | 0 | 0 | 1 | 0 | 0 | 0 | 0 | 0 | 1 | 0
|  | Položka je určena pro montáž betonových útesů s hrdlem na potrubí betonovém a železobetonovém. | [8 empty] | Položka je určena pro montáž betonových útesů s hrdlem na potrubí betonovém a železobetonovém. |  | 3
|  | V položce jsou zakalkulovány i náklady na odsekání betonových trub na útesy a na vysekání otvorů v betonových nebo železobetonových troubách. | [8 empty] | V položce jsou zakalkulovány i náklady na odsekání betonových trub na útesy a na vysekání otvorů v betonových nebo železobetonových troubách. |  | 3
|  | V položce nejsou zakalkulovány náklady na: | [8 empty] | V položce nejsou zakalkulovány náklady na: |  | 3
|  | a) obetonování útesů; tyto náklady se oceňují položkami souboru 89962 Obetonování potrubí části A01 tohoto sborníku, | [8 empty] | a) obetonování útesů; tyto náklady se oceňují položkami souboru 89962 Obetonování potrubí části A01 tohoto sborníku, |  | 3
|  | b) dodání trouby pro útes; tyto náklady se oceňují ve specifikaci. Ztratné se doporučuje ve výši 1 %. | [8 empty] | b) dodání trouby pro útes; tyto náklady se oceňují ve specifikaci. Ztratné se doporučuje ve výši 1 %. |  | 3
|  | napojení dešťové kanalizace na stávající jednotnou:1 |  | 1 | [7 empty] | napojení dešťové kanalizace na stávající jednotnou:1
155 | 899101211R00 | Dmtž poklop litina+rám -50kg | kus | 3 | 0 | 0 | 0 | 0 | 0 | 0 |  |  | 2 | 1 | 1 | 1 | 1 | 0 | 0 | 0 | 0 | 0 | 1 | 1
156 | 899102211R00 | Dmtž poklop litina+rám -100kg | kus | 1 | 0 | 0 | 0 | 0 | 0 | 0 |  |  | 2 | 1 | 1 | 1 | 1 | 0 | 0 | 0 | 0 | 0 | 1 | 1
157 | 899103211R00 | Dmtž poklop litina+rám -150kg | kus | 5 | 0 | 0 | 0 | 0 | 0 | 0 |  |  | 2 | 1 | 1 | 1 | 1 | 0 | 0 | 0 | 0 | 0 | 1 | 1
158 | 899623141R00 | Obetonování potrubí nebo zdiva stok betonem C12/15 | m3 | 24.3334 | 0 | 0 | 2.525 | 61.4418 | 0 | 0 |  |  | 2 | 1 | 0 | 0 | 1 | 0 | 0 | 0 | 0 | 0 | 1 | 0
|  | Položka je určena pro obetonování potrubí v otevřeném výkopu, pro práce ve štole se k položce používá příplatek 89962-3192. Obetonování zdiva stok ve štole se oceňuje položkami 35931 Výplň za rubem cihelného zdiva stok části A 03 tohoto sborníku. | [8 empty] | Položka je určena pro obetonování potrubí v otevřeném výkopu, pro práce ve štole se k položce používá příplatek 89962-3192. Obetonování zdiva stok ve štole se oceňuje položkami 35931 Výplň za rubem cihelného zdiva stok části A 03 tohoto sborníku. |  | 3
|  | P/25:(2,75*2,75-Pi*1,225*1,225)*1,5*2 |  | 8.5444 | [7 empty] | P/25:(2,75*2,75-Pi*1,225*1,225)*1,5*2
|  | P/26:(2,15*2,15-Pi*0,925*0,925)*1,5*2 |  | 5.8034 | [7 empty] | P/26:(2,15*2,15-Pi*0,925*0,925)*1,5*2
|  | P/27:(1,95*1,95-Pi*0,825*0,825)*1,5*4 |  | 9.9855 | [7 empty] | P/27:(1,95*1,95-Pi*0,825*0,825)*1,5*4
159 | 894431111RCB | Šachta, D 315 mm, dl.šach.roury 1,25 m, přímá dno PP KG D 200 mm, poklop šedá litina 40 t | kus | 5 | 0 | 0 | 0.05302 | 0.2651 | 0 | 0 |  |  | 2 | 2 | 0 | 0 | 1 | 0 | 0 | 0 | 0 | 0 | 2 | 0
|  | Osazení plastového dna, osazení korugované šachtové roury, vložení těsnění, osazení šachtové teleskopické roury a litinového poklopu. | [8 empty] | Osazení plastového dna, osazení korugované šachtové roury, vložení těsnění, osazení šachtové teleskopické roury a litinového poklopu. |  | 3
|  | P/27a:5 |  | 5 | [7 empty] | P/27a:5
160 | 894431111RDB | Šachta, D 315 mm, dl.šach.roury 1,25 m, přímá dno PE KG D 250 mm, poklop šedá litina 40 t | kus | 1 | 0 | 0 | 0.06597 | 0.06597 | 0 | 0 |  |  | 2 | 2 | 0 | 0 | 1 | 0 | 0 | 0 | 0 | 0 | 2 | 0
|  | Osazení plastového dna, osazení korugované šachtové roury, vložení těsnění, osazení šachtové teleskopické roury a litinového poklopu. | [8 empty] | Osazení plastového dna, osazení korugované šachtové roury, vložení těsnění, osazení šachtové teleskopické roury a litinového poklopu. |  | 3
|  | RŠ:1 |  | 1 | [7 empty] | RŠ:1
161 | 89-P25 | Plast. dvouplášťová nádrž P/25 - 4 m3 hustě uspořádaná armatura | kus | 3 | 0 | 0 | 0 | 0 |  | 0 |  |  | 2 | 12 | 0 | 405 | 1 | 0 | 0 | 0 | 0 | 0 | 12 | 0
162 | 89-P26 | Plast. dvouplášťová nádrž P/26 - 7 m3 hustě uspořádaná armatura | kus | 1 | 0 | 0 | 0 | 0 |  | 0 |  |  | 2 | 12 | 0 | 404 | 1 | 0 | 0 | 0 | 0 | 0 | 12 | 0
163 | 89-P27 | Plast. dvouplášťová nádrž P/27 - 3 m3 hustě uspořádaná armatura | kus | 4 | 0 | 0 | 0 | 0 |  | 0 |  |  | 2 | 12 | 0 | 406 | 1 | 0 | 0 | 0 | 0 | 0 | 12 | 0
164 | 89-P28 | Plast.šachta pro vedení kabelů P/28 - 2310/510 mm | kus | 1 | 0 | 0 | 0 | 0 |  | 0 |  |  | 2 | 12 | 0 | 407 | 1 | 0 | 0 | 0 | 0 | 0 | 12 | 0
| Celkem za | 89 Ostatní konstrukce na trubním vedení |  |  |  | 0 |  | 61.7766 |  | 0 |  |  | 4 |  |  |  |  | 0 | 0 | 0 | 0 | 0
Díl: | 91 | Doplňující práce na komunikaci | [10 empty] | 1
165 | 917862111R00 | Osazení stojat. obrub.bet. s opěrou,lože z C 12/15 | m | 60 | 0 | 0 | 0.188 | 11.28 | 0 | 0 |  |  | 2 | 1 | 1 | 1 | 1 | 0 | 0 | 0 | 0 | 0 | 1 | 1
| Celkem za | 91 Doplňující práce na komunikaci |  |  |  | 0 |  | 11.28 |  | 0 |  |  | 4 |  |  |  |  | 0 | 0 | 0 | 0 | 0
Díl: | 94 | Lešení a stavební výtahy | [10 empty] | 1
166 | 941941041R00 | Montáž lešení leh.řad.s podlahami,š.1,2 m, H 10 m | m2 | 247.5 | 0 | 0 | 0.01838 | 4.5491 | 0 | 0 |  |  | 2 | 1 | 1 | 1 | 1 | 0 | 0 | 0 | 0 | 0 | 1 | 1
|  | KZS:17,5*2,0+7,5*3,0+17,5*4,0+10,0*4,0+(7,5+5,0+7,5)*4,0 |  | 247.5 | [7 empty] | KZS:17,5*2,0+7,5*3,0+17,5*4,0+10,0*4,0+(7,5+5,0+7,5)*4,0
167 | 941941291R00 | Příplatek za každý měsíc použití lešení k pol.1041 | m2 | 495 | 0 | 0 | 0.00097 | 0.48015 | 0 | 0 |  |  | 2 | 1 | 1 | 1 | 1 | 0 | 0 | 0 | 0 | 0 | 1 | 1
|  | 247,5*2 |  | 495 | [7 empty] | 247,5*2
168 | 941941841R00 | Demontáž lešení leh.řad.s podlahami,š.1,2 m,H 10 m | m2 | 247.5 | 0 | 0 | 0 | 0 | 0 | 0 |  |  | 2 | 1 | 1 | 1 | 1 | 0 | 0 | 0 | 0 | 0 | 1 | 1
169 | 941955002R00 | Lešení lehké pomocné, výška podlahy do 1,9 m | m2 | 317.4423 | 0 | 0 | 0.00158 | 0.50156 | 0 | 0 |  |  | 2 | 1 | 1 | 1 | 1 | 0 | 0 | 0 | 0 | 0 | 1 | 1
|  | podhledy:236,8697+102,3286-21,756 |  | 317.4423 | [7 empty] | podhledy:236,8697+102,3286-21,756
170 | 941955004R00 | Lešení lehké pomocné, výška podlahy do 3,5 m | m2 | 1392.64 | 0 | 0 | 0.00592 | 8.2444 | 0 | 0 |  |  | 2 | 1 | 1 | 1 | 1 | 0 | 0 | 0 | 0 | 0 | 1 | 1
|  | demontáž střešní kce a podhledů:(42,2+9,0)*13,6*2 |  | 1392.64 | [7 empty] | demontáž střešní kce a podhledů:(42,2+9,0)*13,6*2
171 | 941955102R00 | Lešení lehké pomocné,schodiště, H podlahy do 3,5 m | m2 | 20.5 | 0 | 0 | 0.00586 | 0.12013 | 0 | 0 |  |  | 2 | 1 | 1 | 1 | 1 | 0 | 0 | 0 | 0 | 0 | 1 | 1
|  | 119,120:4,1*2,5*2 |  | 20.5 | [7 empty] | 119,120:4,1*2,5*2
172 | 941955102R0X | Lešení lehké pomocné,schodiště, H podlahy do 5,0 m | m2 | 21.756 | 0 | 0 | 0.00586 | 0.12749 | 0 | 0 |  |  | 2 | 1 | 0 | 0 | 1 | 0 | 0 | 0 | 0 | 0 | 1 | 0
|  | 205:4,5*2,45 |  | 11.025 | [7 empty] | 205:4,5*2,45
|  | 216:4,38*2,45 |  | 10.731 | [7 empty] | 216:4,38*2,45
| Celkem za | 94 Lešení a stavební výtahy |  |  |  | 0 |  | 14.0228 |  | 0 |  |  | 4 |  |  |  |  | 0 | 0 | 0 | 0 | 0
Díl: | 95 | Dokončovací konstrukce na pozemních stavbách | [10 empty] | 1
173 | 931961115R00 | Vložky do dilatačních spár, polystyren, tl 50 mm | m2 | 1.26 | 0 | 0 | 0.00066 | 0.0008316 | 0 | 0 |  |  | 2 | 1 | 1 | 1 | 1 | 0 | 0 | 0 | 0 | 0 | 1 | 1
|  | šachta:0,7*0,3*6 |  | 1.26 | [7 empty] | šachta:0,7*0,3*6
174 | 931961115RR1 | Vložky do dilatačních spár, polystyren, tl 100 mm XPS | m2 | 0.795 | 0 | 0 | 0.00087 | 0.00069165 | 0 | 0 |  |  | 2 | 1 | 1 | 1 | 1 | 0 | 0 | 0 | 0 | 0 | 1 | 1
|  | opěrná stěna:2,65*0,3 |  | 0.795 | [7 empty] | opěrná stěna:2,65*0,3
175 | 931981121R0X | Vložky do dilatačních spár, miralon | m2 | 17.5 | 0 | 0 | 0.01265 | 0.22137 | 0 | 0 |  |  | 2 | 1 | 1 | 1 | 1 | 0 | 0 | 0 | 0 | 0 | 1 | 1
|  | šachta:35,0*0,5 |  | 17.5 | [7 empty] | šachta:35,0*0,5
176 | 952901111R00 | Vyčištění budov o výšce podlaží do 4 m | m2 | 324.759 | 0 | 0 | 4e-05 | 0.01299 | 0 | 0 |  |  | 2 | 1 | 0 | 0 | 1 | 0 | 0 | 0 | 0 | 0 | 1 | 0
|  | Položka je určena pro vyčištění budov bytové nebo občanské výstavby - zametení a umytí podlah, dlažeb, obkladů, schodů v místnostech, chodbách a schodištích, vyčištění a umytí oken, dveří s rámy, zárubněmi, umytí a vyčistění jiných zasklených a natíraných ploch a zařizovacích předmětů před předáním do užívání. | [8 empty] | Položka je určena pro vyčištění budov bytové nebo občanské výstavby - zametení a umytí podlah, dlažeb, obkladů, schodů v místnostech, chodbách a schodištích, vyčištění a umytí oken, dveří s rámy, zárubněmi, umytí a vyčistění jiných zasklených a natíraných ploch a zařizovacích předmětů před předáním do užívání. |  | 3
|  | Položka je určena i pro vyčištění půdy a rovné střechy budov, pokud definitivní úprava umožňuje, aby se ploché střechy používalo jako terasy, nebo tehdy, když je nutno čistit konstrukce na těchto střechách (světlíky apod.). Do výměry se započítávají jednou třetinou plochy. | [8 empty] | Položka je určena i pro vyčištění půdy a rovné střechy budov, pokud definitivní úprava umožňuje, aby se ploché střechy používalo jako terasy, nebo tehdy, když je nutno čistit konstrukce na těchto střechách (světlíky apod.). Do výměry se započítávají jednou třetinou plochy. |  | 3
|  | Množství měrných jednotek se určuje v m2 půdorysné plochy každého podlaží, dané vnějším obrysem budovy. Plochy balkonů se přičítají. | [8 empty] | Množství měrných jednotek se určuje v m2 půdorysné plochy každého podlaží, dané vnějším obrysem budovy. Plochy balkonů se přičítají. |  | 3
|  | Položka je určena za předkolaudační úklid. | [8 empty] | Položka je určena za předkolaudační úklid. |  | 3
|  | 2.NP:5,3*15,61+3,3*4,52+31,4*5,0+5,7*12,3 |  | 324.759 | [7 empty] | 2.NP:5,3*15,61+3,3*4,52+31,4*5,0+5,7*12,3
177 | 952901221R00 | Vyčištění průmyslových budov a objektů výrobních | m2 | 323.83 | 0 | 0 | 4e-05 | 0.012953 | 0 | 0 |  |  | 2 | 1 | 0 | 0 | 1 | 0 | 0 | 0 | 0 | 0 | 1 | 0
|  | Položka je určena pro vyčištění budov a objektů výrobních, skladovacích, garáží, dílen nebo hal apod. s nespalnou podlahou - zametení podlahy, umytí dlažeb nebo keramických podlah v přilehlých místnostech, chodbách a schodištích, umytí obkladů, schodů, vyčištění a umytí oken a dveří s rámy a zárubněmi, umytí a vyčištění jiných zasklených a natíraných ploch a zařizovacích předmětů před předáním do užívání. | [8 empty] | Položka je určena pro vyčištění budov a objektů výrobních, skladovacích, garáží, dílen nebo hal apod. s nespalnou podlahou - zametení podlahy, umytí dlažeb nebo keramických podlah v přilehlých místnostech, chodbách a schodištích, umytí obkladů, schodů, vyčištění a umytí oken a dveří s rámy a zárubněmi, umytí a vyčištění jiných zasklených a natíraných ploch a zařizovacích předmětů před předáním do užívání. |  | 3
|  | Množství měrných jednotek se určuje v m2 půdorysné plochy každého podlaží, dané vnějším obrysem budovy. Plochy balkonů se přičítají. | [8 empty] | Množství měrných jednotek se určuje v m2 půdorysné plochy každého podlaží, dané vnějším obrysem budovy. Plochy balkonů se přičítají. |  | 3
|  | Střešní plochy hal se světlíky nebo okny se oceňují jako podlaží položkou -1221. | [8 empty] | Střešní plochy hal se světlíky nebo okny se oceňují jako podlaží položkou -1221. |  | 3
|  | Výška podlaží nerozhoduje. | [8 empty] | Výška podlaží nerozhoduje. |  | 3
|  | Položka je určena za předkolaudační úklid. | [8 empty] | Položka je určena za předkolaudační úklid. |  | 3
|  | 1.NP:3,3*10,8+2,8*5,0+3,5*2,8+31,8*3,8+8,5*12,5+(8,5+6,42)*0,5*5,0 |  | 323.83 | [7 empty] | 1.NP:3,3*10,8+2,8*5,0+3,5*2,8+31,8*3,8+8,5*12,5+(8,5+6,42)*0,5*5,0
178 | 953943122R00 | Osazení kovových předmětů do betonu, 5 kg / kus | kus | 145 | 0 | 0 | 0.00015 | 0.02175 | 0 | 0 |  |  | 2 | 1 | 0 | 0 | 1 | 0 | 0 | 0 | 0 | 0 | 1 | 0
|  | Položka je určena pro osazování drobných kovových předmětů jinde neuvedených (např. kotev), se zajištěním polohy k bednění či k výztuži před zabetonováním, bez dodání. | [8 empty] | Položka je určena pro osazování drobných kovových předmětů jinde neuvedených (např. kotev), se zajištěním polohy k bednění či k výztuži před zabetonováním, bez dodání. |  | 3
|  | Náklady na dodávky kovových předmětů se oceňují ve specifikaci. Ztratné se nestanoví. | [8 empty] | Náklady na dodávky kovových předmětů se oceňují ve specifikaci. Ztratné se nestanoví. |  | 3
|  | profily v podlaze:5 |  | 5 | [7 empty] | profily v podlaze:5
|  | šachta:35*4 |  | 140 | [7 empty] | šachta:35*4
179 | 953981105R00 | Chemické kotvy do betonu, hl. 170 mm, M 20, ampule | kus | 2 | 0 | 0 | 0 | 0 | 0 | 0 |  |  | 2 | 1 | 0 | 0 | 1 | 0 | 0 | 0 | 0 | 0 | 1 | 0
|  | V položce je zakalkulováno vyvrtání a vyčištění otvoru požadovaného průměru a hloubky, zasunutí ampule s chemickou kotvou do otvoru a zavrtání svorníku s hrotem, maticí a podložkou pozink. CH - M20 x 260/70 GV. | [8 empty] | V položce je zakalkulováno vyvrtání a vyčištění otvoru požadovaného průměru a hloubky, zasunutí ampule s chemickou kotvou do otvoru a zavrtání svorníku s hrotem, maticí a podložkou pozink. CH - M20 x 260/70 GV. |  | 3
|  | Položka je určena i pro kotvy do zdiva z plných cihel. | [8 empty] | Položka je určena i pro kotvy do zdiva z plných cihel. |  | 3
|  | v.č. 9:2 |  | 2 | [7 empty] | v.č. 9:2
180 | 953981107R0X | Chemické kotvy do betonu, hl. 950 mm, M 30, ampule | kus | 14 | 0 | 0 | 0 | 0 | 0 | 0 |  |  | 2 | 1 | 1 | 1 | 1 | 0 | 0 | 0 | 0 | 0 | 1 | 1
|  | patka P1:14 |  | 14 | [7 empty] | patka P1:14
181 | 13331712 | Úhelník rovnoramenný L jakost S235 50x 50x 5 mm | t | 0.3413 | 0 | 0 | 1 | 0.3413 |  | 0 |  |  | 2 | 3 | 1 | 13331712 | 1 | 0 | 0 | 0 | 0 | 0 | 3 | 1
|  | hmotnost 3,77 kg/m | [8 empty] | hmotnost 3,77 kg/m |  | 3
3
|  | profilová ocel neušlechtilá válcovaná za tepla | [8 empty] | profilová ocel neušlechtilá válcovaná za tepla |  | 3
|  | ČSN 420135, ČSN 425541 | [8 empty] | ČSN 420135, ČSN 425541 |  | 3
3
|  | TYČ ROVN. L VÁLC. ZA TEPLA ČSN 42 5541, ČSN 42 0135, zn. 11 375.0 - ROVNANÁ | [8 empty] | TYČ ROVN. L VÁLC. ZA TEPLA ČSN 42 5541, ČSN 42 0135, zn. 11 375.0 - ROVNANÁ |  | 3
|  | (14,71+13,7+8,54+15,15)*0,001*1,08 |  | 0.0563 | [7 empty] | (14,71+13,7+8,54+15,15)*0,001*1,08
|  | 140*0,5*3,77*0,001*1,08 |  | 0.285 | [7 empty] | 140*0,5*3,77*0,001*1,08
| Celkem za | 95 Dokončovací konstrukce na pozemních stavbách |  |  |  | 0 |  | 0.61189 |  | 0 |  |  | 4 |  |  |  |  | 0 | 0 | 0 | 0 | 0
Díl: | 96 | Bourání konstrukcí | [10 empty] | 1
182 | 113109415R00 | Odstranění podkladu pl.nad 50 m2, beton, tl. 15 cm | m2 | 454.74 | 0 | 0 | 0 | 0 | -0.36 | -163.7064 |  |  | 2 | 1 | 0 | 0 | 1 | 0 | 0 | 0 | 0 | 0 | 1 | 0
|  | Položka je určena i pro odstranění dlažeb uložených do betonového lože a dlažeb z mozaiky uložených do cementové malty nebo podkladu ze zemin stabilizovaných cementem. Pro volbu položky z hlediska množství se uvažuje každá souvisle odstraňovaná plocha krytu nebo podkladu stejného druhu samostatně.Odstraňuje-li se několik vrstev vozovky najednou, jednotlivé vrstvy se oceňují každá samostatně. | [8 empty] | Položka je určena i pro odstranění dlažeb uložených do betonového lože a dlažeb z mozaiky uložených do cementové malty nebo podkladu ze zemin stabilizovaných cementem. Pro volbu položky z hlediska množství se uvažuje každá souvisle odstraňovaná plocha krytu nebo podkladu stejného druhu samostatně.Odstraňuje-li se několik vrstev vozovky najednou, jednotlivé vrstvy se oceňují každá samostatně. |  | 3
|  | předpoklad: |  | 0 | [7 empty] | předpoklad:
|  | přístavba:4,0*24,0 |  | 96 | [7 empty] | přístavba:4,0*24,0
|  | 101:358,74 |  | 358.74 | [7 empty] | 101:358,74
183 | 113202111R00 | Vytrhání obrub obrubníků silničních | m | 60 | 0 | 0 | 0 | 0 | -0.27 | -16.2 |  |  | 2 | 1 | 1 | 1 | 1 | 0 | 0 | 0 | 0 | 0 | 1 | 1
184 | 358215114R00 | Bourání šachet ŽB | m3 | 6.6 | 0 | 0 | 0 | 0 | -2.5 | -16.5 |  |  | 2 | 1 | 1 | 1 | 1 | 0 | 0 | 0 | 0 | 0 | 1 | 1
|  | 1,0*5+0,4*4 |  | 6.6 | [7 empty] | 1,0*5+0,4*4
185 | 762521811R00 | Demontáž podlah bez polštářů z prken tl. do 3,2 cm | m2 | 39.2 | 0 | 0 | 0 | 0 | -0.016 | -0.6272 |  |  | 2 | 1 | 7 | 7 | 1 | 0 | 0 | 0 | 0 | 0 | 1 | 7
|  | 107:39,2 |  | 39.2 | [7 empty] | 107:39,2
186 | 961055111R00 | Bourání základů železobetonových | m3 | 60.71 | 0 | 0 | 0 | 0 | -2.4 | -145.704 |  |  | 2 | 1 | 0 | 0 | 1 | 0 | 0 | 0 | 0 | 0 | 1 | 0
|  | V položce není kalkulována manipulace se sutí, která se oceňuje samostatně položkami souboru 979. | [8 empty] | V položce není kalkulována manipulace se sutí, která se oceňuje samostatně položkami souboru 979. |  | 3
|  | nevyužívané patky:1,0*1,0*1,0*8+0,6*0,6*1,0+1,5*1,0*1,0*6+0,7*1,0*1,0+0,9*0,6*1,0+1,3*0,8*1,0+1,5*0,9*1,0+1,5*5,0*4 |  | 50.99 | [7 empty] | nevyužívané patky:1,0*1,0*1,0*8+0,6*0,6*1,0+1,5*1,0*1,0*6+0,7*1,0*1,0+0,9*0,6*1,0+1,3*0,8*1,0+1,5*0,9*1,0+1,5*5,0*4
|  | patky pod VZT:(0,5*0,5*1,0+0,9*0,7*1,0+0,8*0,8*1,0+0,9*0,8*1,0+0,7*0,5*1,0*2)*2 |  | 5.88 | [7 empty] | patky pod VZT:(0,5*0,5*1,0+0,9*0,7*1,0+0,8*0,8*1,0+0,9*0,8*1,0+0,7*0,5*1,0*2)*2
|  | plechový přístavek:16,0*0,3*0,8 |  | 3.84 | [7 empty] | plechový přístavek:16,0*0,3*0,8
187 | 962031132R00 | Bourání příček cihelných tl. 10 cm | m2 | 56.727 | 0 | 0 | 0.00067 | 0.038007 | -0.131 | -7.4312 |  |  | 2 | 1 | 0 | 0 | 1 | 0 | 0 | 0 | 0 | 0 | 1 | 0
|  | V položce není kalkulována manipulace se sutí, která se oceňuje samostatně položkami souboru 979. | [8 empty] | V položce není kalkulována manipulace se sutí, která se oceňuje samostatně položkami souboru 979. |  | 3
|  | (4,665*2+1,66+0,9+2,3+1,665*2+1,4)*3,5-0,7*2,02*7 |  | 56.322 | [7 empty] | (4,665*2+1,66+0,9+2,3+1,665*2+1,4)*3,5-0,7*2,02*7
|  | 0,9*0,15*3 |  | 0.405 | [7 empty] | 0,9*0,15*3
188 | 962031133R00 | Bourání příček cihelných tl. 15 cm | m2 | 186.6236 | 0 | 0 | 0.00067 | 0.12504 | -0.261 | -48.7088 |  |  | 2 | 1 | 0 | 0 | 1 | 0 | 0 | 0 | 0 | 0 | 1 | 0
|  | V položce není kalkulována manipulace se sutí, která se oceňuje samostatně položkami souboru 979. | [8 empty] | V položce není kalkulována manipulace se sutí, která se oceňuje samostatně položkami souboru 979. |  | 3
|  | (9,985+5,645*3)*2,75-1,47*2,02-0,9*2,02*2 |  | 67.4246 | [7 empty] | (9,985+5,645*3)*2,75-1,47*2,02-0,9*2,02*2
|  | (7,0+5,0+12,0+4,665*2+2,92)*3,5-0,8*2,02-0,9*2,02-0,7*2,02*3 |  | 119.199 | [7 empty] | (7,0+5,0+12,0+4,665*2+2,92)*3,5-0,8*2,02-0,9*2,02-0,7*2,02*3
189 | 962032231R00 | Bourání zdiva z cihel pálených na MVC | m3 | 78.164 | 0 | 0 | 0.00128 | 0.10005 | -1.8 | -140.6952 |  |  | 2 | 1 | 0 | 0 | 1 | 0 | 0 | 0 | 0 | 0 | 1 | 0
|  | V položce není kalkulována manipulace se sutí, která se oceňuje samostatně položkami souboru 979. | [8 empty] | V položce není kalkulována manipulace se sutí, která se oceňuje samostatně položkami souboru 979. |  | 3
|  | vnit. zdivo:6,565*0,41*3,5 |  | 9.4208 | [7 empty] | vnit. zdivo:6,565*0,41*3,5
|  | obvod. zdivo: |  | 0 | [7 empty] | obvod. zdivo:
|  | A-A:30,0*0,19*4,0*2-(0,9*2,02+4,8*1,13*9)*0,19 |  | 35.9795 | [7 empty] | A-A:30,0*0,19*4,0*2-(0,9*2,02+4,8*1,13*9)*0,19
|  | 3,0*0,23*(3,5+4,0)*0,5-1,0*0,5*0,23+(1,5+4,5+6,0)*0,23*0,75 |  | 4.5425 | [7 empty] | 3,0*0,23*(3,5+4,0)*0,5-1,0*0,5*0,23+(1,5+4,5+6,0)*0,23*0,75
|  | 14,27*0,3*(4,25+1,5*0,5)-(2,34*1,13+1,76*3,26+2,3*1,13)*0,3 |  | 18.1108 | [7 empty] | 14,27*0,3*(4,25+1,5*0,5)-(2,34*1,13+1,76*3,26+2,3*1,13)*0,3
|  | B-B:2,37*2,37*0,3*6 |  | 10.1104 | [7 empty] | B-B:2,37*2,37*0,3*6
190 | 962036112R00 | DMTZ SDK příčky, 1x kov.kce., 1x opláštěné 12,5 mm | m2 | 376.929 | 0 | 0 | 0.00033 | 0.12439 | -0.02198 | -8.2849 |  |  | 2 | 1 | 1 | 1 | 1 | 0 | 0 | 0 | 0 | 0 | 1 | 1
|  | provizorní oddělení provozu:18,6*3*6,755 |  | 376.929 | [7 empty] | provizorní oddělení provozu:18,6*3*6,755
191 | 962081131R00 | Bourání příček ze skleněných tvárnic tl. 10 cm | m2 | 0.5 | 0 | 0 | 0.00067 | 0.000335 | -0.055 | -0.0275 |  |  | 2 | 1 | 0 | 0 | 1 | 0 | 0 | 0 | 0 | 0 | 1 | 0
|  | V položce není kalkulována manipulace se sutí, která se oceňuje samostatně položkami souboru 979. | [8 empty] | V položce není kalkulována manipulace se sutí, která se oceňuje samostatně položkami souboru 979. |  | 3
|  | luxfery:1,0*0,5 |  | 0.5 | [7 empty] | luxfery:1,0*0,5
192 | 963012510R00 | Bourání stropů z desek žb. š. 30 cm, tl. do 14 cm | m3 | 130.435 | 0 | 0 | 0.00741 | 0.96652 | -2.1 | -273.9135 |  |  | 2 | 1 | 1 | 1 | 1 | 0 | 0 | 0 | 0 | 0 | 1 | 1
|  | V položce není kalkulována manipulace se sutí, která se oceňuje samostatně položkami souboru 979. | [8 empty] | V položce není kalkulována manipulace se sutí, která se oceňuje samostatně položkami souboru 979. |  | 3
|  | střešní panely:30,5*7,3*2*0,15 |  | 66.795 | [7 empty] | střešní panely:30,5*7,3*2*0,15
|  | stropní panely:21,5*14,8*0,2 |  | 63.64 | [7 empty] | stropní panely:21,5*14,8*0,2
193 | 963013530R00 | Bourání stropů s keramickou výplní | m3 | 6.9 | 0 | 0 | 0.00266 | 0.018354 | -1.7 | -11.73 |  |  | 2 | 1 | 0 | 0 | 1 | 0 | 0 | 0 | 0 | 0 | 1 | 0
|  | V položce není kalkulována manipulace se sutí, která se oceňuje samostatně položkami souboru 979. | [8 empty] | V položce není kalkulována manipulace se sutí, která se oceňuje samostatně položkami souboru 979. |  | 3
|  | 102-104:10,0*5,75*0,12 |  | 6.9 | [7 empty] | 102-104:10,0*5,75*0,12
194 | 965042241R00 | Bourání mazanin betonových tl. nad 10 cm, nad 4 m2 | m3 | 54.8205 | 0 | 0 | 0 | 0 | -2.2 | -120.6051 |  |  | 2 | 1 | 0 | 0 | 1 | 0 | 0 | 0 | 0 | 0 | 1 | 0
|  | V položce není kalkulována manipulace se sutí, která se oceňuje samostatně položkami souboru 979. V položce nejsou zakalkulovány náklady na bourání podkladního lože pod mazaninou. Položka se používá pro bourání podlah z betonu prostého nebo litého asfaltu. Bourání případné výztuže v mazaninách se oceňuje položkami souboru 965 04 91.. Příplatek za bourání mazanin s výztuží. | [8 empty] | V položce není kalkulována manipulace se sutí, která se oceňuje samostatně položkami souboru 979. V položce nejsou zakalkulovány náklady na bourání podkladního lože pod mazaninou. Položka se používá pro bourání podlah z betonu prostého nebo litého asfaltu. Bourání případné výztuže v mazaninách se oceňuje položkami souboru 965 04 91.. Příplatek za bourání mazanin s výztuží. |  | 3
|  | předpoklad:(25,6+14,36+13,68+24,72+26,34+39,2+7,52+13,49+7,65+7,02+7,07)*0,15 |  | 27.9975 | [7 empty] | předpoklad:(25,6+14,36+13,68+24,72+26,34+39,2+7,52+13,49+7,65+7,02+7,07)*0,15
|  | (7,02+1,19+17,78+122,48+4,72+25,63)*0,15 |  | 26.823 | [7 empty] | (7,02+1,19+17,78+122,48+4,72+25,63)*0,15
195 | 965081713R00 | Bourání dlaždic keramických tl. 1 cm, nad 1 m2 | m2 | 51.8 | 0 | 0 | 0 | 0 | -0.02 | -1.036 |  |  | 2 | 1 | 0 | 0 | 1 | 0 | 0 | 0 | 0 | 0 | 1 | 0
|  | V položce není kalkulována manipulace se sutí, která se oceňuje samostatně položkami souboru 979. V položce nejsou zakalkulovány náklady na bourání podkladního lože pod dlažbou. | [8 empty] | V položce není kalkulována manipulace se sutí, která se oceňuje samostatně položkami souboru 979. V položce nejsou zakalkulovány náklady na bourání podkladního lože pod dlažbou. |  | 3
|  | 110:7,65 |  | 7.65 | [7 empty] | 110:7,65
|  | 113:7,02 |  | 7.02 | [7 empty] | 113:7,02
|  | 114:1,19 |  | 1.19 | [7 empty] | 114:1,19
|  | 115:17,78 |  | 17.78 | [7 empty] | 115:17,78
|  | 116:9,08*2,0 |  | 18.16 | [7 empty] | 116:9,08*2,0
196 | 965081813R00 | Bourání dlaždic teracových tl. nad 1 cm, nad 1 m2 | m2 | 59.82 | 0 | 0 | 0 | 0 | -0.065 | -3.8883 |  |  | 2 | 1 | 0 | 0 | 1 | 0 | 0 | 0 | 0 | 0 | 1 | 0
|  | V položce není kalkulována manipulace se sutí, která se oceňuje samostatně položkami souboru 979. V položce nejsou zakalkulovány náklady na bourání podkladního lože pod dlažbou. Položka se používá i pro bourání dlažby z dlaždic teracových, čedičových nebo keramických tloušťky přes 1 cm. | [8 empty] | V položce není kalkulována manipulace se sutí, která se oceňuje samostatně položkami souboru 979. V položce nejsou zakalkulovány náklady na bourání podkladního lože pod dlažbou. Položka se používá i pro bourání dlažby z dlaždic teracových, čedičových nebo keramických tloušťky přes 1 cm. |  | 3
|  | 105:24,72 |  | 24.72 | [7 empty] | 105:24,72
|  | 108:7,52 |  | 7.52 | [7 empty] | 108:7,52
|  | 109:13,49 |  | 13.49 | [7 empty] | 109:13,49
|  | 111:7,02 |  | 7.02 | [7 empty] | 111:7,02
|  | 112:7,07 |  | 7.07 | [7 empty] | 112:7,07
197 | 967031132R00 | Přisekání rovných ostění cihelných na MVC | m2 | 3.78 | 0 | 0 | 0 | 0 | -0.055 | -0.2079 |  |  | 2 | 1 | 0 | 0 | 1 | 0 | 0 | 0 | 0 | 0 | 1 | 0
|  | V položce není kalkulována manipulace se sutí, která se oceňuje samostatně položkami souboru 979. | [8 empty] | V položce není kalkulována manipulace se sutí, která se oceňuje samostatně položkami souboru 979. |  | 3
|  | 0,41*3,5+0,17*3,5+0,1*3,5*5 |  | 3.78 | [7 empty] | 0,41*3,5+0,17*3,5+0,1*3,5*5
198 | 968061125R00 | Vyvěšení dřevěných dveřních křídel pl. do 2 m2 | kus | 18 | 0 | 0 | 0 | 0 | 0 | 0 |  |  | 2 | 1 | 0 | 0 | 1 | 0 | 0 | 0 | 0 | 0 | 1 | 0
|  | Položka obsahuje náklady na vyvěšení křídel, jejich uložení a zpětné zavěšení po provedených stavebních úpravách. Položka se používá i pro vyvěšení křídel určených k likvidaci. | [8 empty] | Položka obsahuje náklady na vyvěšení křídel, jejich uložení a zpětné zavěšení po provedených stavebních úpravách. Položka se používá i pro vyvěšení křídel určených k likvidaci. |  | 3
|  | 18 |  | 18 | [7 empty] | 18
199 | 968071112R00 | Vyvěšení, zavěšení kovových křídel oken pl. 1,5 m2 | kus | 132 | 0 | 0 | 0 | 0 | 0 | 0 |  |  | 2 | 1 | 0 | 0 | 1 | 0 | 0 | 0 | 0 | 0 | 1 | 0
|  | Položka obsahuje náklady na vyvěšení křídel, jejich uložení a zpětné zavěšení po provedených stavebních úpravách. Položka se používá i pro vyvěšení křídel určených k likvidaci. | [8 empty] | Položka obsahuje náklady na vyvěšení křídel, jejich uložení a zpětné zavěšení po provedených stavebních úpravách. Položka se používá i pro vyvěšení křídel určených k likvidaci. |  | 3
|  | 3*3+26+6*4+37+6*5+3*2 |  | 132 | [7 empty] | 3*3+26+6*4+37+6*5+3*2
200 | 968071125R00 | Vyvěšení, zavěšení kovových křídel dveří pl. 2 m2 | kus | 3 | 0 | 0 | 0 | 0 | 0 | 0 |  |  | 2 | 1 | 0 | 0 | 1 | 0 | 0 | 0 | 0 | 0 | 1 | 0
|  | Položka obsahuje náklady na vyvěšení křídel, jejich uložení a zpětné zavěšení po provedených stavebních úpravách. Položka se používá i pro vyvěšení křídel určených k likvidaci. | [8 empty] | Položka obsahuje náklady na vyvěšení křídel, jejich uložení a zpětné zavěšení po provedených stavebních úpravách. Položka se používá i pro vyvěšení křídel určených k likvidaci. |  | 3
|  | 3 |  | 3 | [7 empty] | 3
201 | 968071126R00 | Vyvěšení, zavěšení kovových křídel dveří nad 2 m2 | kus | 6 | 0 | 0 | 0 | 0 | 0 | 0 |  |  | 2 | 1 | 0 | 0 | 1 | 0 | 0 | 0 | 0 | 0 | 1 | 0
|  | Položka obsahuje náklady na vyvěšení křídel, jejich uložení a zpětné zavěšení po provedených stavebních úpravách. Položka se používá i pro vyvěšení křídel určených k likvidaci. | [8 empty] | Položka obsahuje náklady na vyvěšení křídel, jejich uložení a zpětné zavěšení po provedených stavebních úpravách. Položka se používá i pro vyvěšení křídel určených k likvidaci. |  | 3
|  | 6 |  | 6 | [7 empty] | 6
202 | 968072356R00 | Vybourání kovových rámů oken zdvojených pl. 4 m2 | m2 | 14.4 | 0 | 0 | 0.00069 | 0.009936 | -0.053 | -0.7632 |  |  | 2 | 1 | 0 | 0 | 1 | 0 | 0 | 0 | 0 | 0 | 1 | 0
|  | V položce není kalkulována manipulace se sutí, která se oceňuje samostatně položkami souboru 979. V položce není zakalkulováno vyvěšení křídel. Tyto práce se oceňují samostatně položkami souboru 968 07 -11 Vyvěšení kovových křídel. | [8 empty] | V položce není kalkulována manipulace se sutí, která se oceňuje samostatně položkami souboru 979. V položce není zakalkulováno vyvěšení křídel. Tyto práce se oceňují samostatně položkami souboru 968 07 -11 Vyvěšení kovových křídel. |  | 3
|  | 2,4*1,2*5 |  | 14.4 | [7 empty] | 2,4*1,2*5
203 | 968072357R00 | Vybourání kovových rámů oken zdvojených nad 4 m2 | m2 | 81.32 | 0 | 0 | 0.00061 | 0.049605 | -0.05 | -4.066 |  |  | 2 | 1 | 0 | 0 | 1 | 0 | 0 | 0 | 0 | 0 | 1 | 0
|  | V položce není kalkulována manipulace se sutí, která se oceňuje samostatně položkami souboru 979. V položce není zakalkulováno vyvěšení křídel. Tyto práce se oceňují samostatně položkami souboru 968 07 -11 Vyvěšení kovových křídel. | [8 empty] | V položce není kalkulována manipulace se sutí, která se oceňuje samostatně položkami souboru 979. V položce není zakalkulováno vyvěšení křídel. Tyto práce se oceňují samostatně položkami souboru 968 07 -11 Vyvěšení kovových křídel. |  | 3
|  | (1,5+3,0+4,5+6,8+3,8+18,6+3,0*2)*1,4 |  | 61.88 | [7 empty] | (1,5+3,0+4,5+6,8+3,8+18,6+3,0*2)*1,4
|  | 1,8*1,2*9 |  | 19.44 | [7 empty] | 1,8*1,2*9
204 | 968072455R00 | Vybourání kovových dveřních zárubní pl. do 2 m2 | m2 | 24.013 | 0 | 0 | 0.00117 | 0.028095 | -0.076 | -1.825 |  |  | 2 | 1 | 0 | 0 | 1 | 0 | 0 | 0 | 0 | 0 | 1 | 0
|  | V položce není kalkulována manipulace se sutí, která se oceňuje samostatně položkami souboru 979. V položce není zakalkulováno vyvěšení dveřních křídel. Tyto práce se oceňují samostatně položkami souboru 968 06-11.. nebo 07-11.. Vyvěšení křídel. | [8 empty] | V položce není kalkulována manipulace se sutí, která se oceňuje samostatně položkami souboru 979. V položce není zakalkulováno vyvěšení dveřních křídel. Tyto práce se oceňují samostatně položkami souboru 968 06-11.. nebo 07-11.. Vyvěšení křídel. |  | 3
|  | 0,9*2,02*5+0,8*2,02+0,7*2,02*8+0,95*2,1 |  | 24.013 | [7 empty] | 0,9*2,02*5+0,8*2,02+0,7*2,02*8+0,95*2,1
205 | 968072456R00 | Vybourání kovových dveřních zárubní pl. nad 2 m2 | m2 | 16.174 | 0 | 0 | 0.001 | 0.016174 | -0.063 | -1.019 |  |  | 2 | 1 | 1 | 1 | 1 | 0 | 0 | 0 | 0 | 0 | 1 | 1
|  | V položce není kalkulována manipulace se sutí, která se oceňuje samostatně položkami souboru 979. V položce není zakalkulováno vyvěšení dveřních křídel. Tyto práce se oceňují samostatně položkami souboru 968 06-11.. nebo 07-11.. Vyvěšení křídel. | [8 empty] | V položce není kalkulována manipulace se sutí, která se oceňuje samostatně položkami souboru 979. V položce není zakalkulováno vyvěšení dveřních křídel. Tyto práce se oceňují samostatně položkami souboru 968 06-11.. nebo 07-11.. Vyvěšení křídel. |  | 3
|  | 1,9*2,5+1,8*2,5+1,2*2,02+1,8*2,5 |  | 16.174 | [7 empty] | 1,9*2,5+1,8*2,5+1,2*2,02+1,8*2,5
206 | 968083001R00 | Vybourání plastových oken do 1 m2 | m2 | 1.4252 | 0 | 0 | 0.00219 | 0.0031212 | -0.01 | -0.014252 |  |  | 2 | 1 | 0 | 0 | 1 | 0 | 0 | 0 | 0 | 0 | 1 | 0
|  | V položce není kalkulována manipulace se sutí, která se oceňuje samostatně položkami souboru 979. V položce je zakalkulováno vybourání rámu a vyvěšení křídel. Položka je určena pro okna s dvojitým zasklením. | [8 empty] | V položce není kalkulována manipulace se sutí, která se oceňuje samostatně položkami souboru 979. V položce je zakalkulováno vybourání rámu a vyvěšení křídel. Položka je určena pro okna s dvojitým zasklením. |  | 3
|  | 0,84*1,13+0,85*0,56 |  | 1.4252 | [7 empty] | 0,84*1,13+0,85*0,56
207 | 968083002R00 | Vybourání plastových oken do 2 m2 | m2 | 1.7515 | 0 | 0 | 0.001 | 0.0017515 | -0.03492 | -0.061162 |  |  | 2 | 1 | 0 | 0 | 1 | 0 | 0 | 0 | 0 | 0 | 1 | 0
|  | V položce není kalkulována manipulace se sutí, která se oceňuje samostatně položkami souboru 979. V položce je zakalkulováno vybourání rámu a vyvěšení křídel. Položka je určena pro okna s dvojitým zasklením. | [8 empty] | V položce není kalkulována manipulace se sutí, která se oceňuje samostatně položkami souboru 979. V položce je zakalkulováno vybourání rámu a vyvěšení křídel. Položka je určena pro okna s dvojitým zasklením. |  | 3
|  | 1,55*1,13 |  | 1.7515 | [7 empty] | 1,55*1,13
208 | 968083003R00 | Vybourání plastových oken do 4 m2 | m2 | 18.6902 | 0 | 0 | 0.00092 | 0.017195 | -0.04 | -0.74761 |  |  | 2 | 1 | 0 | 0 | 1 | 0 | 0 | 0 | 0 | 0 | 1 | 0
|  | V položce není kalkulována manipulace se sutí, která se oceňuje samostatně položkami souboru 979. V položce je zakalkulováno vybourání rámu a vyvěšení křídel. Položka je určena pro okna s dvojitým zasklením. | [8 empty] | V položce není kalkulována manipulace se sutí, která se oceňuje samostatně položkami souboru 979. V položce je zakalkulováno vybourání rámu a vyvěšení křídel. Položka je určena pro okna s dvojitým zasklením. |  | 3
|  | 2,3*1,13+2,34*1,13+2,37*1,13+2,38*1,13 |  | 10.6107 | [7 empty] | 2,3*1,13+2,34*1,13+2,37*1,13+2,38*1,13
|  | (2,375*2+2,4)*1,13 |  | 8.0795 | [7 empty] | (2,375*2+2,4)*1,13
209 | 979024441R00 | Očištění vybour. obrubníků všech loží a výplní | m | 60 | 0 | 0 | 0 | 0 | 0 | 0 |  |  | 2 | 1 | 1 | 1 | 1 | 0 | 0 | 0 | 0 | 0 | 1 | 1
210 | 96-901 | DMT stáv. venkovních VZT potrubí | m | 60 | 0 | 0 | 0 | 0 |  | 0 |  |  | 2 | 12 | 0 | 430 | 1 | 0 | 0 | 0 | 0 | 0 | 12 | 0
211 | 968 99-001 | Vybourání plast. šachet s poklopem, odvoz likvidace | kus | 2 | 0 | 0 | 0 | 0 |  | 0 |  |  | 2 | 12 | 0 | 179 | 1 | 0 | 0 | 0 | 0 | 0 | 12 | 0
| Celkem za | 96 Bourání konstrukcí |  |  |  | 0 |  | 1.4986 |  | -967.7622 |  |  | 4 |  |  |  |  | 0 | 0 | 0 | 0 | 0
Díl: | 97 | Prorážení otvorů | [10 empty] | 1
212 | 970041020R00 | Vrtání jádrové do prostého betonu d 20 mm | m | 28 | 0 | 0 | 0 | 0 | -0.00069 | -0.01932 |  |  | 2 | 1 | 1 | 1 | 1 | 0 | 0 | 0 | 0 | 0 | 1 | 1
|  | základ. deska:35,0*2*4*0,1 |  | 28 | [7 empty] | základ. deska:35,0*2*4*0,1
213 | 973031813R00 | Vysekání kapes pro zavázání příček tl. 15 cm | m | 7.2 | 0 | 0 | 0 | 0 | -0.009 | -0.0648 |  |  | 2 | 1 | 0 | 0 | 1 | 0 | 0 | 0 | 0 | 0 | 1 | 0
|  | V položce není kalkulována manipulace se sutí, která se oceňuje samostatně položkami souboru 979. | [8 empty] | V položce není kalkulována manipulace se sutí, která se oceňuje samostatně položkami souboru 979. |  | 3
|  | 1.NP:3,6*2 |  | 7.2 | [7 empty] | 1.NP:3,6*2
214 | 973031824R00 | Vysekání kapes pro zavázání zdí tl. 30 cm | m | 11.9 | 0 | 0 | 0 | 0 | -0.009 | -0.1071 |  |  | 2 | 1 | 0 | 0 | 1 | 0 | 0 | 0 | 0 | 0 | 1 | 0
|  | V položce není kalkulována manipulace se sutí, která se oceňuje samostatně položkami souboru 979. | [8 empty] | V položce není kalkulována manipulace se sutí, která se oceňuje samostatně položkami souboru 979. |  | 3
|  | 1.NP:4,4+3,75*2 |  | 11.9 | [7 empty] | 1.NP:4,4+3,75*2
215 | 974031664R00 | Vysekání rýh zeď cihelná vtah. nosníků 15 x 15 cm | m | 7.2 | 0 | 0 | 0 | 0 | -0.042 | -0.3024 |  |  | 2 | 1 | 0 | 0 | 1 | 0 | 0 | 0 | 0 | 0 | 1 | 0
|  | Položka platí pro zdivo na jakoukoliv maltu vápennou nebo vápenocementovou, | [8 empty] | Položka platí pro zdivo na jakoukoliv maltu vápennou nebo vápenocementovou, |  | 3
|  | V položce není kalkulována manipulace se sutí, která se oceňuje samostatně položkami souboru 979. | [8 empty] | V položce není kalkulována manipulace se sutí, která se oceňuje samostatně položkami souboru 979. |  | 3
|  | 8:2,4*3 |  | 7.2 | [7 empty] | 8:2,4*3
216 | 978013191R00 | Otlučení omítek vnitřních stěn v rozsahu do 100 % | m2 | 382.5146 | 0 | 0 | 0 | 0 | -0.046 | -17.5957 |  |  | 2 | 1 | 0 | 0 | 1 | 0 | 0 | 0 | 0 | 0 | 1 | 0
|  | S vyškrabáním spár, s očištěním zdiva. | [8 empty] | S vyškrabáním spár, s očištěním zdiva. |  | 3
|  | V položce není kalkulována manipulace se sutí, která se oceňuje samostatně položkami souboru 979. | [8 empty] | V položce není kalkulována manipulace se sutí, která se oceňuje samostatně položkami souboru 979. |  | 3
|  | nový stav: |  | 0 | [7 empty] | nový stav:
|  | 101:(0,19+11,8+6,69+6,25)*3,425-1,8*2,5*2-1,2*2,02-1,75*3,425-2,4*1,2*2+(2,4*2+1,2*4)*0,25 |  | 64.6075 | [7 empty] | 101:(0,19+11,8+6,69+6,25)*3,425-1,8*2,5*2-1,2*2,02-1,75*3,425-2,4*1,2*2+(2,4*2+1,2*4)*0,25
|  | 114:(3,975+0,31*2)*3,425-1,8*2,5 |  | 11.2379 | [7 empty] | 114:(3,975+0,31*2)*3,425-1,8*2,5
|  | 115:(0,75+0,6+0,52*2)*2*3,425+(0,4+0,52+0,15+3,425+7,6+2,965+0,31*2)*3,425-1,8*2,5 |  | 65.5755 | [7 empty] | 115:(0,75+0,6+0,52*2)*2*3,425+(0,4+0,52+0,15+3,425+7,6+2,965+0,31*2)*3,425-1,8*2,5
|  | 116:(2,72+2,795)*2*3,425-1,2*2,02 |  | 35.3538 | [7 empty] | 116:(2,72+2,795)*2*3,425-1,2*2,02
|  | 117:(0,52+0,43)*2*2*3,425+(9,08+6,59+0,53+6,06+0,485*2+0,2*6)*2*3,425 |  | 180.3605 | [7 empty] | 117:(0,52+0,43)*2*2*3,425+(9,08+6,59+0,53+6,06+0,485*2+0,2*6)*2*3,425
|  | -(2,4*1,2*5+2,0*3,0+1,8*2,5+1,75*3,425)+(2,4*5+2,0+1,2*10+3,0*2)*0,25 |  | -22.8937 | [7 empty] | -(2,4*1,2*5+2,0*3,0+1,8*2,5+1,75*3,425)+(2,4*5+2,0+1,2*10+3,0*2)*0,25
|  | (1,75+3,425*2)*0,3+(1,8+2,5*2)*0,345 |  | 4.926 | [7 empty] | (1,75+3,425*2)*0,3+(1,8+2,5*2)*0,345
|  | 118:13,97*3,425-1,8*2,5 |  | 43.3473 | [7 empty] | 118:13,97*3,425-1,8*2,5
217 | 978059531R00 | Odsekání vnitřních obkladů stěn nad 2 m2 | m2 | 18.88 | 0 | 0 | 0 | 0 | -0.068 | -1.2838 |  |  | 2 | 1 | 0 | 0 | 1 | 0 | 0 | 0 | 0 | 0 | 1 | 0
|  | V položce není kalkulována manipulace se sutí, která se oceňuje samostatně položkami souboru 979. | [8 empty] | V položce není kalkulována manipulace se sutí, která se oceňuje samostatně položkami souboru 979. |  | 3
|  | nový stav: |  | 0 | [7 empty] | nový stav:
|  | 101:(6,2+4,8)*2,0-2,4*0,65*2 |  | 18.88 | [7 empty] | 101:(6,2+4,8)*2,0-2,4*0,65*2
| Celkem za | 97 Prorážení otvorů |  |  |  | 0 |  | 0 |  | -19.3731 |  |  | 4 |  |  |  |  | 0 | 0 | 0 | 0 | 0
Díl: | 99 | Staveništní přesun hmot | [10 empty] | 1
218 | 998011002R00 | Přesun hmot pro budovy zděné výšky do 12 m | t | 2066.969 | 0 | 0 | 0 | 0 |  | 0 |  |  | 2 | 7 | 1 | 2 | 1 | 0 | 0 | 0 | 0 | 0 | 7 | 1
|  | Položka je určena pro přesun hmot pro budovy občanské výstavby (JKSO 801), budovy pro bydlení (JKSO 803), budovy pro výrobu a služby (JKSO 812), s nosnou svislou konstrukcí zděnou z cihel nebo tvárnic nebo kovovou. | [8 empty] | Položka je určena pro přesun hmot pro budovy občanské výstavby (JKSO 801), budovy pro bydlení (JKSO 803), budovy pro výrobu a služby (JKSO 812), s nosnou svislou konstrukcí zděnou z cihel nebo tvárnic nebo kovovou. |  | 3
|  | Položka je určena i pro budovy s kovovým skeletem s výplňovým zdivem z cihel nebo tvárnic. | [8 empty] | Položka je určena i pro budovy s kovovým skeletem s výplňovým zdivem z cihel nebo tvárnic. |  | 3
|  | Položka neplatí pro přesun kovového skeletu, který se doporučuje oceňovat podle dříve platných Pravidel pro stanovení cen montážních prací. | [8 empty] | Položka neplatí pro přesun kovového skeletu, který se doporučuje oceňovat podle dříve platných Pravidel pro stanovení cen montážních prací. |  | 3
|  | Platnost položky je vymezena nejmenší skladovací plochou o velikosti 100 m2 + 0,16 m2 / t hmotnosti a největší dopravní vzdáleností 50 m měřenou od těžiště půdorysné plochy skládky do těžiště půdorysné plochy objektu. | [8 empty] | Platnost položky je vymezena nejmenší skladovací plochou o velikosti 100 m2 + 0,16 m2 / t hmotnosti a největší dopravní vzdáleností 50 m měřenou od těžiště půdorysné plochy skládky do těžiště půdorysné plochy objektu. |  | 3
| Celkem za | 99 Staveništní přesun hmot |  |  |  | 0 |  | 0 |  | 0 |  |  | 4 |  |  |  |  | 0 | 0 | 0 | 0 | 0
Díl: | 711 | Izolace proti vodě | [10 empty] | 1
219 | 711111001RZ1 | Izolace proti vlhkosti vodor. nátěr ALP za studena 1x nátěr - včetně dodávky penetračního laku ALP | m2 | 995.4028 | 0 | 0 | 0.00033 | 0.32848 | 0 | 0 |  |  | 2 | 1 | 0 | 0 | 2 | 0 | 0 | 0 | 0 | 0 | 1 | 0
|  | Plochy izolací jednotlivě menší než 10 m2 se oceňují s příplatkem položka číslo 711 19 - 9095. Při stanovení množství izolace se z celkového množství neodečítají otvory nebo neizolované plochy menší než 2 m2. | [8 empty] | Plochy izolací jednotlivě menší než 10 m2 se oceňují s příplatkem položka číslo 711 19 - 9095. Při stanovení množství izolace se z celkového množství neodečítají otvory nebo neizolované plochy menší než 2 m2. |  | 3
|  | V položce jsou zakalkulovány i náklady na dodávku ALP v množství 0,33 kg/m2. | [8 empty] | V položce jsou zakalkulovány i náklady na dodávku ALP v množství 0,33 kg/m2. |  | 3
|  | 1.NP:3,2*10,215+6,0*23,09+30,59*21,97+6,5*3,75 |  | 867.6653 | [7 empty] | 1.NP:3,2*10,215+6,0*23,09+30,59*21,97+6,5*3,75
|  | (8,0+5,75)*0,5*4,5+8,0*12,1 |  | 127.7375 | [7 empty] | (8,0+5,75)*0,5*4,5+8,0*12,1
220 | 711112001RZ1 | Izolace proti vlhkosti svis. nátěr ALP, za studena 1x nátěr - včetně dodávky asfaltového laku | m2 | 13.93 | 0 | 0 | 0.00052 | 0.0072436 | 0 | 0 |  |  | 2 | 1 | 0 | 0 | 2 | 0 | 0 | 0 | 0 | 0 | 1 | 0
|  | Položka je určena pro provádění za studena. | [8 empty] | Položka je určena pro provádění za studena. |  | 3
|  | Plochy izolací jednotlivě menší než 10 m2 se oceňují s příplatkem položka číslo 711 19 - 9095. | [8 empty] | Plochy izolací jednotlivě menší než 10 m2 se oceňují s příplatkem položka číslo 711 19 - 9095. |  | 3
|  | Při stanovení množství izolace se z celkového množství neodečítají otvory nebo neizolované plochy menší než 1 m2. | [8 empty] | Při stanovení množství izolace se z celkového množství neodečítají otvory nebo neizolované plochy menší než 1 m2. |  | 3
|  | V položce jsou zakalkulovány i náklady na dodávku ALP v množství 0,35 kg/m2. | [8 empty] | V položce jsou zakalkulovány i náklady na dodávku ALP v množství 0,35 kg/m2. |  | 3
|  | (9,2+1,2+37,4+3,8+6,5+18,2+36,8+12,8+3,2+10,2)*0,1 |  | 13.93 | [7 empty] | (9,2+1,2+37,4+3,8+6,5+18,2+36,8+12,8+3,2+10,2)*0,1
221 | 711141559RT2 | Izolace proti vlhk. vodorovná pásy přitavením 2 vrstvy - materiál ve specifikaci | m2 | 995.4028 | 0 | 0 | 0.00082 | 0.81623 | 0 | 0 |  |  | 2 | 1 | 0 | 0 | 2 | 0 | 0 | 0 | 0 | 0 | 1 | 0
|  | Plochy izolací jednotlivě menší než 10 m2 se oceňují s příplatkem položka číslo 711 19 - 9097.Při stanovení množství izolace se z celkového množství neodečítají otvory nebo neizolované plochy menší než 2 m2. | [8 empty] | Plochy izolací jednotlivě menší než 10 m2 se oceňují s příplatkem položka číslo 711 19 - 9097.Při stanovení množství izolace se z celkového množství neodečítají otvory nebo neizolované plochy menší než 2 m2. |  | 3
|  | 1.NP:3,2*10,215+6,0*23,09+30,59*21,97+6,5*3,75 |  | 867.6653 | [7 empty] | 1.NP:3,2*10,215+6,0*23,09+30,59*21,97+6,5*3,75
|  | (8,0+5,75)*0,5*4,5+8,0*12,1 |  | 127.7375 | [7 empty] | (8,0+5,75)*0,5*4,5+8,0*12,1
222 | 711142559RT2 | Izolace proti vlhkosti svislá pásy přitavením 2 vrstvy - materiál ve specifikaci | m2 | 13.93 | 0 | 0 | 0.00099 | 0.013791 | 0 | 0 |  |  | 2 | 1 | 0 | 0 | 2 | 0 | 0 | 0 | 0 | 0 | 1 | 0
|  | Plochy izolací jednotlivě menší než 10 m2 se oceňují s příplatkem položka číslo 711 19 - 9097.Při stanovení množství izolace se z celkového množství neodečítají otvory nebo neizolované plochy menší než 1 m2. | [8 empty] | Plochy izolací jednotlivě menší než 10 m2 se oceňují s příplatkem položka číslo 711 19 - 9097.Při stanovení množství izolace se z celkového množství neodečítají otvory nebo neizolované plochy menší než 1 m2. |  | 3
223 | 711212000R00 | Penetrace podkladu pod hydroizolační nátěr | m2 | 45.4805 | 0 | 0 | 0.00021 | 0.0095509 | 0 | 0 |  |  | 2 | 1 | 0 | 0 | 2 | 0 | 0 | 0 | 0 | 0 | 1 | 0
|  | Penetrace podkladů pod hydroizolační nátěry. | [8 empty] | Penetrace podkladů pod hydroizolační nátěry. |  | 3
|  | 212:8,9874+14,5*0,2+(1,9+0,9*2)*1,8 |  | 18.5474 | [7 empty] | 212:8,9874+14,5*0,2+(1,9+0,9*2)*1,8
|  | 220:14,3371+14,38*0,2+(3,6+0,9*2)*1,8 |  | 26.9331 | [7 empty] | 220:14,3371+14,38*0,2+(3,6+0,9*2)*1,8
224 | 711212002R00 | Hydroizolační povlak - nátěr nebo stěrka | m2 | 45.4805 | 0 | 0 | 0.00368 | 0.16737 | 0 | 0 |  |  | 2 | 1 | 0 | 0 | 2 | 0 | 0 | 0 | 0 | 0 | 1 | 0
|  | Tloušťka 2 mm. Apikace pomocí válečku nebo štětky ve dvou vrstvách. Pod hydroizolační stěrku je vždy nutné použít penetraci pol.č. 71121-2000. | [8 empty] | Tloušťka 2 mm. Apikace pomocí válečku nebo štětky ve dvou vrstvách. Pod hydroizolační stěrku je vždy nutné použít penetraci pol.č. 71121-2000. |  | 3
|  | Na beton a zdivo u pozemních, inženýrských a vodních staveb, ve vnitřních a vnějších prostorách, pro novostavby a starou zástavbu (včetně rekonstrukcí), také pod obklady a dlažby v bazénech, na terasách a balkonech, do kanálů, jímek, šachet, kejdovacích a silážních jam apod. | [8 empty] | Na beton a zdivo u pozemních, inženýrských a vodních staveb, ve vnitřních a vnějších prostorách, pro novostavby a starou zástavbu (včetně rekonstrukcí), také pod obklady a dlažby v bazénech, na terasách a balkonech, do kanálů, jímek, šachet, kejdovacích a silážních jam apod. |  | 3
225 | 711212601R00 | Těsnicí pás do spoje podlaha - stěna | m | 28.88 | 0 | 0 | 0.00032 | 0.0092416 | 0 | 0 |  |  | 2 | 1 | 7 | 7 | 2 | 0 | 0 | 0 | 0 | 0 | 1 | 7
|  | 14,5+14,38 |  | 28.88 | [7 empty] | 14,5+14,38
226 | 711212602R00 | Těsnicí roh vnější, vnitřní do spoje podlaha-stěna | kus | 24 | 0 | 0 | 0.00043 | 0.01032 | 0 | 0 |  |  | 2 | 1 | 7 | 7 | 2 | 0 | 0 | 0 | 0 | 0 | 1 | 7
|  | 12+12 |  | 24 | [7 empty] | 12+12
227 | 711482020RZ1 | Izolační systém nopová folie, svisle včetně dodávky fólie a doplňků | m2 | 74 | 0 | 0 | 0.00071 | 0.05254 | 0 | 0 |  |  | 2 | 1 | 0 | 0 | 2 | 0 | 0 | 0 | 0 | 0 | 1 | 0
|  | Speciálně modifikovaná fólie PVC s výškou profilování 8 mm a kompletačními výrobky, napojení přesahem. | [8 empty] | Speciálně modifikovaná fólie PVC s výškou profilování 8 mm a kompletačními výrobky, napojení přesahem. |  | 3
|  | opěrná stěna:(6,5+5,6+3,7+2,0+6,5+3,6+1,7)*2,5 |  | 74 | [7 empty] | opěrná stěna:(6,5+5,6+3,7+2,0+6,5+3,6+1,7)*2,5
228 | 711792620U00 | Izolace nopová folie - lišta krycí | m | 29.6 | 0 | 0 | 0.00016 | 0.004736 | 0 | 0 |  |  | 2 | 1 | 7 | 7 | 2 | 0 | 0 | 0 | 0 | 0 | 1 | 7
|  | opěrná stěna:6,5+5,6+3,7+2,0+6,5+3,6+1,7 |  | 29.6 | [7 empty] | opěrná stěna:6,5+5,6+3,7+2,0+6,5+3,6+1,7
229 | 62852265 | Pás modifikovaný asfalt | m2 | 2322.8584 | 0 | 0 | 0.0045 | 10.4529 |  | 0 |  |  | 2 | 3 | 7 | 62852265 | 2 | 0 | 0 | 0 | 0 | 0 | 3 | 7
|  | pás hydroizolační z modifikovaného asfaltu | [8 empty] | pás hydroizolační z modifikovaného asfaltu |  | 3
|  | vložka nosná - skleněná tkanina | [8 empty] | vložka nosná - skleněná tkanina |  | 3
|  | povrchová úprava - vrchní - minerální jemnozrný posyp | [8 empty] | povrchová úprava - vrchní - minerální jemnozrný posyp |  | 3
|  | - spodní - PE fólie | [8 empty] | - spodní - PE fólie |  | 3
|  | tloušťka pásu - 4,0 mm | [8 empty] | tloušťka pásu - 4,0 mm |  | 3
|  | rozměr pásu - 7,5 x 1 m | [8 empty] | rozměr pásu - 7,5 x 1 m |  | 3
|  | 995,4028*2*1,15+13,93*2*1,2 |  | 2322.8584 | [7 empty] | 995,4028*2*1,15+13,93*2*1,2
230 | 998711101R00 | Přesun hmot pro izolace proti vodě, výšky do 6 m | t | 11.8724 | 0 | 0 | 0 | 0 |  | 0 |  |  | 2 | 7 | 1001 | 5 | 2 | 0 | 0 | 0 | 0 | 0 | 7 | 1001
| Celkem za | 711 Izolace proti vodě |  |  |  | 0 |  | 11.8724 |  | 0 |  |  | 4 |  |  |  |  | 0 | 0 | 0 | 0 | 0
Díl: | 712 | Živičné krytiny | [10 empty] | 1
231 | 712351111RT1 | Povlaková krytina střech do 10°,samolepicím pásem 1 vrstva - materiál ve specifikaci | m2 | 873.0047 | 0 | 0 | 0 | 0 | 0 | 0 |  |  | 2 | 1 | 7 | 7 | 2 | 0 | 0 | 0 | 0 | 0 | 1 | 7
|  | SP1:41,744*15,043+36,579*3,565-18,0*3,5 |  | 695.3591 | [7 empty] | SP1:41,744*15,043+36,579*3,565-18,0*3,5
|  | SP2:39,6*4,486 |  | 177.6456 | [7 empty] | SP2:39,6*4,486
232 | 712372111RT3 | Krytina střech do 10° fólie, 4 kotvy/m2 tl. izolace do 200 mm, folie tl.1,5 mm | m2 | 990.9058 | 0 | 0 | 0.0022 | 2.18 | 0 | 0 |  |  | 2 | 1 | 0 | 0 | 2 | 0 | 0 | 0 | 0 | 0 | 1 | 0
|  | Položka je určena pro montáž krytiny střech objektů výšky do 8 m, fólií připevněnou kotvením do betonu (4 ks/m2) včetně překrytí kotev fólií. | [8 empty] | Položka je určena pro montáž krytiny střech objektů výšky do 8 m, fólií připevněnou kotvením do betonu (4 ks/m2) včetně překrytí kotev fólií. |  | 3
|  | Položka obsahuje dodávku fólie a kotevních šroubů. | [8 empty] | Položka obsahuje dodávku fólie a kotevních šroubů. |  | 3
3
|  | Položka neobsahuje dodávku tepelné izolace, ta se oceňuje ceníkem 800-713 Tepelné izolace. | [8 empty] | Položka neobsahuje dodávku tepelné izolace, ta se oceňuje ceníkem 800-713 Tepelné izolace. |  | 3
|  | SP1:695,3591 |  | 695.3591 | [7 empty] | SP1:695,3591
|  | SP2:177,6456 |  | 177.6456 | [7 empty] | SP2:177,6456
|  | vytažení:41,744*(0,8+0,5)+(3,565+15,043+4,486)*0,2*2 |  | 63.5048 | [7 empty] | vytažení:41,744*(0,8+0,5)+(3,565+15,043+4,486)*0,2*2
|  | (41,744+3,565+15,043+4,486)*2*0,32 |  | 41.4963 | [7 empty] | (41,744+3,565+15,043+4,486)*2*0,32
|  | (18,0+3,5)*2*0,3 |  | 12.9 | [7 empty] | (18,0+3,5)*2*0,3
233 | 712400832RT3 | Odstranění živičné krytiny střech do 30° 2vrstvé z ploch jednotlivě nad 20 m2 | m2 | 319.74 | 0 | 0 | 0 | 0 | -0.01 | -3.1974 |  |  | 2 | 1 | 7 | 7 | 2 | 0 | 0 | 0 | 0 | 0 | 1 | 7
|  | 21,9*7,3*2 |  | 319.74 | [7 empty] | 21,9*7,3*2
234 | 712851559RT1 | Samostatné vytažení izolace, samolepicími pásy 1 vrstva - asf.pás ve specifikaci | m2 | 34.5352 | 0 | 0 | 0 | 0 | 0 | 0 |  |  | 2 | 1 | 7 | 7 | 2 | 0 | 0 | 0 | 0 | 0 | 1 | 7
|  | atiky:(41,744+3,565+15,043+4,486)*2*0,2 |  | 25.9352 | [7 empty] | atiky:(41,744+3,565+15,043+4,486)*2*0,2
|  | světlík:(18,0+3,5)*2*0,2 |  | 8.6 | [7 empty] | světlík:(18,0+3,5)*2*0,2
235 | 673522290 | Fólie podstřešní parotěsná - samolepící | m2 | 1045.3976 | 0 | 0 | 0.00014 | 0.14636 |  | 0 |  |  | 2 | 3 | 7 | 673522290 | 2 | 0 | 0 | 0 | 0 | 0 | 3 | 7
|  | Parotěsná polyetylenová fólie zesílená výztužnou mřížkou 6 x 8 mm. Zabraňuje pronikání páry do střešního prostoru. | [8 empty] | Parotěsná polyetylenová fólie zesílená výztužnou mřížkou 6 x 8 mm. Zabraňuje pronikání páry do střešního prostoru. |  | 3
|  | Transparentní | [8 empty] | Transparentní |  | 3
3
|  | (695,3591+177,6456)*1,15+34,5352*1,2 |  | 1045.3976 | [7 empty] | (695,3591+177,6456)*1,15+34,5352*1,2
236 | 998712102R00 | Přesun hmot pro povlakové krytiny, výšky do 12 m | t | 2.3263 | 0 | 0 | 0 | 0 |  | 0 |  |  | 2 | 7 | 1001 | 5 | 2 | 0 | 0 | 0 | 0 | 0 | 7 | 1001
| Celkem za | 712 Živičné krytiny |  |  |  | 0 |  | 2.3263 |  | -3.1974 |  |  | 4 |  |  |  |  | 0 | 0 | 0 | 0 | 0
Díl: | 713 | Izolace tepelné | [10 empty] | 1
237 | 713121111RT1 | Izolace tepelná podlah na sucho, jednovrstvá materiál ve specifikaci | m2 | 615.5345 | 0 | 0 | 0 | 0 | 0 | 0 |  |  | 2 | 1 | 0 | 0 | 2 | 0 | 0 | 0 | 0 | 0 | 1 | 0
|  | V položce není zakalkulována dodávka izolačního materiálu. Tato dodávka se oceňuje ve specifikaci. Při stanovení množství tepelné izolace se z celkového množství neodečítají otvory nebo neizolované plochy menší než 2 m2. | [8 empty] | V položce není zakalkulována dodávka izolačního materiálu. Tato dodávka se oceňuje ve specifikaci. Při stanovení množství tepelné izolace se z celkového množství neodečítají otvory nebo neizolované plochy menší než 2 m2. |  | 3
|  | PD2 - 130 mm:264,1544 |  | 264.1544 | [7 empty] | PD2 - 130 mm:264,1544
|  | PD4 - 150 mm:10,711+5,7148+8,215 |  | 24.6408 | [7 empty] | PD4 - 150 mm:10,711+5,7148+8,215
|  | PD9 - 150 mm:9,8419 |  | 9.8419 | [7 empty] | PD9 - 150 mm:9,8419
|  | PD10 -150 mm:8,215 |  | 8.215 | [7 empty] | PD10 -150 mm:8,215
|  | PD12 - 150 mm:7,82+7,975+8,3406+3,44+9,4269 |  | 37.0025 | [7 empty] | PD12 - 150 mm:7,82+7,975+8,3406+3,44+9,4269
|  | 2.NP:271,6799 |  | 271.6799 | [7 empty] | 2.NP:271,6799
238 | 713131131R00 | Izolace tepelná stěn lepením | m2 | 12.9 | 0 | 0 | 0.003 | 0.0387 | 0 | 0 |  |  | 2 | 1 | 0 | 0 | 2 | 0 | 0 | 0 | 0 | 0 | 1 | 0
|  | V položce není zakalkulována dodávka izolačního materiálu. Tato dodávka se oceňuje ve specifikaci. Při stanovení množství tepelné izolace se z celkového množství neodečítají otvory nebo neizolované plochy menší než 1 m2. | [8 empty] | V položce není zakalkulována dodávka izolačního materiálu. Tato dodávka se oceňuje ve specifikaci. Při stanovení množství tepelné izolace se z celkového množství neodečítají otvory nebo neizolované plochy menší než 1 m2. |  | 3
|  | světlík:(18,0+3,5)*2*0,3 |  | 12.9 | [7 empty] | světlík:(18,0+3,5)*2*0,3
239 | 713131135R00 | Izol tep stěn deskami nastřel vnějš | m2 | 13.61 | 0 | 0 | 0.00019 | 0.0025859 | 0 | 0 |  |  | 2 | 1 | 7 | 7 | 2 | 0 | 0 | 0 | 0 | 0 | 1 | 7
|  | základy:(6,75+3,9)*0,4 |  | 4.26 | [7 empty] | základy:(6,75+3,9)*0,4
|  | (3,25+7,25+8,2)*0,5 |  | 9.35 | [7 empty] | (3,25+7,25+8,2)*0,5
240 | 713141125R00 | Izolace tepelná střech, desky, na lepidlo | m2 | 2441.3685 | 0 | 0 | 0.00033 | 0.80565 | 0 | 0 |  |  | 2 | 1 | 0 | 0 | 2 | 0 | 0 | 0 | 0 | 0 | 1 | 0
|  | Položka je určena pro montáž tepelné izolace typu polystyren, polyuretan, nebo desky z fenolových pryskyřic, na plný podklad přilepením na lepidlo nanesené v pásech. V položce není zakalkulována dodávka izolačního materiálu. Dodávka izolantu se oceňuje ve specifikaci. Při stanovení množství tepelné izolace se z celkového množství neodečítají otvory nebo neizolované plochy menší než 2 m2. | [8 empty] | Položka je určena pro montáž tepelné izolace typu polystyren, polyuretan, nebo desky z fenolových pryskyřic, na plný podklad přilepením na lepidlo nanesené v pásech. V položce není zakalkulována dodávka izolačního materiálu. Dodávka izolantu se oceňuje ve specifikaci. Při stanovení množství tepelné izolace se z celkového množství neodečítají otvory nebo neizolované plochy menší než 2 m2. |  | 3
|  | SP1:695,3591*3 |  | 2086.0773 | [7 empty] | SP1:695,3591*3
|  | SP2:177,6456*2 |  | 355.2912 | [7 empty] | SP2:177,6456*2
241 | 713141211r00 | Izol tep střech pl volně atik klín | m | 129.676 | 0 | 0 | 0 | 0 | 0 | 0 |  |  | 2 | 1 | 7 | 7 | 2 | 0 | 0 | 0 | 0 | 0 | 1 | 7
|  | (41,744+3,565+15,043+4,486)*2 |  | 129.676 | [7 empty] | (41,744+3,565+15,043+4,486)*2
242 | 713191100RT9 | Položení separační fólie včetně dodávky fólie | m2 | 615.5345 | 0 | 0 | 1e-05 | 0.0061553 | 0 | 0 |  |  | 2 | 1 | 0 | 0 | 2 | 0 | 0 | 0 | 0 | 0 | 1 | 0
|  | V položce jsou zakalkulovány náklady na dodávku folie. | [8 empty] | V položce jsou zakalkulovány náklady na dodávku folie. |  | 3
243 | 28375766.A | Deska polystyrén samozhášivý EPS 100 S | m3 | 184.0738 | 0 | 0 | 0.02 | 3.6815 |  | 0 |  |  | 2 | 3 | 7 | 28375766.A | 2 | 0 | 0 | 0 | 0 | 0 | 3 | 7
|  | Tepelně izolační desky z pěnového polystyrenu pro středně a málo tlakově namáhané konstrukce. EPS 100 S Stabil je vhodný zejména pro ploché střechy nebo podlahy s běžným zatížením. | [8 empty] | Tepelně izolační desky z pěnového polystyrenu pro středně a málo tlakově namáhané konstrukce. EPS 100 S Stabil je vhodný zejména pro ploché střechy nebo podlahy s běžným zatížením. |  | 3
3
|  | Součinitel tepelné vodivosti 0,037 W/mK | [8 empty] | Součinitel tepelné vodivosti 0,037 W/mK |  | 3
|  | Napětí v tlaku CS(10) 100 kPa | [8 empty] | Napětí v tlaku CS(10) 100 kPa |  | 3
|  | Formát: 1000 x 500 mm | [8 empty] | Formát: 1000 x 500 mm |  | 3
|  | SP1:695,3591*0,14*1,02 |  | 99.2973 | [7 empty] | SP1:695,3591*0,14*1,02
|  | SP2:177,6456*0,2*1,02 |  | 36.2397 | [7 empty] | SP2:177,6456*0,2*1,02
|  | světlík:12,9*0,1*1,02 |  | 1.3158 | [7 empty] | světlík:12,9*0,1*1,02
|  | podlahy:264,1544*0,13*1,02+79,7*0,15*1,02 |  | 47.221 | [7 empty] | podlahy:264,1544*0,13*1,02+79,7*0,15*1,02
244 | 28375971 | Deska spádová EPS 100 S Stabil | m3 | 1.984 | 0 | 0 | 0.02 | 0.03968 |  | 0 |  |  | 2 | 3 | 7 | 28375971 | 2 | 0 | 0 | 0 | 0 | 0 | 3 | 7
|  | Souč. tepelné vodivosti 0,037 W/m K | [8 empty] | Souč. tepelné vodivosti 0,037 W/m K |  | 3
3
|  | Tepelná izolace pro dodatečné vyspádování plochých střech. | [8 empty] | Tepelná izolace pro dodatečné vyspádování plochých střech. |  | 3
3
|  | Spádové desky jsou vyráběny na zakázku v libovolném spádu dle požadavků zákazníka. | [8 empty] | Spádové desky jsou vyráběny na zakázku v libovolném spádu dle požadavků zákazníka. |  | 3
3
|  | Formát: | [8 empty] | Formát: |  | 3
|  | 1000 x 1000 mm | [8 empty] | 1000 x 1000 mm |  | 3
|  | 1000 x 500 mm | [8 empty] | 1000 x 500 mm |  | 3
|  | 129,676*0,3*0,1*0,5*1,02 |  | 1.984 | [7 empty] | 129,676*0,3*0,1*0,5*1,02
245 | 28375998 | Deska izolační EPS Perimetr 1250x600x120 mm | m2 | 13.8822 | 0 | 0 | 0.0036 | 0.049976 |  | 0 |  |  | 2 | 3 | 7 | 28375998 | 2 | 0 | 0 | 0 | 0 | 0 | 3 | 7
|  | Speciální EPS izolační desky s polodrážkou pro tepelnou izolaci oblasti soklu a spodní stavby. Desky Perimetr zároveň vytvářejí účinnou ochranu hydroizolace a nahrazují tím ochrannou přizdívku. | [8 empty] | Speciální EPS izolační desky s polodrážkou pro tepelnou izolaci oblasti soklu a spodní stavby. Desky Perimetr zároveň vytvářejí účinnou ochranu hydroizolace a nahrazují tím ochrannou přizdívku. |  | 3
3
|  | třída reakce na oheň: E | [8 empty] | třída reakce na oheň: E |  | 3
|  | tepelná vodivost: 0,033 W/mK | [8 empty] | tepelná vodivost: 0,033 W/mK |  | 3
3
|  | 13,61*1,02 |  | 13.8822 | [7 empty] | 13,61*1,02
246 | 28376067 | Deska izolační kročejová EPS T 4000 tl. 60-3 mm | m2 | 277.1135 | 0 | 0 | 0.0012 | 0.33254 |  | 0 |  |  | 2 | 3 | 7 | 28376067 | 2 | 0 | 0 | 0 | 0 | 0 | 3 | 7
|  | Pěnový polystyren pro kročejový útlum, pro zatížení do 4,0 kN/m2 | [8 empty] | Pěnový polystyren pro kročejový útlum, pro zatížení do 4,0 kN/m2 |  | 3
|  | Tepelná izolace z elastifizovaného pěnového polystyrenu, která odpovídá požadavkům na izolaci proti strukturálnímu hluku a na kročejový útlum. Pro dokonalou izolaci proti kročejovému hluku je nutno použít také pásky z pěnového polyetylenu po obvodu stěn místností a dále separační stavební PE-fólii tloušťky minimálně 0,10 mm | [8 empty] | Tepelná izolace z elastifizovaného pěnového polystyrenu, která odpovídá požadavkům na izolaci proti strukturálnímu hluku a na kročejový útlum. Pro dokonalou izolaci proti kročejovému hluku je nutno použít také pásky z pěnového polyetylenu po obvodu stěn místností a dále separační stavební PE-fólii tloušťky minimálně 0,10 mm |  | 3
3
|  | Formát: 1000 x 500 mm | [8 empty] | Formát: 1000 x 500 mm |  | 3
|  | Součinitel tepelné vodivosti 0,044 W/mK | [8 empty] | Součinitel tepelné vodivosti 0,044 W/mK |  | 3
|  | 271,6799*1,02 |  | 277.1135 | [7 empty] | 271,6799*1,02
247 | 63140217.A | Deska střešní těžká 2000x1200x60 mm | m2 | 709.2663 | 0 | 0 | 0.0099 | 7.0217 |  | 0 |  |  | 2 | 3 | 7 | 63140217.A | 2 | 0 | 0 | 0 | 0 | 0 | 3 | 7
|  | velký formát | [8 empty] | velký formát |  | 3
|  | pro tepelnou, zvukovou a protipožární ochranu střešních konstrukcí (ploché střechy). Deska je v celém průřezu vodoodpudivá. Je vhodná pro lepené i mechanicky kotvené systémy střešního pláště. | [8 empty] | pro tepelnou, zvukovou a protipožární ochranu střešních konstrukcí (ploché střechy). Deska je v celém průřezu vodoodpudivá. Je vhodná pro lepené i mechanicky kotvené systémy střešního pláště. |  | 3
3
|  | součinitel tepelné vodivosti 0,040 W/m.K | [8 empty] | součinitel tepelné vodivosti 0,040 W/m.K |  | 3
|  | objemová hmotnost 165 kg/m3 | [8 empty] | objemová hmotnost 165 kg/m3 |  | 3
|  | 695,3591*1,02 |  | 709.2663 | [7 empty] | 695,3591*1,02
248 | 998713102R00 | Přesun hmot pro izolace tepelné, výšky do 12 m | t | 11.9785 | 0 | 0 | 0 | 0 |  | 0 |  |  | 2 | 7 | 1001 | 5 | 2 | 0 | 0 | 0 | 0 | 0 | 7 | 1001
| Celkem za | 713 Izolace tepelné |  |  |  | 0 |  | 11.9785 |  | 0 |  |  | 4 |  |  |  |  | 0 | 0 | 0 | 0 | 0
Díl: | 721 | Vnitřní kanalizace | [10 empty] | 1
249 | 721234143RT4 | Vtok střešní HL63 pro plochou střechu HL 63.1/ s elektr. ohřevem, D 75,110,125 mm | kus | 6 | 0 | 0 | 0.0032 | 0.0192 | 0 | 0 |  |  | 2 | 1 | 7 | 7 | 2 | 0 | 0 | 0 | 0 | 0 | 1 | 7
|  | Střešní vtok s PVC povrchem, s pevnou izolační přírubou a límcem, tepelně izolovaný. | [8 empty] | Střešní vtok s PVC povrchem, s pevnou izolační přírubou a límcem, tepelně izolovaný. |  | 3
|  | P/23:6 |  | 6 | [7 empty] | P/23:6
250 | 721242110R0X | Lapač střešních splavenin PP HL600 D 120 mm, kloub | kus | 1 | 0 | 0 | 0.07643 | 0.07643 | 0 | 0 |  |  | 2 | 1 | 0 | 0 | 2 | 0 | 0 | 0 | 0 | 0 | 1 | 0
|  | S košem pro zachytávání nečistot, odtok s otáčivým kulovým kloubem nastavitelným od 0 - 90 stupňů, suchá nezámrzná klapka proti pronikání zápachu, připojení dešťových svodů nad průměr 110 mm. | [8 empty] | S košem pro zachytávání nečistot, odtok s otáčivým kulovým kloubem nastavitelným od 0 - 90 stupňů, suchá nezámrzná klapka proti pronikání zápachu, připojení dešťových svodů nad průměr 110 mm. |  | 3
|  | K/2:1 |  | 1 | [7 empty] | K/2:1
251 | 721242111R00 | Lapač střešních splavenin PP HL660 D 110 mm | kus | 1 | 0 | 0 | 0.0758 | 0.0758 | 0 | 0 |  |  | 2 | 1 | 0 | 0 | 2 | 0 | 0 | 0 | 0 | 0 | 1 | 0
|  | S košem pro zachytávání nečistot, suchá nezámrzná a pachonepropustná klapka. Jednoduché vylamovací kroužky pro svody průměru 75, 100 a 110 mm. Dovolený průtok 360 l/min. | [8 empty] | S košem pro zachytávání nečistot, suchá nezámrzná a pachonepropustná klapka. Jednoduché vylamovací kroužky pro svody průměru 75, 100 a 110 mm. Dovolený průtok 360 l/min. |  | 3
|  | K/8:1 |  | 1 | [7 empty] | K/8:1
252 | 998721102R00 | Přesun hmot pro vnitřní kanalizaci, výšky do 12 m | t | 0.17143 | 0 | 0 | 0 | 0 |  | 0 |  |  | 2 | 7 | 1001 | 5 | 2 | 0 | 0 | 0 | 0 | 0 | 7 | 1001
| Celkem za | 721 Vnitřní kanalizace |  |  |  | 0 |  | 0.17143 |  | 0 |  |  | 4 |  |  |  |  | 0 | 0 | 0 | 0 | 0
Díl: | 764 | Konstrukce klempířské | [10 empty] | 1
253 | 764171171R00 | Větrací komínek D 110 mm, poplast. plech s integr. manžetou | kus | 1 | 0 | 0 | 0.00178 | 0.00178 | 0 | 0 |  |  | 2 | 1 | 7 | 7 | 2 | 0 | 0 | 0 | 0 | 0 | 1 | 7
|  | P/24:1 |  | 1 | [7 empty] | P/24:1
254 | 764171433R00 | Lemování stěny rš 410 mm, poplast. plech 0,6 mm vč. kotvení, RAL 7016 | m | 32.58 | 0 | 0 | 0.0039 | 0.12706 | 0 | 0 |  |  | 2 | 1 | 7 | 7 | 2 | 0 | 0 | 0 | 0 | 0 | 1 | 7
|  | K/5:32,58 |  | 32.58 | [7 empty] | K/5:32,58
255 | 764352810R00 | Demontáž žlabů půlkruh. rovných, rš 330 mm, do 30° | m | 104.8 | 0 | 0 | 0 | 0 | 0 | 0 |  |  | 2 | 1 | 0 | 0 | 2 | 0 | 0 | 0 | 0 | 0 | 1 | 0
|  | Položka je kalkulována pro demontáž žlabů podokapních půlkruhových rovných. | [8 empty] | Položka je kalkulována pro demontáž žlabů podokapních půlkruhových rovných. |  | 3
|  | 52,4*2 |  | 104.8 | [7 empty] | 52,4*2
256 | 764359810R00 | Demontáž kotlíku kónického, sklon do 30° | kus | 6 | 0 | 0 | 0 | 0 | 0 | 0 |  |  | 2 | 1 | 7 | 7 | 2 | 0 | 0 | 0 | 0 | 0 | 1 | 7
257 | 764410850R00 | Demontáž oplechování parapetů,rš od 100 do 330 mm | m | 31.2 | 0 | 0 | 0 | 0 | 0 | 0 |  |  | 2 | 1 | 7 | 7 | 2 | 0 | 0 | 0 | 0 | 0 | 1 | 7
|  | 0,85+2,4*12+1,55 |  | 31.2 | [7 empty] | 0,85+2,4*12+1,55
258 | 764454802R00 | Demontáž odpadních trub kruhových,D 120 mm | m | 28 | 0 | 0 | 0 | 0 | 0 | 0 |  |  | 2 | 1 | 7 | 7 | 2 | 0 | 0 | 0 | 0 | 0 | 1 | 7
|  | 5,0*4+4,0*2 |  | 28 | [7 empty] | 5,0*4+4,0*2
259 | 764711111R00 | Oplechování parapetu rš 100 mm poplast. plech | m | 54.05 | 0 | 0 | 0.00086 | 0.046483 | 0 | 0 |  |  | 2 | 1 | 7 | 7 | 2 | 0 | 0 | 0 | 0 | 0 | 1 | 7
|  | 1.NP:3,75+2,0*2+2,4*7 |  | 24.55 | [7 empty] | 1.NP:3,75+2,0*2+2,4*7
|  | 2.NP:5,15+2,5+4,0+2,0+3,0*4+1,85+1,0*2 |  | 29.5 | [7 empty] | 2.NP:5,15+2,5+4,0+2,0+3,0*4+1,85+1,0*2
260 | 764711112R00 | Oplechování parapetu rš 160 mm poplast. plech | m | 9 | 0 | 0 | 0.00138 | 0.01242 | 0 | 0 |  |  | 2 | 1 | 7 | 7 | 2 | 0 | 0 | 0 | 0 | 0 | 1 | 7
|  | 1.NP:2,0+3,5*2 |  | 9 | [7 empty] | 1.NP:2,0+3,5*2
261 | 764721114R00 | Okapnička rš 235 mm, poplast. plech 0,6 mm RAL 7016 | m | 24.1 | 0 | 0 | 0.0021 | 0.05061 | 0 | 0 |  |  | 2 | 1 | 7 | 7 | 2 | 0 | 0 | 0 | 0 | 0 | 1 | 7
|  | K/4:24,1 |  | 24.1 | [7 empty] | K/4:24,1
262 | 764731116R00 | Oplechování zdí rš 555 mm, poplast. plech 0,6 mm vč. kotvení, RAL 7016 | m | 217.63 | 0 | 0 | 0.00495 | 1.0773 | 0 | 0 |  |  | 2 | 1 | 0 | 0 | 2 | 0 | 0 | 0 | 0 | 0 | 1 | 0
|  | K/1:217,63 |  | 217.63 | [7 empty] | K/1:217,63
263 | 764908101RT2 | Kotlík žlabový kónický ,vel.žlabu 125 mm RAL 7016 | kus | 6 | 0 | 0 | 0.00034 | 0.00204 | 0 | 0 |  |  | 2 | 1 | 0 | 0 | 2 | 0 | 0 | 0 | 0 | 0 | 1 | 0
|  | Žlabový kotlík 125 mm, ocelový, žárově pozinkovaný plech s ochrannou barevnou vrstvou. Ostatní barvy. | [8 empty] | Žlabový kotlík 125 mm, ocelový, žárově pozinkovaný plech s ochrannou barevnou vrstvou. Ostatní barvy. |  | 3
|  | K/6:6 |  | 6 | [7 empty] | K/6:6
264 | 764908108RT1 | Odpadní trouby hranaté, r.š.180 mm, poplast. plech 0,6 mm, RAL 7016 | m | 3.5 | 0 | 0 | 0.00291 | 0.010185 | 0 | 0 |  |  | 2 | 1 | 0 | 0 | 2 | 0 | 0 | 0 | 0 | 0 | 1 | 0
|  | Dodávka a montáž hranatých odpadních trub včetně mezikusů, kolen, objímek a správkové barvy. Prvky jsou v barvě hnědé. | [8 empty] | Dodávka a montáž hranatých odpadních trub včetně mezikusů, kolen, objímek a správkové barvy. Prvky jsou v barvě hnědé. |  | 3
|  | K/8:3,5 |  | 3.5 | [7 empty] | K/8:3,5
265 | 764908108RT2 | Odpadní trouby kruhové , D 80 mm vč. izolace 110 poplast. plech, RAL 7016 | m | 48 | 0 | 0 | 0.00291 | 0.13968 | 0 | 0 |  |  | 2 | 1 | 0 | 0 | 2 | 0 | 0 | 0 | 0 | 0 | 1 | 0
|  | Dodávka a montáž kruhových odpadních trub včetně mezikusů, kolen, objímek a správkové barvy. Prvky jsou v ostatních barvách. | [8 empty] | Dodávka a montáž kruhových odpadních trub včetně mezikusů, kolen, objímek a správkové barvy. Prvky jsou v ostatních barvách. |  | 3
|  | K/6:6*8,0 |  | 48 | [7 empty] | K/6:6*8,0
266 | 764908110RTX | Odpadní trouby hranaté r.š. 500 mm, poplast. plech 0,6 mm, RAL 7016 | m | 4.15 | 0 | 0 | 0.00345 | 0.014318 | 0 | 0 |  |  | 2 | 1 | 0 | 0 | 2 | 0 | 0 | 0 | 0 | 0 | 1 | 0
|  | Dodávka a montáž hranatých odpadních trub včetně mezikusů, kolen, objímek a správkové barvy. Prvky jsou v ostatních barvách. | [8 empty] | Dodávka a montáž hranatých odpadních trub včetně mezikusů, kolen, objímek a správkové barvy. Prvky jsou v ostatních barvách. |  | 3
|  | K/2:4,15 |  | 4.15 | [7 empty] | K/2:4,15
267 | 764908201RT2 | Kotlík žlabový čtvercový , poplast. plech 0,6 mm RAL 7016 | kus | 3 | 0 | 0 | 0.00131 | 0.00393 | 0 | 0 |  |  | 2 | 1 | 7 | 7 | 2 | 0 | 0 | 0 | 0 | 0 | 1 | 7
|  | K/2:2 |  | 2 | [7 empty] | K/2:2
|  | K/8:1 |  | 1 | [7 empty] | K/8:1
268 | 764908204RT1 | Žlab podokapní čtvercový ,r.š. 260 mm, poplast. plech 0,6 mm, RAL 7016 | m | 3.5 | 0 | 0 | 0.00312 | 0.01092 | 0 | 0 |  |  | 2 | 1 | 0 | 0 | 2 | 0 | 0 | 0 | 0 | 0 | 1 | 0
|  | Dodávka a montáž podokapního čtvercového žlabu včetně háků, čel, spojek žlabu a správkové barvy. Prvky jsou v barvě hnědé. | [8 empty] | Dodávka a montáž podokapního čtvercového žlabu včetně háků, čel, spojek žlabu a správkové barvy. Prvky jsou v barvě hnědé. |  | 3
|  | K/9:3,5 |  | 3.5 | [7 empty] | K/9:3,5
269 | 764908204RT2 | Žlab podokapní čtvercový , r.š. 650 mm, poplast. plech, RAL 7016 | m | 24.75 | 0 | 0 | 0.00312 | 0.07722 | 0 | 0 |  |  | 2 | 1 | 0 | 0 | 2 | 0 | 0 | 0 | 0 | 0 | 1 | 0
|  | Dodávka a montáž podokapního čtvercového žlabu včetně háků, čel, spojek žlabu a správkové barvy. Prvky jsou v ostatních barvách. | [8 empty] | Dodávka a montáž podokapního čtvercového žlabu včetně háků, čel, spojek žlabu a správkové barvy. Prvky jsou v ostatních barvách. |  | 3
|  | K/3:24,75 |  | 24.75 | [7 empty] | K/3:24,75
270 | 764-K7 | Zavěšená stříška 2,6 x 3,5 m | kus | 1 | 0 | 0 | 0 | 0 |  | 0 |  |  | 2 | 12 | 0 | 95 | 2 | 0 | 0 | 0 | 0 | 0 | 12 | 0
|  | Krytina z trapéz.plechu TR 35/207 tl. 0,75 mm, podhled z PIR panelů, boční a čelní lemování z PIR panelu, nátěr RAL 7016. | [8 empty] | Krytina z trapéz.plechu TR 35/207 tl. 0,75 mm, podhled z PIR panelů, boční a čelní lemování z PIR panelu, nátěr RAL 7016. |  | 3
|  | K/7:1 |  | 1 | [7 empty] | K/7:1
271 | 998764102R00 | Přesun hmot pro klempířské konstr., výšky do 12 m | t | 1.5739 | 0 | 0 | 0 | 0 |  | 0 |  |  | 2 | 7 | 1001 | 5 | 2 | 0 | 0 | 0 | 0 | 0 | 7 | 1001
| Celkem za | 764 Konstrukce klempířské |  |  |  | 0 |  | 1.5739 |  | 0 |  |  | 4 |  |  |  |  | 0 | 0 | 0 | 0 | 0
Díl: | 766 | Konstrukce truhlářské | [10 empty] | 1
272 | 725291123R00 | Madlo rovné nerez dl. 600 mm | kus | 1 | 0 | 0 | 0.0013 | 0.0013 | 0 | 0 |  |  | 2 | 1 | 7 | 7 | 2 | 0 | 0 | 0 | 0 | 0 | 1 | 7
|  | T/12:1 |  | 1 | [7 empty] | T/12:1
273 | 766661112R00 | Montáž dveří do zárubně,otevíravých 1kř.do 0,8 m | kus | 22 | 0 | 0 | 0 | 0 | 0 | 0 |  |  | 2 | 1 | 7 | 7 | 2 | 0 | 0 | 0 | 0 | 0 | 1 | 7
|  | T/3:7 |  | 7 | [7 empty] | T/3:7
|  | T/5:2 |  | 2 | [7 empty] | T/5:2
|  | T/10:2 |  | 2 | [7 empty] | T/10:2
|  | T/11:2 |  | 2 | [7 empty] | T/11:2
|  | T/12:1 |  | 1 | [7 empty] | T/12:1
|  | T/13:5 |  | 5 | [7 empty] | T/13:5
|  | T/14:2 |  | 2 | [7 empty] | T/14:2
|  | T/15:1 |  | 1 | [7 empty] | T/15:1
274 | 766661122R00 | Montáž dveří do zárubně,otevíravých 1kř.nad 0,8 m | kus | 4 | 0 | 0 | 0 | 0 | 0 | 0 |  |  | 2 | 1 | 7 | 7 | 2 | 0 | 0 | 0 | 0 | 0 | 1 | 7
|  | T/2:1 |  | 1 | [7 empty] | T/2:1
|  | T/4:1 |  | 1 | [7 empty] | T/4:1
|  | T/6:1 |  | 1 | [7 empty] | T/6:1
|  | T/16:1 |  | 1 | [7 empty] | T/16:1
275 | 766661132R00 | Montáž dveří do zárubně,otevíravých 2kř.do 1,45 m | kus | 3 | 0 | 0 | 0 | 0 | 0 | 0 |  |  | 2 | 1 | 7 | 7 | 2 | 0 | 0 | 0 | 0 | 0 | 1 | 7
|  | T/1:2 |  | 2 | [7 empty] | T/1:2
|  | T/9:1 |  | 1 | [7 empty] | T/9:1
276 | 766661142R00 | Montáž dveří do zárubně,otevíravých 2kř.nad 1,45 m | kus | 2 | 0 | 0 | 0 | 0 | 0 | 0 |  |  | 2 | 1 | 7 | 7 | 2 | 0 | 0 | 0 | 0 | 0 | 1 | 7
|  | T/7:1 |  | 1 | [7 empty] | T/7:1
|  | T/8:1 |  | 1 | [7 empty] | T/8:1
277 | 766669117R00 | Dokování samozavírače na ocelovou zárubeň | kus | 2 | 0 | 0 | 0 | 0 | 0 | 0 |  |  | 2 | 1 | 7 | 7 | 2 | 0 | 0 | 0 | 0 | 0 | 1 | 7
|  | T/2:1 |  | 1 | [7 empty] | T/2:1
|  | T/15:1 |  | 1 | [7 empty] | T/15:1
278 | 766670021R00 | Montáž kliky a štítku | kus | 30 | 0 | 0 | 0 | 0 | 0 | 0 |  |  | 2 | 1 | 7 | 7 | 2 | 0 | 0 | 0 | 0 | 0 | 1 | 7
|  | 2+1+7+1+2+1*4+2*2+1+5+2+1*1 |  | 30 | [7 empty] | 2+1+7+1+2+1*4+2*2+1+5+2+1*1
279 | 54914585 | Kliky se štítem rozetové | kus | 24 | 0 | 0 | 0.00075 | 0.018 |  | 0 |  |  | 2 | 3 | 7 | 54914585 | 2 | 0 | 0 | 0 | 0 | 0 | 3 | 7
280 | 54914588 | Kliky se štítem rozetové pro WC | kus | 6 | 0 | 0 | 0.00075 | 0.0045 |  | 0 |  |  | 2 | 3 | 7 | 54914588 | 2 | 0 | 0 | 0 | 0 | 0 | 3 | 7
|  | 2+2+2 |  | 6 | [7 empty] | 2+2+2
281 | 54917265 | Zavírač dveří hydraulický | kus | 2 | 0 | 0 | 0.00259 | 0.00518 |  | 0 |  |  | 2 | 3 | 7 | 54917265 | 2 | 0 | 0 | 0 | 0 | 0 | 3 | 7
282 | 61164941 | Dveře vnitř. lamino 1kř. plné 70x197 cm | kus | 5 | 0 | 0 | 0.018 | 0.09 |  | 0 |  |  | 2 | 3 | 7 | 61164941 | 2 | 0 | 0 | 0 | 0 | 0 | 3 | 7
|  | Odolné dveře, vhodné jak do namáhaných technických objektů, tak do interiérů obytných budov, komerčních prostorů, kanceláří, školských zařízení, lékáren, lékařských praxí, nemocnic, drogerií, kadeřnictví, potravinářských obchodů apod. | [8 empty] | Odolné dveře, vhodné jak do namáhaných technických objektů, tak do interiérů obytných budov, komerčních prostorů, kanceláří, školských zařízení, lékáren, lékařských praxí, nemocnic, drogerií, kadeřnictví, potravinářských obchodů apod. |  | 3
3
|  | standardní výplň: voština | [8 empty] | standardní výplň: voština |  | 3
|  | povrchová úprava: lamino CPL - dub, buk, olše, javor, třešeň, bílá, šedá, bělený dub, ořech AM, hruška, teak, wenge | [8 empty] | povrchová úprava: lamino CPL - dub, buk, olše, javor, třešeň, bílá, šedá, bělený dub, ořech AM, hruška, teak, wenge |  | 3
|  | T/10:2 |  | 2 | [7 empty] | T/10:2
|  | T/11:2 |  | 2 | [7 empty] | T/11:2
|  | T/12:1 |  | 1 | [7 empty] | T/12:1
283 | 61164942 | Dveře vnitř. lamino 1kř. plné 80x197 cm | kus | 16 | 0 | 0 | 0.02 | 0.32 |  | 0 |  |  | 2 | 3 | 7 | 61164942 | 2 | 0 | 0 | 0 | 0 | 0 | 3 | 7
|  | Odolné dveře, vhodné jak do namáhaných technických objektů, tak do interiérů obytných budov, komerčních prostorů, kanceláří, školských zařízení, lékáren, lékařských praxí, nemocnic, drogerií, kadeřnictví, potravinářských obchodů apod. | [8 empty] | Odolné dveře, vhodné jak do namáhaných technických objektů, tak do interiérů obytných budov, komerčních prostorů, kanceláří, školských zařízení, lékáren, lékařských praxí, nemocnic, drogerií, kadeřnictví, potravinářských obchodů apod. |  | 3
3
|  | standardní výplň: voština | [8 empty] | standardní výplň: voština |  | 3
|  | povrchová úprava: lamino CPL - dub, buk, olše, javor, třešeň, bílá, šedá, bělený dub, ořech AM, hruška, teak, wenge | [8 empty] | povrchová úprava: lamino CPL - dub, buk, olše, javor, třešeň, bílá, šedá, bělený dub, ořech AM, hruška, teak, wenge |  | 3
|  | T/3:7 |  | 7 | [7 empty] | T/3:7
|  | T/5:2 |  | 2 | [7 empty] | T/5:2
|  | T/13:5 |  | 5 | [7 empty] | T/13:5
|  | T/14:2 |  | 2 | [7 empty] | T/14:2
284 | 61164943 | Dveře vnitř. lamino 1kř. plné 90(100)x197 cm | kus | 2 | 0 | 0 | 0.022 | 0.044 |  | 0 |  |  | 2 | 3 | 7 | 61164943 | 2 | 0 | 0 | 0 | 0 | 0 | 3 | 7
|  | Odolné dveře, vhodné jak do namáhaných technických objektů, tak do interiérů obytných budov, komerčních prostorů, kanceláří, školských zařízení, lékáren, lékařských praxí, nemocnic, drogerií, kadeřnictví, potravinářských obchodů apod. | [8 empty] | Odolné dveře, vhodné jak do namáhaných technických objektů, tak do interiérů obytných budov, komerčních prostorů, kanceláří, školských zařízení, lékáren, lékařských praxí, nemocnic, drogerií, kadeřnictví, potravinářských obchodů apod. |  | 3
3
|  | standardní výplň: voština | [8 empty] | standardní výplň: voština |  | 3
|  | povrchová úprava: lamino CPL - dub, buk, olše, javor, třešeň, bílá, šedá, bělený dub, ořech AM, hruška, teak, wenge | [8 empty] | povrchová úprava: lamino CPL - dub, buk, olše, javor, třešeň, bílá, šedá, bělený dub, ořech AM, hruška, teak, wenge |  | 3
|  | T/6:1 |  | 1 | [7 empty] | T/6:1
|  | T/16:1 |  | 1 | [7 empty] | T/16:1
285 | 61164944 | Dveře vnitř. lamino 2kř. plné 125x197 cm | kus | 2 | 0 | 0 | 0.038 | 0.076 |  | 0 |  |  | 2 | 3 | 7 | 61164944 | 2 | 0 | 0 | 0 | 0 | 0 | 3 | 7
|  | Odolné dveře, vhodné jak do namáhaných technických objektů, tak do interiérů obytných budov, komerčních prostorů, kanceláří, školských zařízení, lékáren, lékařských praxí, nemocnic, drogerií, kadeřnictví, potravinářských obchodů apod. | [8 empty] | Odolné dveře, vhodné jak do namáhaných technických objektů, tak do interiérů obytných budov, komerčních prostorů, kanceláří, školských zařízení, lékáren, lékařských praxí, nemocnic, drogerií, kadeřnictví, potravinářských obchodů apod. |  | 3
3
|  | standardní výplň: voština | [8 empty] | standardní výplň: voština |  | 3
|  | povrchová úprava: lamino CPL - dub, buk, olše, javor, třešeň, bílá, šedá, bělený dub, ořech AM, hruška, teak, wenge | [8 empty] | povrchová úprava: lamino CPL - dub, buk, olše, javor, třešeň, bílá, šedá, bělený dub, ořech AM, hruška, teak, wenge |  | 3
|  | T/1:2 |  | 2 | [7 empty] | T/1:2
286 | 61164945 | Dveře vnitř. lamino 2kř. plné 145x197 cm | kus | 1 | 0 | 0 | 0.041 | 0.041 |  | 0 |  |  | 2 | 3 | 7 | 61164945 | 2 | 0 | 0 | 0 | 0 | 0 | 3 | 7
|  | Odolné dveře, vhodné jak do namáhaných technických objektů, tak do interiérů obytných budov, komerčních prostorů, kanceláří, školských zařízení, lékáren, lékařských praxí, nemocnic, drogerií, kadeřnictví, potravinářských obchodů apod. | [8 empty] | Odolné dveře, vhodné jak do namáhaných technických objektů, tak do interiérů obytných budov, komerčních prostorů, kanceláří, školských zařízení, lékáren, lékařských praxí, nemocnic, drogerií, kadeřnictví, potravinářských obchodů apod. |  | 3
3
|  | standardní výplň: voština | [8 empty] | standardní výplň: voština |  | 3
|  | povrchová úprava: lamino CPL - dub, buk, olše, javor, třešeň, bílá, šedá, bělený dub, ořech AM, hruška, teak, wenge | [8 empty] | povrchová úprava: lamino CPL - dub, buk, olše, javor, třešeň, bílá, šedá, bělený dub, ořech AM, hruška, teak, wenge |  | 3
|  | T/9:1 |  | 1 | [7 empty] | T/9:1
287 | 61164949 | Dveře vnitř. lamino 2kř. plné 178,5(176)x250 cm atyp | kus | 2 | 0 | 0 | 0.041 | 0.082 |  | 0 |  |  | 2 | 3 | 7 | 61164949 | 2 | 0 | 0 | 0 | 0 | 0 | 3 | 7
|  | Odolné dveře, vhodné jak do namáhaných technických objektů, tak do interiérů obytných budov, komerčních prostorů, kanceláří, školských zařízení, lékáren, lékařských praxí, nemocnic, drogerií, kadeřnictví, potravinářských obchodů apod. | [8 empty] | Odolné dveře, vhodné jak do namáhaných technických objektů, tak do interiérů obytných budov, komerčních prostorů, kanceláří, školských zařízení, lékáren, lékařských praxí, nemocnic, drogerií, kadeřnictví, potravinářských obchodů apod. |  | 3
3
|  | standardní výplň: voština | [8 empty] | standardní výplň: voština |  | 3
|  | povrchová úprava: lamino CPL - dub, buk, olše, javor, třešeň, bílá, šedá, bělený dub, ořech AM, hruška, teak, wenge | [8 empty] | povrchová úprava: lamino CPL - dub, buk, olše, javor, třešeň, bílá, šedá, bělený dub, ořech AM, hruška, teak, wenge |  | 3
|  | T/7:1 |  | 1 | [7 empty] | T/7:1
|  | T/8:1 |  | 1 | [7 empty] | T/8:1
288 | 61164961 | Dveře vnitř. lamino 1kř. plné 100x197 cm | kus | 1 | 0 | 0 | 0.022 | 0.022 |  | 0 |  |  | 2 | 3 | 7 | 61164961 | 2 | 0 | 0 | 0 | 0 | 0 | 3 | 7
|  | Odolné dveře, vhodné jak do namáhaných technických objektů, tak do interiérů obytných budov, komerčních prostorů, kanceláří, školských zařízení, lékáren, lékařských praxí, nemocnic, drogerií, kadeřnictví, potravinářských obchodů apod. | [8 empty] | Odolné dveře, vhodné jak do namáhaných technických objektů, tak do interiérů obytných budov, komerčních prostorů, kanceláří, školských zařízení, lékáren, lékařských praxí, nemocnic, drogerií, kadeřnictví, potravinářských obchodů apod. |  | 3
3
|  | standardní výplň: voština | [8 empty] | standardní výplň: voština |  | 3
|  | povrchová úprava: lamino CPL - dub, buk, olše, javor, třešeň, bílá, šedá, bělený dub, ořech AM, hruška, teak, wenge | [8 empty] | povrchová úprava: lamino CPL - dub, buk, olše, javor, třešeň, bílá, šedá, bělený dub, ořech AM, hruška, teak, wenge |  | 3
|  | T/4:1 |  | 1 | [7 empty] | T/4:1
289 | 61165172 | Dveře lamino 1kř. 80x197cm EW 15 DP3 | kus | 1 | 0 | 0 | 0.025 | 0.025 |  | 0 |  |  | 2 | 3 | 7 | 61165172 | 2 | 0 | 0 | 0 | 0 | 0 | 3 | 7
|  | konstrukce – rámová z masívního dřeva (smrk, jedle) | [8 empty] | konstrukce – rámová z masívního dřeva (smrk, jedle) |  | 3
|  | plášť - dřevotřísková kašírovaná deska v dezénech přírodní dub, dub koňak, pařený buk, mahagon, bílá | [8 empty] | plášť - dřevotřísková kašírovaná deska v dezénech přírodní dub, dub koňak, pařený buk, mahagon, bílá |  | 3
|  | výplň – protipožární výplň | [8 empty] | výplň – protipožární výplň |  | 3
|  | hrana – olepená fólií stejného dezénu jako plášť dveří, opatřená protipožární páskou | [8 empty] | hrana – olepená fólií stejného dezénu jako plášť dveří, opatřená protipožární páskou |  | 3
|  | nalepovací lišta – rostlý masiv buk, dub, bor pro dveře přírodní dub, dub koňak, bílé a buk | [8 empty] | nalepovací lišta – rostlý masiv buk, dub, bor pro dveře přírodní dub, dub koňak, bílé a buk |  | 3
|  | zámek – pro vložku FAB protipožární (hloubka 88 mm, rozteč klika klíč 90 mm) | [8 empty] | zámek – pro vložku FAB protipožární (hloubka 88 mm, rozteč klika klíč 90 mm) |  | 3
|  | T/15:1 |  | 1 | [7 empty] | T/15:1
290 | 61165173 | Dveře lamino 1kř. 90x197cm EW 15 DP3 | kus | 1 | 0 | 0 | 0.027 | 0.027 |  | 0 |  |  | 2 | 3 | 7 | 61165173 | 2 | 0 | 0 | 0 | 0 | 0 | 3 | 7
|  | Odolné dveře, vhodné jak do namáhaných technických objektů, tak do interiérů obytných budov, komerčních prostorů, kanceláří, školských zařízení, lékáren, lékařských praxí, nemocnic, drogerií, kadeřnictví, potravinářských obchodů apod. | [8 empty] | Odolné dveře, vhodné jak do namáhaných technických objektů, tak do interiérů obytných budov, komerčních prostorů, kanceláří, školských zařízení, lékáren, lékařských praxí, nemocnic, drogerií, kadeřnictví, potravinářských obchodů apod. |  | 3
3
|  | standardní výplň: voština | [8 empty] | standardní výplň: voština |  | 3
|  | povrchová úprava: lamino CPL - dub, buk, olše, javor, třešeň, bílá, šedá, bělený dub, ořech AM, hruška, teak, wenge | [8 empty] | povrchová úprava: lamino CPL - dub, buk, olše, javor, třešeň, bílá, šedá, bělený dub, ořech AM, hruška, teak, wenge |  | 3
|  | T/2:1 |  | 1 | [7 empty] | T/2:1
291 | 998766102R00 | Přesun hmot pro truhlářské konstr., výšky do 12 m | t | 0.75598 | 0 | 0 | 0 | 0 |  | 0 |  |  | 2 | 7 | 1001 | 5 | 2 | 0 | 0 | 0 | 0 | 0 | 7 | 1001
| Celkem za | 766 Konstrukce truhlářské |  |  |  | 0 |  | 0.75598 |  | 0 |  |  | 4 |  |  |  |  | 0 | 0 | 0 | 0 | 0
Díl: | 767 | Konstrukce zámečnické | [10 empty] | 1
292 | 766601211R00 | Těsnění okenní spáry, ostění, PT fólie+ PP páska | m | 14.915 | 0 | 0 | 4e-05 | 0.0005966 | 0 | 0 |  |  | 2 | 1 | 0 | 0 | 2 | 0 | 0 | 0 | 0 | 0 | 1 | 0
|  | Vložení parotěsné okenní folie, paropropustné expanzní pásky a vyplnění spáry PU pěnou. | [8 empty] | Vložení parotěsné okenní folie, paropropustné expanzní pásky a vyplnění spáry PU pěnou. |  | 3
|  | PT = parotěsná okenní folie (interiér); PP páska = paropropustná expanzní páska (exteriér). | [8 empty] | PT = parotěsná okenní folie (interiér); PP páska = paropropustná expanzní páska (exteriér). |  | 3
|  | AL/2:1,475+3,0*2 |  | 7.475 | [7 empty] | AL/2:1,475+3,0*2
|  | AL/3:1,44+3,0*2 |  | 7.44 | [7 empty] | AL/3:1,44+3,0*2
293 | 767131801R00 | Demontáž stěn z plechu | m2 | 31.66 | 0 | 0 | 0 | 0 | 0 | 0 |  |  | 2 | 1 | 0 | 0 | 2 | 0 | 0 | 0 | 0 | 0 | 1 | 0
|  | 4,4*(3,3+2,5)*0,5+6,0*2,5+1,5*(2,5+2,7)*0,5 |  | 31.66 | [7 empty] | 4,4*(3,3+2,5)*0,5+6,0*2,5+1,5*(2,5+2,7)*0,5
294 | 767392112R00 | Montáž krytiny střech, tvar. plechem, šroubováním | m2 | 882.1047 | 0 | 0 | 0.00071 | 0.62629 | 0 | 0 |  |  | 2 | 1 | 0 | 0 | 2 | 0 | 0 | 0 | 0 | 0 | 1 | 0
|  | SP1:41,744*15,043+36,579*3,565-18,0*3,5 |  | 695.3591 | [7 empty] | SP1:41,744*15,043+36,579*3,565-18,0*3,5
|  | SP2:39,6*4,486 |  | 177.6456 | [7 empty] | SP2:39,6*4,486
|  | SP6:2,6*3,5 |  | 9.1 | [7 empty] | SP6:2,6*3,5
295 | 767392802R00 | Demontáž krytin střech z plechů, šroubovaných | m2 | 487.94 | 0 | 0 | 0 | 0 | 0 | 0 |  |  | 2 | 1 | 7 | 7 | 2 | 0 | 0 | 0 | 0 | 0 | 1 | 7
|  | 30,5*7,3*2+6,5*4,8+5,2*2,2 |  | 487.94 | [7 empty] | 30,5*7,3*2+6,5*4,8+5,2*2,2
296 | 767510111R00 | Montáž kanálových krytů - osazení | kg | 2688 | 0 | 0 | 6e-05 | 0.16128 | 0 | 0 |  |  | 2 | 1 | 7 | 7 | 2 | 0 | 0 | 0 | 0 | 0 | 1 | 7
|  | šachta:35,0*0,8*96,0 |  | 2688 | [7 empty] | šachta:35,0*0,8*96,0
297 | 767581803R00 | Demontáž podhledů - tvarovaných plechů | m2 | 389.09 | 0 | 0 | 0 | 0 | 0 | 0 |  |  | 2 | 1 | 7 | 7 | 2 | 0 | 0 | 0 | 0 | 0 | 1 | 7
|  | 101:358,74 |  | 358.74 | [7 empty] | 101:358,74
|  | 117:4,72 |  | 4.72 | [7 empty] | 117:4,72
|  | 118:25,63 |  | 25.63 | [7 empty] | 118:25,63
298 | 767587001RT4 | Podhledy , rošt, kazety 60 x 60 cm včetně dodávky kazet VT | m2 | 102.3286 | 0 | 0 | 0.00647 | 0.66207 | 0 | 0 |  |  | 2 | 1 | 0 | 0 | 2 | 0 | 0 | 0 | 0 | 0 | 1 | 0
|  | Položka je určena pro montáž podhledů z kazet 60 x 60 cm. | [8 empty] | Položka je určena pro montáž podhledů z kazet 60 x 60 cm. |  | 3
|  | V položce jsou zakalkulovány náklady na: | [8 empty] | V položce jsou zakalkulovány náklady na: |  | 3
|  | - rozměření | [8 empty] | - rozměření |  | 3
|  | - montáž a dodávku nosného roštu | [8 empty] | - montáž a dodávku nosného roštu |  | 3
|  | - montáž a dodávku kazet | [8 empty] | - montáž a dodávku kazet |  | 3
|  | - montáž a dodávku lemovacích lišt. | [8 empty] | - montáž a dodávku lemovacích lišt. |  | 3
|  | Označení SK, VT, GN vyjadřuje způsob uložení kazet na rošt | [8 empty] | Označení SK, VT, GN vyjadřuje způsob uložení kazet na rošt |  | 3
|  | SK - hrana kazety je v úrovni roštu | [8 empty] | SK - hrana kazety je v úrovni roštu |  | 3
|  | VT - hrana kazety je pod úrovní roštu | [8 empty] | VT - hrana kazety je pod úrovní roštu |  | 3
|  | GN - kazeta překrývá rošt | [8 empty] | GN - kazeta překrývá rošt |  | 3
|  | 108:1,825*3,5+1,725*1,0 |  | 8.1125 | [7 empty] | 108:1,825*3,5+1,725*1,0
|  | 109:1,6*2,15 |  | 3.44 | [7 empty] | 109:1,6*2,15
|  | 207:1,39*2,87 |  | 3.9893 | [7 empty] | 207:1,39*2,87
|  | 208:1,48*2,87 |  | 4.2476 | [7 empty] | 208:1,48*2,87
|  | 212:1,825*2,845+1,575*1,27+1,795 |  | 8.9874 | [7 empty] | 212:1,825*2,845+1,575*1,27+1,795
|  | 214:1,325*1,45 |  | 1.9212 | [7 empty] | 214:1,325*1,45
|  | 215:3,4*2,995 |  | 10.183 | [7 empty] | 215:3,4*2,995
|  | 218:2,175*12,0+3,125*3,365 |  | 36.6156 | [7 empty] | 218:2,175*12,0+3,125*3,365
|  | 219:2,99*3,51 |  | 10.4949 | [7 empty] | 219:2,99*3,51
|  | 220:2,99*4,795 |  | 14.3371 | [7 empty] | 220:2,99*4,795
299 | 767651210R00 | Montáž vrat otočných do ocel.zárubně, pl.do 6 m2 | kus | 1 | 0 | 0 | 0.00043 | 0.00043 | 0 | 0 |  |  | 2 | 1 | 7 | 7 | 2 | 0 | 0 | 0 | 0 | 0 | 1 | 7
|  | stávající -118:1 |  | 1 | [7 empty] | stávající -118:1
300 | 767995104R00 | Výroba a montáž kov. atypických konstr. do 50 kg | kg | 41.0829 | 0 | 0 | 5e-05 | 0.0020541 | 0 | 0 |  |  | 2 | 1 | 7 | 7 | 2 | 0 | 0 | 0 | 0 | 0 | 1 | 7
|  | opěrná stěna:2,65*15,503 |  | 41.0829 | [7 empty] | opěrná stěna:2,65*15,503
301 | 767995108R00 | Výroba a montáž kov. atypických konstr. nad 500 kg | kg | 3002.425 | 0 | 0 | 5e-05 | 0.15012 | 0 | 0 |  |  | 2 | 1 | 7 | 7 | 2 | 0 | 0 | 0 | 0 | 0 | 1 | 7
|  | střešní kce - v.č. 9:2968,11+19,6+14,715 |  | 3002.425 | [7 empty] | střešní kce - v.č. 9:2968,11+19,6+14,715
302 | 767996804R00 | Demontáž atypických ocelových konstr. do 500 kg | kg | 3100 | 0 | 0 | 0 | 0 | 0 | 0 |  |  | 2 | 1 | 7 | 7 | 2 | 0 | 0 | 0 | 0 | 0 | 1 | 7
|  | žebříky:300*2 |  | 600 | [7 empty] | žebříky:300*2
|  | podpěry, nosníky:250*10 |  | 2500 | [7 empty] | podpěry, nosníky:250*10
303 | 767996805R00 | Demontáž atypických ocelových konstr. nad 500 kg | kg | 21000 | 0 | 0 | 5e-05 | 1.05 | 0 | 0 |  |  | 2 | 1 | 7 | 7 | 2 | 0 | 0 | 0 | 0 | 0 | 1 | 7
|  | vazníky, sloupy, vaznice:3500*6 |  | 21000 | [7 empty] | vazníky, sloupy, vaznice:3500*6
304 | 767-AL01 | Obloukový střešní světlík AL/1 -3,5x18,0 m hliník. profily, el. pohon, opál. desky tl. 25 mm | kus | 1 | 0 | 0 | 0 | 0 |  | 0 |  |  | 2 | 12 | 0 | 150 | 2 | 0 | 0 | 0 | 0 | 0 | 12 | 0
305 | 767-AL02 | D+M dveří hliník. AL/2 - 1475/3000 mm vč. rámu, kování, samozavírač, dvijsklo | kus | 1 | 0 | 0 | 0 | 0 |  | 0 |  |  | 2 | 12 | 0 | 152 | 2 | 0 | 0 | 0 | 0 | 0 | 12 | 0
306 | 767-AL03 | D+M dveří hliník. AL/3 - 1440/3000 mm vč. rámu, kování, samozavírač, dvijsklo | kus | 1 | 0 | 0 | 0 | 0 |  | 0 |  |  | 2 | 12 | 0 | 153 | 2 | 0 | 0 | 0 | 0 | 0 | 12 | 0
307 | 767-Z001 | Samočistící rohož Z/1 - 2,0 x 1,25 m tl. 27 mm osazená do rámu z Al profilů 30/30/3 mm | kus | 1 | 0 | 0 | 0 | 0 |  | 0 |  |  | 2 | 12 | 0 | 140 | 2 | 0 | 0 | 0 | 0 | 0 | 12 | 0
308 | 767-Z002 | Samočistící rohož Z/2 - 1,2 x 1,6 m tl. 27 mm osazená do rámu z Al profilů 30/30/3 mm | kus | 1 | 0 | 0 | 0 | 0 |  | 0 |  |  | 2 | 12 | 0 | 141 | 2 | 0 | 0 | 0 | 0 | 0 | 12 | 0
309 | 767-Z003 | Samočistící koberec Z/3 - 3,14 x 1,6 m tl. 10 mm přilepený, přechodové lišty | kus | 1 | 0 | 0 | 0 | 0 |  | 0 |  |  | 2 | 12 | 0 | 142 | 2 | 0 | 0 | 0 | 0 | 0 | 12 | 0
310 | 767-Z004 | Samočistící koberec Z/4 - 1,02 x 2,02 m tl. 10 mm přilepený, přechodové lišty | kus | 1 | 0 | 0 | 0 | 0 |  | 0 |  |  | 2 | 12 | 0 | 143 | 2 | 0 | 0 | 0 | 0 | 0 | 12 | 0
311 | 767-Z005 | Madlo Z/5 nerez dl. 500 mm | kus | 1 | 0 | 0 | 0 | 0 |  | 0 |  |  | 2 | 12 | 0 | 144 | 2 | 0 | 0 | 0 | 0 | 0 | 12 | 0
312 | 767-Z006 | Madlo Z/6 nerez přesahující WC mísu o 200 mm | kus | 1 | 0 | 0 | 0 | 0 |  | 0 |  |  | 2 | 12 | 0 | 145 | 2 | 0 | 0 | 0 | 0 | 0 | 12 | 0
313 | 767-Z007 | Madlo Z/7 nerez sklopné přesahující WC mísu o 100 mm, držák na toalet. papír | kus | 1 | 0 | 0 | 0 | 0 |  | 0 |  |  | 2 | 12 | 0 | 146 | 2 | 0 | 0 | 0 | 0 | 0 | 12 | 0
314 | 767-Z008 | Dělící PVC závěsy do sprch Z/8 vč. závěs. tyčí | kus | 6 | 0 | 0 | 0 | 0 |  | 0 |  |  | 2 | 12 | 0 | 147 | 2 | 0 | 0 | 0 | 0 | 0 | 12 | 0
315 | 767-Z010 | Zábradlí vnit. schodiště Z/10 - hliníkové vč. kotvení, krytek | m | 10.9 | 0 | 0 | 0 | 0 |  | 0 |  |  | 2 | 12 | 0 | 148 | 2 | 0 | 0 | 0 | 0 | 0 | 12 | 0
316 | 767-Z011 | Schodišťové madlo Z/11 - hliníkové vč. kotvení, krytek | m | 4.42 | 0 | 0 | 0 | 0 |  | 0 |  |  | 2 | 12 | 0 | 149 | 2 | 0 | 0 | 0 | 0 | 0 | 12 | 0
317 | 767-Z012 | Zakončující lišta Z/12 - elox hliník přírodní | m | 13.52 | 0 | 0 | 0 | 0 |  | 0 |  |  | 2 | 12 | 0 | 389 | 2 | 0 | 0 | 0 | 0 | 0 | 12 | 0
318 | 767-Z013 | Zrcadlo Z/13 - 1100/1000 lemované Al profilem | kus | 2 | 0 | 0 | 0 | 0 |  | 0 |  |  | 2 | 12 | 0 | 390 | 2 | 0 | 0 | 0 | 0 | 0 | 12 | 0
319 | 767-Z014 | Dekorativní profil pro vnější rohy Z/14 elox hliník | m | 32.06 | 0 | 0 | 0 | 0 |  | 0 |  |  | 2 | 12 | 0 | 391 | 2 | 0 | 0 | 0 | 0 | 0 | 12 | 0
320 | 767-Z015 | Zábradlí vnit. schodiště Z/15 - ocelové vč. kotvení, krytek, nátěr | m | 12 | 0 | 0 | 0 | 0 |  | 0 |  |  | 2 | 12 | 0 | 392 | 2 | 0 | 0 | 0 | 0 | 0 | 12 | 0
321 | 767-Z016 | Schodišťové madlo Z/16 - ocelové vč. kotvení, krytek, nátěr | m | 2.8 | 0 | 0 | 0 | 0 |  | 0 |  |  | 2 | 12 | 0 | 393 | 2 | 0 | 0 | 0 | 0 | 0 | 12 | 0
322 | 767-Z017 | Prům. sekční vrata Z/17 - 2690/3000 mm el. pohon, kování, doplňky | kus | 1 | 0 | 0 | 0 | 0 |  | 0 |  |  | 2 | 12 | 0 | 394 | 2 | 0 | 0 | 0 | 0 | 0 | 12 | 0
323 | 767-Z018 | Prům. sekční vrata Z/18 - 3210/3000 mm el. pohon, kování, doplňky | kus | 1 | 0 | 0 | 0 | 0 |  | 0 |  |  | 2 | 12 | 0 | 395 | 2 | 0 | 0 | 0 | 0 | 0 | 12 | 0
324 | 767-Z019 | Prům. sekční vrata Z/19 - 2000/3000 mm el. pohon, kování, doplňky | kus | 1 | 0 | 0 | 0 | 0 |  | 0 |  |  | 2 | 12 | 0 | 396 | 2 | 0 | 0 | 0 | 0 | 0 | 12 | 0
325 | 767-Z020 | Požární žebřík Z/20 - žár. zinkovaný dl. 9,2 m | kus | 1 | 0 | 0 | 0 | 0 |  | 0 |  |  | 2 | 12 | 0 | 397 | 2 | 0 | 0 | 0 | 0 | 0 | 12 | 0
326 | 767-Z021 | Prům. sekční vrata Z/21 - 1760/3260 mm el. pohon, kování, doplňky | kus | 1 | 0 | 0 | 0 | 0 |  | 0 |  |  | 2 | 12 | 0 | 398 | 2 | 0 | 0 | 0 | 0 | 0 | 12 | 0
327 | 767-Z022 | Poklop šachty Z/22 - 2410/610 mm vč. rámu polyuretan., plynotěsný, vodotěsný, uzamyk. | kus | 1 | 0 | 0 | 0.264 | 0.264 |  | 0 |  |  | 2 | 12 | 0 | 399 | 2 | 0 | 0 | 0 | 0 | 0 | 12 | 0
328 | 767-Z023 | Poklop šachty Z/23 - pr. 700 mm vč. rámu polyuretan., plynotěsný, vodotěsný, uzamyk. | kus | 9 | 0 | 0 | 0.07 | 0.63 |  | 0 |  |  | 2 | 12 | 0 | 400 | 2 | 0 | 0 | 0 | 0 | 0 | 12 | 0
329 | 767-Z024 | Poklop šachty Z/24 - 600x600 mm litinový plynotěsný, vodotěsný, pachotěsný, uzamykatelný 5t | kus | 3 | 0 | 0 | 0.066 | 0.198 |  | 0 |  |  | 2 | 12 | 0 | 413 | 2 | 0 | 0 | 0 | 0 | 0 | 12 | 0
330 | 13222706 | Tyč ocelová plochá jakost tl. 8 mm | t | 0.0212 | 0 | 0 | 1 | 0.0212 |  | 0 |  |  | 2 | 3 | 7 | 13222706 | 2 | 0 | 0 | 0 | 0 | 0 | 3 | 7
|  | profilová ocel neušlechtilá válcovaná za tepla | [8 empty] | profilová ocel neušlechtilá válcovaná za tepla |  | 3
|  | ČSN 420138, ČSN 425522 | [8 empty] | ČSN 420138, ČSN 425522 |  | 3
3
|  | TYČ PLOCHÁ VÁLC. ZA TEPLA ČSN 42 5522.01, ČSN 42 0138, zn. 11 375.0 | [8 empty] | TYČ PLOCHÁ VÁLC. ZA TEPLA ČSN 42 5522.01, ČSN 42 0138, zn. 11 375.0 |  | 3
|  | 100/130/8:19,6*0,001*1,08 |  | 0.0212 | [7 empty] | 100/130/8:19,6*0,001*1,08
331 | 13222710 | Tyč ocelová plochá jakost tl. 10 mm | t | 0.0159 | 0 | 0 | 1 | 0.0159 |  | 0 |  |  | 2 | 3 | 7 | 13222710 | 2 | 0 | 0 | 0 | 0 | 0 | 3 | 7
|  | profilová ocel neušlechtilá válcovaná za tepla | [8 empty] | profilová ocel neušlechtilá válcovaná za tepla |  | 3
|  | ČSN 420138, ČSN 425522 | [8 empty] | ČSN 420138, ČSN 425522 |  | 3
3
|  | TYČ PLOCHÁ VÁLC. ZA TEPLA ČSN 42 5522.01, ČSN 42 0138, zn. 11 375.0 | [8 empty] | TYČ PLOCHÁ VÁLC. ZA TEPLA ČSN 42 5522.01, ČSN 42 0138, zn. 11 375.0 |  | 3
|  | roznášecí plechy:78,48*0,25*0,25*3*0,001*1,08 |  | 0.0159 | [7 empty] | roznášecí plechy:78,48*0,25*0,25*3*0,001*1,08
332 | 13483310 | Tyč průřezu U 180, hrubé, jakost oceli 11373 | t | 0.3248 | 0 | 0 | 1 | 0.3248 |  | 0 |  |  | 2 | 3 | 7 | 13483310 | 2 | 0 | 0 | 0 | 0 | 0 | 3 | 7
|  | hmotnost 22,00 kg/m | [8 empty] | hmotnost 22,00 kg/m |  | 3
|  | (145,2+118,8+36,74)*0,001*1,08 |  | 0.3248 | [7 empty] | (145,2+118,8+36,74)*0,001*1,08
333 | 13486310 | Tyč průřezu HEA 180, hrubé, jakost oceli S235 | t | 1.6156 | 0 | 0 | 1 | 1.6156 |  | 0 |  |  | 2 | 3 | 7 | 13486310 | 2 | 0 | 0 | 0 | 0 | 0 | 3 | 7
|  | hmotnost 35,50 kg/m | [8 empty] | hmotnost 35,50 kg/m |  | 3
3
|  | Profilová ocel válcovaná za tepla neušlechtilá | [8 empty] | Profilová ocel válcovaná za tepla neušlechtilá |  | 3
3
|  | TYČ TVAROVÁ HEA DIN 1025-3, zn. S235JRG2 dle EN 10025+A1 (11375) | [8 empty] | TYČ TVAROVÁ HEA DIN 1025-3, zn. S235JRG2 dle EN 10025+A1 (11375) |  | 3
|  | (770,705+725,265)*0,001*1,08 |  | 1.6156 | [7 empty] | (770,705+725,265)*0,001*1,08
334 | 13486315 | Tyč průřezu HEA 200, hrubé, jakost oceli S235 | t | 1.1535 | 0 | 0 | 1 | 1.1535 |  | 0 |  |  | 2 | 3 | 7 | 13486315 | 2 | 0 | 0 | 0 | 0 | 0 | 3 | 7
|  | hmotnost 42,3 kg/m | [8 empty] | hmotnost 42,3 kg/m |  | 3
3
|  | Profilová ocel válcovaná za tepla neušlechtilá | [8 empty] | Profilová ocel válcovaná za tepla neušlechtilá |  | 3
3
|  | TYČ TVAROVÁ HEA DIN 1025-3, zn. S235JRG2 dle EN 10025+A1(11375) | [8 empty] | TYČ TVAROVÁ HEA DIN 1025-3, zn. S235JRG2 dle EN 10025+A1(11375) |  | 3
|  | (352,359+715,716)*0,001*1,08 |  | 1.1535 | [7 empty] | (352,359+715,716)*0,001*1,08
335 | 13611232 | Plech hladký jakost 11375.1 12x1000x2000 mm | t | 2.903 | 0 | 0 | 1 | 2.903 |  | 0 |  |  | 2 | 3 | 7 | 13611232 | 2 | 0 | 0 | 0 | 0 | 0 | 3 | 7
|  | hmotnost 1 m2 = 96 kg | [8 empty] | hmotnost 1 m2 = 96 kg |  | 3
3
|  | plechy válcované za tepla, jakost S235JRG2 dle EN 10025 | [8 empty] | plechy válcované za tepla, jakost S235JRG2 dle EN 10025 |  | 3
3
|  | PLECH VÁLC.ZA TEPLA EN 10051+A1, zn. S235JRG2 DLE EN 10025+A1 | [8 empty] | PLECH VÁLC.ZA TEPLA EN 10051+A1, zn. S235JRG2 DLE EN 10025+A1 |  | 3
|  | 2,688*1,08 |  | 2.903 | [7 empty] | 2,688*1,08
336 | 14587295 | Profil čtvercový uzavř.svařovaný 100 x 5 mm | t | 0.1116 | 0 | 0 | 1 | 0.1116 |  | 0 |  |  | 2 | 3 | 7 | 14587295 | 2 | 0 | 0 | 0 | 0 | 0 | 3 | 7
|  | hmotnost 13,969 kg/m | [8 empty] | hmotnost 13,969 kg/m |  | 3
3
|  | Tenkostěnné profily uzavřené čtvercového průřezu (TPU) | [8 empty] | Tenkostěnné profily uzavřené čtvercového průřezu (TPU) |  | 3
3
|  | PROFIL UZAVŘENÝ SVAŘOVANÝ ČERNÝ ČSN 42 6935.0, ČSN 42 0121, ČSN 41 1373.0 | [8 empty] | PROFIL UZAVŘENÝ SVAŘOVANÝ ČERNÝ ČSN 42 6935.0, ČSN 42 0121, ČSN 41 1373.0 |  | 3
3
|  | PROFIL UZAVŘENÝ SVAŘOVANÝ ČERNÝ EN 10219, zn. S235JRH | [8 empty] | PROFIL UZAVŘENÝ SVAŘOVANÝ ČERNÝ EN 10219, zn. S235JRH |  | 3
|  | (48,292+13,953+41,083)*0,001*1,08 |  | 0.1116 | [7 empty] | (48,292+13,953+41,083)*0,001*1,08
337 | 14587296 | Profil čtvercový uzavř.svařovaný 110 x 5 mm | t | 0.0444 | 0 | 0 | 1 | 0.0444 |  | 0 |  |  | 2 | 3 | 7 | 14587296 | 2 | 0 | 0 | 0 | 0 | 0 | 3 | 7
|  | hmotnost 15,503 kg/m | [8 empty] | hmotnost 15,503 kg/m |  | 3
3
|  | Tenkostěnné profily uzavřené čtvercového průřezu (TPU) | [8 empty] | Tenkostěnné profily uzavřené čtvercového průřezu (TPU) |  | 3
3
|  | PROFIL UZAVŘENÝ SVAŘOVANÝ ČERNÝ ČSN 42 6935.0, ČSN 42 0121, ČSN 41 1373.0 | [8 empty] | PROFIL UZAVŘENÝ SVAŘOVANÝ ČERNÝ ČSN 42 6935.0, ČSN 42 0121, ČSN 41 1373.0 |  | 3
3
|  | PROFIL UZAVŘENÝ SVAŘOVANÝ ČERNÝ EN 10219, zn. S235JRH | [8 empty] | PROFIL UZAVŘENÝ SVAŘOVANÝ ČERNÝ EN 10219, zn. S235JRH |  | 3
|  | 110/5:2,65*15,503*0,001*1,08 |  | 0.0444 | [7 empty] | 110/5:2,65*15,503*0,001*1,08
338 | 15484111 | Profil trapézový TR 35/207x0,75mm Aluzink | m2 | 10.465 | 0 | 0 | 0.00781 | 0.081732 |  | 0 |  |  | 2 | 3 | 7 | 15484111 | 2 | 0 | 0 | 0 | 0 | 0 | 3 | 7
|  | ocelový, oboustranně žárově pokovený, množství AlZn 150 g/m2 | [8 empty] | ocelový, oboustranně žárově pokovený, množství AlZn 150 g/m2 |  | 3
|  | 9,1*1,15 |  | 10.465 | [7 empty] | 9,1*1,15
339 | 15484130 | Profil trapézový TR 50/250x0,75mm Aluzink | m2 | 204.2924 | 0 | 0 | 0.0075 | 1.5322 |  | 0 |  |  | 2 | 3 | 7 | 15484130 | 2 | 0 | 0 | 0 | 0 | 0 | 3 | 7
|  | ocelový, oboustranně žárově pokovený, množství AlZn 150 g/m2 | [8 empty] | ocelový, oboustranně žárově pokovený, množství AlZn 150 g/m2 |  | 3
|  | 177,6456*1,15 |  | 204.2924 | [7 empty] | 177,6456*1,15
340 | 15484159 | Profil trapézový TR 170/275x1,25mm Aluzink | m2 | 799.663 | 0 | 0 | 0.0152 | 12.1549 |  | 0 |  |  | 2 | 3 | 7 | 15484159 | 2 | 0 | 0 | 0 | 0 | 0 | 3 | 7
|  | ocelový, oboustranně žárově pokovený, množství AlZn 150 g/m2 | [8 empty] | ocelový, oboustranně žárově pokovený, množství AlZn 150 g/m2 |  | 3
|  | 695,3591*1,15 |  | 799.663 | [7 empty] | 695,3591*1,15
341 | 31179129 | Tyč závitová M16, DIN 975, poz. | m | 10.6272 | 0 | 0 | 0.00133 | 0.014134 |  | 0 |  |  | 2 | 3 | 7 | 31179129 | 2 | 0 | 0 | 0 | 0 | 0 | 3 | 7
|  | 0,41*24*1,08 |  | 10.6272 | [7 empty] | 0,41*24*1,08
342 | 998767102R00 | Přesun hmot pro zámečnické konstr., výšky do 12 m | t | 23.7178 | 0 | 0 | 0 | 0 |  | 0 |  |  | 2 | 7 | 1001 | 5 | 2 | 0 | 0 | 0 | 0 | 0 | 7 | 1001
| Celkem za | 767 Konstrukce zámečnické |  |  |  | 0 |  | 23.7178 |  | 0 |  |  | 4 |  |  |  |  | 0 | 0 | 0 | 0 | 0
Díl: | 769 | Otvorové prvky z plastu | [10 empty] | 1
343 | 766601211R00 | Těsnění okenní spáry, ostění, PT fólie+ PP páska | m | 194.375 | 0 | 0 | 4e-05 | 0.007775 | 0 | 0 |  |  | 2 | 1 | 0 | 0 | 2 | 0 | 0 | 0 | 0 | 0 | 1 | 0
|  | Vložení parotěsné okenní folie, paropropustné expanzní pásky a vyplnění spáry PU pěnou. | [8 empty] | Vložení parotěsné okenní folie, paropropustné expanzní pásky a vyplnění spáry PU pěnou. |  | 3
|  | PT = parotěsná okenní folie (interiér); PP páska = paropropustná expanzní páska (exteriér). | [8 empty] | PT = parotěsná okenní folie (interiér); PP páska = paropropustná expanzní páska (exteriér). |  | 3
|  | P/1:(5,65+1,15*2)*4 |  | 31.8 | [7 empty] | P/1:(5,65+1,15*2)*4
|  | P/2:7,15+1,15*2 |  | 9.45 | [7 empty] | P/2:7,15+1,15*2
|  | P/3:(2,4+1,2*2)*4 |  | 19.2 | [7 empty] | P/3:(2,4+1,2*2)*4
|  | P/4:(3,45+1,2*2)*2 |  | 11.7 | [7 empty] | P/4:(3,45+1,2*2)*2
|  | P/5:(2,0+1,15*2)*3 |  | 12.9 | [7 empty] | P/5:(2,0+1,15*2)*3
|  | P/6:1,825+1,5*2 |  | 4.825 | [7 empty] | P/6:1,825+1,5*2
|  | P/7:(3,0+1,15*2)*2 |  | 10.6 | [7 empty] | P/7:(3,0+1,15*2)*2
|  | P/8:2,0+1,15*2 |  | 4.3 | [7 empty] | P/8:2,0+1,15*2
|  | P/9:1,06+1,15*2 |  | 3.36 | [7 empty] | P/9:1,06+1,15*2
|  | P/10:(3,0+1,5*2)*2 |  | 12 | [7 empty] | P/10:(3,0+1,5*2)*2
|  | P/11:2,0+1,15*2 |  | 4.3 | [7 empty] | P/11:2,0+1,15*2
|  | P/12:2,0+1,15*2 |  | 4.3 | [7 empty] | P/12:2,0+1,15*2
|  | P/13:4,0+1,9*2 |  | 7.8 | [7 empty] | P/13:4,0+1,9*2
|  | P/14:2,5+1,9*2 |  | 6.3 | [7 empty] | P/14:2,5+1,9*2
|  | P/15:5,15+1,9*2 |  | 8.95 | [7 empty] | P/15:5,15+1,9*2
|  | P/16:3,75+1,15*2 |  | 6.05 | [7 empty] | P/16:3,75+1,15*2
|  | P/17:(1,0+0,63*2)*2 |  | 4.52 | [7 empty] | P/17:(1,0+0,63*2)*2
|  | P/18:3,0+0,63*2 |  | 4.26 | [7 empty] | P/18:3,0+0,63*2
|  | P/19:(2,4+1,2*2)*3 |  | 14.4 | [7 empty] | P/19:(2,4+1,2*2)*3
|  | P/20:2,0+0,63*2 |  | 3.26 | [7 empty] | P/20:2,0+0,63*2
|  | P/21:2,0+1,5*2 |  | 5 | [7 empty] | P/21:2,0+1,5*2
|  | P/22:0,9+2,1*2 |  | 5.1 | [7 empty] | P/22:0,9+2,1*2
344 | 001 | D+M oken P/1 - 5650/1150 mm vč. rámu, kování dvojsklo, RAL 7016 | kus | 4 | 0 | 0 | 0 | 0 |  | 0 |  |  | 2 | 12 | 0 | 102 | 2 | 0 | 0 | 0 | 0 | 0 | 12 | 0
345 | 002 | D+M oken P/2 - 7150/1150 mm vč. rámu, kování dvojsklo, RAL 7016 | kus | 1 | 0 | 0 | 0 | 0 |  | 0 |  |  | 2 | 12 | 0 | 103 | 2 | 0 | 0 | 0 | 0 | 0 | 12 | 0
346 | 003 | D+M oken P/3 - 2400/1200 mm vč. rámu, kování dvojsklo, RAL 7016 | kus | 4 | 0 | 0 | 0 | 0 |  | 0 |  |  | 2 | 12 | 0 | 104 | 2 | 0 | 0 | 0 | 0 | 0 | 12 | 0
347 | 004 | D+M oken P/4 - 3450/1200 mm vč. rámu, kování dvojsklo, RAL 7016 | kus | 2 | 0 | 0 | 0 | 0 |  | 0 |  |  | 2 | 12 | 0 | 105 | 2 | 0 | 0 | 0 | 0 | 0 | 12 | 0
348 | 005 | D+M oken P/5 - 2000/1150 mm vč. rámu, kování dvojsklo, RAL 7016 | kus | 3 | 0 | 0 | 0 | 0 |  | 0 |  |  | 2 | 12 | 0 | 106 | 2 | 0 | 0 | 0 | 0 | 0 | 12 | 0
349 | 006 | D+M oken P/6 - 1825/1500 mm vč. rámu, kování dvojsklo, RAL 7016 | kus | 1 | 0 | 0 | 0 | 0 |  | 0 |  |  | 2 | 12 | 0 | 107 | 2 | 0 | 0 | 0 | 0 | 0 | 12 | 0
350 | 007 | D+M oken P/7 - 3000/1150 mm vč. rámu, kování dvojsklo, RAL 7016 | kus | 2 | 0 | 0 | 0 | 0 |  | 0 |  |  | 2 | 12 | 0 | 108 | 2 | 0 | 0 | 0 | 0 | 0 | 12 | 0
351 | 008 | D+M oken P/8 - 2000/1150 mm vč. rámu, kování dvojsklo, RAL 7016 | kus | 1 | 0 | 0 | 0 | 0 |  | 0 |  |  | 2 | 12 | 0 | 109 | 2 | 0 | 0 | 0 | 0 | 0 | 12 | 0
352 | 009 | D+M oken P/9 - 1060/1150 mm vč. rámu, kování dvojsklo, RAL 7016 | kus | 1 | 0 | 0 | 0 | 0 |  | 0 |  |  | 2 | 12 | 0 | 110 | 2 | 0 | 0 | 0 | 0 | 0 | 12 | 0
353 | 010 | D+M oken P/10 - 3000/1500 mm vč. rámu, kování dvojsklo, RAL 7016/ bílá | kus | 2 | 0 | 0 | 0 | 0 |  | 0 |  |  | 2 | 12 | 0 | 111 | 2 | 0 | 0 | 0 | 0 | 0 | 12 | 0
354 | 011 | D+M oken P/11 - 2000/1150 mm vč. rámu, kování dvojsklo, RAL 7016 | kus | 1 | 0 | 0 | 0 | 0 |  | 0 |  |  | 2 | 12 | 0 | 112 | 2 | 0 | 0 | 0 | 0 | 0 | 12 | 0
355 | 012 | D+M oken P/12 - 2000/1150 mm vč. rámu, kování dvojsklo, RAL 7016/ bílá | kus | 1 | 0 | 0 | 0 | 0 |  | 0 |  |  | 2 | 12 | 0 | 113 | 2 | 0 | 0 | 0 | 0 | 0 | 12 | 0
356 | 013 | D+M oken P/13 - 4200/1900 mm vč. rámu, kování dvojsklo, RAL 7016/ bílá | kus | 1 | 0 | 0 | 0 | 0 |  | 0 |  |  | 2 | 12 | 0 | 114 | 2 | 0 | 0 | 0 | 0 | 0 | 12 | 0
357 | 014 | D+M oken P/14 - 2500/1900 mm vč. rámu, kování dvojsklo, RAL 7016/ bílá | kus | 1 | 0 | 0 | 0 | 0 |  | 0 |  |  | 2 | 12 | 0 | 115 | 2 | 0 | 0 | 0 | 0 | 0 | 12 | 0
358 | 015 | D+M oken P/15 - 5150/1900 mm vč. rámu, kování dvojsklo, RAL 7016/ bílá | kus | 1 | 0 | 0 | 0 | 0 |  | 0 |  |  | 2 | 12 | 0 | 116 | 2 | 0 | 0 | 0 | 0 | 0 | 12 | 0
359 | 016 | D+M oken P/16 - 3750/1150 mm vč. rámu, kování dvojsklo, RAL 7016 | kus | 1 | 0 | 0 | 0 | 0 |  | 0 |  |  | 2 | 12 | 0 | 117 | 2 | 0 | 0 | 0 | 0 | 0 | 12 | 0
360 | 017 | D+M oken P/17 - 1000/630 mm vč. rámu, kování dvojsklo, RAL 7016 | kus | 2 | 0 | 0 | 0 | 0 |  | 0 |  |  | 2 | 12 | 0 | 118 | 2 | 0 | 0 | 0 | 0 | 0 | 12 | 0
361 | 018 | D+M oken P/18 - 3000/630 mm vč. rámu, kování dvojsklo, RAL 7016 | kus | 1 | 0 | 0 | 0 | 0 |  | 0 |  |  | 2 | 12 | 0 | 119 | 2 | 0 | 0 | 0 | 0 | 0 | 12 | 0
362 | 019 | D+M oken P/19 - 2400/1200 mm vč. rámu, kování dvojsklo, RAL 7016 | kus | 3 | 0 | 0 | 0 | 0 |  | 0 |  |  | 2 | 12 | 0 | 120 | 2 | 0 | 0 | 0 | 0 | 0 | 12 | 0
363 | 020 | D+M oken P/20- 2000/630 mm vč. rámu, kování dvojsklo, RAL 7016 | kus | 1 | 0 | 0 | 0 | 0 |  | 0 |  |  | 2 | 12 | 0 | 121 | 2 | 0 | 0 | 0 | 0 | 0 | 12 | 0
364 | 021 | D+M oken P/21- 2000/1500 mm vč. rámu, kování dvojsklo, RAL 7016 | kus | 1 | 0 | 0 | 0 | 0 |  | 0 |  |  | 2 | 12 | 0 | 122 | 2 | 0 | 0 | 0 | 0 | 0 | 12 | 0
365 | 022 | D+M dveří P/22- 900/2100 mm vč. rámu, kování samozavírač, dvojsklo, RAL 7016 | kus | 1 | 0 | 0 | 0 | 0 |  | 0 |  |  | 2 | 12 | 0 | 123 | 2 | 0 | 0 | 0 | 0 | 0 | 12 | 0
| Celkem za | 769 Otvorové prvky z plastu |  |  |  | 0 |  | 0.007775 |  | 0 |  |  | 4 |  |  |  |  | 0 | 0 | 0 | 0 | 0
Díl: | 771 | Podlahy z dlaždic a obklady | [10 empty] | 1
366 | 771101210R00 | Penetrace podkladu pod dlažby | m2 | 1270.4854 | 0 | 0 | 0.00021 | 0.2668 | 0 | 0 |  |  | 2 | 1 | 0 | 0 | 2 | 0 | 0 | 0 | 0 | 0 | 1 | 0
|  | Položka obsahuje montáž a dodávku penetračního nátěru pro zlepšení kontaktu s lepicím tmelem. | [8 empty] | Položka obsahuje montáž a dodávku penetračního nátěru pro zlepšení kontaktu s lepicím tmelem. |  | 3
|  | 1057,2668+47,4752+140,4154+25,328 |  | 1270.4854 | [7 empty] | 1057,2668+47,4752+140,4154+25,328
367 | 771230211R00 | Kladení dlažby teracové do TM, vel. 300 x 300 mm tmel | m2 | 1033.2568 | 0 | 0 | 0 | 0 | 0 | 0 |  |  | 2 | 1 | 0 | 0 | 2 | 0 | 0 | 0 | 0 | 0 | 1 | 0
|  | Položka je určena pro kladení dlažby do tmele, rovnoběžně se stěnou. | [8 empty] | Položka je určena pro kladení dlažby do tmele, rovnoběžně se stěnou. |  | 3
|  | Položka obsahuje : | [8 empty] | Položka obsahuje : |  | 3
|  | - zametení podkladu, | [8 empty] | - zametení podkladu, |  | 3
|  | - rozměření plochy, | [8 empty] | - rozměření plochy, |  | 3
|  | - rozbalení balíků, třídění dlaždic, | [8 empty] | - rozbalení balíků, třídění dlaždic, |  | 3
|  | - příprava a nanesení tmele na plochu, | [8 empty] | - příprava a nanesení tmele na plochu, |  | 3
|  | - řezání dlaždic, | [8 empty] | - řezání dlaždic, |  | 3
|  | - kladení dlaždic, | [8 empty] | - kladení dlaždic, |  | 3
|  | - spárování, čištění dlažby, odstranění odpadu. | [8 empty] | - spárování, čištění dlažby, odstranění odpadu. |  | 3
3
|  | 101:640,0 |  | 640 | [7 empty] | 101:640,0
|  | 102:3,075*5,72 |  | 17.589 | [7 empty] | 102:3,075*5,72
|  | 106:5,875*3,625 |  | 21.2969 | [7 empty] | 106:5,875*3,625
|  | 112:6,86*3,625 |  | 24.8675 | [7 empty] | 112:6,86*3,625
|  | 113:24,08 |  | 24.08 | [7 empty] | 113:24,08
|  | 114:3,975*7,16 |  | 28.461 | [7 empty] | 114:3,975*7,16
|  | 115:40,58 |  | 40.58 | [7 empty] | 115:40,58
|  | 116:2,72*2,795 |  | 7.6024 | [7 empty] | 116:2,72*2,795
|  | 117:121,5 |  | 121.5 | [7 empty] | 117:121,5
|  | 118:92,23 |  | 92.23 | [7 empty] | 118:92,23
|  | 121:15,05 |  | 15.05 | [7 empty] | 121:15,05
368 | 771275205R00 | Obklad keram.schod.stupňů relief.do tmele 15x15 | m2 | 25.328 | 0 | 0 | 0.00296 | 0.074971 | 0 | 0 |  |  | 2 | 1 | 7 | 7 | 2 | 0 | 0 | 0 | 0 | 0 | 1 | 7
|  | (3,2*2,45+1,2*0,1675*24)*2 |  | 25.328 | [7 empty] | (3,2*2,45+1,2*0,1675*24)*2
369 | 771475014R00 | Obklad soklíků keram.rovných, tmel,výška 10 cm | m | 549.5 | 0 | 0 | 0.00032 | 0.17584 | 0 | 0 |  |  | 2 | 1 | 7 | 7 | 2 | 0 | 0 | 0 | 0 | 0 | 1 | 7
|  | 1.NP: |  | 0 | [7 empty] | 1.NP:
|  | teracová dlažba: |  | 0 | [7 empty] | teracová dlažba:
|  | 101:(43,2+22,2+0,3*11)*2-(1,0+0,9*3+1,3+1,1+1,8*2+1,2+1,75+0,9*2+1,3) |  | 121.65 | [7 empty] | 101:(43,2+22,2+0,3*11)*2-(1,0+0,9*3+1,3+1,1+1,8*2+1,2+1,75+0,9*2+1,3)
|  | 102:(3,075+5,72)*2-1,3 |  | 16.29 | [7 empty] | 102:(3,075+5,72)*2-1,3
|  | 106:(5,875+3,625)*2-1,3 |  | 17.7 | [7 empty] | 106:(5,875+3,625)*2-1,3
|  | 112:(6,86+3,625)*2-1,0 |  | 19.97 | [7 empty] | 112:(6,86+3,625)*2-1,0
|  | 113:(6,5+3,75)*2-1,0-2,4*2 |  | 14.7 | [7 empty] | 113:(6,5+3,75)*2-1,0-2,4*2
|  | 114:(3,975+7,16+0,31)*2-1,8 |  | 21.09 | [7 empty] | 114:(3,975+7,16+0,31)*2-1,8
|  | 115:(7,6+7,16+0,31)*2-2,4*2-1,8+0,52*5+0,15*2 |  | 26.44 | [7 empty] | 115:(7,6+7,16+0,31)*2-2,4*2-1,8+0,52*5+0,15*2
|  | 116:(2,72+2,795)*2-1,2 |  | 9.83 | [7 empty] | 116:(2,72+2,795)*2-1,2
|  | 117:(9,08+6,06+0,53+6,59+0,485*2+0,345)*2-1,8-2,0-1,75+(0,52+0,53)*2*2 |  | 45.8 | [7 empty] | 117:(9,08+6,06+0,53+6,59+0,485*2+0,345)*2-1,8-2,0-1,75+(0,52+0,53)*2*2
|  | 118:7,0+2,2+12,0+8,0+13,79-1,8*2-1,0 |  | 38.39 | [7 empty] | 118:7,0+2,2+12,0+8,0+13,79-1,8*2-1,0
|  | 121:5,75+7,0+2,6+2,7 |  | 18.05 | [7 empty] | 121:5,75+7,0+2,6+2,7
|  | keramická dlažba: |  | 0 | [7 empty] | keramická dlažba:
|  | 103:(4,5+3,2)*2-0,9-1,0-1,55 |  | 11.95 | [7 empty] | 103:(4,5+3,2)*2-0,9-1,0-1,55
|  | 103a:(3,14+1,82)*2-1,55*2 |  | 6.82 | [7 empty] | 103a:(3,14+1,82)*2-1,55*2
|  | 104,119:(5,7+2,4)*2-0,9 |  | 15.3 | [7 empty] | 104,119:(5,7+2,4)*2-0,9
|  | 105:(3,4+2,3)*2-0,9 |  | 10.5 | [7 empty] | 105:(3,4+2,3)*2-0,9
|  | 107:(2,2+3,625)*2-1,1 |  | 10.55 | [7 empty] | 107:(2,2+3,625)*2-1,1
|  | 110:(4,5+3,625)*2-1,0-0,9*2 |  | 13.45 | [7 empty] | 110:(4,5+3,625)*2-1,0-0,9*2
|  | 111,120:(3,965+3,625)*2-0,9 |  | 14.28 | [7 empty] | 111,120:(3,965+3,625)*2-0,9
|  | 204:(1,505+1,62)*2-0,9 |  | 5.35 | [7 empty] | 204:(1,505+1,62)*2-0,9
|  | 205:1,92+3,1+1,3*2+2,45 |  | 10.07 | [7 empty] | 205:1,92+3,1+1,3*2+2,45
|  | 206:(9,1+10,3+0,4*2)*2-1,29-0,8*3 |  | 36.71 | [7 empty] | 206:(9,1+10,3+0,4*2)*2-1,29-0,8*3
|  | 209:(1,7+2,67)*2-0,8 |  | 7.94 | [7 empty] | 209:(1,7+2,67)*2-0,8
|  | 211:(3,95+4,55)*2-0,9*2 |  | 15.2 | [7 empty] | 211:(3,95+4,55)*2-0,9*2
|  | 213,213a:8,1*2+7,4*2+2,17+0,4*4+0,9*2+1,625+3,1-0,9*4 |  | 37.695 | [7 empty] | 213,213a:8,1*2+7,4*2+2,17+0,4*4+0,9*2+1,625+3,1-0,9*4
|  | 216:1,2+2,575 |  | 3.775 | [7 empty] | 216:1,2+2,575
|  | 0 |  | 0 | [7 empty] | 0
370 | 771475034R00 | Obklad soklíků keram.stupňov., tmel,20x10 H 10 cm | m | 29.1 | 0 | 0 | 0.00032 | 0.009312 | 0 | 0 |  |  | 2 | 1 | 7 | 7 | 2 | 0 | 0 | 0 | 0 | 0 | 1 | 7
|  | 1,9+3,2*2+5,2+3,2*3+6,0 |  | 29.1 | [7 empty] | 1,9+3,2*2+5,2+3,2*3+6,0
371 | 771479001R00 | Řezání dlaždic keramických pro soklíky | m | 578.6 | 0 | 0 | 0 | 0 | 0 | 0 |  |  | 2 | 1 | 7 | 7 | 2 | 0 | 0 | 0 | 0 | 0 | 1 | 7
|  | 549,5+29,1 |  | 578.6 | [7 empty] | 549,5+29,1
372 | 771551040R00 | Montáž podlah z dlaždic teracových do MC, 40x40 cm | m2 | 31.08 | 0 | 0 | 0.09371 | 2.9125 | 0 | 0 |  |  | 2 | 1 | 7 | 7 | 2 | 0 | 0 | 0 | 0 | 0 | 1 | 7
|  | PD1:31,08 |  | 31.08 | [7 empty] | PD1:31,08
373 | 771575109R00 | Montáž podlah keram.,hladké, tmel, 30x30 cm | m2 | 83.3962 | 0 | 0 | 0.00475 | 0.39613 | 0 | 0 |  |  | 2 | 1 | 7 | 7 | 2 | 0 | 0 | 0 | 0 | 0 | 1 | 7
|  | 204:1,505*1,62 |  | 2.4381 | [7 empty] | 204:1,505*1,62
|  | 212:1,825*2,845+1,575*1,27+1,795 |  | 8.9874 | [7 empty] | 212:1,825*2,845+1,575*1,27+1,795
|  | 214:1,325*1,45 |  | 1.9212 | [7 empty] | 214:1,325*1,45
|  | 219:2,99*3,51 |  | 10.4949 | [7 empty] | 219:2,99*3,51
|  | 220:2,99*4,795 |  | 14.3371 | [7 empty] | 220:2,99*4,795
|  | 104,119:1,1*2,45+4,6*1,2 |  | 8.215 | [7 empty] | 104,119:1,1*2,45+4,6*1,2
|  | 105:3,4*2,3 |  | 7.82 | [7 empty] | 105:3,4*2,3
|  | 107:2,2*3,625 |  | 7.975 | [7 empty] | 107:2,2*3,625
|  | 108:1,825*3,625+1,725*1,0 |  | 8.3406 | [7 empty] | 108:1,825*3,625+1,725*1,0
|  | 109:1,6*2,15 |  | 3.44 | [7 empty] | 109:1,6*2,15
|  | 111,120:3,695*2,125+1,05*1,5 |  | 9.4269 | [7 empty] | 111,120:3,695*2,125+1,05*1,5
374 | 771575113R00 | Montáž podlah keram.,hladké, tmel, 30x60 cm | m2 | 128.742 | 0 | 0 | 0.00484 | 0.62311 | 0 | 0 |  |  | 2 | 1 | 7 | 7 | 2 | 0 | 0 | 0 | 0 | 0 | 1 | 7
|  | 103:1,9*1,25+2,605*3,2 |  | 10.711 | [7 empty] | 103:1,9*1,25+2,605*3,2
|  | 103a:3,14*1,82+1,475*0,1 |  | 5.8623 | [7 empty] | 103a:3,14*1,82+1,475*0,1
|  | 110:1,615*3,625+2,9*1,375+0,9*0,1 |  | 9.9319 | [7 empty] | 110:1,615*3,625+2,9*1,375+0,9*0,1
|  | 205:1,3*2*2,45 |  | 6.37 | [7 empty] | 205:1,3*2*2,45
|  | 206:1,27*10,3+7,85*1,6+1,29*3,0+1,6*0,3 |  | 29.991 | [7 empty] | 206:1,27*10,3+7,85*1,6+1,29*3,0+1,6*0,3
|  | 207:1,39*2,87 |  | 3.9893 | [7 empty] | 207:1,39*2,87
|  | 208:1,48*2,87 |  | 4.2476 | [7 empty] | 208:1,48*2,87
|  | 209:1,3*2,67+0,4*1,2 |  | 3.951 | [7 empty] | 209:1,3*2,67+0,4*1,2
|  | 211:3,95*4,595 |  | 18.1502 | [7 empty] | 211:3,95*4,595
|  | 213,213a:8,1*1,625+1,325*4,745+4,4*2,17+1,7*1,5+1,0*0,9 |  | 32.4476 | [7 empty] | 213,213a:8,1*1,625+1,325*4,745+4,4*2,17+1,7*1,5+1,0*0,9
|  | 216:1,2*2,575 |  | 3.09 | [7 empty] | 216:1,2*2,575
375 | 771577113R00 | Lišta hliníková přechodová, stejná výška dlaždic | m | 21.85 | 0 | 0 | 0.00014 | 0.003059 | 0 | 0 |  |  | 2 | 1 | 0 | 0 | 2 | 0 | 0 | 0 | 0 | 0 | 1 | 0
|  | Pokládání do tmele. | [8 empty] | Pokládání do tmele. |  | 3
|  | Položka je určena pro dekorativní spojení podlah o stejné výšce např. dlažba/dlažba, dlažba/lamino, atd. | [8 empty] | Položka je určena pro dekorativní spojení podlah o stejné výšce např. dlažba/dlažba, dlažba/lamino, atd. |  | 3
|  | 1.NP:1,35*2+1,55+0,9*2+1,1*2+1,85*2+1,0+1,2+1,8 |  | 15.95 | [7 empty] | 1.NP:1,35*2+1,55+0,9*2+1,1*2+1,85*2+1,0+1,2+1,8
|  | 2.NP:0,9*3+0,8*4 |  | 5.9 | [7 empty] | 2.NP:0,9*3+0,8*4
376 | 771577114R00 | Lišta hliníková přechodová, různá výška dlaždic | m | 13.6 | 0 | 0 | 0.00026 | 0.003536 | 0 | 0 |  |  | 2 | 1 | 0 | 0 | 2 | 0 | 0 | 0 | 0 | 0 | 1 | 0
|  | Položka je určena pro dekorativní spojení podlah o různé výšce např. dlažba/dlažba, dlažba/lamino, dlažba/koberec, dlažba/PVC atd. | [8 empty] | Položka je určena pro dekorativní spojení podlah o různé výšce např. dlažba/dlažba, dlažba/lamino, dlažba/koberec, dlažba/PVC atd. |  | 3
|  | Pro výšku podlahoviny 8 mm. | [8 empty] | Pro výšku podlahoviny 8 mm. |  | 3
|  | 1.NP:1,0+0,9*4 |  | 4.6 | [7 empty] | 1.NP:1,0+0,9*4
|  | 2.NP:0,9*10 |  | 9 | [7 empty] | 2.NP:0,9*10
377 | 771577842R00 | Podlahový profil dilatační výšky 8 mm | m | 33.505 | 0 | 0 | 0.00023 | 0.0077062 | 0 | 0 |  |  | 2 | 1 | 0 | 0 | 2 | 0 | 0 | 0 | 0 | 0 | 1 | 0
|  | Šířka viditelné části je 10 mm. | [8 empty] | Šířka viditelné části je 10 mm. |  | 3
|  | 1.NP:1,25++2,125 |  | 3.375 | [7 empty] | 1.NP:1,25++2,125
|  | 2.NP:1,27*3+1,3+1,9+1,6+3,95+4,6+1,625*3+2,17+1,6+1,325+3,0 |  | 30.13 | [7 empty] | 2.NP:1,27*3+1,3+1,9+1,6+3,95+4,6+1,625*3+2,17+1,6+1,325+3,0
378 | 771578011R00 | Spára podlaha - stěna, silikonem | m | 659.89 | 0 | 0 | 4e-05 | 0.026396 | 0 | 0 |  |  | 2 | 1 | 7 | 7 | 2 | 0 | 0 | 0 | 0 | 0 | 1 | 7
|  | soklíky:578,6 |  | 578.6 | [7 empty] | soklíky:578,6
|  | obklady: |  | 0 | [7 empty] | obklady:
|  | 108:(3,5+3,625)*2-0,9 |  | 13.35 | [7 empty] | 108:(3,5+3,625)*2-0,9
|  | 109:(1,6+2,15)*2-0,9 |  | 6.6 | [7 empty] | 109:(1,6+2,15)*2-0,9
|  | 207:(1,385+2,87)*2-0,8 |  | 7.71 | [7 empty] | 207:(1,385+2,87)*2-0,8
|  | 208:(1,48+2,87)*2-0,8 |  | 7.9 | [7 empty] | 208:(1,48+2,87)*2-0,8
|  | 212:(4,4+2,8+0,6+0,3)*2-0,8-0,9 |  | 14.5 | [7 empty] | 212:(4,4+2,8+0,6+0,3)*2-0,8-0,9
|  | 214:(1,325+1,45)*2-0,8 |  | 4.75 | [7 empty] | 214:(1,325+1,45)*2-0,8
|  | 219:(2,99+1,8+1,71)*2-0,9 |  | 12.1 | [7 empty] | 219:(2,99+1,8+1,71)*2-0,9
|  | 220:(2,99+4,8+0,3)*2-0,9*2 |  | 14.38 | [7 empty] | 220:(2,99+4,8+0,3)*2-0,9*2
379 | 771579791R00 | Příplatek za plochu podlah keram. do 5 m2 jednotl. | m2 | 23.0772 | 0 | 0 | 0 | 0 | 0 | 0 |  |  | 2 | 1 | 7 | 7 | 2 | 0 | 0 | 0 | 0 | 0 | 1 | 7
|  | 109:1,6*2,15 |  | 3.44 | [7 empty] | 109:1,6*2,15
|  | 204:1,505*1,62 |  | 2.4381 | [7 empty] | 204:1,505*1,62
|  | 207:1,39*2,87 |  | 3.9893 | [7 empty] | 207:1,39*2,87
|  | 208:1,48*2,87 |  | 4.2476 | [7 empty] | 208:1,48*2,87
|  | 209:1,3*2,67+0,4*1,2 |  | 3.951 | [7 empty] | 209:1,3*2,67+0,4*1,2
|  | 214:1,325*1,45 |  | 1.9212 | [7 empty] | 214:1,325*1,45
|  | 216:1,2*2,575 |  | 3.09 | [7 empty] | 216:1,2*2,575
380 | 771579795R00 | Příplatek za spárování | m2 | 1088.3468 | 0 | 0 | 0.0008 | 0.87068 | 0 | 0 |  |  | 2 | 1 | 7 | 7 | 2 | 0 | 0 | 0 | 0 | 0 | 1 | 7
|  | teracová dlažba:1057,2668+31,08 |  | 1088.3468 | [7 empty] | teracová dlažba:1057,2668+31,08
381 | 59247410 | Dlažba teracová hladká 300x300x30 mm | m2 | 1122 | 0 | 0 | 0.066 | 74.052 |  | 0 |  |  | 2 | 3 | 7 | 59247410 | 2 | 0 | 0 | 0 | 0 | 0 | 3 | 7
|  | Vysoce pevná dlažba s užitím pro výstavbu odolných podlah v garážích, sklepech, autodílnách a servisech. | [8 empty] | Vysoce pevná dlažba s užitím pro výstavbu odolných podlah v garážích, sklepech, autodílnách a servisech. |  | 3
|  | Teracové dlažby jsou dvojvrstvé. | [8 empty] | Teracové dlažby jsou dvojvrstvé. |  | 3
|  | Spodní jádrová vrstva je složena z říčního štěrkopísku a portlandského cementu, vrchní nášlapná vrstva je složena z mramorové nebo teracové drtě různých barev a různých frakcí. | [8 empty] | Spodní jádrová vrstva je složena z říčního štěrkopísku a portlandského cementu, vrchní nášlapná vrstva je složena z mramorové nebo teracové drtě různých barev a různých frakcí. |  | 3
|  | Jako pojivo se v nášlapné vrstvě používá portlandský cement bílý nebo šedý. Tuto vrstvu lze barvit do hmoty vhodnými barevnými pigmenty. | [8 empty] | Jako pojivo se v nášlapné vrstvě používá portlandský cement bílý nebo šedý. Tuto vrstvu lze barvit do hmoty vhodnými barevnými pigmenty. |  | 3
382 | 59247412 | Dlažba teracová hladká 400x600x30 mm | m2 | 34 | 0 | 0 | 0.066 | 2.244 |  | 0 |  |  | 2 | 3 | 7 | 59247412 | 2 | 0 | 0 | 0 | 0 | 0 | 3 | 7
|  | Vysoce pevná dlažba s užitím pro výstavbu odolných podlah v garážích, sklepech, autodílnách a servisech. | [8 empty] | Vysoce pevná dlažba s užitím pro výstavbu odolných podlah v garážích, sklepech, autodílnách a servisech. |  | 3
|  | Teracové dlažby jsou dvojvrstvé. | [8 empty] | Teracové dlažby jsou dvojvrstvé. |  | 3
|  | Spodní jádrová vrstva je složena z říčního štěrkopísku a portlandského cementu, vrchní nášlapná vrstva je složena z mramorové nebo teracové drtě různých barev a různých frakcí. | [8 empty] | Spodní jádrová vrstva je složena z říčního štěrkopísku a portlandského cementu, vrchní nášlapná vrstva je složena z mramorové nebo teracové drtě různých barev a různých frakcí. |  | 3
|  | Jako pojivo se v nášlapné vrstvě používá portlandský cement bílý nebo šedý. Tuto vrstvu lze barvit do hmoty vhodnými barevnými pigmenty. | [8 empty] | Jako pojivo se v nášlapné vrstvě používá portlandský cement bílý nebo šedý. Tuto vrstvu lze barvit do hmoty vhodnými barevnými pigmenty. |  | 3
|  | exteriér:34,0 |  | 34 | [7 empty] | exteriér:34,0
383 | 597642030 | Dlažba keramická 300x300x9 mm R 11/B | m2 | 112 | 0 | 0 | 0.0192 | 2.1504 |  | 0 |  |  | 2 | 3 | 7 | 597642030 | 2 | 0 | 0 | 0 | 0 | 0 | 3 | 7
|  | Slinuté neglazované obkladové prvky s velmi nízkou nasákavostí pod 0,5 %, | [8 empty] | Slinuté neglazované obkladové prvky s velmi nízkou nasákavostí pod 0,5 %, |  | 3
|  | určené k obkladům podlah v exteriérech a interiérech, které jsou vystaveny povětrnostním vlivům a vysokému až extremnímu mechanickému namáhání, obrusu a znečištění. | [8 empty] | určené k obkladům podlah v exteriérech a interiérech, které jsou vystaveny povětrnostním vlivům a vysokému až extremnímu mechanickému namáhání, obrusu a znečištění. |  | 3
384 | 59764206 | Dlažba keramická 300x600x9 mm R 9 | m2 | 135 | 0 | 0 | 0.0192 | 2.592 |  | 0 |  |  | 2 | 3 | 7 | 59764206 | 2 | 0 | 0 | 0 | 0 | 0 | 3 | 7
|  | Slinuté neglazované obkladové prvky s velmi nízkou nasákavostí pod 0,5 %, | [8 empty] | Slinuté neglazované obkladové prvky s velmi nízkou nasákavostí pod 0,5 %, |  | 3
|  | určené k obkladům podlah v exteriérech a interiérech, které jsou vystaveny povětrnostním vlivům a vysokému až extremnímu mechanickému namáhání, obrusu a znečištění. | [8 empty] | určené k obkladům podlah v exteriérech a interiérech, které jsou vystaveny povětrnostním vlivům a vysokému až extremnímu mechanickému namáhání, obrusu a znečištění. |  | 3
385 | 597642400 | Dlažba keramická schodovka 300x300x9 mm R 11/B | m2 | 30 | 0 | 0 | 0.0192 | 0.576 |  | 0 |  |  | 2 | 3 | 7 | 597642400 | 2 | 0 | 0 | 0 | 0 | 0 | 3 | 7
|  | Slinuté neglazované obkladové prvky s velmi nízkou nasákavostí pod 0,5 %, | [8 empty] | Slinuté neglazované obkladové prvky s velmi nízkou nasákavostí pod 0,5 %, |  | 3
|  | určené k obkladům podlah v exteriérech a interiérech, které jsou vystaveny povětrnostním vlivům a vysokému až extremnímu mechanickému namáhání, obrusu a znečištění. | [8 empty] | určené k obkladům podlah v exteriérech a interiérech, které jsou vystaveny povětrnostním vlivům a vysokému až extremnímu mechanickému namáhání, obrusu a znečištění. |  | 3
3
|  | 11 ks/m2 | [8 empty] | 11 ks/m2 |  | 3
386 | 998771101R00 | Přesun hmot pro podlahy z dlaždic, výšky do 6 m | t | 86.9844 | 0 | 0 | 0 | 0 |  | 0 |  |  | 2 | 7 | 1001 | 5 | 2 | 0 | 0 | 0 | 0 | 0 | 7 | 1001
| Celkem za | 771 Podlahy z dlaždic a obklady |  |  |  | 0 |  | 86.9844 |  | 0 |  |  | 4 |  |  |  |  | 0 | 0 | 0 | 0 | 0
Díl: | 776 | Podlahy povlakové | [10 empty] | 1
387 | 776401800R00 | Demontáž soklíků nebo lišt, pryžových nebo z PVC | m | 48.78 | 0 | 0 | 0 | 0 | 0 | 0 |  |  | 2 | 1 | 7 | 7 | 2 | 0 | 0 | 0 | 0 | 0 | 1 | 7
|  | 102-104:(4,535+2,545+2,425+5,645*3)*2-1,4-0,9*3 |  | 48.78 | [7 empty] | 102-104:(4,535+2,545+2,425+5,645*3)*2-1,4-0,9*3
388 | 776511810RT1 | Odstranění PVC a koberců lepených bez podložky z ploch nad 20 m2 | m2 | 25.6 | 0 | 0 | 0 | 0 | -0.001 | -0.0256 |  |  | 2 | 1 | 7 | 7 | 2 | 0 | 0 | 0 | 0 | 0 | 1 | 7
|  | 102:25,6 |  | 25.6 | [7 empty] | 102:25,6
389 | 776511810RT2 | Odstranění PVC a koberců lepených bez podložky z ploch 10 - 20 m2 | m2 | 28.04 | 0 | 0 | 0 | 0 | -0.001 | -0.02804 |  |  | 2 | 1 | 7 | 7 | 2 | 0 | 0 | 0 | 0 | 0 | 1 | 7
|  | 103:14,36 |  | 14.36 | [7 empty] | 103:14,36
|  | 104:13,68 |  | 13.68 | [7 empty] | 104:13,68
390 | 777553210R00 | Vyrovnání podlah, samonivel. hmota tl. 2mm | m2 | 131.2645 | 0 | 0 | 0.003 | 0.39379 | 0 | 0 |  |  | 2 | 1 | 0 | 0 | 2 | 0 | 0 | 0 | 0 | 0 | 1 | 0
|  | Jednosložková samonivelační podlahová hmota k vyrovnání podkladů v interiéru. Není určena ke konečné povrchové úpravě. | [8 empty] | Jednosložková samonivelační podlahová hmota k vyrovnání podkladů v interiéru. Není určena ke konečné povrchové úpravě. |  | 3
391 | 777553219R00 | Příplatek za další 2 mm, samonivel. hmota | m2 | 393.7935 | 0 | 0 | 0.003 | 1.1814 | 0 | 0 |  |  | 2 | 1 | 0 | 0 | 2 | 0 | 0 | 0 | 0 | 0 | 1 | 0
|  | Jednosložková samonivelační podlahová hmota k vyrovnání podkladů v interiéru. Není určena ke konečné povrchové úpravě. | [8 empty] | Jednosložková samonivelační podlahová hmota k vyrovnání podkladů v interiéru. Není určena ke konečné povrchové úpravě. |  | 3
|  | 131,2645*3 |  | 393.7935 | [7 empty] | 131,2645*3
392 | 776520010RAG | Podlaha povlaková z PVC pásů, soklík podlahovina vinyl tloušťky 2,0 mm | m2 | 131.2645 | 0 | 0 | 0.00389 | 0.51062 | 0 | 0 |  |  | 2 | 2 | 7 | 7 | 2 | 0 | 0 | 0 | 0 | 0 | 2 | 7
|  | Třída zátěže 34-43, R 10, antibakteriální a protiplísňová úprava, chemicky odolné. | [8 empty] | Třída zátěže 34-43, R 10, antibakteriální a protiplísňová úprava, chemicky odolné. |  | 3
|  | 201:4,9*6,525 |  | 31.9725 | [7 empty] | 201:4,9*6,525
|  | 202:3,505*4,095 |  | 14.353 | [7 empty] | 202:3,505*4,095
|  | 203:3,505*4,2 |  | 14.721 | [7 empty] | 203:3,505*4,2
|  | 210:0,4*1,5+4,025*4,595 |  | 19.0949 | [7 empty] | 210:0,4*1,5+4,025*4,595
|  | 215:3,4*2,995 |  | 10.183 | [7 empty] | 215:3,4*2,995
|  | 217:1,395*3,1 |  | 4.3245 | [7 empty] | 217:1,395*3,1
|  | 218:2,175*12,0+3,125*3,365 |  | 36.6156 | [7 empty] | 218:2,175*12,0+3,125*3,365
393 | 998776101R00 | Přesun hmot pro podlahy povlakové, výšky do 6 m | t | 1.5752 | 0 | 0 | 0 | 0 |  | 0 |  |  | 2 | 7 | 1001 | 5 | 2 | 0 | 0 | 0 | 0 | 0 | 7 | 1001
| Celkem za | 776 Podlahy povlakové |  |  |  | 0 |  | 2.0858 |  | -0.05364 |  |  | 4 |  |  |  |  | 0 | 0 | 0 | 0 | 0
Díl: | 781 | Obklady keramické | [10 empty] | 1
394 | 781310111R00 | Obkládání ostění do tmele šířky do 150 mm tmel | m | 6.86 | 0 | 0 | 0 | 0 | 0 | 0 |  |  | 2 | 1 | 0 | 0 | 2 | 0 | 0 | 0 | 0 | 0 | 1 | 0
|  | Položka je určena pro obkládání ostění i nadpraží z obkladaček pórovinových, keramických, hutných i polohutných, do tmele. | [8 empty] | Položka je určena pro obkládání ostění i nadpraží z obkladaček pórovinových, keramických, hutných i polohutných, do tmele. |  | 3
|  | Položka platí pro položení obkladaček v jedné řadě. Položení obkladaček ve více řadách se oceňuje součtem délek jednotlivých řad. | [8 empty] | Položka platí pro položení obkladaček v jedné řadě. Položení obkladaček ve více řadách se oceňuje součtem délek jednotlivých řad. |  | 3
|  | Položka obsahuje: | [8 empty] | Položka obsahuje: |  | 3
|  | - očištění podkladu od nesoudržných částic, | [8 empty] | - očištění podkladu od nesoudržných částic, |  | 3
|  | - rozměření plochy, | [8 empty] | - rozměření plochy, |  | 3
|  | - rozbalení balíků, třídění nebo rozpojení obkladaček dodávaných v blocích, | [8 empty] | - rozbalení balíků, třídění nebo rozpojení obkladaček dodávaných v blocích, |  | 3
|  | - příprava a nanesení tmelu na plochu, | [8 empty] | - příprava a nanesení tmelu na plochu, |  | 3
|  | - řezání obkladaček, | [8 empty] | - řezání obkladaček, |  | 3
|  | - kladení obkladaček, | [8 empty] | - kladení obkladaček, |  | 3
|  | - spárování, čištění obkladu, odnesení odpadu na vykázané místo. | [8 empty] | - spárování, čištění obkladu, odnesení odpadu na vykázané místo. |  | 3
|  | Skládání složitých vzorů a tvarů se oceňuje individuálně. | [8 empty] | Skládání složitých vzorů a tvarů se oceňuje individuálně. |  | 3
|  | 108:0,15*2 |  | 0.3 | [7 empty] | 108:0,15*2
|  | 207:0,72*2 |  | 1.44 | [7 empty] | 207:0,72*2
|  | 208:1,44 |  | 1.44 | [7 empty] | 208:1,44
|  | 212:1,44*2 |  | 2.88 | [7 empty] | 212:1,44*2
|  | 219:0,2*2 |  | 0.4 | [7 empty] | 219:0,2*2
|  | 220:0,4 |  | 0.4 | [7 empty] | 220:0,4
395 | 781320111R00 | Obkládání parapetů do tmele šířky do 150 mm tmel | m | 12.03 | 0 | 0 | 0 | 0 | 0 | 0 |  |  | 2 | 1 | 0 | 0 | 2 | 0 | 0 | 0 | 0 | 0 | 1 | 0
|  | Položka je určena pro obkládání parapetů z obkladaček pórovinových, keramických, hutných i polohutných, do tmele. | [8 empty] | Položka je určena pro obkládání parapetů z obkladaček pórovinových, keramických, hutných i polohutných, do tmele. |  | 3
|  | Položka platí pro položení obkladaček v jedné řadě.Položení obkladaček ve více řadách se oceňuje součtem délek jednotlivých řad. | [8 empty] | Položka platí pro položení obkladaček v jedné řadě.Položení obkladaček ve více řadách se oceňuje součtem délek jednotlivých řad. |  | 3
|  | Položka obsahuje: | [8 empty] | Položka obsahuje: |  | 3
|  | - očištění podkladu od nesoudržných částic, | [8 empty] | - očištění podkladu od nesoudržných částic, |  | 3
|  | - rozměření plochy, | [8 empty] | - rozměření plochy, |  | 3
|  | - rozbalení balíků, třídění nebo rozpojení obkladaček dodávaných v blocích, | [8 empty] | - rozbalení balíků, třídění nebo rozpojení obkladaček dodávaných v blocích, |  | 3
|  | - příprava a nanesení tmelu na plochu, | [8 empty] | - příprava a nanesení tmelu na plochu, |  | 3
|  | - řezání obkladaček, | [8 empty] | - řezání obkladaček, |  | 3
|  | - kladení obkladaček, | [8 empty] | - kladení obkladaček, |  | 3
|  | - spárování, čištění obkladu, odnesení odpadu na vykázané místo. | [8 empty] | - spárování, čištění obkladu, odnesení odpadu na vykázané místo. |  | 3
|  | Položka neobsahuje žádný materiál. | [8 empty] | Položka neobsahuje žádný materiál. |  | 3
|  | Skládání složitých vzorů a tvarů se oceňuje individuálně. | [8 empty] | Skládání složitých vzorů a tvarů se oceňuje individuálně. |  | 3
|  | 108:2,0 |  | 2 | [7 empty] | 108:2,0
|  | 2.NP:0,9+1,0+1,06+1,98+2,09+3,0 |  | 10.03 | [7 empty] | 2.NP:0,9+1,0+1,06+1,98+2,09+3,0
396 | 781419711R00 | Příplatek k obkladu stěn za plochu do 10 m2 jedntl | m2 | 9.5 | 0 | 0 | 0 | 0 | 0 | 0 |  |  | 2 | 1 | 7 | 7 | 2 | 0 | 0 | 0 | 0 | 0 | 1 | 7
|  | 214:(1,325+1,45)*2*2,0-0,8*2,0 |  | 9.5 | [7 empty] | 214:(1,325+1,45)*2*2,0-0,8*2,0
397 | 781429705R00 | Příplatek za spárovací hmotu - plošně | m2 | 2.8335 | 0 | 0 | 0.0004 | 0.0011334 | 0 | 0 |  |  | 2 | 1 | 7 | 7 | 2 | 0 | 0 | 0 | 0 | 0 | 1 | 7
|  | (6,86+12,03)*0,15 |  | 2.8335 | [7 empty] | (6,86+12,03)*0,15
398 | 781475115R00 | Obklad vnitřní stěn keramický, do tmele, 20x25 cm | m2 | 92.0132 | 0 | 0 | 0.00465 | 0.42786 | 0 | 0 |  |  | 2 | 1 | 7 | 7 | 2 | 0 | 0 | 0 | 0 | 0 | 1 | 7
|  | 212:(4,4+2,845+0,6+0,3)*2*2,0-(0,8+0,9)*2,0-(1,06+1,98)*0,72 |  | 26.9912 | [7 empty] | 212:(4,4+2,845+0,6+0,3)*2*2,0-(0,8+0,9)*2,0-(1,06+1,98)*0,72
|  | 214:(1,325+1,45)*2*2,0-0,8*2,0 |  | 9.5 | [7 empty] | 214:(1,325+1,45)*2*2,0-0,8*2,0
|  | 219:(2,99+3,51)*2*2,0-0,9*2,0-2,09*0,2 |  | 23.782 | [7 empty] | 219:(2,99+3,51)*2*2,0-0,9*2,0-2,09*0,2
|  | 220:(2,99+0,9+4,795+0,3)*2*2,0-0,9*2,0*2-3,0*0,2 |  | 31.74 | [7 empty] | 220:(2,99+0,9+4,795+0,3)*2*2,0-0,9*2,0*2-3,0*0,2
399 | 781475116R00 | Obklad vnitřní stěn keramický, do tmele, 40x20 cm | m2 | 69.672 | 0 | 0 | 0.00495 | 0.34488 | 0 | 0 |  |  | 2 | 1 | 7 | 7 | 2 | 0 | 0 | 0 | 0 | 0 | 1 | 7
|  | 108:(3,55+3,625)*2*2,0-0,9*2,0-2,0*0,15 |  | 26.6 | [7 empty] | 108:(3,55+3,625)*2*2,0-0,9*2,0-2,0*0,15
|  | 109:(1,6+2,15)*2*2,0-0,9*2,0 |  | 13.2 | [7 empty] | 109:(1,6+2,15)*2*2,0-0,9*2,0
|  | 207:(1,39+2,87)*2*2,0-0,8*2,0-0,9*0,72 |  | 14.792 | [7 empty] | 207:(1,39+2,87)*2*2,0-0,8*2,0-0,9*0,72
|  | 208:(1,48+2,87)*2*2,0-0,8*2,0-1,0*0,72 |  | 15.08 | [7 empty] | 208:(1,48+2,87)*2*2,0-0,8*2,0-1,0*0,72
400 | 781491001R00 | Montáž lišt k obkladům | m | 110.25 | 0 | 0 | 0 | 0 | 0 | 0 |  |  | 2 | 1 | 7 | 7 | 2 | 0 | 0 | 0 | 0 | 0 | 1 | 7
|  | ukončující:81,29+6,86+0,15*14 |  | 90.25 | [7 empty] | ukončující:81,29+6,86+0,15*14
|  | rohové:2,0*10 |  | 20 | [7 empty] | rohové:2,0*10
401 | 59760102.A | Lišta rohová plastová na obklad ukončovací 8 mm | m | 92.5 | 0 | 0 | 0.00022 | 0.02035 |  | 0 |  |  | 2 | 3 | 7 | 59760102.A | 2 | 0 | 0 | 0 | 0 | 0 | 3 | 7
402 | 59760111.A | Lišta rohová plastová na obklad vnitřní 8 mm | m | 20 | 0 | 0 | 0.00022 | 0.0044 |  | 0 |  |  | 2 | 3 | 7 | 59760111.A | 2 | 0 | 0 | 0 | 0 | 0 | 3 | 7
403 | 597813667 | Obkládačka keramická 20x25 cm | m2 | 100 | 0 | 0 | 0.0126 | 1.26 |  | 0 |  |  | 2 | 3 | 7 | 597813667 | 2 | 0 | 0 | 0 | 0 | 0 | 3 | 7
404 | 597813668 | Obkládačka keramická 40x20 cm | m2 | 74 | 0 | 0 | 0.0126 | 0.9324 |  | 0 |  |  | 2 | 3 | 7 | 597813668 | 2 | 0 | 0 | 0 | 0 | 0 | 3 | 7
405 | 998781101R00 | Přesun hmot pro obklady keramické, výšky do 6 m | t | 2.991 | 0 | 0 | 0 | 0 |  | 0 |  |  | 2 | 7 | 1001 | 5 | 2 | 0 | 0 | 0 | 0 | 0 | 7 | 1001
| Celkem za | 781 Obklady keramické |  |  |  | 0 |  | 2.991 |  | 0 |  |  | 4 |  |  |  |  | 0 | 0 | 0 | 0 | 0
Díl: | 783 | Nátěry | [10 empty] | 1
406 | 783222110RT1 | Nátěr syntetický kovových konstrukcí 2 x antikoroz. email 2 x | m2 | 220.4024 | 0 | 0 | 0.00042 | 0.092569 | 0 | 0 |  |  | 2 | 1 | 0 | 0 | 2 | 0 | 0 | 0 | 0 | 0 | 1 | 0
|  | Pro ochranu kovů se zvláštním metalizačním, kovovým dekoračním efektem, není nutný antikorozní základ. Vhodný pro železo i pro litinu. | [8 empty] | Pro ochranu kovů se zvláštním metalizačním, kovovým dekoračním efektem, není nutný antikorozní základ. Vhodný pro železo i pro litinu. |  | 3
407 | 783225100R00 | Nátěr syntetický kovových konstrukcí 2x + 1x email | m2 | 37.1284 | 0 | 0 | 0.00031 | 0.01151 | 0 | 0 |  |  | 2 | 1 | 7 | 7 | 2 | 0 | 0 | 0 | 0 | 0 | 1 | 7
|  | zárubně:(1,35+1,0+0,9*7+1,1+0,9*2+1,0+2,02*28)*0,225 |  | 15.5497 | [7 empty] | zárubně:(1,35+1,0+0,9*7+1,1+0,9*2+1,0+2,02*28)*0,225
|  | (1,8*2+2,5*4)*0,26 |  | 3.536 | [7 empty] | (1,8*2+2,5*4)*0,26
|  | (1,55+0,8*5+0,9*9+2,02*30)*0,225 |  | 16.7063 | [7 empty] | (1,55+0,8*5+0,9*9+2,02*30)*0,225
|  | (1,1+2,02*2)*0,26 |  | 1.3364 | [7 empty] | (1,1+2,02*2)*0,26
408 | 783226100R00 | Nátěr syntetický kovových konstrukcí základní | m2 | 220.4024 | 0 | 0 | 8e-05 | 0.017632 | 0 | 0 |  |  | 2 | 1 | 7 | 7 | 2 | 0 | 0 | 0 | 0 | 0 | 1 | 7
|  | HEA 180:(10,855*2+6,81*3)*1,02 |  | 42.9828 | [7 empty] | HEA 180:(10,855*2+6,81*3)*1,02
|  | HEA 200:(8,33+8,46*2)*1,14 |  | 28.785 | [7 empty] | HEA 200:(8,33+8,46*2)*1,14
|  | U 180:(6,6+5,4+1,67)*(0,18+0,07)*2 |  | 6.835 | [7 empty] | U 180:(6,6+5,4+1,67)*(0,18+0,07)*2
|  | 100/5:(3,115+0,9+2,65)*0,1*4 |  | 2.666 | [7 empty] | 100/5:(3,115+0,9+2,65)*0,1*4
|  | pásovina:0,1*0,13*24*2+0,25*0,25*3*2 |  | 0.999 | [7 empty] | pásovina:0,1*0,13*24*2+0,25*0,25*3*2
|  | 120/80:(5,65*20+1,15*15+2,36+7,15*5+2,52+5,37*4+4,17+3,2+5,42*2+0,63*5)*(0,12+0,08)*2 |  | 85.488 | [7 empty] | 120/80:(5,65*20+1,15*15+2,36+7,15*5+2,52+5,37*4+4,17+3,2+5,42*2+0,63*5)*(0,12+0,08)*2
|  | (3,85*2+4,74*2+1,5*4+2,835+1,32+1,08+1,8*2+3,45*2+5,15*2)*(0,12+0,08)*2 |  | 19.686 | [7 empty] | (3,85*2+4,74*2+1,5*4+2,835+1,32+1,08+1,8*2+3,45*2+5,15*2)*(0,12+0,08)*2
|  | 150/150:(4,95+3,445+3,15+0,885*2+0,43+0,735*2+1,2*3+0,845*8+1,175*7)*0,15*4 |  | 20.28 | [7 empty] | 150/150:(4,95+3,445+3,15+0,885*2+0,43+0,735*2+1,2*3+0,845*8+1,175*7)*0,15*4
|  | (0,465+0,905+1,135*3+1,235)*0,15*4 |  | 3.606 | [7 empty] | (0,465+0,905+1,135*3+1,235)*0,15*4
|  | UPE 140:(3,24*2+2,48*2)*(0,14+0,058)*2 |  | 4.5302 | [7 empty] | UPE 140:(3,24*2+2,48*2)*(0,14+0,058)*2
|  | IPE 120:2,38*(0,12+0,064)*2 |  | 0.8758 | [7 empty] | IPE 120:2,38*(0,12+0,064)*2
|  | TR 60,3:(1,885+3,285)*Pi*0,06 |  | 0.9745 | [7 empty] | TR 60,3:(1,885+3,285)*Pi*0,06
|  | L 180/180:0,15*0,18*4 |  | 0.108 | [7 empty] | L 180/180:0,15*0,18*4
|  | L 50/50/5:(3,65+3,4+2,12+1,88*2)*0,05*4 |  | 2.586 | [7 empty] | L 50/50/5:(3,65+3,4+2,12+1,88*2)*0,05*4
| Celkem za | 783 Nátěry |  |  |  | 0 |  | 0.12171 |  | 0 |  |  | 4 |  |  |  |  | 0 | 0 | 0 | 0 | 0
Díl: | 784 | Malby | [10 empty] | 1
409 | 784191101R00 | Penetrace podkladu univerzální 1x | m2 | 1979.1096 | 0 | 0 | 7e-05 | 0.13854 | 0 | 0 |  |  | 2 | 1 | 0 | 0 | 2 | 0 | 0 | 0 | 0 | 0 | 1 | 0
|  | Penetrační přípravek k provádění základního napouštěcího nátěru pod interiérové a fasádní akrylátové barvy, zpevňuje podklad, sjednocuje savost, omezuje tvorbu vlasových trhlinek a zvyšuje přilnavost dalších vrstev nátěrů, lepidel či tmelů. | [8 empty] | Penetrační přípravek k provádění základního napouštěcího nátěru pod interiérové a fasádní akrylátové barvy, zpevňuje podklad, sjednocuje savost, omezuje tvorbu vlasových trhlinek a zvyšuje přilnavost dalších vrstev nátěrů, lepidel či tmelů. |  | 3
|  | 88,2249+1890,8847 |  | 1979.1096 | [7 empty] | 88,2249+1890,8847
410 | 784195112R00 | Malba tekutá bílá, 2 x | m2 | 1979.1096 | 0 | 0 | 0.00014 | 0.27708 | 0 | 0 |  |  | 2 | 1 | 0 | 0 | 2 | 0 | 0 | 0 | 0 | 0 | 1 | 0
|  | Klasický tekutý malířský nátěr pro nenáročné aplikace. Ředí se vodou 0,5 - 0,75 l čisté vody na 1 kg barvy. | [8 empty] | Klasický tekutý malířský nátěr pro nenáročné aplikace. Ředí se vodou 0,5 - 0,75 l čisté vody na 1 kg barvy. |  | 3
|  | Bez vyspravení sádrou a bez penetrace. | [8 empty] | Bez vyspravení sádrou a bez penetrace. |  | 3
411 | 784442021RT2 | Malba disperzní interiérová , výška do 3,8 m pro SDK 2 x nátěr, 1 x penetrace | m2 | 478.2674 | 0 | 0 | 0.00032 | 0.15305 | 0 | 0 |  |  | 2 | 1 | 7 | 7 | 2 | 0 | 0 | 0 | 0 | 0 | 1 | 7
|  | (15,06+29,01+2,83+4,96)*2 |  | 103.72 | [7 empty] | (15,06+29,01+2,83+4,96)*2
|  | 261,531+103,3264 |  | 364.8574 | [7 empty] | 261,531+103,3264
|  | 6,8*0,15*2+17,0*0,15*3 |  | 9.69 | [7 empty] | 6,8*0,15*2+17,0*0,15*3
| Celkem za | 784 Malby |  |  |  | 0 |  | 0.56866 |  | 0 |  |  | 4 |  |  |  |  | 0 | 0 | 0 | 0 | 0
Díl: | 799VN | Vedlejší náklady | [10 empty] | 1
412 | 01 | Zařízení staveniště | kpl | 1 | 0 | 0 | 0 | 0 |  | 0 |  |  | 2 | 12 | 0 | 370 | 2 | 0 | 0 | 0 | 0 | 0 | 12 | 0
413 | 02 | Provoz investora | kpl | 1 | 0 | 0 | 0 | 0 |  | 0 |  |  | 2 | 12 | 0 | 371 | 2 | 0 | 0 | 0 | 0 | 0 | 12 | 0
| Celkem za | 799VN Vedlejší náklady |  |  |  | 0 |  | 0 |  | 0 |  |  | 4 |  |  |  |  | 0 | 0 | 0 | 0 | 0
Díl: | M43 | Montáže ocelových konstrukcí | [10 empty] | 1
414 | 430862005R00 | Křivka cenová druhá, hmotnost do 5000 kg | kg | 3996.83 | 0 | 0 | 0 | 0 | 0 | 0 |  |  | 2 | 1 | 0 | 0 | 4 | 0 | 0 | 0 | 0 | 0 | 1 | 0
|  | Do druhé cenové křivky možno zařadit montážní práce dodávek provedených z válcované oceli drobných a středních průřezů : | [8 empty] | Do druhé cenové křivky možno zařadit montážní práce dodávek provedených z válcované oceli drobných a středních průřezů : |  | 3
|  | I a U ocel ........................ až do průřezu 20 včetně | [8 empty] | I a U ocel ........................ až do průřezu 20 včetně |  | 3
|  | úhelníky a ostatní ........... až do rozměru 100 x 100 x 10 | [8 empty] | úhelníky a ostatní ........... až do rozměru 100 x 100 x 10 |  | 3
|  | důlní kolejnice ................. všechny | [8 empty] | důlní kolejnice ................. všechny |  | 3
|  | plechy ............................. až do tloušťky 8 mm včetně | [8 empty] | plechy ............................. až do tloušťky 8 mm včetně |  | 3
|  | výpis oceli - v.č. 7:3996,83 |  | 3996.83 | [7 empty] | výpis oceli - v.č. 7:3996,83
415 | 13383420 | Tyč průřezu IPE 120, střední, jakost oceli S235 | t | 0.0267 | 0 | 0 | 1 | 0.0267 |  | 0 |  |  | 2 | 3 | 9 | 13383420 | 3 | 0 | 0 | 0 | 0 | 0 | 3 | 9
|  | Tyče tvarové z konstrukčních ocelí válcované za tepla. | [8 empty] | Tyče tvarové z konstrukčních ocelí válcované za tepla. |  | 3
3
|  | ČSN 42 0135 - Technické dodací předpisy | [8 empty] | ČSN 42 0135 - Technické dodací předpisy |  | 3
|  | ČSN 42 5553 - Rozměry | [8 empty] | ČSN 42 5553 - Rozměry |  | 3
3
|  | V tyčích délky 12 m, hmotnost 10,40 kg/m. | [8 empty] | V tyčích délky 12 m, hmotnost 10,40 kg/m. |  | 3
3
|  | TYČ TVAROVÁ IPE VÁLC. ZA TEPLA ČSN 42 5553, ČSN 42 0135, zn. 11 375.0 | [8 empty] | TYČ TVAROVÁ IPE VÁLC. ZA TEPLA ČSN 42 5553, ČSN 42 0135, zn. 11 375.0 |  | 3
|  | 24,752*0,001*1,08 |  | 0.0267 | [7 empty] | 24,752*0,001*1,08
416 | 13385385 | Tyč průřezu UE140, střední, jakost oceli S235 | t | 0.1792 | 0 | 0 | 1 | 0.1792 |  | 0 |  |  | 2 | 3 | 9 | 13385385 | 3 | 0 | 0 | 0 | 0 | 0 | 3 | 9
|  | profilová ocel neušlechtilá válcovaná za tepla | [8 empty] | profilová ocel neušlechtilá válcovaná za tepla |  | 3
|  | ČSN 420135, ČSN 425571 | [8 empty] | ČSN 420135, ČSN 425571 |  | 3
3
|  | TYČ TVAROVÁ UE VÁLC. ZA TEPLA GOST 8240-89, zn. S235JRG2 dle EN 10025+A1 | [8 empty] | TYČ TVAROVÁ UE VÁLC. ZA TEPLA GOST 8240-89, zn. S235JRG2 dle EN 10025+A1 |  | 3
3
|  | V tyčích délky 12 m, hmotnost 12,30 kg/m. | [8 empty] | V tyčích délky 12 m, hmotnost 12,30 kg/m. |  | 3
|  | (93,96+71,92)*0,001*1,08 |  | 0.1792 | [7 empty] | (93,96+71,92)*0,001*1,08
417 | 13432625 | Úhelník rovnoramenný L jakost 11375 180x180x14 mm | t | 0.007 | 0 | 0 | 1 | 0.007 |  | 0 |  |  | 2 | 3 | 9 | 13432625 | 3 | 0 | 0 | 0 | 0 | 0 | 3 | 9
|  | hmotnost 38,30 kg/m | [8 empty] | hmotnost 38,30 kg/m |  | 3
3
|  | profilová ocel neušlechtilá válcovaná za tepla | [8 empty] | profilová ocel neušlechtilá válcovaná za tepla |  | 3
|  | ČSN 420135, ČSN 425541 | [8 empty] | ČSN 420135, ČSN 425541 |  | 3
|  | 6,525*0,001*1,08 |  | 0.007 | [7 empty] | 6,525*0,001*1,08
418 | 14120871 | Trubky bezešvé hladké jakost 11353.1 D 60,3x4,0 mm | m | 5.5836 | 0 | 0 | 0.00556 | 0.031045 |  | 0 |  |  | 2 | 3 | 9 | 14120871 | 3 | 0 | 0 | 0 | 0 | 0 | 3 | 9
|  | TRUBKY BEZEŠVÉ HLADKÉ KRUHOVÉ ČSN 42 5715.01, ČSN 42 0250, ČSN 41 1353.1 | [8 empty] | TRUBKY BEZEŠVÉ HLADKÉ KRUHOVÉ ČSN 42 5715.01, ČSN 42 0250, ČSN 41 1353.1 |  | 3
|  | (1,885+3,285)*1,08 |  | 5.5836 | [7 empty] | (1,885+3,285)*1,08
419 | 14587292 | Profil čtvercový uzavř.svařovaný 150 x 4 mm | t | 0.8221 | 0 | 0 | 1 | 0.8221 |  | 0 |  |  | 2 | 3 | 9 | 14587292 | 3 | 0 | 0 | 0 | 0 | 0 | 3 | 9
|  | hmotnost 17,464 kg/m | [8 empty] | hmotnost 17,464 kg/m |  | 3
3
|  | Tenkostěnné profily uzavřené čtvercového průřezu (TPU) | [8 empty] | Tenkostěnné profily uzavřené čtvercového průřezu (TPU) |  | 3
3
|  | PROFIL UZAVŘENÝ SVAŘOVANÝ ČERNÝ ČSN 42 6935.0, ČSN 42 0121, ČSN 41 1373.0 | [8 empty] | PROFIL UZAVŘENÝ SVAŘOVANÝ ČERNÝ ČSN 42 6935.0, ČSN 42 0121, ČSN 41 1373.0 |  | 3
3
|  | PROFIL UZAVŘENÝ SVAŘOVANÝ ČERNÝ EN 10219, zn. S235JRH | [8 empty] | PROFIL UZAVŘENÝ SVAŘOVANÝ ČERNÝ EN 10219, zn. S235JRH |  | 3
|  | (126,774+60,163+80,675+30,911+7,51+25,672+62,87+118,057)*0,001*1,08 |  | 0.5536 | [7 empty] | (126,774+60,163+80,675+30,911+7,51+25,672+62,87+118,057)*0,001*1,08
|  | (143,641+8,121+15,805+59,465+21,568)*0,001*1,08 |  | 0.2685 | [7 empty] | (143,641+8,121+15,805+59,465+21,568)*0,001*1,08
420 | 14587796 | Profil obdélník. uzavř.svařovaný 120x80x4 mm | t | 3.2514 | 0 | 0 | 1 | 3.2514 |  | 0 |  |  | 2 | 3 | 9 | 14587796 | 3 | 0 | 0 | 0 | 0 | 0 | 3 | 9
|  | hmotnost 11,385 kg/m | [8 empty] | hmotnost 11,385 kg/m |  | 3
3
|  | Tenkostěnné profily uzavřené obdélníkového průřezu (TPU) | [8 empty] | Tenkostěnné profily uzavřené obdélníkového průřezu (TPU) |  | 3
3
|  | PROFIL UZAVŘENÝ SVAŘOVANÝ ČERNÝ ČSN 42 6936.0, ČSN 42 0121, ČSN 41 1373.0 | [8 empty] | PROFIL UZAVŘENÝ SVAŘOVANÝ ČERNÝ ČSN 42 6936.0, ČSN 42 0121, ČSN 41 1373.0 |  | 3
3
|  | PROFIL UZAVŘENÝ SVAŘOVANÝ ČERNÝ EN 10219, zn. S235JRH | [8 empty] | PROFIL UZAVŘENÝ SVAŘOVANÝ ČERNÝ EN 10219, zn. S235JRH |  | 3
|  | (1286,505+196,391+26,869+407,014+28,69+244,55+47,475+36,432+123,413)*0,001*1,08 |  | 2.5891 | [7 empty] | (1286,505+196,391+26,869+407,014+28,69+244,55+47,475+36,432+123,413)*0,001*1,08
|  | (35,863+87,665+107,93+85,388+32,276+15,028+12,296+40,986+78,557+117,266)*0,001*1,08 |  | 0.6623 | [7 empty] | (35,863+87,665+107,93+85,388+32,276+15,028+12,296+40,986+78,557+117,266)*0,001*1,08
421 | 171156460300 | Jeřáb automobilní | Sh | 60 | 0 | 0 |  | 0 |  | 0 |  |  | 2 | 6 | 9 | 171156460300 | 4 | 0 | 0 | 0 | 0 | 0 | 6 | 9
| Celkem za | M43 Montáže ocelových konstrukcí |  |  |  | 0 |  | 4.3174 |  | 0 |  |  | 4 |  |  |  |  | 0 | 0 | 0 | 0 | 0
Díl: | D96 | Přesuny suti a vybouraných hmot | [10 empty] | 1
422 | 979081111R00 | Odvoz suti a vybour. hmot na skládku do 1 km | t | 990.3863 | 0 | 0 | 0 | 0 |  | 0 |  |  | 2 | 8 | 0 | 3 | 1 | 0 | 0 | 0 | 0 | 0 | 8 | 0
423 | 979081121R00 | Příplatek k odvozu za každý další 1 km | t | 19807.7268 | 0 | 0 | 0 | 0 |  | 0 |  |  | 2 | 8 | 0 | 3 | 1 | 0 | 0 | 0 | 0 | 0 | 8 | 0
424 | 979082111R00 | Vnitrostaveništní doprava suti do 10 m | t | 990.3863 | 0 | 0 | 0 | 0 |  | 0 |  |  | 2 | 8 | 0 | 3 | 1 | 0 | 0 | 0 | 0 | 0 | 8 | 0
|  | Včetně případného složení na staveništní deponii. | [8 empty] | Včetně případného složení na staveništní deponii. |  | 3
425 | 979082121R00 | Příplatek k vnitrost. dopravě suti za dalších 5 m | t | 2971.159 | 0 | 0 | 0 | 0 |  | 0 |  |  | 2 | 8 | 0 | 3 | 1 | 0 | 0 | 0 | 0 | 0 | 8 | 0
426 | 979990001R00 | Poplatek za skládku stavební suti | t | 990.3863 | 0 | 0 | 0 | 0 |  | 0 |  |  | 2 | 8 | 0 | 3 | 1 | 0 | 0 | 0 | 0 | 0 | 8 | 0
| Celkem za | D96 Přesuny suti a vybouraných hmot |  |  |  | 0 |  | 0 |  | 0 |  |  | 4 |  |  |  |  | 0 | 0 | 0 | 0 | 0

## 02 KL
SLEPÝ ROZPOČET
Rozpočet |  |  |  | JKSO
Objekt |  |  |  | SKP
02 |  | ZTI |  | Měrná jednotka
Stavba |  |  |  | Počet jednotek
651 |  | ALUPRESSING SLÉVÁRNA s.r.o. - stav. úpravy |  | Náklady na m.j. | 0
Projektant |  |  |  | Typ rozpočtu
Zpracovatel projektu
Objednatel
Dodavatel |  |  |  | Zakázkové číslo
Rozpočtoval |  |  |  | Počet listů
ROZPOČTOVÉ NÁKLADY
Základní rozpočtové náklady |  |  | Ostatní rozpočtové náklady
| HSV celkem | 0 | Ztížené výrobní podmínky |  | 0
Z | PSV celkem | 0 | Oborová přirážka |  | 0
R | M práce celkem | 0 | Přesun stavebních kapacit |  | 0
N | M dodávky celkem | 0 | Mimostaveništní doprava |  | 0
ZRN celkem |  | 0 | Zařízení staveniště |  | 0
|  |  | Provoz investora |  | 0
HZS |  | 0 | Kompletační činnost (IČD) |  | 0
ZRN+HZS |  | 0 | Ostatní náklady neuvedené |  | 0
ZRN+ost.náklady+HZS |  | 0 | Ostatní náklady celkem |  | 0
Vypracoval |  |  | Za zhotovitele | Za objednatele
Jméno : |  |  | Jméno : | Jméno :
Datum : |  |  | Datum : | Datum :
Podpis : |  |  | Podpis: | Podpis:
Základ pro DPH |  | 21 | % | 0
DPH |  | 21 | % | 0
Základ pro DPH |  | 0 | % | 0
DPH |  | 0 | % | 0
CENA ZA OBJEKT CELKEM |  |  |  | 0
Poznámka :

## 02 Rek
Stavba : |  | 651 ALUPRESSING SLÉVÁRNA s.r.o. - stav. úpravy |  |  | Rozpočet :
Objekt : |  | 02 ZTI
REKAPITULACE STAVEBNÍCH DÍLŮ
| Stavební díl |  | HSV | PSV | Dodávka | Montáž | HZS
1 | Zemní práce |  | 0 | 0 | 0 | 0 | 0
99 | Staveništní přesun hmot |  | 0 | 0 | 0 | 0 | 0
721 | Vnitřní kanalizace |  | 0 | 0 | 0 | 0 | 0
722 | Vnitřní vodovod |  | 0 | 0 | 0 | 0 | 0
723 | Vnitřní plynovod |  | 0 | 0 | 0 | 0 | 0
725 | Zařizovací předměty |  | 0 | 0 | 0 | 0 | 0
726 | Předstěnové systémy |  | 0 | 0 | 0 | 0 | 0
783 | Nátěry |  | 0 | 0 | 0 | 0 | 0
D96 | Přesuny suti a vybouraných hmot |  | 0 | 0 | 0 | 0 | 0
| CELKEM OBJEKT |  | 0 | 0 | 0 | 0 | 0
VEDLEJŠÍ ROZPOČTOVÉ NÁKLADY
Název VRN |  |  | Kč | % | Základna |  | Kč
Ztížené výrobní podmínky |  |  |  |  | 0 |  | 0 | 0
Oborová přirážka |  |  |  |  | 0 |  | 0 | 0
Přesun stavebních kapacit |  |  |  |  | 0 |  | 0 | 0
Mimostaveništní doprava |  |  |  |  | 0 |  | 0 | 0
Zařízení staveniště |  |  |  |  | 0 |  | 0 | 1
Provoz investora |  |  |  |  | 0 |  | 0 | 1
Kompletační činnost (IČD) |  |  |  |  | 0 |  | 0 | 2
Rezerva rozpočtu |  |  |  |  | 0 |  | 0 | 2
| CELKEM VRN |  |  |  |  | 0

## 02 Pol
Slepý rozpočet
Stavba : |  | 651 ALUPRESSING SLÉVÁRNA s.r.o. - stav. úpravy |  | Rozpočet: | 0
Objekt : |  | 02 ZTI |  | 0
P.č. | Číslo položky | Název položky | MJ | množství | cena / MJ | celkem (Kč) | Jednotková hmotnost | Celková hmotnost | Jednotková dem.hmot. | Celková dem.hmot.
Díl: | 1 | Zemní práce | [10 empty] | 1
1 | 139601102R00 | Ruční výkop jam, rýh a šachet v hornině tř. 3 | m3 | 4.48 | 0 | 0 | 0 | 0 | 0 | 0 |  |  | 2 | 1 | 1 | 1 | 1 | 0 | 0 | 0 | 0 | 0 | 1 | 1
|  | plynovod:2,0*0,8*1,2 |  | 1.92 | [7 empty] | plynovod:2,0*0,8*1,2
|  | voda:2,0*0,8*1,6 |  | 2.56 | [7 empty] | voda:2,0*0,8*1,6
2 | 162401102R00 | Vodorovné přemístění výkopku z hor.1-4 do 2000 m | m3 | 1.44 | 0 | 0 | 0 | 0 | 0 | 0 |  |  | 2 | 1 | 1 | 1 | 1 | 0 | 0 | 0 | 0 | 0 | 1 | 1
|  | 4,48-3,04 |  | 1.44 | [7 empty] | 4,48-3,04
3 | 167101101R00 | Nakládání výkopku z hor.1-4 v množství do 100 m3 | m3 | 1.44 | 0 | 0 | 0 | 0 | 0 | 0 |  |  | 2 | 1 | 1 | 1 | 1 | 0 | 0 | 0 | 0 | 0 | 1 | 1
4 | 174101102R00 | Zásyp ruční se zhutněním | m3 | 3.04 | 0 | 0 | 0 | 0 | 0 | 0 |  |  | 2 | 1 | 0 | 0 | 1 | 0 | 0 | 0 | 0 | 0 | 1 | 0
|  | Položka obsahuje přemístění materiálu pro zásyp ze vzdálenosti do 15 m od hrany zasypávaného prostoru - bez použití strojů. | [8 empty] | Položka obsahuje přemístění materiálu pro zásyp ze vzdálenosti do 15 m od hrany zasypávaného prostoru - bez použití strojů. |  | 3
|  | Položka je určena pro sypané konstrukce vyplňující prostor pod úrovní terénu v prostorách vně objektu, kde není možné použít těžkou mechanizaci. | [8 empty] | Položka je určena pro sypané konstrukce vyplňující prostor pod úrovní terénu v prostorách vně objektu, kde není možné použít těžkou mechanizaci. |  | 3
|  | 2,0*0,8*(0,75+1,15) |  | 3.04 | [7 empty] | 2,0*0,8*(0,75+1,15)
5 | 175101101RT2 | Obsyp potrubí bez prohození sypaniny s dodáním štěrkopísku frakce 0 - 22 mm | m3 | 1.12 | 0 | 0 | 1.7 | 1.904 | 0 | 0 |  |  | 2 | 1 | 0 | 0 | 1 | 0 | 0 | 0 | 0 | 0 | 1 | 0
|  | Včetně dodávky kameniva. | [8 empty] | Včetně dodávky kameniva. |  | 3
|  | 2,0*0,8*0,35*2 |  | 1.12 | [7 empty] | 2,0*0,8*0,35*2
6 | 199000002R00 | Poplatek za skládku horniny 1- 4 | m3 | 1.44 | 0 | 0 | 0 | 0 | 0 | 0 |  |  | 2 | 1 | 1 | 1 | 1 | 0 | 0 | 0 | 0 | 0 | 1 | 1
7 | 451541111R00 | Lože pod potrubí ze štěrkodrtě 0 - 63 mm | m3 | 0.32 | 0 | 0 | 1.7034 | 0.54509 | 0 | 0 |  |  | 2 | 1 | 0 | 0 | 1 | 0 | 0 | 0 | 0 | 0 | 1 | 0
|  | Položka je určena i pro zřízení sběrných vrstev nad drenážními trubkami. Položka je určena pro práce v otevřeném výkopu, pro práce ve štole se k položce používá příplatek 45154-1192. | [8 empty] | Položka je určena i pro zřízení sběrných vrstev nad drenážními trubkami. Položka je určena pro práce v otevřeném výkopu, pro práce ve štole se k položce používá příplatek 45154-1192. |  | 3
|  | 2,0*0,8*0,1*2 |  | 0.32 | [7 empty] | 2,0*0,8*0,1*2
| Celkem za | 1 Zemní práce |  |  |  | 0 |  | 2.4491 |  | 0 |  |  | 4 |  |  |  |  | 0 | 0 | 0 | 0 | 0
Díl: | 99 | Staveništní přesun hmot | [10 empty] | 1
8 | 998276101R00 | Přesun hmot, trubní vedení plastová, otevř. výkop | t | 2.4491 | 0 | 0 | 0 | 0 |  | 0 |  |  | 2 | 7 | 1 | 2 | 1 | 0 | 0 | 0 | 0 | 0 | 7 | 1
|  | Položka je určena pro trubní vedení (vodovod nebo kanalizace) hloubené nebo ražené z trub z plastických hmot nebo sklolaminátových včetně drobných objektů. Platnost položky je vymezena pro nejmenší skladovací plochu 50 m2 + 1,30 m2/t, pro největší dopravní vzdálenost 15 m od hrany výkopu na povrchu nebo 15 m od okraje šachty k těžišti skládek na povrchu. V případech, kdy nejsou splněny tyto podmínky použije se příplatek - 6115 až - 6119. | [8 empty] | Položka je určena pro trubní vedení (vodovod nebo kanalizace) hloubené nebo ražené z trub z plastických hmot nebo sklolaminátových včetně drobných objektů. Platnost položky je vymezena pro nejmenší skladovací plochu 50 m2 + 1,30 m2/t, pro největší dopravní vzdálenost 15 m od hrany výkopu na povrchu nebo 15 m od okraje šachty k těžišti skládek na povrchu. V případech, kdy nejsou splněny tyto podmínky použije se příplatek - 6115 až - 6119. |  | 3
| Celkem za | 99 Staveništní přesun hmot |  |  |  | 0 |  | 0 |  | 0 |  |  | 4 |  |  |  |  | 0 | 0 | 0 | 0 | 0
Díl: | 721 | Vnitřní kanalizace | [10 empty] | 1
9 | 721100902R00 | Oprava - přetěsnění hrdla odpadního potrubí DN 100 | kus | 4 | 0 | 0 | 0.00023 | 0.00092 | -0.00042 | -0.00168 |  |  | 2 | 1 | 7 | 7 | 2 | 0 | 0 | 0 | 0 | 0 | 1 | 7
10 | 721100911R00 | Oprava - zazátkování hrdla kanalizačního potrubí | kus | 10 | 0 | 0 | 0.00891 | 0.0891 | 0 | 0 |  |  | 2 | 1 | 7 | 7 | 2 | 0 | 0 | 0 | 0 | 0 | 1 | 7
11 | 721140802R00 | Demontáž potrubí litinového DN 100 | m | 20 | 0 | 0 | 0 | 0 | -0.01492 | -0.2984 |  |  | 2 | 1 | 7 | 7 | 2 | 0 | 0 | 0 | 0 | 0 | 1 | 7
12 | 721171803R00 | Demontáž potrubí z PVC do D 75 mm | m | 15 | 0 | 0 | 0 | 0 | -0.0021 | -0.0315 |  |  | 2 | 1 | 7 | 7 | 2 | 0 | 0 | 0 | 0 | 0 | 1 | 7
13 | 721171808R00 | Demontáž potrubí z PVC do D 114 mm | m | 10 | 0 | 0 | 0 | 0 | -0.00198 | -0.0198 |  |  | 2 | 1 | 7 | 7 | 2 | 0 | 0 | 0 | 0 | 0 | 1 | 7
14 | 721173315R00 | Kanal potrubí dešťové KG DN 110 | m | 37 | 0 | 0 | 0.0019 | 0.0703 | 0 | 0 |  |  | 2 | 1 | 7 | 7 | 2 | 0 | 0 | 0 | 0 | 0 | 1 | 7
15 | 721173316R00 | Kanal potrubí dešťové KG DN 125 | m | 28 | 0 | 0 | 0.00227 | 0.06356 | 0 | 0 |  |  | 2 | 1 | 7 | 7 | 2 | 0 | 0 | 0 | 0 | 0 | 1 | 7
16 | 721173317R00 | Kanal potrubí dešťové KG DN 160 | m | 22 | 0 | 0 | 0.0035 | 0.077 | 0 | 0 |  |  | 2 | 1 | 7 | 7 | 2 | 0 | 0 | 0 | 0 | 0 | 1 | 7
17 | 721173401R00 | Kanal potrubí svodné KG DN 100 | m | 20 | 0 | 0 | 0.00126 | 0.0252 | 0 | 0 |  |  | 2 | 1 | 7 | 7 | 2 | 0 | 0 | 0 | 0 | 0 | 1 | 7
18 | 721173402R00 | Kanal potrubí svodné KG DN 125 | m | 3 | 0 | 0 | 0.00071 | 0.00213 | 0 | 0 |  |  | 2 | 1 | 7 | 7 | 2 | 0 | 0 | 0 | 0 | 0 | 1 | 7
19 | 721173403R00 | Kanal potrubí svodné KG DN 150 | m | 38 | 0 | 0 | 0.00277 | 0.10526 | 0 | 0 |  |  | 2 | 1 | 7 | 7 | 2 | 0 | 0 | 0 | 0 | 0 | 1 | 7
20 | 721173404R00 | Kanal potrubí svodné KG DN 200 | m | 16 | 0 | 0 | 0.00204 | 0.03264 | 0 | 0 |  |  | 2 | 1 | 7 | 7 | 2 | 0 | 0 | 0 | 0 | 0 | 1 | 7
21 | 721173405R00 | Kanal potrubí svodné KG DN 250 | m | 15 | 0 | 0 | 0.00724 | 0.1086 | 0 | 0 |  |  | 2 | 1 | 7 | 7 | 2 | 0 | 0 | 0 | 0 | 0 | 1 | 7
22 | 721174042R00 | Kanal potrubí PP připoj HT DN 40 | m | 12 | 0 | 0 | 0.00029 | 0.00348 | 0 | 0 |  |  | 2 | 1 | 7 | 7 | 2 | 0 | 0 | 0 | 0 | 0 | 1 | 7
23 | 721174043R00 | Kanal potrubí PP připoj HT DN 50 | m | 25 | 0 | 0 | 0.00035 | 0.00875 | 0 | 0 |  |  | 2 | 1 | 7 | 7 | 2 | 0 | 0 | 0 | 0 | 0 | 1 | 7
24 | 721174044R00 | Kanal potrubí PP připoj HT DN 70 | m | 6 | 0 | 0 | 0.00057 | 0.00342 | 0 | 0 |  |  | 2 | 1 | 7 | 7 | 2 | 0 | 0 | 0 | 0 | 0 | 1 | 7
25 | 721174045R00 | Kanal potrubí PP připoj HT DN 100 | m | 28 | 0 | 0 | 0.00114 | 0.03192 | 0 | 0 |  |  | 2 | 1 | 7 | 7 | 2 | 0 | 0 | 0 | 0 | 0 | 1 | 7
26 | 721194104R00 | Vyvedení odpadních výpustek D 40 x 1,8 | kus | 5 | 0 | 0 | 0 | 0 | 0 | 0 |  |  | 2 | 1 | 7 | 7 | 2 | 0 | 0 | 0 | 0 | 0 | 1 | 7
27 | 721194105R00 | Vyvedení odpadních výpustek D 50 x 1,8 | kus | 15 | 0 | 0 | 0 | 0 | 0 | 0 |  |  | 2 | 1 | 7 | 7 | 2 | 0 | 0 | 0 | 0 | 0 | 1 | 7
28 | 721194107R00 | Vyvedení odpadních výpustek D 75 x 1,9 | kus | 1 | 0 | 0 | 0 | 0 | 0 | 0 |  |  | 2 | 1 | 7 | 7 | 2 | 0 | 0 | 0 | 0 | 0 | 1 | 7
29 | 721194109R00 | Vyvedení odpadních výpustek D 110 x 2,3 | kus | 9 | 0 | 0 | 0 | 0 | 0 | 0 |  |  | 2 | 1 | 7 | 7 | 2 | 0 | 0 | 0 | 0 | 0 | 1 | 7
30 | 721210813R00 | Demontáž vpusti z kameniny DN 100 | kus | 3 | 0 | 0 | 0 | 0 | -0.02961 | -0.08883 |  |  | 2 | 1 | 7 | 7 | 2 | 0 | 0 | 0 | 0 | 0 | 1 | 7
31 | 721212112R00 | Žlab odtok 80cm+rošt+zápach uzávěr | kus | 6 | 0 | 0 | 0.0058 | 0.0348 | 0 | 0 |  |  | 2 | 1 | 7 | 7 | 2 | 0 | 0 | 0 | 0 | 0 | 1 | 7
32 | 721219114R00 | MTŽ žlab odtok -100cm | kus | 6 | 0 | 0 | 0.00062 | 0.00372 | 0 | 0 |  |  | 2 | 1 | 7 | 7 | 2 | 0 | 0 | 0 | 0 | 0 | 1 | 7
33 | 721220801R00 | Demontáž zápachové uzávěrky DN 70 | kus | 8 | 0 | 0 | 0 | 0 | -0.0031 | -0.0248 |  |  | 2 | 1 | 7 | 7 | 2 | 0 | 0 | 0 | 0 | 0 | 1 | 7
34 | 721233212R00 | Vtok PP svislý DN110 pochůz střecha | kus | 6 | 0 | 0 | 0.00342 | 0.02052 | 0 | 0 |  |  | 2 | 1 | 7 | 7 | 2 | 0 | 0 | 0 | 0 | 0 | 1 | 7
35 | 721273153R00 | Hlavice ventilační PP DN 110 | kus | 3 | 0 | 0 | 0.00028 | 0.00084 | 0 | 0 |  |  | 2 | 1 | 7 | 7 | 2 | 0 | 0 | 0 | 0 | 0 | 1 | 7
36 | 721290111R00 | Zkouška těsnosti kanalizace vodou DN 125 | m | 181 | 0 | 0 | 0 | 0 | 0 | 0 |  |  | 2 | 1 | 7 | 7 | 2 | 0 | 0 | 0 | 0 | 0 | 1 | 7
37 | 721290112R00 | Zkouška těsnosti kanalizace vodou DN 200 | m | 54 | 0 | 0 | 0 | 0 | 0 | 0 |  |  | 2 | 1 | 7 | 7 | 2 | 0 | 0 | 0 | 0 | 0 | 1 | 7
38 | 721290113R00 | Zkouška těsnosti kanalizace vodou DN 300 | m | 15 | 0 | 0 | 0 | 0 | 0 | 0 |  |  | 2 | 1 | 7 | 7 | 2 | 0 | 0 | 0 | 0 | 0 | 1 | 7
39 | 721290821R00 | Přesun vybouraných hmot - kanalizace, H do 6 m | t | 0.4633 | 0 | 0 | 0 | 0 | 0 | 0 |  |  | 2 | 1 | 7 | 7 | 2 | 0 | 0 | 0 | 0 | 0 | 1 | 7
|  | 20*0,01492+15*0,0021+10*0,00198+3*0,02961+8*0,0031 |  | 0.4633 | [7 empty] | 20*0,01492+15*0,0021+10*0,00198+3*0,02961+8*0,0031
40 | 721300912R00 | Pročištění svislých odpadů, jedno podl., do DN 200 | kus | 2 | 0 | 0 | 0 | 0 | 0 | 0 |  |  | 2 | 1 | 7 | 7 | 2 | 0 | 0 | 0 | 0 | 0 | 1 | 7
41 | 721300922R00 | Pročištění ležatých svodů do DN 300 | m | 30 | 0 | 0 | 0 | 0 | 0 | 0 |  |  | 2 | 1 | 7 | 7 | 2 | 0 | 0 | 0 | 0 | 0 | 1 | 7
42 | 998721101R00 | Přesun hmot pro vnitřní kanalizaci, výšky do 6 m | t | 0.68216 | 0 | 0 | 0 | 0 |  | 0 |  |  | 2 | 7 | 1001 | 5 | 2 | 0 | 0 | 0 | 0 | 0 | 7 | 1001
43 | 998721181R00 | Přesun t kanalizace přípl -mech | t | 0.68216 | 0 | 0 | 0 | 0 |  | 0 |  |  | 2 | 7 | 1001 | 5 | 2 | 0 | 0 | 0 | 0 | 0 | 7 | 1001
| Celkem za | 721 Vnitřní kanalizace |  |  |  | 0 |  | 0.68216 |  | -0.46501 |  |  | 4 |  |  |  |  | 0 | 0 | 0 | 0 | 0
Díl: | 722 | Vnitřní vodovod | [10 empty] | 1
44 | 722130233R00 | Potrubí z trub.závit.pozink.svařovan. 11343,DN 25 | m | 7 | 0 | 0 | 0.0159 | 0.1113 | 0 | 0 |  |  | 2 | 1 | 7 | 7 | 2 | 0 | 0 | 0 | 0 | 0 | 1 | 7
45 | 722130234R00 | Potrubí z trub.závit.pozink.svařovan. 11343,DN 32 | m | 3 | 0 | 0 | 0.01387 | 0.04161 | 0 | 0 |  |  | 2 | 1 | 7 | 7 | 2 | 0 | 0 | 0 | 0 | 0 | 1 | 7
46 | 722130235R00 | Potrubí z trub.závit.pozink.svařovan. 11343,DN 40 | m | 35 | 0 | 0 | 0.01608 | 0.5628 | 0 | 0 |  |  | 2 | 1 | 7 | 7 | 2 | 0 | 0 | 0 | 0 | 0 | 1 | 7
47 | 722130801R00 | Demontáž potrubí ocelových závitových DN 25 | m | 50 | 0 | 0 | 0 | 0 | -0.00213 | -0.1065 |  |  | 2 | 1 | 7 | 7 | 2 | 0 | 0 | 0 | 0 | 0 | 1 | 7
48 | 722130802R00 | Demontáž potrubí ocelových závitových DN 40 | m | 100 | 0 | 0 | 0 | 0 | -0.00497 | -0.497 |  |  | 2 | 1 | 7 | 7 | 2 | 0 | 0 | 0 | 0 | 0 | 1 | 7
49 | 722130803R00 | Demontáž potrubí ocelových závitových DN 50 | m | 70 | 0 | 0 | 0 | 0 | -0.0067 | -0.469 |  |  | 2 | 1 | 7 | 7 | 2 | 0 | 0 | 0 | 0 | 0 | 1 | 7
50 | 722130821R00 | Demontáž šroubení do G 6/4 | kus | 6 | 0 | 0 | 0 | 0 | -0.00087 | -0.00522 |  |  | 2 | 1 | 7 | 7 | 2 | 0 | 0 | 0 | 0 | 0 | 1 | 7
51 | 722130826R00 | Demontáž šroubení do G 3 | kus | 4 | 0 | 0 | 0 | 0 | -0.0027 | -0.0108 |  |  | 2 | 1 | 7 | 7 | 2 | 0 | 0 | 0 | 0 | 0 | 1 | 7
52 | 722130901R00 | Zazátkování vývodu | kus | 4 | 0 | 0 | 0.0001 | 0.0004 | 0 | 0 |  |  | 2 | 1 | 7 | 7 | 2 | 0 | 0 | 0 | 0 | 0 | 1 | 7
53 | 722130916R00 | Oprava-přeřezání ocelové trubky DN 50 | kus | 10 | 0 | 0 | 0 | 0 | 0 | 0 |  |  | 2 | 1 | 7 | 7 | 2 | 0 | 0 | 0 | 0 | 0 | 1 | 7
54 | 722174001R00 | Potr vod PPR PN16 svar polyfuz D 16 | m | 18 | 0 | 0 | 0.0004 | 0.0072 | 0 | 0 |  |  | 2 | 1 | 7 | 7 | 2 | 0 | 0 | 0 | 0 | 0 | 1 | 7
55 | 722174002R00 | Potr vod PPR PN16 svar polyfuz D 20 | m | 160 | 0 | 0 | 0.00058 | 0.0928 | 0 | 0 |  |  | 2 | 1 | 7 | 7 | 2 | 0 | 0 | 0 | 0 | 0 | 1 | 7
56 | 722174003R00 | Potr vod PPR PN16 svar polyfuz D 25 | m | 90 | 0 | 0 | 0.00092 | 0.0828 | 0 | 0 |  |  | 2 | 1 | 7 | 7 | 2 | 0 | 0 | 0 | 0 | 0 | 1 | 7
57 | 722174004R00 | Potr vod PPR PN16 svar polyfuz D 32 | m | 63 | 0 | 0 | 0.00105 | 0.06615 | 0 | 0 |  |  | 2 | 1 | 7 | 7 | 2 | 0 | 0 | 0 | 0 | 0 | 1 | 7
58 | 722174005R00 | Potr vod PPR PN16 svar polyfuz D 40 | m | 20 | 0 | 0 | 0.00227 | 0.0454 | 0 | 0 |  |  | 2 | 1 | 7 | 7 | 2 | 0 | 0 | 0 | 0 | 0 | 1 | 7
59 | 722174006R00 | Potr vod PPR PN16 svar polyfuz D 50 | m | 75 | 0 | 0 | 0.00353 | 0.26475 | 0 | 0 |  |  | 2 | 1 | 7 | 7 | 2 | 0 | 0 | 0 | 0 | 0 | 1 | 7
60 | 722174007R00 | Potr vod PPR PN16 svar polyfuz D 63 | m | 69 | 0 | 0 | 0.00582 | 0.40158 | 0 | 0 |  |  | 2 | 1 | 7 | 7 | 2 | 0 | 0 | 0 | 0 | 0 | 1 | 7
61 | 722174062R00 | Potr vod křížení PPR PN20 SDR6 D 20 | kus | 16 | 0 | 0 | 0.0007 | 0.0112 | 0 | 0 |  |  | 2 | 1 | 7 | 7 | 2 | 0 | 0 | 0 | 0 | 0 | 1 | 7
62 | 722174063R00 | Potr vod křížení PPR PN20 SDR6 D 25 | kus | 10 | 0 | 0 | 0.00091 | 0.0091 | 0 | 0 |  |  | 2 | 1 | 7 | 7 | 2 | 0 | 0 | 0 | 0 | 0 | 1 | 7
63 | 722174064R00 | Potr vod křížení PPR PN20 SDR6 D 32 | kus | 4 | 0 | 0 | 0.00117 | 0.00468 | 0 | 0 |  |  | 2 | 1 | 7 | 7 | 2 | 0 | 0 | 0 | 0 | 0 | 1 | 7
64 | 722179191R00 | Příplatek za malý rozsah do 20 m rozvodu | kus | 8 | 0 | 0 | 0 | 0 | 0 | 0 |  |  | 2 | 1 | 7 | 7 | 2 | 0 | 0 | 0 | 0 | 0 | 1 | 7
65 | 722179192R00 | Příplatek za malý rozsah do 15 svarů do DN 32 | kus | 8 | 0 | 0 | 0 | 0 | 0 | 0 |  |  | 2 | 1 | 7 | 7 | 2 | 0 | 0 | 0 | 0 | 0 | 1 | 7
66 | 722181222RT7 | Izolace návleková tl. stěny 9 mm vnitřní průměr 22 mm | m | 100 | 0 | 0 | 2e-05 | 0.002 | 0 | 0 |  |  | 2 | 1 | 0 | 0 | 2 | 0 | 0 | 0 | 0 | 0 | 1 | 0
|  | V položce je kalkulována dodávka izolační trubice, spon a lepicí pásky. | [8 empty] | V položce je kalkulována dodávka izolační trubice, spon a lepicí pásky. |  | 3
67 | 722181222RU4 | Izolace návleková tl. stěny 9 mm vnitřní průměr 42 mm | m | 90 | 0 | 0 | 9e-05 | 0.0081 | 0 | 0 |  |  | 2 | 1 | 0 | 0 | 2 | 0 | 0 | 0 | 0 | 0 | 1 | 0
|  | V položce je kalkulována dodávka izolační trubice, spon a lepicí pásky. | [8 empty] | V položce je kalkulována dodávka izolační trubice, spon a lepicí pásky. |  | 3
68 | 722181222RU8 | Izolace návleková tl. stěny 9 mm vnitřní průměr 62 mm | m | 144 | 0 | 0 | 0.00012 | 0.01728 | 0 | 0 |  |  | 2 | 1 | 0 | 0 | 2 | 0 | 0 | 0 | 0 | 0 | 1 | 0
|  | V položce je kalkulována dodávka izolační trubice, spon a lepicí pásky. | [8 empty] | V položce je kalkulována dodávka izolační trubice, spon a lepicí pásky. |  | 3
69 | 722181224RT7 | Izolace návleková tl. stěny 20 mm vnitřní průměr 22 mm | m | 80 | 0 | 0 | 3e-05 | 0.0024 | 0 | 0 |  |  | 2 | 1 | 0 | 0 | 2 | 0 | 0 | 0 | 0 | 0 | 1 | 0
|  | V položce je kalkulována dodávka izolační trubice, spon a lepicí pásky. | [8 empty] | V položce je kalkulována dodávka izolační trubice, spon a lepicí pásky. |  | 3
70 | 722181224RU4 | Izolace návleková tl. stěny 20 mm vnitřní průměr 42 mm | m | 83 | 0 | 0 | 0.0001 | 0.0083 | 0 | 0 |  |  | 2 | 1 | 0 | 0 | 2 | 0 | 0 | 0 | 0 | 0 | 1 | 0
|  | V položce je kalkulována dodávka izolační trubice, spon a lepicí pásky. | [8 empty] | V položce je kalkulována dodávka izolační trubice, spon a lepicí pásky. |  | 3
71 | 722181812R00 | Demontáž plstěných pásů z trub D 50 | m | 220 | 0 | 0 | 0 | 0 | -0.00023 | -0.0506 |  |  | 2 | 1 | 7 | 7 | 2 | 0 | 0 | 0 | 0 | 0 | 1 | 7
72 | 722190401R00 | Vyvedení a upevnění výpustek DN 15 | kus | 30 | 0 | 0 | 0 | 0 | 0 | 0 |  |  | 2 | 1 | 7 | 7 | 2 | 0 | 0 | 0 | 0 | 0 | 1 | 7
73 | 722190402R00 | Vyvedení a upevnění výpustek DN 20 | kus | 10 | 0 | 0 | 0 | 0 | 0 | 0 |  |  | 2 | 1 | 7 | 7 | 2 | 0 | 0 | 0 | 0 | 0 | 1 | 7
74 | 722190901R00 | Uzavření/otevření vodovodního potrubí při opravě | kus | 2 | 0 | 0 | 0 | 0 | 0 | 0 |  |  | 2 | 1 | 7 | 7 | 2 | 0 | 0 | 0 | 0 | 0 | 1 | 7
75 | 722190901R00 | Uzavření/otevření vodovodního potrubí při opravě | kus | 12 | 0 | 0 | 0 | 0 | 0 | 0 |  |  | 2 | 1 | 7 | 7 | 2 | 0 | 0 | 0 | 0 | 0 | 1 | 7
76 | 722211813R00 | Demontáž armatur vodov.se dvěma přírubami DN 80 | kus | 4 | 0 | 0 | 0 | 0 | -0.02826 | -0.11304 |  |  | 2 | 1 | 7 | 7 | 2 | 0 | 0 | 0 | 0 | 0 | 1 | 7
77 | 722212440R00 | Štítky orientační na zeď | kus | 4 | 0 | 0 | 0.00039 | 0.00156 | 0 | 0 |  |  | 2 | 1 | 7 | 7 | 2 | 0 | 0 | 0 | 0 | 0 | 1 | 7
78 | 722220852R00 | Demontáž armatur s jedním závitem G 5/4 | kus | 5 | 0 | 0 | 0 | 0 | -0.00132 | -0.0066 |  |  | 2 | 1 | 7 | 7 | 2 | 0 | 0 | 0 | 0 | 0 | 1 | 7
79 | 722220862R00 | Demontáž armatur s dvěma závity G 5/4 | kus | 6 | 0 | 0 | 0 | 0 | -0.00123 | -0.00738 |  |  | 2 | 1 | 7 | 7 | 2 | 0 | 0 | 0 | 0 | 0 | 1 | 7
80 | 722220864R00 | Demontáž armatur s dvěma závity G 2 | kus | 4 | 0 | 0 | 0 | 0 | -0.00244 | -0.00976 |  |  | 2 | 1 | 7 | 7 | 2 | 0 | 0 | 0 | 0 | 0 | 1 | 7
81 | 722220865R00 | Demontáž armatur s dvěma závity G 2 1/2 | kus | 2 | 0 | 0 | 0 | 0 | -0.00726 | -0.01452 |  |  | 2 | 1 | 7 | 7 | 2 | 0 | 0 | 0 | 0 | 0 | 1 | 7
82 | 722224111R00 | Kohouty plnicí a vypouštěcí DN 15 | kus | 7 | 0 | 0 | 0.00039 | 0.00273 | 0 | 0 |  |  | 2 | 1 | 7 | 7 | 2 | 0 | 0 | 0 | 0 | 0 | 1 | 7
83 | 722224112R00 | Kohouty plnicí a vypouštěcí DN 20 | kus | 1 | 0 | 0 | 0.00064 | 0.00064 | 0 | 0 |  |  | 2 | 1 | 7 | 7 | 2 | 0 | 0 | 0 | 0 | 0 | 1 | 7
84 | 722229101R00 | Montáž vodovodních armatur,1závit, G 1/2 | kus | 7 | 0 | 0 | 4e-05 | 0.00028 | 0 | 0 |  |  | 2 | 1 | 7 | 7 | 2 | 0 | 0 | 0 | 0 | 0 | 1 | 7
85 | 722229102R00 | Montáž vodovodních armatur,1závit, G 3/4 | kus | 1 | 0 | 0 | 6e-05 | 6e-05 | 0 | 0 |  |  | 2 | 1 | 7 | 7 | 2 | 0 | 0 | 0 | 0 | 0 | 1 | 7
86 | 722231074R00 | Ventil zpět G 1 PN10-110°C 2 záv | kus | 2 | 0 | 0 | 0.00229 | 0.00458 | 0 | 0 |  |  | 2 | 1 | 7 | 7 | 2 | 0 | 0 | 0 | 0 | 0 | 1 | 7
87 | 722231075R00 | Ventil zpět G11/4 PN10-110°C 2 záv | kus | 1 | 0 | 0 | 0.00036 | 0.00036 | 0 | 0 |  |  | 2 | 1 | 7 | 7 | 2 | 0 | 0 | 0 | 0 | 0 | 1 | 7
88 | 722231076R00 | Ventil zpět G1 1/2 PN10-110°C 2 záv | kus | 1 | 0 | 0 | 0.0005 | 0.0005 | 0 | 0 |  |  | 2 | 1 | 7 | 7 | 2 | 0 | 0 | 0 | 0 | 0 | 1 | 7
89 | 722231077R00 | Ventil zpětný G2 PN10-110°C 2 záv | kus | 1 | 0 | 0 | 0.00076 | 0.00076 | 0 | 0 |  |  | 2 | 1 | 7 | 7 | 2 | 0 | 0 | 0 | 0 | 0 | 1 | 7
90 | 722231141R00 | Ventil pojist roh G 1/2 | kus | 1 | 0 | 0 | 0.00029 | 0.00029 | 0 | 0 |  |  | 2 | 1 | 7 | 7 | 2 | 0 | 0 | 0 | 0 | 0 | 1 | 7
91 | 722232043R00 | Kulo koh vnit záv G1/2 PN42-185°C | kus | 10 | 0 | 0 | 0.00021 | 0.0021 | 0 | 0 |  |  | 2 | 1 | 7 | 7 | 2 | 0 | 0 | 0 | 0 | 0 | 1 | 7
92 | 722232044R00 | Kulo koh vnit záv G3/4 PN42-185°C | kus | 8 | 0 | 0 | 0.00034 | 0.00272 | 0 | 0 |  |  | 2 | 1 | 7 | 7 | 2 | 0 | 0 | 0 | 0 | 0 | 1 | 7
93 | 722232045R00 | Kulo koh vnit záv G1 PN42-185°C | kus | 16 | 0 | 0 | 0.0005 | 0.008 | 0 | 0 |  |  | 2 | 1 | 7 | 7 | 2 | 0 | 0 | 0 | 0 | 0 | 1 | 7
94 | 722232046R00 | Kulo koh vnit záv G11/4 PN42-185°C | kus | 3 | 0 | 0 | 0.0007 | 0.0021 | 0 | 0 |  |  | 2 | 1 | 7 | 7 | 2 | 0 | 0 | 0 | 0 | 0 | 1 | 7
95 | 722232047R00 | Kulo koh vnit záv G11/2 PN42-185°C | kus | 1 | 0 | 0 | 0.00107 | 0.00107 | 0 | 0 |  |  | 2 | 1 | 7 | 7 | 2 | 0 | 0 | 0 | 0 | 0 | 1 | 7
96 | 722232048R00 | Kulo koh vnit záv G2 PN42-185°C | kus | 1 | 0 | 0 | 0.00168 | 0.00168 | 0 | 0 |  |  | 2 | 1 | 7 | 7 | 2 | 0 | 0 | 0 | 0 | 0 | 1 | 7
97 | 722234264R00 | Filtr mosaz G3/4 PN16-120°C 2xzá | kus | 1 | 0 | 0 | 0.00016 | 0.00016 | 0 | 0 |  |  | 2 | 1 | 7 | 7 | 2 | 0 | 0 | 0 | 0 | 0 | 1 | 7
98 | 722239101R00 | Montáž vodovodních armatur 2závity, G 1/2 | kus | 10 | 0 | 0 | 0 | 0 | 0 | 0 |  |  | 2 | 1 | 7 | 7 | 2 | 0 | 0 | 0 | 0 | 0 | 1 | 7
99 | 722239102R00 | Montáž vodovodních armatur 2závity, G 3/4 | kus | 10 | 0 | 0 | 0 | 0 | 0 | 0 |  |  | 2 | 1 | 7 | 7 | 2 | 0 | 0 | 0 | 0 | 0 | 1 | 7
100 | 722239103R00 | Montáž vodovodních armatur 2závity, G 1 | kus | 19 | 0 | 0 | 0 | 0 | 0 | 0 |  |  | 2 | 1 | 7 | 7 | 2 | 0 | 0 | 0 | 0 | 0 | 1 | 7
101 | 722239104R00 | Montáž vodovodních armatur 2závity, G 5/4 | kus | 4 | 0 | 0 | 0 | 0 | 0 | 0 |  |  | 2 | 1 | 7 | 7 | 2 | 0 | 0 | 0 | 0 | 0 | 1 | 7
102 | 722239105R00 | Montáž vodovodních armatur 2závity, G 6/4 | kus | 7 | 0 | 0 | 0 | 0 | 0 | 0 |  |  | 2 | 1 | 7 | 7 | 2 | 0 | 0 | 0 | 0 | 0 | 1 | 7
103 | 722239106R00 | Montáž vodovodních armatur 2závity, G 2 | kus | 5 | 0 | 0 | 0 | 0 | 0 | 0 |  |  | 2 | 1 | 7 | 7 | 2 | 0 | 0 | 0 | 0 | 0 | 1 | 7
104 | 722250143R00 | Hydrant systém prosklený D 25x30m | kus | 2 | 0 | 0 | 0.03016 | 0.06032 | 0 | 0 |  |  | 2 | 1 | 7 | 7 | 2 | 0 | 0 | 0 | 0 | 0 | 1 | 7
105 | 722260801R00 | Demontáž vodoměrů přírubových DN 50 | kus | 2 | 0 | 0 | 0 | 0 | -0.01165 | -0.0233 |  |  | 2 | 1 | 7 | 7 | 2 | 0 | 0 | 0 | 0 | 0 | 1 | 7
106 | 722260902R00 | Zpětná montáž vodoměrů přírubových DN 50 | kus | 2 | 0 | 0 | 0.00185 | 0.0037 | 0 | 0 |  |  | 2 | 1 | 7 | 7 | 2 | 0 | 0 | 0 | 0 | 0 | 1 | 7
107 | 722270104R00 | Sestava vodoměrová G 6/4 | kus | 1 | 0 | 0 | 0.00776 | 0.00776 | 0 | 0 |  |  | 2 | 1 | 7 | 7 | 2 | 0 | 0 | 0 | 0 | 0 | 1 | 7
108 | 722270105R00 | Sestava vodoměrová G 2 | kus | 1 | 0 | 0 | 0.01084 | 0.01084 | 0 | 0 |  |  | 2 | 1 | 7 | 7 | 2 | 0 | 0 | 0 | 0 | 0 | 1 | 7
109 | 722290226R00 | Zkouška tlaku potrubí závitového DN 50 | m | 578 | 0 | 0 | 0.00018 | 0.10404 | 0 | 0 |  |  | 2 | 1 | 7 | 7 | 2 | 0 | 0 | 0 | 0 | 0 | 1 | 7
110 | 722290821R00 | Přesun vybouraných hmot - vodovody, H do 6 m | t | 1.3137 | 0 | 0 | 0 | 0 | 0 | 0 |  |  | 2 | 1 | 7 | 7 | 2 | 0 | 0 | 0 | 0 | 0 | 1 | 7
|  | 50*0,00213+100*0,00497+70*0,0067+6*0,00087+4*0,0027+220*0,00023 |  | 1.1391 | [7 empty] | 50*0,00213+100*0,00497+70*0,0067+6*0,00087+4*0,0027+220*0,00023
|  | 4*0,02826+5*0,00132+6*0,00123+4*0,00244+2*0,00726+2*0,01165 |  | 0.1746 | [7 empty] | 4*0,02826+5*0,00132+6*0,00123+4*0,00244+2*0,00726+2*0,01165
111 | 723170116R00 | Potr Pe PN 0,4 D 50 eltvarovka | m | 4 | 0 | 0 | 0.00087 | 0.00348 | 0 | 0 |  |  | 2 | 1 | 7 | 7 | 2 | 0 | 0 | 0 | 0 | 0 | 1 | 7
112 | 723170117R00 | Potr Pe PN 0,4 D 63 eltvarovka | m | 4 | 0 | 0 | 0.00136 | 0.00544 | 0 | 0 |  |  | 2 | 1 | 7 | 7 | 2 | 0 | 0 | 0 | 0 | 0 | 1 | 7
113 | 722 99-0001 | Zemní ventil + zemní souprava DN 40 | kus | 1 | 0 | 0 | 0 | 0 |  | 0 |  |  | 2 | 12 | 0 | 97 | 2 | 0 | 0 | 0 | 0 | 0 | 12 | 0
114 | 722 99-0002 | Zemní ventil + zemní souprava DN 50 | kus | 1 | 0 | 0 | 0 | 0 |  | 0 |  |  | 2 | 12 | 0 | 98 | 2 | 0 | 0 | 0 | 0 | 0 | 12 | 0
115 | 722 99-0003 | Montáž zemního ventilu a soupravy | kus | 2 | 0 | 0 | 0 | 0 |  | 0 |  |  | 2 | 12 | 0 | 99 | 2 | 0 | 0 | 0 | 0 | 0 | 12 | 0
116 | 722 99-0004 | Tlakoměr | kus | 1 | 0 | 0 | 0 | 0 |  | 0 |  |  | 2 | 12 | 0 | 132 | 2 | 0 | 0 | 0 | 0 | 0 | 12 | 0
117 | 722 99-0005 | Cirkulační čerpadlo oběhové DN 20 | kus | 1 | 0 | 0 | 0 | 0 |  | 0 |  |  | 2 | 12 | 0 | 140 | 2 | 0 | 0 | 0 | 0 | 0 | 12 | 0
118 | 722 99-0006 | Montáž cirkulačního čerpadla | kus | 1 | 0 | 0 | 0 | 0 |  | 0 |  |  | 2 | 12 | 0 | 141 | 2 | 0 | 0 | 0 | 0 | 0 | 12 | 0
119 | 722 99-0007 | Uchycení - konzoly | kus | 100 | 0 | 0 | 0 | 0 |  | 0 |  |  | 2 | 12 | 0 | 172 | 2 | 0 | 0 | 0 | 0 | 0 | 12 | 0
120 | 998722101R00 | Přesun hmot pro vnitřní vodovod, výšky do 6 m | t | 1.965 | 0 | 0 | 0 | 0 |  | 0 |  |  | 2 | 7 | 1001 | 5 | 2 | 0 | 0 | 0 | 0 | 0 | 7 | 1001
121 | 998722181R00 | Přesun t vodovod připl -mech | t | 1.965 | 0 | 0 | 0 | 0 |  | 0 |  |  | 2 | 7 | 1001 | 5 | 2 | 0 | 0 | 0 | 0 | 0 | 7 | 1001
| Celkem za | 722 Vnitřní vodovod |  |  |  | 0 |  | 1.965 |  | -1.3137 |  |  | 4 |  |  |  |  | 0 | 0 | 0 | 0 | 0
Díl: | 723 | Vnitřní plynovod | [10 empty] | 1
122 | 723111203R00 | Potrubí ocelzáv černé svař DN 20 | m | 4 | 0 | 0 | 0.00185 | 0.0074 | 0 | 0 |  |  | 2 | 1 | 7 | 7 | 2 | 0 | 0 | 0 | 0 | 0 | 1 | 7
123 | 723111204R00 | Potrubí ocelzáv černé svař DN 25 | m | 75 | 0 | 0 | 0.00269 | 0.20175 | 0 | 0 |  |  | 2 | 1 | 7 | 7 | 2 | 0 | 0 | 0 | 0 | 0 | 1 | 7
124 | 723111205R00 | Potrubí ocelzáv černé svař DN 32 | m | 15 | 0 | 0 | 0.00346 | 0.0519 | 0 | 0 |  |  | 2 | 1 | 7 | 7 | 2 | 0 | 0 | 0 | 0 | 0 | 1 | 7
125 | 723111206R00 | Potrubí ocelzáv černé svař DN 40 | m | 40 | 0 | 0 | 0.00392 | 0.1568 | 0 | 0 |  |  | 2 | 1 | 7 | 7 | 2 | 0 | 0 | 0 | 0 | 0 | 1 | 7
126 | 723120804R00 | Demontáž potrubí svařovaného závitového do DN 25 | m | 50 | 0 | 0 | 0.00011 | 0.0055 | -0.00215 | -0.1075 |  |  | 2 | 1 | 7 | 7 | 2 | 0 | 0 | 0 | 0 | 0 | 1 | 7
127 | 723120805R00 | Demontáž potrubí svařovaného závitového DN 25-50 | m | 6 | 0 | 0 | 0.00039 | 0.00234 | -0.00342 | -0.02052 |  |  | 2 | 1 | 7 | 7 | 2 | 0 | 0 | 0 | 0 | 0 | 1 | 7
128 | 723150312R00 | Potrubí ocelové hladké černé svařované D 57x2,9 | m | 35 | 0 | 0 | 0.00806 | 0.2821 | 0 | 0 |  |  | 2 | 1 | 7 | 7 | 2 | 0 | 0 | 0 | 0 | 0 | 1 | 7
129 | 723150366R00 | Potrubí ocel. černé svařované-chráničky D 44,5/2,6 | m | 1 | 0 | 0 | 0.00301 | 0.00301 | 0 | 0 |  |  | 2 | 1 | 7 | 7 | 2 | 0 | 0 | 0 | 0 | 0 | 1 | 7
130 | 723150368R00 | Potrubí ocel. černé svařované - chráničky D 76/3,2 | m | 1 | 0 | 0 | 0.00633 | 0.00633 | 0 | 0 |  |  | 2 | 1 | 7 | 7 | 2 | 0 | 0 | 0 | 0 | 0 | 1 | 7
131 | 723160204R00 | Přípojka k plynoměru, závitová bez ochozu G 1 | kus | 1 | 0 | 0 | 0.00325 | 0.00325 | 0 | 0 |  |  | 2 | 1 | 7 | 7 | 2 | 0 | 0 | 0 | 0 | 0 | 1 | 7
132 | 723160207R00 | Přípojka k plynoměru, závitová bez ochozu G 2 | kus | 1 | 0 | 0 | 0.00863 | 0.00863 | 0 | 0 |  |  | 2 | 1 | 7 | 7 | 2 | 0 | 0 | 0 | 0 | 0 | 1 | 7
133 | 723160807R00 | Demontáž přípojek k plynoměru,závitových G 2 | kus | 1 | 0 | 0 | 0 | 0 | -0.0262 | -0.0262 |  |  | 2 | 1 | 7 | 7 | 2 | 0 | 0 | 0 | 0 | 0 | 1 | 7
134 | 723190204R00 | Přípojka plynovodu, trubky závitové černé DN 25 | kus | 5 | 0 | 0 | 0.00637 | 0.03185 | 0 | 0 |  |  | 2 | 1 | 7 | 7 | 2 | 0 | 0 | 0 | 0 | 0 | 1 | 7
135 | 723190205R00 | Přípojka plynovodu, trubky závitové černé DN 32 | kus | 1 | 0 | 0 | 0.00867 | 0.00867 | 0 | 0 |  |  | 2 | 1 | 7 | 7 | 2 | 0 | 0 | 0 | 0 | 0 | 1 | 7
136 | 723190251R00 | Vyvedení a upevnění plynovodních výpustek DN 15 | kus | 4 | 0 | 0 | 0.00093 | 0.00372 | 0 | 0 |  |  | 2 | 1 | 7 | 7 | 2 | 0 | 0 | 0 | 0 | 0 | 1 | 7
137 | 723190901R00 | Uzavření nebo otevření plynového potrubí | kus | 6 | 0 | 0 | 0 | 0 | 0 | 0 |  |  | 2 | 1 | 7 | 7 | 2 | 0 | 0 | 0 | 0 | 0 | 1 | 7
138 | 723190907R00 | Odvzdušnění a napuštění plynového potrubí | m | 250 | 0 | 0 | 0 | 0 | 0 | 0 |  |  | 2 | 1 | 7 | 7 | 2 | 0 | 0 | 0 | 0 | 0 | 1 | 7
139 | 723190909R00 | Zkouška tlaková plynového potrubí | kus | 2 | 0 | 0 | 0 | 0 | 0 | 0 |  |  | 2 | 1 | 7 | 7 | 2 | 0 | 0 | 0 | 0 | 0 | 1 | 7
140 | 723190914R00 | Navaření odbočky na plynové potrubí DN 25 | kus | 1 | 0 | 0 | 0.00025 | 0.00025 | 0 | 0 |  |  | 2 | 1 | 7 | 7 | 2 | 0 | 0 | 0 | 0 | 0 | 1 | 7
141 | 723190915R00 | Navaření odbočky na plynové potrubí DN 32 | kus | 1 | 0 | 0 | 0.00025 | 0.00025 | 0 | 0 |  |  | 2 | 1 | 7 | 7 | 2 | 0 | 0 | 0 | 0 | 0 | 1 | 7
142 | 723190917R00 | Navaření odbočky na plynové potrubí DN 50 | kus | 1 | 0 | 0 | 0.00025 | 0.00025 | 0 | 0 |  |  | 2 | 1 | 7 | 7 | 2 | 0 | 0 | 0 | 0 | 0 | 1 | 7
143 | 723229102R00 | Montáž plynovod.armatur s 1závitem, G 1/2 | kus | 4 | 0 | 0 | 4e-05 | 0.00016 | 0 | 0 |  |  | 2 | 1 | 7 | 7 | 2 | 0 | 0 | 0 | 0 | 0 | 1 | 7
144 | 723230801R00 | Demontáž středotlakého regulátoru - jednod. řada | kus | 1 | 0 | 0 | 0 | 0 | -0.0319 | -0.0319 |  |  | 2 | 1 | 7 | 7 | 2 | 0 | 0 | 0 | 0 | 0 | 1 | 7
145 | 723231163R00 | Ku ko vni zá PN42-185°C G3/4+ko DAD | kus | 4 | 0 | 0 | 0.00038 | 0.00152 | 0 | 0 |  |  | 2 | 1 | 7 | 7 | 2 | 0 | 0 | 0 | 0 | 0 | 1 | 7
146 | 723231164R00 | Ku ko vni zá PN42-185°C G1+ko DAD | kus | 8 | 0 | 0 | 0.00061 | 0.00488 | 0 | 0 |  |  | 2 | 1 | 7 | 7 | 2 | 0 | 0 | 0 | 0 | 0 | 1 | 7
147 | 723231167R00 | Ku ko vni zá PN42-185°C G2+kou DADO | kus | 2 | 0 | 0 | 0.00208 | 0.00416 | 0 | 0 |  |  | 2 | 1 | 7 | 7 | 2 | 0 | 0 | 0 | 0 | 0 | 1 | 7
148 | 723239102R00 | Montáž plynovodních armatur, 2 závity, G 3/4 | kus | 4 | 0 | 0 | 3e-05 | 0.00012 | 0 | 0 |  |  | 2 | 1 | 7 | 7 | 2 | 0 | 0 | 0 | 0 | 0 | 1 | 7
149 | 723239103R00 | Montáž plynovodních armatur, 2 závity, G 1 | kus | 9 | 0 | 0 | 3e-05 | 0.00027 | 0 | 0 |  |  | 2 | 1 | 7 | 7 | 2 | 0 | 0 | 0 | 0 | 0 | 1 | 7
150 | 723239106R00 | Montáž plynovodních armatur, 2 závity, G 2 | kus | 2 | 0 | 0 | 3e-05 | 6e-05 | 0 | 0 |  |  | 2 | 1 | 7 | 7 | 2 | 0 | 0 | 0 | 0 | 0 | 1 | 7
151 | 723260802R00 | Demontáž plynoměrů PS 20, PS 30, PL 4 | kus | 1 | 0 | 0 | 0.00615 | 0.00615 | -0.026 | -0.026 |  |  | 2 | 1 | 7 | 7 | 2 | 0 | 0 | 0 | 0 | 0 | 1 | 7
152 | 723261913R00 | Oprava - montáž plynoměru PS-10 | kus | 1 | 0 | 0 | 0.00017 | 0.00017 | 0 | 0 |  |  | 2 | 1 | 7 | 7 | 2 | 0 | 0 | 0 | 0 | 0 | 1 | 7
153 | 723261916R00 | Oprava - montáž plynoměru PS-60 | kus | 1 | 0 | 0 | 0.00027 | 0.00027 | 0 | 0 |  |  | 2 | 1 | 7 | 7 | 2 | 0 | 0 | 0 | 0 | 0 | 1 | 7
154 | 723290821R00 | Přesun vybouraných hmot - plynovody, H do 6 m | t | 0.2121 | 0 | 0 | 0 | 0 | 0 | 0 |  |  | 2 | 1 | 7 | 7 | 2 | 0 | 0 | 0 | 0 | 0 | 1 | 7
|  | 50*0,00215+6*0,00342+0,0262+0,0319+0,026 |  | 0.2121 | [7 empty] | 50*0,00215+6*0,00342+0,0262+0,0319+0,026
155 | 733122112R00 | Potrubí ocelové přesné opláštěné D 25 | m | 2 | 0 | 0 | 0.00688 | 0.01376 | 0 | 0 |  |  | 2 | 1 | 0 | 0 | 2 | 0 | 0 | 0 | 0 | 0 | 1 | 0
156 | 733122113R00 | Potrubí ocelové přesné opláštěné D 50 | m | 2 | 0 | 0 | 0.01216 | 0.02432 | 0 | 0 |  |  | 2 | 1 | 7 | 7 | 2 | 0 | 0 | 0 | 0 | 0 | 1 | 7
157 | 733191119R00 | Uchycení konzoly | kus | 40 | 0 | 0 | 0.00208 | 0.0832 | 0 | 0 |  |  | 2 | 1 | 7 | 7 | 2 | 0 | 0 | 0 | 0 | 0 | 1 | 7
158 | 723 99-0001 | Nerez hadice DN 20 dl. 1,0 m | kus | 4 | 0 | 0 | 0 | 0 |  | 0 |  |  | 2 | 12 | 0 | 13 | 2 | 0 | 0 | 0 | 0 | 0 | 12 | 0
159 | 723 99-0002 | Regulátor B 25 | kus | 1 | 0 | 0 | 0 | 0 |  | 0 |  |  | 2 | 12 | 0 | 20 | 2 | 0 | 0 | 0 | 0 | 0 | 12 | 0
160 | 723 99-0003 | Zátka DN 15 | kus | 4 | 0 | 0 | 0 | 0 |  | 0 |  |  | 2 | 12 | 0 | 21 | 2 | 0 | 0 | 0 | 0 | 0 | 12 | 0
161 | 723 99-0004 | Plechová skříň 800x1600x500 mm | kus | 1 | 0 | 0 | 0 | 0 |  | 0 |  |  | 2 | 12 | 0 | 26 | 2 | 0 | 0 | 0 | 0 | 0 | 12 | 0
162 | 723 99-0005 | Demontáž stáv. ocel. skříně | kus | 1 | 0 | 0 | 0 | 0 |  | 0 |  |  | 2 | 12 | 0 | 35 | 2 | 0 | 0 | 0 | 0 | 0 | 12 | 0
163 | 723 99-0006 | Rozpojení, napojení, zprovoznění na stáv. rozvod v zemi | kus | 2 | 0 | 0 | 0 | 0 |  | 0 |  |  | 2 | 12 | 0 | 44 | 2 | 0 | 0 | 0 | 0 | 0 | 12 | 0
164 | 48418960 | Robur F1 21 | kus | 1 | 0 | 0 | 0.06 | 0.06 |  | 0 |  |  | 2 | 3 | 7 | 48418960 | 2 | 0 | 0 | 0 | 0 | 0 | 3 | 7
165 | 48418961 | Příslušenství pro F1 21 - konzola, odkouření, zeď | kus | 1 | 0 | 0 | 0.01 | 0.01 |  | 0 |  |  | 2 | 3 | 7 | 48418961 | 2 | 0 | 0 | 0 | 0 | 0 | 3 | 7
166 | 48418963 | Směš. komora pro přívod vzduchu přes zeď | kus | 1 | 0 | 0 | 0.01 | 0.01 |  | 0 |  |  | 2 | 3 | 7 | 48418963 | 2 | 0 | 0 | 0 | 0 | 0 | 3 | 7
167 | 48418964 | Robur F1 21 C | kus | 3 | 0 | 0 | 0.06 | 0.18 |  | 0 |  |  | 2 | 3 | 7 | 48418964 | 2 | 0 | 0 | 0 | 0 | 0 | 3 | 7
168 | 48418965 | Příslušenství pro F1 21 C- konzola, odkouření střecha | kus | 3 | 0 | 0 | 0.01 | 0.03 |  | 0 |  |  | 2 | 3 | 7 | 48418965 | 2 | 0 | 0 | 0 | 0 | 0 | 3 | 7
169 | 48418966 | Směš. komora pro přívod vzduchu přes střechu | kus | 3 | 0 | 0 | 0.01 | 0.03 |  | 0 |  |  | 2 | 3 | 7 | 48418966 | 2 | 0 | 0 | 0 | 0 | 0 | 3 | 7
170 | 998723101R00 | Přesun hmot pro vnitřní plynovod, výšky do 6 m | t | 1.233 | 0 | 0 | 0 | 0 |  | 0 |  |  | 2 | 7 | 1001 | 5 | 2 | 0 | 0 | 0 | 0 | 0 | 7 | 1001
171 | 998723181R00 | Přesun t plynovod přípl -mech | t | 1.233 | 0 | 0 | 0 | 0 |  | 0 |  |  | 2 | 7 | 1001 | 5 | 2 | 0 | 0 | 0 | 0 | 0 | 7 | 1001
172 | 904 R01 | HZS | h | 35 | 0 | 0 | 0 | 0 |  | 0 |  |  | 2 | 10 | 0 | 8 | 5 | 0 | 0 | 0 | 0 | 0 | 10 | 0
|  | Platnost hodinových zúčtovacích sazeb | [8 empty] | Platnost hodinových zúčtovacích sazeb |  | 3
3
|  | Hodinovými zúčtovacími sazbami (HZS) se oceňují: | [8 empty] | Hodinovými zúčtovacími sazbami (HZS) se oceňují: |  | 3
|  | a) předběžné obhlídky pracoviště vyžádané objednatelem, | [8 empty] | a) předběžné obhlídky pracoviště vyžádané objednatelem, |  | 3
|  | b) průzkumné práce na kulturních památkách, sloužící pro získání podkladů k rekonstrukci kulturní památky, | [8 empty] | b) průzkumné práce na kulturních památkách, sloužící pro získání podkladů k rekonstrukci kulturní památky, |  | 3
|  | c) revize stavebních objektů nebo jejich části, jejichž oprava se oceňuje podle stavebních ceníků, | [8 empty] | c) revize stavebních objektů nebo jejich části, jejichž oprava se oceňuje podle stavebních ceníků, |  | 3
|  | d) práce při havarijních a živelních pohromách prováděné bez projektové dokumentace nebo na základě zjednodušené projektové dokumentace bez rozpočtu, | [8 empty] | d) práce při havarijních a živelních pohromách prováděné bez projektové dokumentace nebo na základě zjednodušené projektové dokumentace bez rozpočtu, |  | 3
|  | e) práce v rozsahu vymezeném v jednotlivých cenících | [8 empty] | e) práce v rozsahu vymezeném v jednotlivých cenících |  | 3
|  | f) práce prováděné výškovými specialisty a potápěči, | [8 empty] | f) práce prováděné výškovými specialisty a potápěči, |  | 3
|  | g) práce zařazované do hlavy IV souhrnného rozpočtu staveb, prováděné jako součást stavebních objektů, pokud je nelze ocenit položkami stavebních ceníků. | [8 empty] | g) práce zařazované do hlavy IV souhrnného rozpočtu staveb, prováděné jako součást stavebních objektů, pokud je nelze ocenit položkami stavebních ceníků. |  | 3
3
|  | Na základě písemné dohody mezi zhotovitele a objednatelem je možno ocenit stavební práce pomocí HZS jde-li o: | [8 empty] | Na základě písemné dohody mezi zhotovitele a objednatelem je možno ocenit stavební práce pomocí HZS jde-li o: |  | 3
|  | a) stavební práce prováděné bez projektové dokumentace, | [8 empty] | a) stavební práce prováděné bez projektové dokumentace, |  | 3
|  | b) práce, pro které není ve stavebních cenících položka. | [8 empty] | b) práce, pro které není ve stavebních cenících položka. |  | 3
3
|  | Pří použití hodinových zúčtovacích sazeb se oceňuje: | [8 empty] | Pří použití hodinových zúčtovacích sazeb se oceňuje: |  | 3
|  | a) počet skutečně odpracovaných hodin všech pracovníků včetně času vynaloženého na předběžnou obhlídku pracoviště za účelem zjištění rozsahu prací, objednatelem potvrzených ve stavebním deníku, nebo samostatném dokladu, pokud se stavební deník nevede, | [8 empty] | a) počet skutečně odpracovaných hodin všech pracovníků včetně času vynaloženého na předběžnou obhlídku pracoviště za účelem zjištění rozsahu prací, objednatelem potvrzených ve stavebním deníku, nebo samostatném dokladu, pokud se stavební deník nevede, |  | 3
|  | b) přímý materiál, | [8 empty] | b) přímý materiál, |  | 3
|  | c) náklady na provoz stavebních strojů, | [8 empty] | c) náklady na provoz stavebních strojů, |  | 3
|  | d) ostatní přímé náklady. | [8 empty] | d) ostatní přímé náklady. |  | 3
3
|  | Počet odpracovaných hodin jednotlivých pracovníků se zaokrouhlí: | [8 empty] | Počet odpracovaných hodin jednotlivých pracovníků se zaokrouhlí: |  | 3
|  | a) na půlhodinu, trvá-li práce 30 minut nebo méně, | [8 empty] | a) na půlhodinu, trvá-li práce 30 minut nebo méně, |  | 3
|  | b) na celou hodinu, trvá-li práce více než 30 minut. | [8 empty] | b) na celou hodinu, trvá-li práce více než 30 minut. |  | 3
| Celkem za | 723 Vnitřní plynovod |  |  |  | 0 |  | 1.233 |  | -0.21212 |  |  | 4 |  |  |  |  | 0 | 0 | 0 | 0 | 0
Díl: | 725 | Zařizovací předměty | [10 empty] | 1
173 | 725110814R00 | Demontáž klozetů kombinovaných | soubor | 3 | 0 | 0 | 0 | 0 | -0.0342 | -0.1026 |  |  | 2 | 1 | 7 | 7 | 2 | 0 | 0 | 0 | 0 | 0 | 1 | 7
174 | 725112021R00 | Klozet závěsný hlub splach odp svis | kus | 6 | 0 | 0 | 0.02372 | 0.14232 | 0 | 0 |  |  | 2 | 1 | 7 | 7 | 2 | 0 | 0 | 0 | 0 | 0 | 1 | 7
175 | 725119123R00 | Mtž klozet mísa závěsná nosná stěna | kus | 7 | 0 | 0 | 0.00922 | 0.06454 | 0 | 0 |  |  | 2 | 1 | 7 | 7 | 2 | 0 | 0 | 0 | 0 | 0 | 1 | 7
176 | 725121521R00 | Pisoár automat senzor infračervený | kus | 4 | 0 | 0 | 0.01699 | 0.06796 | 0 | 0 |  |  | 2 | 1 | 7 | 7 | 2 | 0 | 0 | 0 | 0 | 0 | 1 | 7
177 | 725122813R00 | Demontáž pisoárů s nádrží + 1 záchodkem | soubor | 2 | 0 | 0 | 0 | 0 | -0.0172 | -0.0344 |  |  | 2 | 1 | 7 | 7 | 2 | 0 | 0 | 0 | 0 | 0 | 1 | 7
178 | 725129102R00 | Mtž pisoáru automat splach | kus | 4 | 0 | 0 | 0.00099 | 0.00396 | 0 | 0 |  |  | 2 | 1 | 7 | 7 | 2 | 0 | 0 | 0 | 0 | 0 | 1 | 7
179 | 725210821R00 | Demontáž umyvadel bez výtokových armatur | soubor | 6 | 0 | 0 | 0 | 0 | -0.01946 | -0.11676 |  |  | 2 | 1 | 7 | 7 | 2 | 0 | 0 | 0 | 0 | 0 | 1 | 7
180 | 725211623R00 | Umyvadlo keram se sloupem 600 mm | kus | 4 | 0 | 0 | 0.02951 | 0.11804 | 0 | 0 |  |  | 2 | 1 | 7 | 7 | 2 | 0 | 0 | 0 | 0 | 0 | 1 | 7
181 | 725219102R00 | Mtž umyvadla na šrouby | kus | 5 | 0 | 0 | 0.00264 | 0.0132 | 0 | 0 |  |  | 2 | 1 | 7 | 7 | 2 | 0 | 0 | 0 | 0 | 0 | 1 | 7
182 | 725319111R00 | Mtž dřezu ostatní typ | kus | 2 | 0 | 0 | 0.00044 | 0.00088 | 0 | 0 |  |  | 2 | 1 | 7 | 7 | 2 | 0 | 0 | 0 | 0 | 0 | 1 | 7
183 | 725331111R00 | Výlevka keramická plastová 425mm | kus | 2 | 0 | 0 | 0.0147 | 0.0294 | 0 | 0 |  |  | 2 | 1 | 7 | 7 | 2 | 0 | 0 | 0 | 0 | 0 | 1 | 7
184 | 725590811R00 | Přesun vybour.hmot, zařizovací předměty H 6 m | t | 0.2358 | 0 | 0 | 0 | 0 | 0 | 0 |  |  | 2 | 1 | 7 | 7 | 2 | 0 | 0 | 0 | 0 | 0 | 1 | 7
|  | 3*0,0342+2*0,0172+6*0,01646 |  | 0.2358 | [7 empty] | 3*0,0342+2*0,0172+6*0,01646
185 | 725813111R00 | Ventil roh bez trub nebo flex G 1/2 | kus | 14 | 0 | 0 | 0.0003 | 0.0042 | 0 | 0 |  |  | 2 | 1 | 7 | 7 | 2 | 0 | 0 | 0 | 0 | 0 | 1 | 7
186 | 725819401R00 | Montáž ventilu rohového s trubičkou G 1/2 | kus | 14 | 0 | 0 | 8e-05 | 0.00112 | 0 | 0 |  |  | 2 | 1 | 7 | 7 | 2 | 0 | 0 | 0 | 0 | 0 | 1 | 7
187 | 725821311R00 | Baterie dřez stěna páka kul ú dl200 | kus | 5 | 0 | 0 | 0.00208 | 0.0104 | 0 | 0 |  |  | 2 | 1 | 7 | 7 | 2 | 0 | 0 | 0 | 0 | 0 | 1 | 7
188 | 725821312R00 | Baterie dřez stěna páka kul ú dl300 | kus | 2 | 0 | 0 | 0.00196 | 0.00392 | 0 | 0 |  |  | 2 | 1 | 7 | 7 | 2 | 0 | 0 | 0 | 0 | 0 | 1 | 7
189 | 725821326R00 | Baterie dřez stoj páka otáč ú dl265 | kus | 2 | 0 | 0 | 0.0018 | 0.0036 | 0 | 0 |  |  | 2 | 1 | 7 | 7 | 2 | 0 | 0 | 0 | 0 | 0 | 1 | 7
190 | 725822612R00 | Baterie umyv stoj páka+výpusť | kus | 4 | 0 | 0 | 0.00184 | 0.00736 | 0 | 0 |  |  | 2 | 1 | 7 | 7 | 2 | 0 | 0 | 0 | 0 | 0 | 1 | 7
191 | 725829101R00 | Mtž batere dřez stěna páka+klas | kus | 7 | 0 | 0 | 0.00016 | 0.00112 | 0 | 0 |  |  | 2 | 1 | 7 | 7 | 2 | 0 | 0 | 0 | 0 | 0 | 1 | 7
192 | 725829111R00 | Mtž baterie džez stojan G1/2 | kus | 2 | 0 | 0 | 0 | 0 | 0 | 0 |  |  | 2 | 1 | 7 | 7 | 2 | 0 | 0 | 0 | 0 | 0 | 1 | 7
193 | 725829131R00 | Mtž baterie umyv stoj G 1/2 | kus | 5 | 0 | 0 | 4e-05 | 0.0002 | 0 | 0 |  |  | 2 | 1 | 7 | 7 | 2 | 0 | 0 | 0 | 0 | 0 | 1 | 7
194 | 725841311R00 | Baterie sprcha stěna páka | kus | 6 | 0 | 0 | 0.00184 | 0.01104 | 0 | 0 |  |  | 2 | 1 | 7 | 7 | 2 | 0 | 0 | 0 | 0 | 0 | 1 | 7
195 | 725849411R00 | Mtž baterie sprcha stěna nastav v | kus | 6 | 0 | 0 | 0.00013 | 0.00078 | 0 | 0 |  |  | 2 | 1 | 7 | 7 | 2 | 0 | 0 | 0 | 0 | 0 | 1 | 7
196 | 725 99-0001 | WC závěsné pro OTP | kus | 1 | 0 | 0 | 0.024 | 0.024 |  | 0 |  |  | 2 | 12 | 0 | 174 | 2 | 0 | 0 | 0 | 0 | 0 | 12 | 0
197 | 725 99-0002 | Umyvadlo pro OTP | kus | 1 | 0 | 0 | 0.024 | 0.024 |  | 0 |  |  | 2 | 12 | 0 | 179 | 2 | 0 | 0 | 0 | 0 | 0 | 12 | 0
198 | 725 99-0003 | Nerez žlab dl. 1000 mm | kus | 1 | 0 | 0 | 0.011 | 0.011 |  | 0 |  |  | 2 | 12 | 0 | 183 | 2 | 0 | 0 | 0 | 0 | 0 | 12 | 0
199 | 725 99-0004 | Nerez žlab dl. 1800 mm | kus | 2 | 0 | 0 | 0.06 | 0.12 |  | 0 |  |  | 2 | 12 | 0 | 184 | 2 | 0 | 0 | 0 | 0 | 0 | 12 | 0
200 | 725 99-0005 | Baterie umyv stoj pro OTP | kus | 1 | 0 | 0 | 0.002 | 0.002 |  | 0 |  |  | 2 | 12 | 0 | 193 | 2 | 0 | 0 | 0 | 0 | 0 | 12 | 0
201 | 998725101R00 | Přesun hmot pro zařizovací předměty, výšky do 6 m | t | 0.66504 | 0 | 0 | 0 | 0 |  | 0 |  |  | 2 | 7 | 1001 | 5 | 2 | 0 | 0 | 0 | 0 | 0 | 7 | 1001
202 | 998725181R00 | Přesun t zař předměty připl -mech | t | 0.66504 | 0 | 0 | 0 | 0 |  | 0 |  |  | 2 | 7 | 1001 | 5 | 2 | 0 | 0 | 0 | 0 | 0 | 7 | 1001
| Celkem za | 725 Zařizovací předměty |  |  |  | 0 |  | 0.66504 |  | -0.25376 |  |  | 4 |  |  |  |  | 0 | 0 | 0 | 0 | 0
Díl: | 726 | Předstěnové systémy | [10 empty] | 1
203 | 726 13-1061.ROO | Předstěn. systém s kov. kcí pro závěs. klozety ovládání shora, st.v. 820 mm | kus | 7 | 0 | 0 | 0.01505 | 0.10535 |  | 0 |  |  | 2 | 12 | 0 | 203 | 2 | 0 | 0 | 0 | 0 | 0 | 12 | 0
204 | 726 13-1204.ROO | Montáž ost. typů klozetů | kus | 7 | 0 | 0 | 0 | 0 |  | 0 |  |  | 2 | 12 | 0 | 204 | 2 | 0 | 0 | 0 | 0 | 0 | 12 | 0
205 | 726 19-1001.ROO | Zvukoizolační souprava pro WC | kus | 7 | 0 | 0 | 0.00015 | 0.00105 |  | 0 |  |  | 2 | 12 | 0 | 205 | 2 | 0 | 0 | 0 | 0 | 0 | 12 | 0
206 | 726 19-1002.ROO | Souprava pro předstěnovou montáž | kus | 7 | 0 | 0 | 0.0005 | 0.0035 |  | 0 |  |  | 2 | 12 | 0 | 206 | 2 | 0 | 0 | 0 | 0 | 0 | 12 | 0
207 | 998726121R00 | Přesun hmot pro předstěnové systémy, výšky do 6 m | t | 0.1099 | 0 | 0 | 0 | 0 |  | 0 |  |  | 2 | 7 | 1001 | 5 | 2 | 0 | 0 | 0 | 0 | 0 | 7 | 1001
208 | 998726181R00 | Přesun t instal prefa přípl -mech | t | 0.1099 | 0 | 0 | 0 | 0 |  | 0 |  |  | 2 | 7 | 1001 | 5 | 2 | 0 | 0 | 0 | 0 | 0 | 7 | 1001
| Celkem za | 726 Předstěnové systémy |  |  |  | 0 |  | 0.1099 |  | 0 |  |  | 4 |  |  |  |  | 0 | 0 | 0 | 0 | 0
Díl: | 783 | Nátěry | [10 empty] | 1
209 | 783424140R00 | Nátěr syntetický potrubí do DN 50 mm Z + 2x | m | 215 | 0 | 0 | 7e-05 | 0.01505 | 0 | 0 |  |  | 2 | 1 | 7 | 7 | 2 | 0 | 0 | 0 | 0 | 0 | 1 | 7
|  | plynovod:170 |  | 170 | [7 empty] | plynovod:170
|  | vodovod:45 |  | 45 | [7 empty] | vodovod:45
| Celkem za | 783 Nátěry |  |  |  | 0 |  | 0.01505 |  | 0 |  |  | 4 |  |  |  |  | 0 | 0 | 0 | 0 | 0
Díl: | D96 | Přesuny suti a vybouraných hmot | [10 empty] | 1
210 | 979081111R00 | Odvoz suti a vybour. hmot na skládku do 1 km | t | 2.2446 | 0 | 0 | 0 | 0 |  | 0 |  |  | 2 | 8 | 0 | 3 | 1 | 0 | 0 | 0 | 0 | 0 | 8 | 0
211 | 979081121R00 | Příplatek k odvozu za každý další 1 km | t | 44.8922 | 0 | 0 | 0 | 0 |  | 0 |  |  | 2 | 8 | 0 | 3 | 1 | 0 | 0 | 0 | 0 | 0 | 8 | 0
212 | 979082111R00 | Vnitrostaveništní doprava suti do 10 m | t | 2.2446 | 0 | 0 | 0 | 0 |  | 0 |  |  | 2 | 8 | 0 | 3 | 1 | 0 | 0 | 0 | 0 | 0 | 8 | 0
|  | Včetně případného složení na staveništní deponii. | [8 empty] | Včetně případného složení na staveništní deponii. |  | 3
213 | 979082121R00 | Příplatek k vnitrost. dopravě suti za dalších 5 m | t | 6.7338 | 0 | 0 | 0 | 0 |  | 0 |  |  | 2 | 8 | 0 | 3 | 1 | 0 | 0 | 0 | 0 | 0 | 8 | 0
214 | 979990001R00 | Poplatek za skládku stavební suti | t | 2.2446 | 0 | 0 | 0 | 0 |  | 0 |  |  | 2 | 8 | 0 | 3 | 1 | 0 | 0 | 0 | 0 | 0 | 8 | 0
| Celkem za | D96 Přesuny suti a vybouraných hmot |  |  |  | 0 |  | 0 |  | 0 |  |  | 4 |  |  |  |  | 0 | 0 | 0 | 0 | 0

## 03 KL
SLEPÝ ROZPOČET
Rozpočet |  |  |  | JKSO
Objekt |  |  |  | SKP
03 |  | Vytápění |  | Měrná jednotka
Stavba |  |  |  | Počet jednotek
651 |  | ALUPRESSING SLÉVÁRNA s.r.o. - stav. úpravy |  | Náklady na m.j. | 0
Projektant |  |  |  | Typ rozpočtu
Zpracovatel projektu
Objednatel
Dodavatel |  |  |  | Zakázkové číslo
Rozpočtoval |  |  |  | Počet listů
ROZPOČTOVÉ NÁKLADY
Základní rozpočtové náklady |  |  | Ostatní rozpočtové náklady
| HSV celkem | 0 | Ztížené výrobní podmínky |  | 0
Z | PSV celkem | 0 | Oborová přirážka |  | 0
R | M práce celkem | 0 | Přesun stavebních kapacit |  | 0
N | M dodávky celkem | 0 | Mimostaveništní doprava |  | 0
ZRN celkem |  | 0 | Zařízení staveniště |  | 0
|  |  | Provoz investora |  | 0
HZS |  | 0 | Kompletační činnost (IČD) |  | 0
ZRN+HZS |  | 0 | Ostatní náklady neuvedené |  | 0
ZRN+ost.náklady+HZS |  | 0 | Ostatní náklady celkem |  | 0
Vypracoval |  |  | Za zhotovitele | Za objednatele
Jméno : |  |  | Jméno : | Jméno :
Datum : |  |  | Datum : | Datum :
Podpis : |  |  | Podpis: | Podpis:
Základ pro DPH |  | 21 | % | 0
DPH |  | 21 | % | 0
Základ pro DPH |  | 0 | % | 0
DPH |  | 0 | % | 0
CENA ZA OBJEKT CELKEM |  |  |  | 0
Poznámka :

## 03 Rek
Stavba : |  | 651 ALUPRESSING SLÉVÁRNA s.r.o. - stav. úpravy |  |  | Rozpočet :
Objekt : |  | 03 Vytápění
REKAPITULACE STAVEBNÍCH DÍLŮ
| Stavební díl |  | HSV | PSV | Dodávka | Montáž | HZS
VRN | Přípravné práce |  | 0 | 0 | 0 | 0 | 0
713 | Izolace tepelné |  | 0 | 0 | 0 | 0 | 0
731 | Kotelny |  | 0 | 0 | 0 | 0 | 0
733 | Rozvodné potrubí |  | 0 | 0 | 0 | 0 | 0
734 | Armatury |  | 0 | 0 | 0 | 0 | 0
735 | Otopná tělesa |  | 0 | 0 | 0 | 0 | 0
783 | Nátěry |  | 0 | 0 | 0 | 0 | 0
| CELKEM OBJEKT |  | 0 | 0 | 0 | 0 | 0
VEDLEJŠÍ ROZPOČTOVÉ NÁKLADY
Název VRN |  |  | Kč | % | Základna |  | Kč
Ztížené výrobní podmínky |  |  |  |  | 0 |  | 0 | 0
Oborová přirážka |  |  |  |  | 0 |  | 0 | 0
Přesun stavebních kapacit |  |  |  |  | 0 |  | 0 | 0
Mimostaveništní doprava |  |  |  |  | 0 |  | 0 | 0
Zařízení staveniště |  |  |  |  | 0 |  | 0 | 1
Provoz investora |  |  |  |  | 0 |  | 0 | 1
Kompletační činnost (IČD) |  |  |  |  | 0 |  | 0 | 2
Rezerva rozpočtu |  |  |  |  | 0 |  | 0 | 2
| CELKEM VRN |  |  |  |  | 0

## 03 Pol
Slepý rozpočet
Stavba : |  | 651 ALUPRESSING SLÉVÁRNA s.r.o. - stav. úpravy |  | Rozpočet: | 0
Objekt : |  | 03 Vytápění |  | 0
P.č. | Číslo položky | Název položky | MJ | množství | cena / MJ | celkem (Kč) | Jednotková hmotnost | Celková hmotnost | Jednotková dem.hmot. | Celková dem.hmot.
Díl: | VRN | Přípravné práce | [8 empty] | 1
1 | X_ON01 | Demontáž stávajícího ÚT (potrubí+tělesa) | hod | 40 | 0 | 0 | 0 | 0 |  | 0 | 2 | 12 | 0 | 17 | 1 | 0 | 0 | 0 | 0 | 0 | 12 | 0
2 | X_ON02 | Topná zkouška | hod | 36 | 0 | 0 | 0 | 0 |  | 0 | 2 | 12 | 0 | 18 | 1 | 0 | 0 | 0 | 0 | 0 | 12 | 0
| Celkem za | VRN Přípravné práce |  |  |  | 0 |  | 0 |  | 0 | 4 |  |  |  |  | 0 | 0 | 0 | 0 | 0
Díl: | 713 | Izolace tepelné | [8 empty] | 1
3 | 713463131 | Montáž izolace tepelné potrubí potrubními pouzdry bez úpravy slepenými 1x tl izolace do 25 mm | m | 412.5 | 0 | 0 | 0 | 0 | 0 | 0 | 2 | 1 | 7 | 7 | 2 | 0 | 0 | 0 | 0 | 0 | 1 | 7
4 | 998713201 | Přesun hmot procentní pro izolace tepelné v objektech v do 6 m | % | 1.77 | 0 | 0 | 0 | 0 | 0 | 0 | 2 | 1 | 7 | 7 | 2 | 0 | 0 | 0 | 0 | 0 | 1 | 7
5 | X71301 | Izolační hadice tl. 25mm - pr. 18 | m | 76 | 0 | 0 | 0 | 0 |  | 0 | 2 | 12 | 0 | 1 | 2 | 0 | 0 | 0 | 0 | 0 | 12 | 0
6 | X71302 | Izolační hadice tl. 25mm - pr. 22 | m | 122.5 | 0 | 0 | 0 | 0 |  | 0 | 2 | 12 | 0 | 2 | 2 | 0 | 0 | 0 | 0 | 0 | 12 | 0
7 | X71303 | Izolační hadice tl. 25mm - pr. 28 | m | 42 | 0 | 0 | 0 | 0 |  | 0 | 2 | 12 | 0 | 3 | 2 | 0 | 0 | 0 | 0 | 0 | 12 | 0
8 | X71304 | Izolační hadice tl. 25mm - pr. 35 | m | 67 | 0 | 0 | 0 | 0 |  | 0 | 2 | 12 | 0 | 4 | 2 | 0 | 0 | 0 | 0 | 0 | 12 | 0
9 | X71305 | Izolační hadice tl. 25mm - pr. 42 | m | 44.5 | 0 | 0 | 0 | 0 |  | 0 | 2 | 12 | 0 | 5 | 2 | 0 | 0 | 0 | 0 | 0 | 12 | 0
10 | X71306 | Izolační hadice tl. 25mm - pr. 48 | m | 26 | 0 | 0 | 0 | 0 |  | 0 | 2 | 12 | 0 | 6 | 2 | 0 | 0 | 0 | 0 | 0 | 12 | 0
11 | X71307 | Izolační hadice tl. 25mm - pr. 60 | m | 34.5 | 0 | 0 | 0 | 0 |  | 0 | 2 | 12 | 0 | 7 | 2 | 0 | 0 | 0 | 0 | 0 | 12 | 0
12 | X71308 | Lepidlo | kus | 7 | 0 | 0 | 0 | 0 |  | 0 | 2 | 12 | 0 | 8 | 2 | 0 | 0 | 0 | 0 | 0 | 12 | 0
| Celkem za | 713 Izolace tepelné |  |  |  | 0 |  | 0 |  | 0 | 4 |  |  |  |  | 0 | 0 | 0 | 0 | 0
Díl: | 731 | Kotelny | [8 empty] | 1
13 | 731810122 | Nucený odtah spalin soustředným potrubím pro turbokotel svislý 80/125 mm přes plochou střechu | soubor | 2 | 0 | 0 | 0 | 0 | 0 | 0 | 2 | 1 | 7 | 7 | 2 | 0 | 0 | 0 | 0 | 0 | 1 | 7
14 | 731810142 | Prodloužení soustředného potrubí pro turbokotel průměru 80/125 mm | m | 4 | 0 | 0 | 0 | 0 | 0 | 0 | 2 | 1 | 7 | 7 | 2 | 0 | 0 | 0 | 0 | 0 | 1 | 7
15 | 998731201 | Přesun hmot procentní pro kotelny v objektech v do 6 m | % | 2.81 | 0 | 0 | 0 | 0 | 0 | 0 | 2 | 1 | 7 | 7 | 2 | 0 | 0 | 0 | 0 | 0 | 1 | 7
| Celkem za | 731 Kotelny |  |  |  | 0 |  | 0 |  | 0 | 4 |  |  |  |  | 0 | 0 | 0 | 0 | 0
Díl: | 733 | Rozvodné potrubí | [8 empty] | 1
16 | 733111102 | Potrubí ocelové závitové bezešvé běžné nízkotlaké DN 10 | m | 93.5 | 0 | 0 | 0 | 0 | 0 | 0 | 2 | 1 | 7 | 7 | 2 | 0 | 0 | 0 | 0 | 0 | 1 | 7
17 | 733111103 | Potrubí ocelové závitové bezešvé běžné nízkotlaké DN 15 | m | 12.9 | 0 | 0 | 0 | 0 | 0 | 0 | 2 | 1 | 7 | 7 | 2 | 0 | 0 | 0 | 0 | 0 | 1 | 7
18 | 733111104 | Potrubí ocelové závitové bezešvé běžné nízkotlaké DN 20 | m | 62.5 | 0 | 0 | 0 | 0 | 0 | 0 | 2 | 1 | 7 | 7 | 2 | 0 | 0 | 0 | 0 | 0 | 1 | 7
19 | 733111105 | Potrubí ocelové závitové bezešvé běžné nízkotlaké DN 25 | m | 74 | 0 | 0 | 0 | 0 | 0 | 0 | 2 | 1 | 7 | 7 | 2 | 0 | 0 | 0 | 0 | 0 | 1 | 7
20 | 733111106 | Potrubí ocelové závitové bezešvé běžné nízkotlaké DN 32 | m | 44.5 | 0 | 0 | 0 | 0 | 0 | 0 | 2 | 1 | 7 | 7 | 2 | 0 | 0 | 0 | 0 | 0 | 1 | 7
21 | 733111107 | Potrubí ocelové závitové bezešvé běžné nízkotlaké DN 40 | m | 26 | 0 | 0 | 0 | 0 | 0 | 0 | 2 | 1 | 7 | 7 | 2 | 0 | 0 | 0 | 0 | 0 | 1 | 7
22 | 733111108 | Potrubí ocelové závitové bezešvé běžné nízkotlaké DN 50 | m | 34.5 | 0 | 0 | 0 | 0 | 0 | 0 | 2 | 1 | 7 | 7 | 2 | 0 | 0 | 0 | 0 | 0 | 1 | 7
23 | 733113112 | Příplatek k porubí z trubek ocelových závitových za zhotovení závitové ocelové přípojky DN 10 | ks | 58 | 0 | 0 | 0 | 0 | 0 | 0 | 2 | 1 | 7 | 7 | 2 | 0 | 0 | 0 | 0 | 0 | 1 | 7
24 | 733113113 | Příplatek k porubí z trubek ocelových závitových za zhotovení závitové ocelové přípojky DN 15 | ks | 24 | 0 | 0 | 0 | 0 | 0 | 0 | 2 | 1 | 7 | 7 | 2 | 0 | 0 | 0 | 0 | 0 | 1 | 7
25 | 733190107 | Zkouška těsnosti potrubí ocelové závitové do DN 40 | m | 403.5 | 0 | 0 | 0 | 0 | 0 | 0 | 2 | 1 | 7 | 7 | 2 | 0 | 0 | 0 | 0 | 0 | 1 | 7
26 | 733190108 | Zkouška těsnosti potrubí ocelové závitové do DN 50 | m | 60.5 | 0 | 0 | 0 | 0 | 0 | 0 | 2 | 1 | 7 | 7 | 2 | 0 | 0 | 0 | 0 | 0 | 1 | 7
27 | 733222104 | Potrubí měděné polotvrdé spojované měkkým pájením D 22x1 | m | 43 | 0 | 0 | 0 | 0 | 0 | 0 | 2 | 1 | 7 | 7 | 2 | 0 | 0 | 0 | 0 | 0 | 1 | 7
28 | 733224224 | Příplatek k potrubí měděnému za zhotovení přípojky z trubek měděných D 22x1 | ks | 2 | 0 | 0 | 0 | 0 | 0 | 0 | 2 | 1 | 7 | 7 | 2 | 0 | 0 | 0 | 0 | 0 | 1 | 7
29 | 733291101 | Zkouška těsnosti potrubí měděné do D 35x1,5 | m | 43 | 0 | 0 | 0 | 0 | 0 | 0 | 2 | 1 | 7 | 7 | 2 | 0 | 0 | 0 | 0 | 0 | 1 | 7
30 | 998733201 | Přesun hmot procentní pro rozvody potrubí v objektech v do 6 m | % | 3.19 | 0 | 0 | 0 | 0 | 0 | 0 | 2 | 1 | 7 | 7 | 2 | 0 | 0 | 0 | 0 | 0 | 1 | 7
| Celkem za | 733 Rozvodné potrubí |  |  |  | 0 |  | 0 |  | 0 | 4 |  |  |  |  | 0 | 0 | 0 | 0 | 0
Díl: | 734 | Armatury | [8 empty] | 1
31 | 734221682 | Termostatická hlavice kapalinová PN 10 do 110°C otopných těles VK | ks | 41 | 0 | 0 | 0 | 0 | 0 | 0 | 2 | 1 | 7 | 7 | 2 | 0 | 0 | 0 | 0 | 0 | 1 | 7
32 | 734261407 | Armatura připojovací přímá G 3/4x18 PN 10 do 110°C radiátorů typu VK | ks | 41 | 0 | 0 | 0 | 0 | 0 | 0 | 2 | 1 | 7 | 7 | 2 | 0 | 0 | 0 | 0 | 0 | 1 | 7
33 | 734291123 | Kohout plnící a vypouštěcí G 1/2 PN 10 do 110°C závitový | ks | 10 | 0 | 0 | 0 | 0 | 0 | 0 | 2 | 1 | 7 | 7 | 2 | 0 | 0 | 0 | 0 | 0 | 1 | 7
34 | 998734201 | Přesun hmot procentní pro armatury v objektech v do 6 m | % | 0.27 | 0 | 0 | 0 | 0 | 0 | 0 | 2 | 1 | 7 | 7 | 2 | 0 | 0 | 0 | 0 | 0 | 1 | 7
| Celkem za | 734 Armatury |  |  |  | 0 |  | 0 |  | 0 | 4 |  |  |  |  | 0 | 0 | 0 | 0 | 0
Díl: | 735 | Otopná tělesa | [8 empty] | 1
35 | 735152251 | Otopné těleso panelové Korado Radik Ventil Kompakt typ 11 VK výška/délka 500/400 mm | ks | 1 | 0 | 0 | 0 | 0 | 0 | 0 | 2 | 1 | 7 | 7 | 2 | 0 | 0 | 0 | 0 | 0 | 1 | 7
36 | 735152452 | Otopné těleso panelové Korado Radik Ventil Kompakt typ 21 VKL výška/délka 500/500 mm | ks | 1 | 0 | 0 | 0 | 0 | 0 | 0 | 2 | 1 | 7 | 7 | 2 | 0 | 0 | 0 | 0 | 0 | 1 | 7
37 | 735152471 | Otopné těleso panelové Korado Radik Ventil Kompakt typ 21 VKL výška/délka 600/400 mm | ks | 1 | 0 | 0 | 0 | 0 | 0 | 0 | 2 | 1 | 7 | 7 | 2 | 0 | 0 | 0 | 0 | 0 | 1 | 7
38 | 735152472 | Otopné těleso panelové Korado Radik Ventil Kompakt typ 21 VKL výška/délka 600/500 mm | ks | 1 | 0 | 0 | 0 | 0 | 0 | 0 | 2 | 1 | 7 | 7 | 2 | 0 | 0 | 0 | 0 | 0 | 1 | 7
39 | 735152473 | Otopné těleso panelové Korado Radik Ventil Kompakt typ 21 VKL výška/délka 600/600 mm | ks | 1 | 0 | 0 | 0 | 0 | 0 | 0 | 2 | 1 | 7 | 7 | 2 | 0 | 0 | 0 | 0 | 0 | 1 | 7
40 | 735152474 | Otopné těleso panelové Korado Radik Ventil Kompakt typ 21 VK výška/délka 600/700 mm | ks | 1 | 0 | 0 | 0 | 0 | 0 | 0 | 2 | 1 | 7 | 7 | 2 | 0 | 0 | 0 | 0 | 0 | 1 | 7
41 | 735152475 | Otopné těleso panelové Korado Radik Ventil Kompakt typ 21 VKL výška/délka 600/800 mm | ks | 1 | 0 | 0 | 0 | 0 | 0 | 0 | 2 | 1 | 7 | 7 | 2 | 0 | 0 | 0 | 0 | 0 | 1 | 7
42 | 735152476 | Otopné těleso panelové Korado Radik Ventil Kompakt typ 21 VK výška/délka 600/900 mm | ks | 1 | 0 | 0 | 0 | 0 | 0 | 0 | 2 | 1 | 7 | 7 | 2 | 0 | 0 | 0 | 0 | 0 | 1 | 7
43 | 735152478 | Otopné těleso panelové Korado Radik Ventil Kompakt typ 21 VK výška/délka 600/1100 mm | ks | 1 | 0 | 0 | 0 | 0 | 0 | 0 | 2 | 1 | 7 | 7 | 2 | 0 | 0 | 0 | 0 | 0 | 1 | 7
44 | 735152479 | Otopné těleso panelové Korado Radik Ventil Kompakt typ 21 VK výška/délka 600/1200 mm | ks | 3 | 0 | 0 | 0 | 0 | 0 | 0 | 2 | 1 | 7 | 7 | 2 | 0 | 0 | 0 | 0 | 0 | 1 | 7
45 | 735152480 | Otopné těleso panelové Korado Radik Ventil Kompakt typ 21 VK výška/délka 600/1400 mm | ks | 4 | 0 | 0 | 0 | 0 | 0 | 0 | 2 | 1 | 7 | 7 | 2 | 0 | 0 | 0 | 0 | 0 | 1 | 7
46 | 735152481 | Otopné těleso panelové Korado Radik Ventil Kompakt typ 21 VK výška/délka 600/1600 mm | ks | 1 | 0 | 0 | 0 | 0 | 0 | 0 | 2 | 1 | 7 | 7 | 2 | 0 | 0 | 0 | 0 | 0 | 1 | 7
47 | 735152482 | Otopné těleso panelové Korado Radik Ventil Kompakt typ 21 VKL výška/délka 600/1800 mm | ks | 2 | 0 | 0 | 0 | 0 | 0 | 0 | 2 | 1 | 7 | 7 | 2 | 0 | 0 | 0 | 0 | 0 | 1 | 7
48 | 735152494 | Otopné těleso panelové Korado Radik Ventil Kompakt typ 21 VKL výška/délka 900/700 mm | ks | 1 | 0 | 0 | 0 | 0 | 0 | 0 | 2 | 1 | 7 | 7 | 2 | 0 | 0 | 0 | 0 | 0 | 1 | 7
49 | 735152496 | Otopné těleso panelové Korado Radik Ventil Kompakt typ 21 VK výška/délka 900/900 mm | ks | 1 | 0 | 0 | 0 | 0 | 0 | 0 | 2 | 1 | 7 | 7 | 2 | 0 | 0 | 0 | 0 | 0 | 1 | 7
50 | 735152500 | Otopné těleso panelové Korado Radik Ventil Kompakt typ 21 VKL výška/délka 900/1400 mm | ks | 1 | 0 | 0 | 0 | 0 | 0 | 0 | 2 | 1 | 7 | 7 | 2 | 0 | 0 | 0 | 0 | 0 | 1 | 7
51 | 735152575 | Otopné těleso panelové Korado Radik Ventil Kompakt typ 22 VK výška/délka 600/800 mm | ks | 1 | 0 | 0 | 0 | 0 | 0 | 0 | 2 | 1 | 7 | 7 | 2 | 0 | 0 | 0 | 0 | 0 | 1 | 7
52 | 735152579 | Otopné těleso panelové Korado Radik Ventil Kompakt typ 22 VK výška/délka 600/1200 mm | ks | 1 | 0 | 0 | 0 | 0 | 0 | 0 | 2 | 1 | 7 | 7 | 2 | 0 | 0 | 0 | 0 | 0 | 1 | 7
53 | 735152581 | Otopné těleso panelové Korado Radik Ventil Kompakt typ 22 VK výška/délka 600/1600 mm | ks | 1 | 0 | 0 | 0 | 0 | 0 | 0 | 2 | 1 | 7 | 7 | 2 | 0 | 0 | 0 | 0 | 0 | 1 | 7
54 | 735152583 | Otopné těleso panelové Korado Radik Ventil Kompakt typ 22 VK výška/délka 600/2000 mm | ks | 1 | 0 | 0 | 0 | 0 | 0 | 0 | 2 | 1 | 7 | 7 | 2 | 0 | 0 | 0 | 0 | 0 | 1 | 7
55 | 735152596 | Otopné těleso panelové Korado Radik Ventil Kompakt typ 22 VKL výška/délka 900/900 mm | ks | 1 | 0 | 0 | 0 | 0 | 0 | 0 | 2 | 1 | 7 | 7 | 2 | 0 | 0 | 0 | 0 | 0 | 1 | 7
56 | 735152600 | Otopné těleso panelové Korado Radik Ventil Kompakt typ 22 VKL výška/délka 900/1400 mm | ks | 1 | 0 | 0 | 0 | 0 | 0 | 0 | 2 | 1 | 7 | 7 | 2 | 0 | 0 | 0 | 0 | 0 | 1 | 7
57 | 735152251L | Otopné těleso panelové Korado Radik Ventil Kompakt typ 11VKL výška/délka 500/400 | kus | 2 | 0 | 0 | 0 | 0 |  | 0 | 2 | 12 | 0 | 9 | 2 | 0 | 0 | 0 | 0 | 0 | 12 | 0
58 | 735152474L | Otopné těleso panelové Korado Radik Ventil Kompakt typ 21 VKL výška/délka 600/700 mm | kus | 4 | 0 | 0 | 0 | 0 |  | 0 | 2 | 12 | 0 | 10 | 2 | 0 | 0 | 0 | 0 | 0 | 12 | 0
59 | 735152476L | Otopné těleso panelové Korado Radik Ventil Kompakt typ 21 VKL výška/délka 600/900 mm | kus | 1 | 0 | 0 | 0 | 0 |  | 0 | 2 | 12 | 0 | 11 | 2 | 0 | 0 | 0 | 0 | 0 | 12 | 0
60 | 735152479L | Otopné těleso panelové Korado Radik Ventil Kompakt typ 21 VKL výška/délka 600/1200 mm | kus | 1 | 0 | 0 | 0 | 0 |  | 0 | 2 | 12 | 0 | 12 | 2 | 0 | 0 | 0 | 0 | 0 | 12 | 0
61 | 735152480L | Otopné těleso panelové Korado Radik Ventil Kompakt typ 21 VKL výška/délka 600/1400 mm | kus | 4 | 0 | 0 | 0 | 0 |  | 0 | 2 | 12 | 0 | 13 | 2 | 0 | 0 | 0 | 0 | 0 | 12 | 0
62 | 735152481L | Otopné těleso panelové Korado Radik Ventil Kompakt typ 21 VKL výška/délka 600/1600 mm | kus | 1 | 0 | 0 | 0 | 0 |  | 0 | 2 | 12 | 0 | 14 | 2 | 0 | 0 | 0 | 0 | 0 | 12 | 0
63 | X73501 | Stojánková konzola vnitřní-univerzální - (nspř. ZU331) | kus | 54 | 0 | 0 | 0 | 0 |  | 0 | 2 | 12 | 0 | 15 | 2 | 0 | 0 | 0 | 0 | 0 | 12 | 0
64 | X73502 | Krytka základové desky vnitřní konzoly univerzální | kus | 54 | 0 | 0 | 0 | 0 |  | 0 | 2 | 12 | 0 | 16 | 2 | 0 | 0 | 0 | 0 | 0 | 12 | 0
65 | 998735201R00 | Přesun hmot pro otopná tělesa, výšky do 6 m | % |  | 0 | 0 | 0 | 0 |  | 0 | 2 | 7 | 1002 | 5 | 2 | 0 | 0 | 0 | 0 | 0 | 7 | 1002
| Celkem za | 735 Otopná tělesa |  |  |  | 0 |  | 0 |  | 0 | 4 |  |  |  |  | 0 | 0 | 0 | 0 | 0
Díl: | 783 | Nátěry | [8 empty] | 1
66 | 783425428 | Nátěry syntetické potrubí do DN 50 barva dražší základní antikorozní | m | 369.5 | 0 | 0 | 0 | 0 | 0 | 0 | 2 | 1 | 7 | 7 | 2 | 0 | 0 | 0 | 0 | 0 | 1 | 7
67 | 783495424 | Nátěry vodou ředitelné potrubí do DN 50 barva standardní matný povrch 2x antikorozní a 2x email | m | 34 | 0 | 0 | 0 | 0 | 0 | 0 | 2 | 1 | 7 | 7 | 2 | 0 | 0 | 0 | 0 | 0 | 1 | 7
| Celkem za | 783 Nátěry |  |  |  | 0 |  | 0 |  | 0 | 4 |  |  |  |  | 0 | 0 | 0 | 0 | 0

## 04 KL
SLEPÝ ROZPOČET
Rozpočet |  |  |  | JKSO
Objekt |  |  |  | SKP
04 |  | Elektroinstalace |  | Měrná jednotka
Stavba |  |  |  | Počet jednotek
651 |  | ALUPRESSING SLÉVÁRNA s.r.o. - stav. úpravy |  | Náklady na m.j. | 0
Projektant |  |  |  | Typ rozpočtu
Zpracovatel projektu
Objednatel
Dodavatel |  |  |  | Zakázkové číslo
Rozpočtoval |  |  |  | Počet listů
ROZPOČTOVÉ NÁKLADY
Základní rozpočtové náklady |  |  | Ostatní rozpočtové náklady
| HSV celkem | 0 | Ztížené výrobní podmínky |  | 0
Z | PSV celkem | 0 | Oborová přirážka |  | 0
R | M práce celkem | 0 | Přesun stavebních kapacit |  | 0
N | M dodávky celkem | 0 | Mimostaveništní doprava |  | 0
ZRN celkem |  | 0 | Zařízení staveniště |  | 0
|  |  | Provoz investora |  | 0
HZS |  | 0 | Kompletační činnost (IČD) |  | 0
ZRN+HZS |  | 0 | Ostatní náklady neuvedené |  | 0
ZRN+ost.náklady+HZS |  | 0 | Ostatní náklady celkem |  | 0
Vypracoval |  |  | Za zhotovitele | Za objednatele
Jméno : |  |  | Jméno : | Jméno :
Datum : |  |  | Datum : | Datum :
Podpis : |  |  | Podpis: | Podpis:
Základ pro DPH |  | 21 | % | 0
DPH |  | 21 | % | 0
Základ pro DPH |  | 0 | % | 0
DPH |  | 0 | % | 0
CENA ZA OBJEKT CELKEM |  |  |  | 0
Poznámka :

## 04 Rek
Stavba : |  | 651 ALUPRESSING SLÉVÁRNA s.r.o. - stav. úpravy |  |  | Rozpočet :
Objekt : |  | 04 Elektroinstalace
REKAPITULACE STAVEBNÍCH DÍLŮ
| Stavební díl |  | HSV | PSV | Dodávka | Montáž | HZS
EL-DO | Specifikace dodávek |  | 0 | 0 | 0 | 0 | 0
EL-HR | Hromosvody |  | 0 | 0 | 0 | 0 | 0
EL-OS | Svítidla |  | 0 | 0 | 0 | 0 | 0
EL-SI | Elektromontáže |  | 0 | 0 | 0 | 0 | 0
ON | Ostatní práce |  | 0 | 0 | 0 | 0 | 0
| CELKEM OBJEKT |  | 0 | 0 | 0 | 0 | 0
VEDLEJŠÍ ROZPOČTOVÉ NÁKLADY
Název VRN |  |  | Kč | % | Základna |  | Kč
Ztížené výrobní podmínky |  |  |  |  | 0 |  | 0 | 0
Oborová přirážka |  |  |  |  | 0 |  | 0 | 0
Přesun stavebních kapacit |  |  |  |  | 0 |  | 0 | 0
Mimostaveništní doprava |  |  |  |  | 0 |  | 0 | 0
Zařízení staveniště |  |  |  |  | 0 |  | 0 | 1
Provoz investora |  |  |  |  | 0 |  | 0 | 1
Kompletační činnost (IČD) |  |  |  |  | 0 |  | 0 | 2
Rezerva rozpočtu |  |  |  |  | 0 |  | 0 | 2
| CELKEM VRN |  |  |  |  | 0

## 04 Pol
Slepý rozpočet
Stavba : |  | 651 ALUPRESSING SLÉVÁRNA s.r.o. - stav. úpravy |  | Rozpočet: | 0
Objekt : |  | 04 Elektroinstalace |  | 0
P.č. | Číslo položky | Název položky | MJ | množství | cena / MJ | celkem (Kč) | Jednotková hmotnost | Celková hmotnost | Jednotková dem.hmot. | Celková dem.hmot.
Díl: | EL-DO | Specifikace dodávek | [8 empty] | 1
1 | DO-1 | Rozvaděč RH – 3 pole, In=630A, IP 54/20 | ks | 1 | 0 | 0 | 0 | 0 |  | 0 | 2 | 12 | 0 | 1 | 1 | 0 | 0 | 0 | 0 | 0 | 12 | 0
2 | DO-2 | Rozvaděč RMS 1 – 1 pole, In=160A, IP 54/20 | ks | 1 | 0 | 0 | 0 | 0 |  | 0 | 2 | 12 | 0 | 2 | 1 | 0 | 0 | 0 | 0 | 0 | 12 | 0
3 | DO-3 | Rozvaděč RA1 - 144 modulů, In=63A, IP 40 | ks | 1 | 0 | 0 | 0 | 0 |  | 0 | 2 | 12 | 0 | 3 | 1 | 0 | 0 | 0 | 0 | 0 | 12 | 0
4 | DO-4 | Rozvaděč RA2 - 120 modulů, In=63A, IP 40 | ks | 1 | 0 | 0 | 0 | 0 |  | 0 | 2 | 12 | 0 | 4 | 1 | 0 | 0 | 0 | 0 | 0 | 12 | 0
5 | DO-5 | Zásuvk. skříň – 1x32A/3/5POL, 2x16A/3/5POL, 2x230V/16A, pr.chránič 30mA, In=40A | ks | 6 | 0 | 0 | 0 | 0 |  | 0 | 2 | 12 | 0 | 5 | 1 | 0 | 0 | 0 | 0 | 0 | 12 | 0
6 | DO-6 | Kompenz. rozvaděč RC – 275kVat/11 sekcí | ks | 1 | 0 | 0 | 0 | 0 |  | 0 | 2 | 12 | 0 | 6 | 1 | 0 | 0 | 0 | 0 | 0 | 12 | 0
7 | DO-7 | Doprava a přesun | ks | 1 | 0 | 0 | 0 | 0 |  | 0 | 2 | 12 | 0 | 7 | 1 | 0 | 0 | 0 | 0 | 0 | 12 | 0
| Celkem za | EL-DO Specifikace dodávek |  |  |  | 0 |  | 0 |  | 0 | 4 |  |  |  |  | 0 | 0 | 0 | 0 | 0
Díl: | EL-HR | Hromosvody | [8 empty] | 1
8 | HR-01 | Drát AlMgSi 8mm (D+M) | m | 800 | 0 | 0 | 0 | 0 |  | 0 | 2 | 12 | 0 | 159 | 1 | 0 | 0 | 0 | 0 | 0 | 12 | 0
9 | HR-02 | Ocel. drát pozink. FeZn-D10 (0,62kg/m) pevně (D+M) | m | 100 | 0 | 0 | 0 | 0 |  | 0 | 2 | 12 | 0 | 160 | 1 | 0 | 0 | 0 | 0 | 0 | 12 | 0
10 | HR-03 | Nátěr svodového vodiče | m | 20 | 0 | 0 | 0 | 0 |  | 0 | 2 | 12 | 0 | 161 | 1 | 0 | 0 | 0 | 0 | 0 | 12 | 0
11 | HR-04 | Jímací tyč (ČSN357612) JT2.0 2m-bez osazeni (D+M) | ks | 6 | 0 | 0 | 0 | 0 |  | 0 | 2 | 12 | 0 | 162 | 1 | 0 | 0 | 0 | 0 | 0 | 12 | 0
12 | HR-05 | Jímací tyč (ČSN357612) JT3.0 3m-bez osazeni (D+M) | ks | 6 | 0 | 0 | 0 | 0 |  | 0 | 2 | 12 | 0 | 163 | 1 | 0 | 0 | 0 | 0 | 0 | 12 | 0
13 | HR-06 | Ochranná stříška (ČSN357616) OS1 D20mm,horni (D+M) | ks | 98 | 0 | 0 | 0 | 0 |  | 0 | 2 | 12 | 0 | 164 | 1 | 0 | 0 | 0 | 0 | 0 | 12 | 0
14 | HR-07 | Podpěra vedení (ČSN357622) – D+M: PV21d LEPENO | ks | 450 | 0 | 0 | 0 | 0 |  | 0 | 2 | 12 | 0 | 100 | 1 | 0 | 0 | 0 | 0 | 0 | 12 | 0
15 | HR-08 | Podpěra vedení (ČSN357622) – D+M: /1S-UPŘESNIT DLE PLÁŠTĚ | ks | 100 | 0 | 0 | 0 | 0 |  | 0 | 2 | 12 | 0 | 101 | 1 | 0 | 0 | 0 | 0 | 0 | 12 | 0
16 | HR-09 | Svorka hromosvod. uzemňovací (D+M): SZ zkusebni | ks | 42 | 0 | 0 | 0 | 0 |  | 0 | 2 | 12 | 0 | 166 | 1 | 0 | 0 | 0 | 0 | 0 | 12 | 0
17 | HR-10 | Svorka hromosvod. uzemňovací (D+M): SS spojovaci | ks | 280 | 0 | 0 | 0 | 0 |  | 0 | 2 | 12 | 0 | 167 | 1 | 0 | 0 | 0 | 0 | 0 | 12 | 0
18 | HR-11 | Svorka hromosvod. uzemňovací (D+M): SP1 pripojovaci | ks | 10 | 0 | 0 | 0 | 0 |  | 0 | 2 | 12 | 0 | 168 | 1 | 0 | 0 | 0 | 0 | 0 | 12 | 0
19 | HR-12 | Svorka hromosvod. uzemňovací (D+M): SK krizova | ks | 120 | 0 | 0 | 0 | 0 |  | 0 | 2 | 12 | 0 | 169 | 1 | 0 | 0 | 0 | 0 | 0 | 12 | 0
20 | HR-13 | Svorka hromosvod. uzemňovací (D+M): SR02 pro pasek 30x4mm | ks | 180 | 0 | 0 | 0 | 0 |  | 0 | 2 | 12 | 0 | 170 | 1 | 0 | 0 | 0 | 0 | 0 | 12 | 0
21 | HR-14 | Svorka hromosvod. uzemňovací (D+M): SR03 spoj.kruh.a pask.vod. | ks | 180 | 0 | 0 | 0 | 0 |  | 0 | 2 | 12 | 0 | 171 | 1 | 0 | 0 | 0 | 0 | 0 | 12 | 0
22 | HR-15 | Držák jímací tyče (ČSN357615) – D+M: DJ1 D20mm dle pláště | ks | 49 | 0 | 0 | 0 | 0 |  | 0 | 2 | 12 | 0 | 172 | 1 | 0 | 0 | 0 | 0 | 0 | 12 | 0
23 | HR-16 | Ochranný úhelník a držák (D+M): OU uhelnik, l=1700mm | ks | 20 | 0 | 0 | 0 | 0 |  | 0 | 2 | 12 | 0 | 173 | 1 | 0 | 0 | 0 | 0 | 0 | 12 | 0
24 | HR-17 | Ochranný úhelník a držák (D+M): DU drzak DLE PLÁŠTĚ | ks | 40 | 0 | 0 | 0 | 0 |  | 0 | 2 | 12 | 0 | 174 | 1 | 0 | 0 | 0 | 0 | 0 | 12 | 0
25 | HR-18 | Štítek pro označení svodu | ks | 20 | 0 | 0 | 0 | 0 |  | 0 | 2 | 12 | 0 | 175 | 1 | 0 | 0 | 0 | 0 | 0 | 12 | 0
26 | HR-19 | Podstavec s plast. podložkou PB19 (D+M) | ks | 12 | 0 | 0 | 0 | 0 |  | 0 | 2 | 12 | 0 | 102 | 1 | 0 | 0 | 0 | 0 | 0 | 12 | 0
27 | HR-20 | Svorka hromosvod. uzemňovací (D+M): SJ01 k jimaci tyci,D=20 | ks | 105 | 0 | 0 | 0 | 0 |  | 0 | 2 | 12 | 0 | 165 | 1 | 0 | 0 | 0 | 0 | 0 | 12 | 0
28 | HR-21 | Revize dle ČSN 331500 – revizní technik | hod | 150 | 0 | 0 | 0 | 0 |  | 0 | 2 | 12 | 0 | 103 | 1 | 0 | 0 | 0 | 0 | 0 | 12 | 0
29 | HR-22 | Revize dle ČSN 331500 – spolupráce s rev. technikem | hod | 60 | 0 | 0 | 0 | 0 |  | 0 | 2 | 12 | 0 | 104 | 1 | 0 | 0 | 0 | 0 | 0 | 12 | 0
| Celkem za | EL-HR Hromosvody |  |  |  | 0 |  | 0 |  | 0 | 4 |  |  |  |  | 0 | 0 | 0 | 0 | 0
Díl: | EL-OS | Svítidla | [8 empty] | 1
30 | OS-01 | A: DPL60Z - leddiodové závěsné lineární se speciální optikou a opálovým tvrzeným krytem, IP66 | ks | 44 | 0 | 0 | 0 | 0 |  | 0 | 2 | 3 | 1 | OS-01 | 1 | 0 | 0 | 0 | 0 | 0 | 3 | 1
31 | OS-02 | AN: DPL60Z/EM - leddiodové závěsné lineární se speciální optikou a opálovým tvrzeným krytem, IP66 | ks | 6 | 0 | 0 | 0 | 0 |  | 0 | 2 | 3 | 1 | OS-02 | 1 | 0 | 0 | 0 | 0 | 0 | 3 | 1
32 | OS-03 | B: LV5-40P - leddiodové přisazené, čtvercové, rozměr 595x595x28mm, hliníkový rámeček, 1x40W LED | ks | 9 | 0 | 0 | 0 | 0 |  | 0 | 2 | 3 | 1 | OS-03 | 1 | 0 | 0 | 0 | 0 | 0 | 3 | 1
33 | OS-04 | C: MOON20204KS - leddiodové vestavné, čtvercové, IP44, rozměr 200x200mm, rámeček šedostříbrný hliní | ks | 16 | 0 | 0 | 0 | 0 |  | 0 | 2 | 3 | 1 | OS-04 | 1 | 0 | 0 | 0 | 0 | 0 | 3 | 1
34 | OS-05 | CN: MOON20204KS/EM - leddiodové vestavné, čtvercové, IP44, rozměr 200x200mm, rámeček šedostř | ks | 5 | 0 | 0 | 0 | 0 |  | 0 | 2 | 3 | 1 | OS-05 | 1 | 0 | 0 | 0 | 0 | 0 | 3 | 1
35 | OS-06 | D: LSS12W - leddiodové přisazené čtvercové, rozměr 220x220x53mm, 1x12W LED - neutrální bílá | ks | 6 | 0 | 0 | 0 | 0 |  | 0 | 2 | 3 | 1 | OS-06 | 1 | 0 | 0 | 0 | 0 | 0 | 3 | 1
36 | OS-07 | E: TLPCB40P - leddiodové přisazené lineární s opálovým krytem, IP65, rozměr 1260x120x80mm, 1x40W | ks | 4 | 0 | 0 | 0 | 0 |  | 0 | 2 | 3 | 1 | OS-07 | 1 | 0 | 0 | 0 | 0 | 0 | 3 | 1
37 | OS-08 | F: MOON24244KS - leddiodové vestavné, čtvercové, IP44, rozměr 240x240mm, rámeček šedostříbrný hliní | ks | 8 | 0 | 0 | 0 | 0 |  | 0 | 2 | 3 | 1 | OS-08 | 1 | 0 | 0 | 0 | 0 | 0 | 3 | 1
38 | OS-09 | G: DPL45P - leddiodové přisazené lineární se speciální optikou a opálovým tvrzeným krytem, IP66 | ks | 50 | 0 | 0 | 0 | 0 |  | 0 | 2 | 3 | 1 | OS-09 | 1 | 0 | 0 | 0 | 0 | 0 | 3 | 1
39 | OS-10 | GN: DPL45P/EM - leddiodové přisazené lineární se speciální optikou a opálovým tvrzeným krytem, IP66 | ks | 5 | 0 | 0 | 0 | 0 |  | 0 | 2 | 3 | 1 | OS-10 | 1 | 0 | 0 | 0 | 0 | 0 | 3 | 1
40 | OS-11 | H: KAP72NW leddiodové přisazené hliníkové šedostříbrné, rozměr 280x1180x40mm, kryt opál, 1x7 | ks | 10 | 0 | 0 | 0 | 0 |  | 0 | 2 | 3 | 1 | OS-11 | 1 | 0 | 0 | 0 | 0 | 0 | 3 | 1
41 | OS-12 | I: MOON20204KS - leddiodové vestavné, čtvercové, IP44, rozměr 200x200mm, rámeček šedostříbrný hliní | ks | 4 | 0 | 0 | 0 | 0 |  | 0 | 2 | 3 | 1 | OS-12 | 1 | 0 | 0 | 0 | 0 | 0 | 3 | 1
42 | OS-13 | J: MOON30304KB leddiodové vestavné, čtvercové, rozměr 300x300mm, rámeček bílý hliníkový, kryt mik | ks | 5 | 0 | 0 | 0 | 0 |  | 0 | 2 | 3 | 1 | OS-13 | 1 | 0 | 0 | 0 | 0 | 0 | 3 | 1
43 | OS-14 | K: 01777 leddiodové nástěnné, rozměr 415x102x45mm, IP21, 1x12W LED - neutrální bílá | ks | 1 | 0 | 0 | 0 | 0 |  | 0 | 2 | 3 | 1 | OS-14 | 1 | 0 | 0 | 0 | 0 | 0 | 3 | 1
44 | OS-15 | L: MOON20204KB leddiodové vestavné, čtvercové, IP44, rozměr 200x200mm, rámeček bílý hliníkový, kr | ks | 14 | 0 | 0 | 0 | 0 |  | 0 | 2 | 3 | 1 | OS-15 | 1 | 0 | 0 | 0 | 0 | 0 | 3 | 1
45 | OS-16 | LN: MOON20204KB/EM - leddiodové vestavné, čtvercové, IP44, rozměr 200x200mm, rámeček bílý hl | ks | 3 | 0 | 0 | 0 | 0 |  | 0 | 2 | 3 | 1 | OS-16 | 1 | 0 | 0 | 0 | 0 | 0 | 3 | 1
46 | OS-17 | M: MOON24244KB - leddiodové vestavné, čtvercové, IP44, rozměr 240x240mm, rámeček bílý hliník, kryt | ks | 18 | 0 | 0 | 0 | 0 |  | 0 | 2 | 3 | 1 | OS-17 | 1 | 0 | 0 | 0 | 0 | 0 | 3 | 1
47 | OS-18 | Z1: V9888 - leddiodové přisazené hliníkové venkovní, čtvercové, barva antracit, IP54, rozměr | ks | 16 | 0 | 0 | 0 | 0 |  | 0 | 2 | 3 | 1 | OS-18 | 1 | 0 | 0 | 0 | 0 | 0 | 3 | 1
48 | OS-19 | Z2: V7082 - leddiodové nástěnné hliníkové venkovní , barva antracit, IP54, rozměr 260x160x150mm, kryt | ks | 8 | 0 | 0 | 0 | 0 |  | 0 | 2 | 3 | 1 | OS-19 | 1 | 0 | 0 | 0 | 0 | 0 | 3 | 1
49 | OS-20 | Montáž svítidel | ks | 232 | 0 | 0 | 0 | 0 |  | 0 | 2 | 3 | 1 | OS-20 | 1 | 0 | 0 | 0 | 0 | 0 | 3 | 1
| Celkem za | EL-OS Svítidla |  |  |  | 0 |  | 0 |  | 0 | 4 |  |  |  |  | 0 | 0 | 0 | 0 | 0
Díl: | EL-SI | Elektromontáže | [8 empty] | 1
50 | ELSI-001 | Trubka ohebná z PH pod omítku – 1423/1 D23mm (D+M) | m | 20 | 0 | 0 | 0 | 0 |  | 0 | 2 | 12 | 0 | 8 | 1 | 0 | 0 | 0 | 0 | 0 | 12 | 0
51 | ELSI-002 | Trubka ohebná z PH pod omítku – 1429/1 D29mm (D+M) | m | 20 | 0 | 0 | 0 | 0 |  | 0 | 2 | 12 | 0 | 9 | 1 | 0 | 0 | 0 | 0 | 0 | 12 | 0
52 | ELSI-003 | Trubka z PH vč. clipsů, pevně (D+M) : D 20mm | m | 150 | 0 | 0 | 0 | 0 |  | 0 | 2 | 12 | 0 | 10 | 1 | 0 | 0 | 0 | 0 | 0 | 12 | 0
53 | ELSI-004 | Trubka z PH vč. clipsů, pevně (D+M) : D25mm | m | 80 | 0 | 0 | 0 | 0 |  | 0 | 2 | 12 | 0 | 11 | 1 | 0 | 0 | 0 | 0 | 0 | 12 | 0
54 | ELSI-005 | Trubka z PH vč. clipsů, pevně (D+M) : D 32mm | m | 50 | 0 | 0 | 0 | 0 |  | 0 | 2 | 12 | 0 | 12 | 1 | 0 | 0 | 0 | 0 | 0 | 12 | 0
55 | ELSI-006 | Trubka z PH vč. clipsů, pevně (D+M) : D 40mm | m | 50 | 0 | 0 | 0 | 0 |  | 0 | 2 | 12 | 0 | 13 | 1 | 0 | 0 | 0 | 0 | 0 | 12 | 0
56 | ELSI-007 | Trubka z PH vč. clipsů, pevně (D+M) : D 50mm | m | 30 | 0 | 0 | 0 | 0 |  | 0 | 2 | 12 | 0 | 14 | 1 | 0 | 0 | 0 | 0 | 0 | 12 | 0
57 | ELSI-008 | Lišta-kanál elektroinstalační vkládací (D+M): LV 40/40 | m | 50 | 0 | 0 | 0 | 0 |  | 0 | 2 | 12 | 0 | 15 | 1 | 0 | 0 | 0 | 0 | 0 | 12 | 0
58 | ELSI-009 | Lišta-kanál elektroinstalační vkládací (D+M): EK 120/40 | m | 100 | 0 | 0 | 0 | 0 |  | 0 | 2 | 12 | 0 | 16 | 1 | 0 | 0 | 0 | 0 | 0 | 12 | 0
59 | ELSI-010 | Krabice přístrojová KU68/2-1901 hloubka 42mm (D+M) | ks | 214 | 0 | 0 | 0 | 0 |  | 0 | 2 | 12 | 0 | 17 | 1 | 0 | 0 | 0 | 0 | 0 | 12 | 0
60 | ELSI-011 | Krabice odboč. s víčkem bez svork.: KU 68/2-1902 hl. 42mm | ks | 145 | 0 | 0 | 0 | 0 |  | 0 | 2 | 12 | 0 | 18 | 1 | 0 | 0 | 0 | 0 | 0 | 12 | 0
61 | ELSI-012 | Krabice odboč. s víčkem bez svork.: KO 97 ‚D+M | ks | 65 | 0 | 0 | 0 | 0 |  | 0 | 2 | 12 | 0 | 19 | 1 | 0 | 0 | 0 | 0 | 0 | 12 | 0
62 | ELSI-013 | Krabice odboč. s víčkem bez svork.: KO125 ‚D+M | ks | 2 | 0 | 0 | 0 | 0 |  | 0 | 2 | 12 | 0 | 20 | 1 | 0 | 0 | 0 | 0 | 0 | 12 | 0
63 | ELSI-014 | Krabicová rozv. z lis. izolantu do 4mm2 (D+M) | ks | 50 | 0 | 0 | 0 | 0 |  | 0 | 2 | 12 | 0 | 21 | 1 | 0 | 0 | 0 | 0 | 0 | 12 | 0
64 | ELSI-015 | Krabicová rozv. z lis. izolantu do 6mm2 (D+M) | ks | 120 | 0 | 0 | 0 | 0 |  | 0 | 2 | 12 | 0 | 22 | 1 | 0 | 0 | 0 | 0 | 0 | 12 | 0
65 | ELSI-016 | Svorkovnice krab. WAGO 273-102 4x1-2,5mm2 (D+M) | ks | 850 | 0 | 0 | 0 | 0 |  | 0 | 2 | 12 | 0 | 23 | 1 | 0 | 0 | 0 | 0 | 0 | 12 | 0
66 | ELSI-017 | Svorkovnice krab. WAGO 273-104 3x1-2,5mm2 (D+M) | ks | 550 | 0 | 0 | 0 | 0 |  | 0 | 2 | 12 | 0 | 24 | 1 | 0 | 0 | 0 | 0 | 0 | 12 | 0
67 | ELSI-018 | Svorkovnice krab. WAGO 273-112 2x1-2,5mm2 (D+M) | ks | 250 | 0 | 0 | 0 | 0 |  | 0 | 2 | 12 | 0 | 25 | 1 | 0 | 0 | 0 | 0 | 0 | 12 | 0
68 | ELSI-019 | Osazení hmoždinky do zdiva nebo kamene: HM 6 (D+M) | ks | 850 | 0 | 0 | 0 | 0 |  | 0 | 2 | 12 | 0 | 26 | 1 | 0 | 0 | 0 | 0 | 0 | 12 | 0
69 | ELSI-020 | Osazení hmoždinky do zdiva nebo kamene: HM 8 (D+M) | ks | 650 | 0 | 0 | 0 | 0 |  | 0 | 2 | 12 | 0 | 27 | 1 | 0 | 0 | 0 | 0 | 0 | 12 | 0
70 | ELSI-021 | Osazení hmoždinky do zdiva nebo kamene: HM 10 (D+M) | ks | 850 | 0 | 0 | 0 | 0 |  | 0 | 2 | 12 | 0 | 28 | 1 | 0 | 0 | 0 | 0 | 0 | 12 | 0
71 | ELSI-022 | Nosná lišta svítidel kompl. vč. uchycení (řetízky) – LT550 (D+M) | m | 120 | 0 | 0 | 0 | 0 |  | 0 | 2 | 12 | 0 | 29 | 1 | 0 | 0 | 0 | 0 | 0 | 12 | 0
72 | ELSI-023 | Kabel. žlab vč. dílů a přísl. (D+M): 50/50 | m | 100 | 0 | 0 | 0 | 0 |  | 0 | 2 | 12 | 0 | 30 | 1 | 0 | 0 | 0 | 0 | 0 | 12 | 0
73 | ELSI-024 | Kabel. žlab vč. dílů a přísl. (D+M): 100/50 | m | 50 | 0 | 0 | 0 | 0 |  | 0 | 2 | 12 | 0 | 31 | 1 | 0 | 0 | 0 | 0 | 0 | 12 | 0
74 | ELSI-025 | Kabel. žlab vč. dílů a přísl. (D+M): 100/100 | m | 60 | 0 | 0 | 0 | 0 |  | 0 | 2 | 12 | 0 | 32 | 1 | 0 | 0 | 0 | 0 | 0 | 12 | 0
75 | ELSI-026 | Kabel. žlab vč. dílů a přísl. (D+M): 200/100 | m | 20 | 0 | 0 | 0 | 0 |  | 0 | 2 | 12 | 0 | 33 | 1 | 0 | 0 | 0 | 0 | 0 | 12 | 0
76 | ELSI-027 | Kabel. žlab vč. dílů a přísl. - bez přepážek (D+M): 62/50 s víkem | m | 150 | 0 | 0 | 0 | 0 |  | 0 | 2 | 12 | 0 | 34 | 1 | 0 | 0 | 0 | 0 | 0 | 12 | 0
77 | ELSI-028 | Kabel. žlab vč. dílů a přísl. - bez přepážek (D+M): 125/100 s víkem | m | 100 | 0 | 0 | 0 | 0 |  | 0 | 2 | 12 | 0 | 35 | 1 | 0 | 0 | 0 | 0 | 0 | 12 | 0
78 | ELSI-029 | Kabel. žlab vč. dílů a přísl. - bez přepážek (D+M): 250/100 s víkem | m | 160 | 0 | 0 | 0 | 0 |  | 0 | 2 | 12 | 0 | 36 | 1 | 0 | 0 | 0 | 0 | 0 | 12 | 0
79 | ELSI-030 | Ucpávka plastová vč. matice (D+M): M16 | ks | 25 | 0 | 0 | 0 | 0 |  | 0 | 2 | 12 | 0 | 37 | 1 | 0 | 0 | 0 | 0 | 0 | 12 | 0
80 | ELSI-031 | Ucpávka plastová vč. matice (D+M): M20 | ks | 60 | 0 | 0 | 0 | 0 |  | 0 | 2 | 12 | 0 | 38 | 1 | 0 | 0 | 0 | 0 | 0 | 12 | 0
81 | ELSI-032 | Ucpávka plastová vč. matice (D+M): M25 | ks | 40 | 0 | 0 | 0 | 0 |  | 0 | 2 | 12 | 0 | 39 | 1 | 0 | 0 | 0 | 0 | 0 | 12 | 0
82 | ELSI-033 | Ucpávka plastová vč. matice (D+M): M40 | ks | 20 | 0 | 0 | 0 | 0 |  | 0 | 2 | 12 | 0 | 40 | 1 | 0 | 0 | 0 | 0 | 0 | 12 | 0
83 | ELSI-034 | Ucpávka plastová vč. matice (D+M): M50 | ks | 20 | 0 | 0 | 0 | 0 |  | 0 | 2 | 12 | 0 | 41 | 1 | 0 | 0 | 0 | 0 | 0 | 12 | 0
84 | ELSI-035 | Ucpávka plastová vč. matice (D+M): M63 | ks | 5 | 0 | 0 | 0 | 0 |  | 0 | 2 | 12 | 0 | 42 | 1 | 0 | 0 | 0 | 0 | 0 | 12 | 0
85 | ELSI-036 | Prachotěs. přípoj. rozvod 250A (D+M) – rovný dílec s odb. délka 2m (250/2) | ks | 2 | 0 | 0 | 0 | 0 |  | 0 | 2 | 12 | 0 | 43 | 1 | 0 | 0 | 0 | 0 | 0 | 12 | 0
86 | ELSI-037 | Prachotěs. přípoj. rozvod 250A (D+M) – dílec rovný s odb. - délka 3m (250/3) | ks | 15 | 0 | 0 | 0 | 0 |  | 0 | 2 | 12 | 0 | 44 | 1 | 0 | 0 | 0 | 0 | 0 | 12 | 0
87 | ELSI-038 | Prachotěs. přípoj. rozvod 250A (D+M) – dílec napájecí koncový 250A | ks | 2 | 0 | 0 | 0 | 0 |  | 0 | 2 | 12 | 0 | 45 | 1 | 0 | 0 | 0 | 0 | 0 | 12 | 0
88 | ELSI-039 | Prachotěs. přípoj. rozvod 250A (D+M) – kryt koncový 250A | ks | 2 | 0 | 0 | 0 | 0 |  | 0 | 2 | 12 | 0 | 46 | 1 | 0 | 0 | 0 | 0 | 0 | 12 | 0
89 | ELSI-040 | Prachotěs. přípoj. rozvod 250A (D+M) – příslušenství – pružná spojka do 250A | ks | 15 | 0 | 0 | 0 | 0 |  | 0 | 2 | 12 | 0 | 47 | 1 | 0 | 0 | 0 | 0 | 0 | 12 | 0
90 | ELSI-041 | Prachotěs. přípoj. rozvod 250A (D+M) – upevňovací sada vč. lan a uchycení do stropu | ks | 45 | 0 | 0 | 0 | 0 |  | 0 | 2 | 12 | 0 | 48 | 1 | 0 | 0 | 0 | 0 | 0 | 12 | 0
91 | ELSI-042 | Ocel. nosné konstr. pod přístroje (D+M) : do 5kg | ks | 5 | 0 | 0 | 0 | 0 |  | 0 | 2 | 12 | 0 | 49 | 1 | 0 | 0 | 0 | 0 | 0 | 12 | 0
92 | ELSI-043 | Ocel. nosné konstr. pod přístroje (D+M) : do 10kg | ks | 10 | 0 | 0 | 0 | 0 |  | 0 | 2 | 12 | 0 | 50 | 1 | 0 | 0 | 0 | 0 | 0 | 12 | 0
93 | ELSI-044 | Ocel. nosné konstr. pod přístroje (D+M) : do 50kg | ks | 2 | 0 | 0 | 0 | 0 |  | 0 | 2 | 12 | 0 | 51 | 1 | 0 | 0 | 0 | 0 | 0 | 12 | 0
94 | ELSI-045 | Kabel sil., izolace PVC, pevně (D+M): CYKY-O 2x1.5 mm2 | m | 300 | 0 | 0 | 0 | 0 |  | 0 | 2 | 12 | 0 | 52 | 1 | 0 | 0 | 0 | 0 | 0 | 12 | 0
95 | ELSI-046 | Kabel sil., izolace PVC, pevně (D+M): CYKY-O 3x1.5 mm2 | m | 420 | 0 | 0 | 0 | 0 |  | 0 | 2 | 12 | 0 | 53 | 1 | 0 | 0 | 0 | 0 | 0 | 12 | 0
96 | ELSI-047 | Kabel sil., izolace PVC, pevně (D+M): CYKY-J 3x1.5 mm2 | m | 1250 | 0 | 0 | 0 | 0 |  | 0 | 2 | 12 | 0 | 54 | 1 | 0 | 0 | 0 | 0 | 0 | 12 | 0
97 | ELSI-048 | Kabel sil., izolace PVC, pevně (D+M): CYKY-J 3x2.5 mm2 | m | 3165 | 0 | 0 | 0 | 0 |  | 0 | 2 | 12 | 0 | 55 | 1 | 0 | 0 | 0 | 0 | 0 | 12 | 0
98 | ELSI-049 | Kabel sil., izolace PVC, pevně (D+M): CYKY-J 4x1.5 mm2 | m | 150 | 0 | 0 | 0 | 0 |  | 0 | 2 | 12 | 0 | 56 | 1 | 0 | 0 | 0 | 0 | 0 | 12 | 0
99 | ELSI-050 | Kabel sil., izolace PVC, pevně (D+M): CYKY-J 5x1.5 mm2 | m | 450 | 0 | 0 | 0 | 0 |  | 0 | 2 | 12 | 0 | 57 | 1 | 0 | 0 | 0 | 0 | 0 | 12 | 0
100 | ELSI-051 | Kabel sil., izolace PVC, pevně (D+M): CYKY-J 5x2.5 mm2 | m | 350 | 0 | 0 | 0 | 0 |  | 0 | 2 | 12 | 0 | 58 | 1 | 0 | 0 | 0 | 0 | 0 | 12 | 0
101 | ELSI-052 | Kabel sil., izolace PVC, pevně (D+M): CYKY-J 5x4 mm2 | m | 100 | 0 | 0 | 0 | 0 |  | 0 | 2 | 12 | 0 | 59 | 1 | 0 | 0 | 0 | 0 | 0 | 12 | 0
102 | ELSI-053 | Kabel sil., izolace PVC, pevně (D+M): CYKY-J 5x6 mm2 | m | 250 | 0 | 0 | 0 | 0 |  | 0 | 2 | 12 | 0 | 60 | 1 | 0 | 0 | 0 | 0 | 0 | 12 | 0
103 | ELSI-054 | Kabel sil., izolace PVC, pevně (D+M): CYKY-J 5x10 mm2 | m | 80 | 0 | 0 | 0 | 0 |  | 0 | 2 | 12 | 0 | 61 | 1 | 0 | 0 | 0 | 0 | 0 | 12 | 0
104 | ELSI-055 | Kabel sil., izolace PVC, pevně (D+M): CYKY-J 4x16 mm2 | m | 350 | 0 | 0 | 0 | 0 |  | 0 | 2 | 12 | 0 | 62 | 1 | 0 | 0 | 0 | 0 | 0 | 12 | 0
105 | ELSI-056 | Kabel sil., izolace PVC, pevně (D+M): CYKY-J 5x16 mm2 | m | 450 | 0 | 0 | 0 | 0 |  | 0 | 2 | 12 | 0 | 63 | 1 | 0 | 0 | 0 | 0 | 0 | 12 | 0
106 | ELSI-057 | Kabel sil., izolace PVC, pevně (D+M): CYKY-J 4x25 mm2 | m | 225 | 0 | 0 | 0 | 0 |  | 0 | 2 | 12 | 0 | 64 | 1 | 0 | 0 | 0 | 0 | 0 | 12 | 0
107 | ELSI-058 | Kabel sil., izolace PVC, pevně (D+M): CYKY-J 4x35 mm2 | m | 80 | 0 | 0 | 0 | 0 |  | 0 | 2 | 12 | 0 | 65 | 1 | 0 | 0 | 0 | 0 | 0 | 12 | 0
108 | ELSI-059 | Kabel sil., izolace PVC, 1kV - AYKY 3x240+120mm2 pevně (D+M) | m | 90 | 0 | 0 | 0 | 0 |  | 0 | 2 | 12 | 0 | 66 | 1 | 0 | 0 | 0 | 0 | 0 | 12 | 0
109 | ELSI-060 | Ukončení kabelu smršť. záklopkou 3x240+120mm2 (D+M) | ks | 6 | 0 | 0 | 0 | 0 |  | 0 | 2 | 12 | 0 | 67 | 1 | 0 | 0 | 0 | 0 | 0 | 12 | 0
110 | ELSI-061 | Vodič pro pospojování (D+M): CY4,H07V-U Zlutozelen pevně | m | 200 | 0 | 0 | 0 | 0 |  | 0 | 2 | 12 | 0 | 68 | 1 | 0 | 0 | 0 | 0 | 0 | 12 | 0
111 | ELSI-062 | Vodič pro pospojování (D+M): CY6,H07V-U Zlutozelen pevně | m | 80 | 0 | 0 | 0 | 0 |  | 0 | 2 | 12 | 0 | 69 | 1 | 0 | 0 | 0 | 0 | 0 | 12 | 0
112 | ELSI-063 | Vodič pro pospojování (D+M): CY10,H07V-U Zlutozele pevně | m | 100 | 0 | 0 | 0 | 0 |  | 0 | 2 | 12 | 0 | 70 | 1 | 0 | 0 | 0 | 0 | 0 | 12 | 0
113 | ELSI-064 | Vodič pro pospojování (D+M): CY16,H07V-U Zlutozele pevně | m | 25 | 0 | 0 | 0 | 0 |  | 0 | 2 | 12 | 0 | 71 | 1 | 0 | 0 | 0 | 0 | 0 | 12 | 0
114 | ELSI-065 | Vodič pro pospojování (D+M): CY25 Zlutozeleny pevně | m | 60 | 0 | 0 | 0 | 0 |  | 0 | 2 | 12 | 0 | 72 | 1 | 0 | 0 | 0 | 0 | 0 | 12 | 0
115 | ELSI-066 | Svorka hromodvod., uzemňovací (D+M): ZS16 uzem.na potrubi | ks | 50 | 0 | 0 | 0 | 0 |  | 0 | 2 | 12 | 0 | 73 | 1 | 0 | 0 | 0 | 0 | 0 | 12 | 0
116 | ELSI-067 | Svorka hromosvod., uzemňovací (D+M): Cu PASKA 20x500x0,5mm | ks | 50 | 0 | 0 | 0 | 0 |  | 0 | 2 | 12 | 0 | 74 | 1 | 0 | 0 | 0 | 0 | 0 | 12 | 0
117 | ELSI-068 | Ukončení vodičů v rozv. (D+M): Do 2,5 mm2 | ks | 1150 | 0 | 0 | 0 | 0 |  | 0 | 2 | 12 | 0 | 75 | 1 | 0 | 0 | 0 | 0 | 0 | 12 | 0
118 | ELSI-069 | Ukončení vodičů v rozv. (D+M): Do 6 mm2 | ks | 60 | 0 | 0 | 0 | 0 |  | 0 | 2 | 12 | 0 | 76 | 1 | 0 | 0 | 0 | 0 | 0 | 12 | 0
119 | ELSI-070 | Ukončení vodičů v rozv. (D+M): Do 16 mm2 | ks | 50 | 0 | 0 | 0 | 0 |  | 0 | 2 | 12 | 0 | 77 | 1 | 0 | 0 | 0 | 0 | 0 | 12 | 0
120 | ELSI-071 | Ukončení vodičů v rozv. (D+M): Do 25 mm2 | ks | 65 | 0 | 0 | 0 | 0 |  | 0 | 2 | 12 | 0 | 78 | 1 | 0 | 0 | 0 | 0 | 0 | 12 | 0
121 | ELSI-072 | Ukončení vodičů v rozv. (D+M): Do 35 mm2 | ks | 54 | 0 | 0 | 0 | 0 |  | 0 | 2 | 12 | 0 | 79 | 1 | 0 | 0 | 0 | 0 | 0 | 12 | 0
122 | ELSI-073 | Ukončení vodičů v rozv. (D+M): Do 50 mm2 | ks | 10 | 0 | 0 | 0 | 0 |  | 0 | 2 | 12 | 0 | 80 | 1 | 0 | 0 | 0 | 0 | 0 | 12 | 0
123 | ELSI-074 | Montáž štítku označ. na kabel (D+M) | ks | 450 | 0 | 0 | 0 | 0 |  | 0 | 2 | 12 | 0 | 81 | 1 | 0 | 0 | 0 | 0 | 0 | 12 | 0
124 | ELSI-075 | Strojek spínače IP20 (D+M): 1-pol.vyp.(1) | ks | 18 | 0 | 0 | 0 | 0 |  | 0 | 2 | 12 | 0 | 82 | 1 | 0 | 0 | 0 | 0 | 0 | 12 | 0
125 | ELSI-076 | Strojek spínače IP20 (D+M): Seriov.prep.(5) | ks | 22 | 0 | 0 | 0 | 0 |  | 0 | 2 | 12 | 0 | 83 | 1 | 0 | 0 | 0 | 0 | 0 | 12 | 0
126 | ELSI-077 | Strojek spínače IP20 (D+M): Stridav.prep.(6) | ks | 36 | 0 | 0 | 0 | 0 |  | 0 | 2 | 12 | 0 | 84 | 1 | 0 | 0 | 0 | 0 | 0 | 12 | 0
127 | ELSI-078 | Strojek spínače IP20 (D+M): Kriz.prep.(7) | ks | 18 | 0 | 0 | 0 | 0 |  | 0 | 2 | 12 | 0 | 85 | 1 | 0 | 0 | 0 | 0 | 0 | 12 | 0
128 | ELSI-079 | Strojek spínače IP20 (D+M): Dvoj.strid.(5B) | ks | 14 | 0 | 0 | 0 | 0 |  | 0 | 2 | 12 | 0 | 86 | 1 | 0 | 0 | 0 | 0 | 0 | 12 | 0
129 | ELSI-080 | Strojek spínače IP20 (D+M): Tlac.s.dout. | ks | 7 | 0 | 0 | 0 | 0 |  | 0 | 2 | 12 | 0 | 87 | 1 | 0 | 0 | 0 | 0 | 0 | 12 | 0
130 | ELSI-081 | Strojek spínače IP20 (D+M): Vyp.s dout.(1S,1So) | ks | 1 | 0 | 0 | 0 | 0 |  | 0 | 2 | 12 | 0 | 88 | 1 | 0 | 0 | 0 | 0 | 0 | 12 | 0
131 | ELSI-082 | Strojek spínače IP20 (D+M): Tlacitko(1/0) | ks | 4 | 0 | 0 | 0 | 0 |  | 0 | 2 | 12 | 0 | 89 | 1 | 0 | 0 | 0 | 0 | 0 | 12 | 0
132 | ELSI-083 | Kryt spínače bílá barva – 1 packa | ks | 66 | 0 | 0 | 0 | 0 |  | 0 | 2 | 12 | 0 | 90 | 1 | 0 | 0 | 0 | 0 | 0 | 12 | 0
133 | ELSI-084 | Kryt spínače bílá barva – 2 packy | ks | 16 | 0 | 0 | 0 | 0 |  | 0 | 2 | 12 | 0 | 91 | 1 | 0 | 0 | 0 | 0 | 0 | 12 | 0
134 | ELSI-085 | Kryt spínače bílá barva – 1 packa s průzorem | ks | 8 | 0 | 0 | 0 | 0 |  | 0 | 2 | 12 | 0 | 92 | 1 | 0 | 0 | 0 | 0 | 0 | 12 | 0
135 | ELSI-086 | Doplňky spínačů – doutnavka signal. | ks | 1 | 0 | 0 | 0 | 0 |  | 0 | 2 | 12 | 0 | 93 | 1 | 0 | 0 | 0 | 0 | 0 | 12 | 0
136 | ELSI-087 | Doplňky spínačů – doutnavka orient. | ks | 7 | 0 | 0 | 0 | 0 |  | 0 | 2 | 12 | 0 | 94 | 1 | 0 | 0 | 0 | 0 | 0 | 12 | 0
137 | ELSI-088 | Rámeček pro přístroje barva bílá : Jednoduchy | ks | 26 | 0 | 0 | 0 | 0 |  | 0 | 2 | 12 | 0 | 95 | 1 | 0 | 0 | 0 | 0 | 0 | 12 | 0
138 | ELSI-089 | Rámeček pro přístroje barva bílá : Dvojity, vodorovny | ks | 40 | 0 | 0 | 0 | 0 |  | 0 | 2 | 12 | 0 | 96 | 1 | 0 | 0 | 0 | 0 | 0 | 12 | 0
139 | ELSI-090 | Rámeček pro přístroje barva bílá : Trojity, vodorovny | ks | 16 | 0 | 0 | 0 | 0 |  | 0 | 2 | 12 | 0 | 97 | 1 | 0 | 0 | 0 | 0 | 0 | 12 | 0
140 | ELSI-091 | Rámeček pro přístroje barva bílá : čtyřnásobný, vodorovny | ks | 4 | 0 | 0 | 0 | 0 |  | 0 | 2 | 12 | 0 | 98 | 1 | 0 | 0 | 0 | 0 | 0 | 12 | 0
141 | ELSI-092 | Spodek zásuvky domovní (D+M) : jednoduchý | ks | 42 | 0 | 0 | 0 | 0 |  | 0 | 2 | 12 | 0 | 99 | 1 | 0 | 0 | 0 | 0 | 0 | 12 | 0
142 | ELSI-093 | Spodek zásuvky domovní (D+M) :dvojity, natočená dutina 45st | ks | 98 | 0 | 0 | 0 | 0 |  | 0 | 2 | 12 | 0 | 105 | 1 | 0 | 0 | 0 | 0 | 0 | 12 | 0
143 | ELSI-094 | Kryt zásuvky barva bílá – jednoduchý | ks | 42 | 0 | 0 | 0 | 0 |  | 0 | 2 | 12 | 0 | 106 | 1 | 0 | 0 | 0 | 0 | 0 | 12 | 0
144 | ELSI-095 | Kryt zásuvky barva bílá – dvojitý | ks | 98 | 0 | 0 | 0 | 0 |  | 0 | 2 | 12 | 0 | 107 | 1 | 0 | 0 | 0 | 0 | 0 | 12 | 0
145 | ELSI-096 | Zásuvka 230V IP20 s přepěťovou ochranou III (D+M) jednonásobná | ks | 3 | 0 | 0 | 0 | 0 |  | 0 | 2 | 12 | 0 | 108 | 1 | 0 | 0 | 0 | 0 | 0 | 12 | 0
146 | ELSI-097 | Zásuvka 230V IP20 s přepěťovou ochranou III (D+M) dvojnásobná | ks | 42 | 0 | 0 | 0 | 0 |  | 0 | 2 | 12 | 0 | 109 | 1 | 0 | 0 | 0 | 0 | 0 | 12 | 0
147 | ELSI-098 | Spínač nástěnný IP54 komplet. šedý (D+M): 1-pol.vypinac | ks | 22 | 0 | 0 | 0 | 0 |  | 0 | 2 | 12 | 0 | 110 | 1 | 0 | 0 | 0 | 0 | 0 | 12 | 0
148 | ELSI-099 | Spínač nástěnný IP54 komplet. šedý (D+M): 5-seriovy prep. | ks | 14 | 0 | 0 | 0 | 0 |  | 0 | 2 | 12 | 0 | 111 | 1 | 0 | 0 | 0 | 0 | 0 | 12 | 0
149 | ELSI-100 | Spínač nástěnný IP54 komplet. šedý (D+M): 6-stridavy prep. | ks | 16 | 0 | 0 | 0 | 0 |  | 0 | 2 | 12 | 0 | 112 | 1 | 0 | 0 | 0 | 0 | 0 | 12 | 0
150 | ELSI-101 | Spínač nástěnný IP54 komplet. šedý (D+M): 7-krizovy prep. | ks | 1 | 0 | 0 | 0 | 0 |  | 0 | 2 | 12 | 0 | 113 | 1 | 0 | 0 | 0 | 0 | 0 | 12 | 0
151 | ELSI-102 | Zásuvka nástěnná 230V IP54 jednoduchá, šedá, komplet. (D+M) | ks | 122 | 0 | 0 | 0 | 0 |  | 0 | 2 | 12 | 0 | 114 | 1 | 0 | 0 | 0 | 0 | 0 | 12 | 0
152 | ELSI-103 | IR čidlo IP20, stropní bílé, 360st. (D+M) | ks | 25 | 0 | 0 | 0 | 0 |  | 0 | 2 | 12 | 0 | 115 | 1 | 0 | 0 | 0 | 0 | 0 | 12 | 0
153 | ELSI-104 | Zásuvka průmysl. nástěnná IP67 (D+M): IZG1653 16A ,400V,3p+N+z | ks | 9 | 0 | 0 | 0 | 0 |  | 0 | 2 | 12 | 0 | 116 | 1 | 0 | 0 | 0 | 0 | 0 | 12 | 0
154 | ELSI-105 | Zásuvka průmysl. nástěnná IP67 (D+M): IZG3253 32A ,400V,3p+N+z | ks | 7 | 0 | 0 | 0 | 0 |  | 0 | 2 | 12 | 0 | 117 | 1 | 0 | 0 | 0 | 0 | 0 | 12 | 0
155 | ELSI-106 | Central stop tlačítko ve skříňce pod sklem, 1x přepínací kontakt (D+M) | ks | 1 | 0 | 0 | 0 | 0 |  | 0 | 2 | 12 | 0 | 118 | 1 | 0 | 0 | 0 | 0 | 0 | 12 | 0
156 | ELSI-107 | TOTAL stop tlačítko ve skříňce pod sklem, 2x přepínací kontakty (D+M) | ks | 1 | 0 | 0 | 0 | 0 |  | 0 | 2 | 12 | 0 | 119 | 1 | 0 | 0 | 0 | 0 | 0 | 12 | 0
157 | ELSI-108 | Bezpeč. tlačítko s aretací hřib. kompl. (D+M) | ks | 16 | 0 | 0 | 0 | 0 |  | 0 | 2 | 12 | 0 | 120 | 1 | 0 | 0 | 0 | 0 | 0 | 12 | 0
158 | ELSI-109 | Spínač otočný vestavný 3-pol. 32A (D+M) | ks | 1 | 0 | 0 | 0 | 0 |  | 0 | 2 | 12 | 0 | 121 | 1 | 0 | 0 | 0 | 0 | 0 | 12 | 0
159 | ELSI-110 | Zdroj pro pisoárové čidlo 230/24V (D+M) | ks | 4 | 0 | 0 | 0 | 0 |  | 0 | 2 | 12 | 0 | 122 | 1 | 0 | 0 | 0 | 0 | 0 | 12 | 0
160 | ELSI-111 | Montáž rozvaděčů skříňových do 600 kg | ks | 3 | 0 | 0 | 0 | 0 |  | 0 | 2 | 12 | 0 | 123 | 1 | 0 | 0 | 0 | 0 | 0 | 12 | 0
161 | ELSI-112 | Montáž rozvaděčů kompenzačních do 800 kg | ks | 1 | 0 | 0 | 0 | 0 |  | 0 | 2 | 12 | 0 | 124 | 1 | 0 | 0 | 0 | 0 | 0 | 12 | 0
162 | ELSI-113 | Montáž rozvodnic do 300 kg | ks | 2 | 0 | 0 | 0 | 0 |  | 0 | 2 | 12 | 0 | 125 | 1 | 0 | 0 | 0 | 0 | 0 | 12 | 0
163 | ELSI-114 | Montáž rozvaděčů zásuvkových | ks | 6 | 0 | 0 | 0 | 0 |  | 0 | 2 | 12 | 0 | 126 | 1 | 0 | 0 | 0 | 0 | 0 | 12 | 0
164 | ELSI-115 | Podružný materiál | ks | 1 | 0 | 0 | 0 | 0 |  | 0 | 2 | 12 | 0 | 127 | 1 | 0 | 0 | 0 | 0 | 0 | 12 | 0
165 | ELSI-116 | HZS - Vyhledani pripojovaciho mista | hod | 20 | 0 | 0 | 0 | 0 |  | 0 | 2 | 12 | 0 | 128 | 1 | 0 | 0 | 0 | 0 | 0 | 12 | 0
166 | ELSI-117 | HZS - sekání, zednické práce | hod | 450 | 0 | 0 | 0 | 0 |  | 0 | 2 | 12 | 0 | 129 | 1 | 0 | 0 | 0 | 0 | 0 | 12 | 0
167 | ELSI-118 | HZS - zapoj. vyhřívání střešn vpustí | hod | 25 | 0 | 0 | 0 | 0 |  | 0 | 2 | 12 | 0 | 130 | 1 | 0 | 0 | 0 | 0 | 0 | 12 | 0
168 | ELSI-119 | HZS - zapojování VZT jednotek a vent | hod | 60 | 0 | 0 | 0 | 0 |  | 0 | 2 | 12 | 0 | 131 | 1 | 0 | 0 | 0 | 0 | 0 | 12 | 0
169 | ELSI-120 | HZS - zapojování nouzového systému | hod | 50 | 0 | 0 | 0 | 0 |  | 0 | 2 | 12 | 0 | 132 | 1 | 0 | 0 | 0 | 0 | 0 | 12 | 0
170 | ELSI-121 | HZS - zapojování prvků regulace vytápění | hod | 40 | 0 | 0 | 0 | 0 |  | 0 | 2 | 12 | 0 | 133 | 1 | 0 | 0 | 0 | 0 | 0 | 12 | 0
171 | ELSI-122 | Koordinace postupu prací s ostat. profesemi | hod | 20 | 0 | 0 | 0 | 0 |  | 0 | 2 | 12 | 0 | 134 | 1 | 0 | 0 | 0 | 0 | 0 | 12 | 0
172 | ELSI-123 | Spolupráce při zapojování a zkouškách | hod | 20 | 0 | 0 | 0 | 0 |  | 0 | 2 | 12 | 0 | 135 | 1 | 0 | 0 | 0 | 0 | 0 | 12 | 0
173 | ELSI-124 | HZS – zabezpečení pracoviště | hod | 25 | 0 | 0 | 0 | 0 |  | 0 | 2 | 12 | 0 | 136 | 1 | 0 | 0 | 0 | 0 | 0 | 12 | 0
174 | ELSI-125 | Revize dle ČSN 331500 – revizní technik | hod | 150 | 0 | 0 | 0 | 0 |  | 0 | 2 | 12 | 0 | 137 | 1 | 0 | 0 | 0 | 0 | 0 | 12 | 0
175 | ELSI-126 | Revize dle ČSN 331500 – spolupráce s rev. technikem | hod | 40 | 0 | 0 | 0 | 0 |  | 0 | 2 | 12 | 0 | 138 | 1 | 0 | 0 | 0 | 0 | 0 | 12 | 0
| Celkem za | EL-SI Elektromontáže |  |  |  | 0 |  | 0 |  | 0 | 4 |  |  |  |  | 0 | 0 | 0 | 0 | 0
Díl: | ON | Ostatní práce | [8 empty] | 1
176 | ON-1 | Dokumentace skutečného provedení | ks | 1 | 0 | 0 | 0 | 0 |  | 0 | 2 | 3 | 1 | ON-1 | 1 | 0 | 0 | 0 | 0 | 0 | 3 | 1
177 | ON-2 | Zařízení staveniště | ks | 1 | 0 | 0 | 0 | 0 |  | 0 | 2 | 3 | 1 | ON-2 | 1 | 0 | 0 | 0 | 0 | 0 | 3 | 1
| Celkem za | ON Ostatní práce |  |  |  | 0 |  | 0 |  | 0 | 4 |  |  |  |  | 0 | 0 | 0 | 0 | 0

## 05 KL
SLEPÝ ROZPOČET
Rozpočet |  |  |  | JKSO
Objekt |  |  |  | SKP
05 |  | Vzduchotechnika |  | Měrná jednotka
Stavba |  |  |  | Počet jednotek
651 |  | ALUPRESSING SLÉVÁRNA s.r.o. - stav. úpravy |  | Náklady na m.j. | 0
Projektant |  |  |  | Typ rozpočtu
Zpracovatel projektu
Objednatel
Dodavatel |  |  |  | Zakázkové číslo
Rozpočtoval |  |  |  | Počet listů
ROZPOČTOVÉ NÁKLADY
Základní rozpočtové náklady |  |  | Ostatní rozpočtové náklady
| HSV celkem | 0 | Ztížené výrobní podmínky |  | 0
Z | PSV celkem | 0 | Oborová přirážka |  | 0
R | M práce celkem | 0 | Přesun stavebních kapacit |  | 0
N | M dodávky celkem | 0 | Mimostaveništní doprava |  | 0
ZRN celkem |  | 0 | Zařízení staveniště |  | 0
|  |  | Provoz investora |  | 0
HZS |  | 0 | Kompletační činnost (IČD) |  | 0
ZRN+HZS |  | 0 | Ostatní náklady neuvedené |  | 0
ZRN+ost.náklady+HZS |  | 0 | Ostatní náklady celkem |  | 0
Vypracoval |  |  | Za zhotovitele | Za objednatele
Jméno : |  |  | Jméno : | Jméno :
Datum : |  |  | Datum : | Datum :
Podpis : |  |  | Podpis: | Podpis:
Základ pro DPH |  | 21 | % | 0
DPH |  | 21 | % | 0
Základ pro DPH |  | 0 | % | 0
DPH |  | 0 | % | 0
CENA ZA OBJEKT CELKEM |  |  |  | 0
Poznámka :

## 05 Rek
Stavba : |  | 651 ALUPRESSING SLÉVÁRNA s.r.o. - stav. úpravy |  |  | Rozpočet :
Objekt : |  | 05 Vzduchotechnika
REKAPITULACE STAVEBNÍCH DÍLŮ
| Stavební díl |  | HSV | PSV | Dodávka | Montáž | HZS
M24 | Montáže vzduchotechnických zařízení |  | 0 | 0 | 0 | 0 | 0
| CELKEM OBJEKT |  | 0 | 0 | 0 | 0 | 0
VEDLEJŠÍ ROZPOČTOVÉ NÁKLADY
Název VRN |  |  | Kč | % | Základna |  | Kč
Ztížené výrobní podmínky |  |  |  |  | 0 |  | 0 | 0
Oborová přirážka |  |  |  |  | 0 |  | 0 | 0
Přesun stavebních kapacit |  |  |  |  | 0 |  | 0 | 0
Mimostaveništní doprava |  |  |  |  | 0 |  | 0 | 0
Zařízení staveniště |  |  |  |  | 0 |  | 0 | 1
Provoz investora |  |  |  |  | 0 |  | 0 | 1
Kompletační činnost (IČD) |  |  |  |  | 0 |  | 0 | 2
Rezerva rozpočtu |  |  |  |  | 0 |  | 0 | 2
| CELKEM VRN |  |  |  |  | 0

## 05 Pol
Slepý rozpočet
Stavba : |  | 651 ALUPRESSING SLÉVÁRNA s.r.o. - stav. úpravy |  | Rozpočet: | 0
Objekt : |  | 05 Vzduchotechnika |  | 0
P.č. | Číslo položky | Název položky | MJ | množství | cena / MJ | celkem (Kč) | Jednotková hmotnost | Celková hmotnost | Jednotková dem.hmot. | Celková dem.hmot.
Díl: | M24 | Montáže vzduchotechnických zařízení | [8 empty] | 1
1 | 01 | Ventilátory, potrubí, mřížky, příprava pro klima jednotky | kpl | 1 | 0 | 0 | 0 | 0 |  | 0 | 2 | 12 | 0 | 1 | 4 | 0 | 0 | 0 | 0 | 0 | 12 | 0
2 | 02 | Centrál.odlučovací zař. aerosolu-Q=20000m3/hod, p=3150Pa, P=30kW | kpl | 1 | 0 | 0 | 0 | 0 |  | 0 | 2 | 12 | 0 | 2 | 4 | 0 | 0 | 0 | 0 | 0 | 12 | 0
3 | 03 | Podstropní odsávací digestoř 3x3 m | ks | 6 | 0 | 0 | 0 | 0 |  | 0 | 2 | 12 | 0 | 3 | 4 | 0 | 0 | 0 | 0 | 0 | 12 | 0
4 | 04 | Systém vysušování aerosolu pomocí sorbenace | ks | 1 | 0 | 0 | 0 | 0 |  | 0 | 2 | 12 | 0 | 4 | 4 | 0 | 0 | 0 | 0 | 0 | 12 | 0
5 | 05 | Odsávací potrubí SPIRO, 142m, vč. přírub, úchytů, těsnění, spojovacího materiálu | ks | 1 | 0 | 0 | 0 | 0 |  | 0 | 2 | 12 | 0 | 5 | 4 | 0 | 0 | 0 | 0 | 0 | 12 | 0
6 | 06 | Výduchové potrubí SPIRO, 67m, vč. přírub, úchytů, těsnění, spojovacího materiálu | ks | 1 | 0 | 0 | 0 | 0 |  | 0 | 2 | 12 | 0 | 6 | 4 | 0 | 0 | 0 | 0 | 0 | 12 | 0
7 | 07 | Elektro část (rozvaděč, rozvody, montáž, revize) | ks | 1 | 0 | 0 | 0 | 0 |  | 0 | 2 | 12 | 0 | 7 | 4 | 0 | 0 | 0 | 0 | 0 | 12 | 0
8 | 08 | Montážní a ostatní práce (dokumentace,uvedení do provozu, zaškolení, doprava | ks | 1 | 0 | 0 | 0 | 0 |  | 0 | 2 | 12 | 0 | 8 | 4 | 0 | 0 | 0 | 0 | 0 | 12 | 0
| Celkem za | M24 Montáže vzduchotechnických zařízení |  |  |  | 0 |  | 0 |  | 0 | 4 |  |  |  |  | 0 | 0 | 0 | 0 | 0