## Buková, Skalka
Formulář pro prokázání splnění technické specifikace - Vybavení pro projekt Zvýšení materiálového využití odpadů v obcích Olomouckého kraje I
Specifikace - obec Buková (IČ: 00288098) | Splňuje ANO | NesplňujeNE | Hodnota parametrů a vlastnosti dle nabídky
Nádoba 240 l na plasty - 105 kusů
Vnitří objem nádoby min. 240 l
Nádoba určena pro sběr separovaného odpadu - plasty
Nádoba musí odpovídat normě EN 840-1-5-6
Hmotnost nádoby: min. 10 kg
Nosnost nádoby: min. 96 kg
Tloušťka stěny nádoby min. 3 mm
Materiál HDPE
Nádoba odolná vůči vlivům chemickým, biologickým, povětrnostným, UV záření
Nádoba se 2 kolečky; průměr koleček min. 200 mm
Pozinkovaná kovová osa (na montáž koleček)
Certifikace dle RAL GZ 951/1
Nálepka s informacemi o tříděném odpadu ke každé nádobě
Barva: žlutá
Cena 1ks takové položky (ve smyslu čl.V. odst. 2 smlouvy) |  |  | Kč bez DPH
Nádoba 240 l na papír - 105 kusů
Vnitří objem nádoby min. 240 l
Nádoba určena pro sběr separovaného odpadu - papír
Nádoba musí odpovídat normě EN 840-1-5-6
Hmotnost nádoby: min. 10 kg
Nosnost nádoby: min. 96 kg
Tloušťka stěny nádoby min. 3 mm
Materiál HDPE
Nádoba odolná vůči vlivům chemickým, biologickým, povětrnostným, UV záření
Nádoba se 2 kolečky; průměr koleček min. 200 mm
Pozinkovaná kovová osa (na montáž koleček)
Certifikace dle RAL GZ 951/1
Nálepka s informacemi o tříděném odpadu ke každé nádobě
Barva: modrá
Cena 1ks takové položky (ve smyslu čl.V. odst. 2 smlouvy) |  |  | Kč bez DPH
Specifikace - obec Skalka (IČ: 00288748) | Splňuje ANO | NesplňujeNE | Hodnota parametrů a vlastnosti dle nabídky
Nádoba 240 l na plasty - 100 kusů
Vnitří objem nádoby min. 240 l
Nádoba určena pro sběr separovaného odpadu - plasty
Nádoba musí odpovídat normě EN 840-1-5-6
Hmotnost nádoby: min. 10 kg
Nosnost nádoby: min. 96 kg
Tloušťka stěny nádoby min. 3 mm
Materiál HDPE
Nádoba odolná vůči vlivům chemickým, biologickým, povětrnostným, UV záření
Nádoba se 2 kolečky; průměr koleček min. 200 mm
Pozinkovaná kovová osa (na montáž koleček)
Certifikace dle RAL GZ 951/1
Nálepka s informacemi o tříděném odpadu ke každé nádobě
Barva: žlutá
Cena 1ks takové položky (ve smyslu čl.V. odst. 2 smlouvy) |  |  | Kč bez DPH
Nádoba 240 l na papír - 100 kusů
Vnitří objem nádoby min. 240 l
Nádoba určena pro sběr separovaného odpadu - papír
Nádoba musí odpovídat normě EN 840-1-5-6
Hmotnost nádoby: min. 10 kg
Nosnost nádoby: min. 96 kg
Tloušťka stěny nádoby min. 3 mm
Materiál HDPE
Nádoba odolná vůči vlivům chemickým, biologickým, povětrnostným, UV záření
Nádoba se 2 kolečky; průměr koleček min. 200 mm
Pozinkovaná kovová osa (na montáž koleček)
Certifikace dle RAL GZ 951/1
Nálepka s informacemi o tříděném odpadu ke každé nádobě
Barva: modrá
Cena 1ks takové položky (ve smyslu čl.V. odst. 2 smlouvy) |  |  | Kč bez DPH
Nádoba 240 l na bio - 100 kusů
Obsah nádoby min. 240 l
Nádoba určena pro sběr separovaného odpadu - bio
Nádoba musí odpovídat normě EN 840-1-5-6
Hmotnost nádoby: min. 10 kg
Nosnost nádoby: min. 96 kg
Tloušťka stěny nádoby min. 3 mm
Materiál HDPE
Nádoba odolná vůči vlivům chemickým, biologickým, povětrnostným, UV záření
Nádoba se 2 kolečky; průměr koleček min. 200 mm
Pozinkovaná kovová osa (na montáž koleček)
Mřížkový rošt umístěn nad dnem nádoby uchycen bez pomoci kovových část, odklopný, plastový
Větrací otvory v těle nádoby min. 2/3 výšky plochy protilehlých bočních stěn, otvory o průměru min. 4 mm, max. 6,5 mm
Nádoby opatřeny víkem, které umožňuje odpařování par, uchyceno min. tříbodově
Certifikace RAL GZ 951/1
Nálepka s informacemi o tříděném odpadu ke každé nádobě
Barva: hnědá
Cena 1ks takové položky (ve smyslu čl.V. odst. 2 smlouvy) |  |  | Kč bez DPH

## Dobrčice, Říkovice
Formulář pro prokázání splnění technické specifikace - Vybavení pro projekt Zvýšení materiálového využití odpadů v obcích Olomouckého kraje I
Specifikace - obec Dobrčice (IČ: 00636193) | Splňuje ANO | NesplňujeNE | Hodnota parametrů a vlastnosti dle nabídky
Nádoba 1 000 l na plasty - 4 kusy
Vnitří objem nádoby min. 1 000 l
Nosnost: min. 440 kg
Hmotnost nádoby min. 56 kg
Kontejner na dně vybaveny výpustí
Nádoba určena pro sběr separovaného odpadu - plasty
Tloušťka stěny nádoby: min. 5,5 mm
Materiál: tělo nádoby polyethylen (HDPE)
Nádoba odolná vůči vlivům chemickým, biologickým, povětrnostným (teplota -30°C až +50°C), UV záření
Nádoba se 4 kolečky, min. 2 bržděné
Dle normy EN 840-3, -5, -6
Certifikace dle RAL GZ 951/1
Nádoba bude označena nálepkou obsahující základní informace o tom, co lze do nádoby ukládat (min. rozměr nálepky min. A4)
Barva nádoby: žlutá
Cena 1ks takové položky (ve smyslu čl.V. odst. 2 smlouvy) |  |  | Kč bez DPH
Nádoba 1 000 l na papír - 3 kusy
Vnitří objem nádoby min. 1 000 l
Nosnost: min. 440 kg
Hmotnost nádoby min. 56 kg
Kontejner na dně vybaveny výpustí
Nádoba určena pro sběr separovaného odpadu - papír
Tloušťka stěny nádoby: min. 5,5 mm
Materiál: tělo nádoby polyethylen (HDPE)
Nádoba odolná vůči vlivům chemickým, biologickým, povětrnostným (teplota -30°C až +50°C), UV záření
Nádoba se 4 kolečky, min. 2 bržděné
Dle normy EN 840-3, -5, -6
Certifikace dle RAL GZ 951/1
Nádoba bude označena nálepkou obsahující základní informace o tom, co lze do nádoby ukládat (min. rozměr nálepky min. A4)
Barva nádoby: modrá
Cena 1ks takové položky (ve smyslu čl.V. odst. 2 smlouvy) |  |  | Kč bez DPH
Nádoba 1 000 l na sklo - 1 kus
Vnitří objem nádoby min. 1000 l
Nosnost: min. 440 kg
Hmotnost nádoby min. 56 kg
Kontejner na dně vybaveny výpustí
Nádoba určena pro sběr separovaného odpadu - sklo
Tloušťka stěny nádoby: min. 5,5 mm
Materiál: tělo nádoby polyethylen (HDPE)
Nádoba odolná vůči vlivům chemickým, biologickým, povětrnostným (teplota -30°C až +50°C), UV záření
Nádoba se 4 kolečky, min. 2 bržděné
Dle normy EN 840-3, -5, -6
Certifikace dle RAL GZ 951/1
Nádoba bude označena nálepkou obsahující základní informace o tom, co lze do nádoby ukládat (min. rozměr nálepky min. A4)
Barva nádoby: zelená
Cena 1ks takové položky (ve smyslu čl.V. odst. 2 smlouvy) |  |  | Kč bez DPH
Specifikace - obec Říkovice (IČ: 00636568) | Splňuje ANO | NesplňujeNE | Hodnota parametrů a vlastnosti dle nabídky
Nádoba 1 100 l na kartony - 1 kus
Vnitří objem nádoby min. 1 100 l
Nosnost: min. 440 kg
Hmotnost nádoby min. 56 kg
Kontejner na dně vybaveny výpustí
Nádoba určena pro sběr separovaného odpadu - karony
Tloušťka stěny nádoby: min. 5,5 mm
Materiál: tělo nádoby polyethylen (HDPE)
Nádoba odolná vůči vlivům chemickým, biologickým, povětrnostným (teplota -30°C až +50°C), UV záření
Nádoba se 4 kolečky, min. 2 bržděné
Dle normy EN 840-3, -5, -6
Certifikace dle RAL GZ 951/1
Nádoba bude označena nálepkou obsahující základní informace o tom, co lze do nádoby ukládat (min. rozměr nálepky min. A4)
Barva nádoby: černá
Barva víka: oranžová
Cena 1ks takové položky (ve smyslu čl.V. odst. 2 smlouvy) |  |  | Kč bez DPH
Nádoba 1 100 l na jedlé oleje a tuky - 1 kus
Vnitří objem nádoby min. 1 100 l
Nosnost: min. 440 kg
Hmotnost nádoby min. 56 kg
Kontejner na dně vybaveny výpustí
Nádoba určena pro sběr separovaného odpadu - jedlé oleje a tuky
Tloušťka stěny nádoby: min. 5,5 mm
Materiál: tělo nádoby polyethylen (HDPE)
Nádoba odolná vůči vlivům chemickým, biologickým, povětrnostným (teplota -30°C až +50°C), UV záření
Nádoba se 4 kolečky, min. 2 bržděné
Uzamykatelné víko
Kulaté vhozy ve víku: min. 2 ks
Dle normy EN 840-3, -5, -6
Certifikace dle RAL GZ 951/1
Nádoba bude označena nálepkou obsahující základní informace o tom, co lze do nádoby ukládat (min. rozměr nálepky min. A4)
Barva nádoby: oranžová
Cena 1ks takové položky (ve smyslu čl.V. odst. 2 smlouvy) |  |  | Kč bez DPH
Kontejner 6 m3 - 1 kus
Objem min. 6 m3
Určení: bioodpad
Provedení plechu podlaha/bočnice: min. 3 mm / 3 mm
Průměr natahovacího háku min 40 mm/ mat S355
Výška háku 1000 mm
Natahování: typ A
Výztužení bočnic: horizontálně prolamované
Vrchní lem: vyohýbaná bočnice
Rozteč výztuh podlaha: max. 500 mm
Profil výztuh podlaha: U 80x50x3
Typ lyžiny: UPN 140
Zadní trámec: UPN 100
Rolny 2 ks délka 180 mm, tr 133x6
Čep rolen mazaný: průměr 40 mm
Provedení vrat: dvoukřídlá
Zavírání vrat: S/2 hák
Háčky na plachtu: ano/ca 300 mm zvrchu
Centrální jištění vrat: 1 křídlo
Základní a vrchní nástřik: min 90 mikronů/barva dle RAL
Schválení výrobní výkresové dokumentace s obcí před zahájením výroby
Reflexní výstražné polepy: po všech stranách
Cena 1ks takové položky (ve smyslu čl.V. odst. 2 smlouvy) |  |  | Kč bez DPH

## Jesenec
Formulář pro prokázání splnění technické specifikace - Vybavení pro projekt Zvýšení materiálového využití odpadů v obcích Olomouckého kraje I
Specifikace - obec Jesenec (IČ: 00288322) | Splňuje ANO | NesplňujeNE | Hodnota parametrů a vlastnosti dle nabídky
Kontejner 10 m3 - 4 kusy
Objem min. 10 m3
Určení: bioodpad
Provedení plechu podlaha/bočnice: min. 3 mm / 3 mm
Průměr natahovacího háku min 40 mm/ mat S355
Výška háku 1000 mm
Natahování: typ A
Výztužení bočnic: horizontálně prolamované
Vrchní lem: vyohýbaná bočnice
Rozteč výztuh podlaha: max. 500 mm
Profil výztuh podlaha: U 80x50x3
Typ lyžiny: UPN 140
Zadní trámec: UPN 100
Rolny 2 ks délka 180 mm, tr 133x6
Čep rolen mazaný: průměr 40 mm
Provedení vrat: dvoukřídlá
Zavírání vrat: S/2 hák
Háčky na plachtu: ano/ca 300 mm zvrchu
Centrální jištění vrat: 1 křídlo
Základní a vrchní nástřik: min 90 mikronů/barva dle RAL
Schválení výrobní výkresové dokumentace s obcí před zahájením výroby
Reflexní výstražné polepy: po všech stranách
Cena 1ks takové položky (ve smyslu čl.V. odst. 2 smlouvy) |  |  | Kč bez DPH
Nádoba 1 100 l na kov - 2 kusy
Vnitří objem nádoby min. 1 100 l
Nosnost: min. 440 kg
Nádoba určena pro sběr separovaného odpadu - kov
Nádoba musí odpovídat normě ČSN EN 13071-1:2008 + ČSN EN 13071-1 OPRAVA1:2010
Materiál: tělo nádoby polyethylen (HDPE), kovové díly žárově zinkovaná ocel
Nádoba odolná vůči vlivům chemickým, biologickým, povětrnostným (teplota -30°C až +50°C), UV záření
Vnitřní stěny: hladké
Rozměry základny kontejneru: max. 1200 x 1200 mm
Vyprazdňovací mechanizmus (táhla) veden podél vnitřních stěn kontejneru
Typ výsypu: spodní výsyp
Zdvihací mechanismus: dvojhák
Životnost nádoby při běžném používání: min. 10 let
Dostupnost náhradních dílů (např. panty, vhozy atd.): min. po dobu životnosti nádoby
Hmotnost prázdné nádoby: min. 70 kg
Nádoba bude označena nálepkou obsahující základní informace o tom, co lze do nádoby ukládat (min. rozměr nálepky min. A4), nálepka odolná povětrnostním vlivům, UV záření, stálá
Barva nádoby: šedá
Cena 1ks takové položky (ve smyslu čl.V. odst. 2 smlouvy) |  |  | Kč bez DPH
Nádoba 2 500 l na plasty - 6 kusů
Vnitří objem nádoby min. 2 500 l
Nosnost: min. 1000 kg
Nádoba určena pro sběr separovaného odpadu - plasty
Nádoba musí odpovídat normě ČSN EN 13071-1:2008 + ČSN EN 13071-1 OPRAVA1:2010
Materiál: tělo nádoby polyethylen (HDPE), kovové díly žárově zinkovaná ocel
Nádoba odolná vůči vlivům chemickým, biologickým, povětrnostným (teplota -30°C až +50°C), UV záření
Vnitřní stěny: hladké
Rozměry základny kontejneru: max. 1500 x 1500 mm
Vyprazdňovací mechanizmus (táhla) veden podél vnitřních stěn kontejneru
Typ výsypu: spodní výsyp
Zdvihací mechanismus: dvojhák
Počet vhozových otvorů: min. 2 ks, na protilehlých stranách
Životnost nádoby při běžném používání: min. 10 let
Dostupnost náhradních dílů (např. panty, vhozy atd.): min. po dobu životnosti nádoby
Hmotnost prázdné nádoby: min. 80 kg
Nádoba bude označena nálepkou obsahující základní informace o tom, co lze do nádoby ukládat (min. rozměr nálepky min. A4), nálepka odolná povětrnostním vlivům, UV záření, stálá
Barva nádoby: žlutá
Cena 1ks takové položky (ve smyslu čl.V. odst. 2 smlouvy) |  |  | Kč bez DPH
Nádoba 2 500 l na papír - 4 kusy
Vnitří objem nádoby min. 2 500 l
Nosnost: min. 1000 kg
Nádoba určena pro sběr separovaného odpadu - papír
Nádoba musí odpovídat normě ČSN EN 13071-1:2008 + ČSN EN 13071-1 OPRAVA1:2010
Materiál: tělo nádoby polyethylen (HDPE), kovové díly žárově zinkovaná ocel
Nádoba odolná vůči vlivům chemickým, biologickým, povětrnostným (teplota -30°C až +50°C), UV záření
Vnitřní stěny: hladké
Rozměry základny kontejneru: max. 1500 x 1500 mm
Vyprazdňovací mechanizmus (táhla) veden podél vnitřních stěn kontejneru
Typ výsypu: spodní výsyp
Zdvihací mechanismus: dvojhák
Počet vhozových otvorů: min. 2 ks, na protilehlých stranách
Životnost nádoby při běžném používání: min. 10 let
Dostupnost náhradních dílů (např. panty, vhozy atd.): min. po dobu životnosti nádoby
Hmotnost prázdné nádoby: min. 80 kg
Nádoba bude označena nálepkou obsahující základní informace o tom, co lze do nádoby ukládat (min. rozměr nálepky min. A4), nálepka odolná povětrnostním vlivům, UV záření, stálá
Barva nádoby: modrá
Cena 1ks takové položky (ve smyslu čl.V. odst. 2 smlouvy) |  |  | Kč bez DPH
Nádoba 1 800 l na plasty - 1 kus
Vnitří objem nádoby min. 1 800 l
Nosnost: min. 720 kg
Nádoba určena pro sběr separovaného odpadu - plasty
Nádoba musí odpovídat normě ČSN EN 13071-1:2008 + ČSN EN 13071-1 OPRAVA1:2010
Materiál: tělo nádoby polyethylen (HDPE), kovové díly žárově zinkovaná ocel
Nádoba odolná vůči vlivům chemickým, biologickým, povětrnostným (teplota -30°C až +50°C), UV záření
Vnitřní stěny: hladké
Rozměry základny kontejneru: max. 1500 x 1500 mm
Vyprazdňovací mechanizmus (táhla) veden podél vnitřních stěn kontejneru
Typ výsypu: spodní výsyp
Zdvihací mechanismus: dvojhák
Počet vhozových otvorů: min. 2 ks, na protilehlých stranách
Životnost nádoby při běžném používání: min. 10 let
Dostupnost náhradních dílů (např. panty, vhozy atd.): min. po dobu životnosti nádoby
Hmotnost prázdné nádoby: min. 70 kg
Nádoba bude označena nálepkou obsahující základní informace o tom, co lze do nádoby ukládat (min. rozměr nálepky min. A4), nálepka odolná povětrnostním vlivům, UV záření, stálá
Barva nádoby: žlutá
Cena 1ks takové položky (ve smyslu čl.V. odst. 2 smlouvy) |  |  | Kč bez DPH

## Majetín, Ochoz u Konice
Formulář pro prokázání splnění technické specifikace - Vybavení pro projekt Zvýšení materiálového využití odpadů v obcích Olomouckého kraje I
Specifikace - obec Majetín (IČ: 00299197) | Splňuje ANO | NesplňujeNE | Hodnota parametrů a vlastnosti dle nabídky
Kontejner 12 m3 - 2 kusy
Objem min. 12 m3
Určení: bioodpad
Provedení plechu podlaha/bočnice: min. 3 mm / 3 mm
Průměr natahovacího háku min 40 mm/ mat S355
Výška háku 1000 mm
Natahování: typ A
Výztužení bočnic: horizontálně prolamované
Vrchní lem: vyohýbaná bočnice
Rozteč výztuh podlaha: max. 500 mm
Profil výztuh podlaha: U 80x50x3
Typ lyžiny: UPN 140
Zadní trámec: UPN 100
Rolny 2 ks délka 180 mm, tr 133x6
Čep rolen mazaný: průměr 40 mm
Provedení vrat: dvoukřídlá
Zavírání vrat: S/2 hák
Háčky na plachtu: ano/ca 300 mm zvrchu
Centrální jištění vrat: 1 křídlo
Základní a vrchní nástřik: min 90 mikronů/barva dle RAL
Schválení výrobní výkresové dokumentace s obcí před zahájením výroby
Reflexní výstražné polepy: po všech stranách
Cena 1ks takové položky (ve smyslu čl.V. odst. 2 smlouvy) |  |  | Kč bez DPH
Nádoba 240 l na bio - 200 kusů
Obsah nádoby min. 240 l
Nádoba určena pro sběr separovaného odpadu - bio
Nádoba musí odpovídat normě EN 840-1-5-6
Hmotnost nádoby: min. 13 kg
Nosnost nádoby: min.96 kg
Tloušťka stěny nádoby min. 3 mm
Materiál HDPE
Nádoba odolná vůči vlivům chemickým, biologickým, povětrnostným, UV záření
Nádoba se 2 kolečky; průměr koleček min. 200 mm
Pozinkovaná kovová osa (na montáž koleček)
Mřížkový rošt umístěn nad dnem nádoby uchycen bez pomoci kovových část, odklopný, plastový
Větrací otvory v těle nádoby min. 2/3 výšky plochy protilehlých bočních stěn, otvory o průměru min. 4 mm, max. 6,5 mm
Nádoby opatřeny víkem, které umožňuje odpařování par, uchyceno min. tříbodově
Certifikace dle RAL GZ 951/1
Nálepka s informacemi o tříděném odpadu ke každé nádobě
Barva: hnědá
Cena 1ks takové položky (ve smyslu čl.V. odst. 2 smlouvy) |  |  | Kč bez DPH
Nádoba 120 l na bio - 40 kusů
Obsah nádoby min. 120 l
Nádoba určena pro sběr separovaného odpadu - bio
Nádoba musí odpovídat normě EN 840-1-5-6
Hmotnost nádoby: min. 9 kg
Nosnost nádoby: min.48 kg
Tloušťka stěny nádoby min. 3 mm
Materiál HDPE
Nádoba odolná vůči vlivům chemickým, biologickým, povětrnostným, UV záření
Nádoba se 2 kolečky; průměr koleček min. 200 mm
Pozinkovaná kovová osa (na montáž koleček)
Mřížkový rošt umístěn nad dnem nádoby uchycen bez pomoci kovových část, odklopný, plastový
Větrací otvory v těle nádoby min. 2/3 výšky plochy protilehlých bočních stěn, otvory o průměru min. 4 mm, max. 6,5 mm
Nádoby opatřeny víkem, které umožňuje odpařování par, uchyceno min. tříbodově
Certifikace dle RAL GZ 951/1
Nálepka s informacemi o tříděném odpadu ke každé nádobě
Barva: hnědá
Cena 1ks takové položky (ve smyslu čl.V. odst. 2 smlouvy) |  |  | Kč bez DPH
Specifikace - obec Ochoz u Konice (IČ: 00600041) | Splňuje ANO | NesplňujeNE | Hodnota parametrů a vlastnosti dle nabídky
Kontejnery 2 m3 - 1 kus
Objem min. 2 m3
Určení: bioodpad
Provedení plechu podlaha/bočnice: min. 3 mm / 2 mm
Průměr natahovacího háku min 35 mm
Výška háku 1000 mm
Natahování: typ A
Vrchní lem: jekl 40x40x3mm
Výstuha bočnic: jekl 40x40x3mm
Rozteč výztuh podlaha: max. 900 mm
Profil výztuh podlaha: jekl 40x40x3mm
Typ lyžiny: min. IPN 100
Provedení vrat: dvoukřídlá
Háčky na plachtu: ano/ca 300 mm zvrchu
Základní a vrchní nástřik: min 90 mikronů/barva dle RAL
Schválení výrobní výkresové dokumentace s obcí před zahájením výroby
Reflexní výstražné polepy: po všech stranách
Cena 1ks takové položky (ve smyslu čl.V. odst. 2 smlouvy) |  |  | Kč bez DPH
Kontejner 2 m3 - 1 kus
Objem min. 2 m3
Určení: objemný odpad
Provedení plechu podlaha/bočnice: min. 3 mm / 2 mm
Průměr natahovacího háku min 35 mm
Výška háku 1000 mm
Natahování: typ A
Vrchní lem: jekl 40x40x3mm
Výstuha bočnic: jekl 40x40x3mm
Rozteč výztuh podlaha: max. 900 mm
Profil výztuh podlaha: jekl 40x40x3mm
Typ lyžiny: min. IPN 100
Provedení vrat: dvoukřídlá
Háčky na plachtu: ano/ca 300 mm zvrchu
Základní a vrchní nástřik: min 90 mikronů/barva dle RAL
Schválení výrobní výkresové dokumentace s obcí před zahájením výroby
Rreflexní výstražné polepy: po všech stranách
Cena 1ks takové položky (ve smyslu čl.V. odst. 2 smlouvy) |  |  | Kč bez DPH
Nádoba 1 100 l na plasty - 2 kusy
Vnitří objem nádoby min. 1 100 l
Nosnost: min. 440 kg
Hmotnost nádoby min. 56 kg
Kontejner na dně vybaveny výpustí
Nádoba určena pro sběr separovaného odpadu - plasty
Tloušťka stěny nádoby: min. 5,5 mm
Materiál: tělo nádoby polyethylen (HDPE)
Nádoba odolná vůči vlivům chemickým, biologickým, povětrnostným (teplota -30°C až +50°C), UV záření
Nádoba se 4 kolečky, min. 2 bržděné
Dle normy EN 840-3, -5, -6
Certifikace dle RAL GZ 951/1
Nádoba bude označena nálepkou obsahující základní informace o tom, co lze do nádoby ukládat (min. rozměr nálepky min. A4)
Barva nádoby: žlutá
Cena 1ks takové položky (ve smyslu čl.V. odst. 2 smlouvy) |  |  | Kč bez DPH
Nádoba 240 l na jedlé oleje - 1 kus
Hmotnost prázdného kontejneru min 40 kg
Vnější část: vyrobena z polyethylenu/tl. stěny min. 6 mm
Vnější část: válcový tvar/průměr 1000 mm +/- 50 mm
Vnější část: možnost ukotvení do podloží min. ve 4 bodech
Vnější část: výška plnícího otvoru max. 1350 mm
Vnější část: velikost vhazovacího otvoru kulaté min. průměr 230 mm s gumovou rozetou
Vnější část: kovový informační štítek o druhu odpadu
Vnější část: uzamykatelná dvířka
Vnější část: dřevěné obložení
Vnitřní část: objem min. 240 l
Vnitřní část: nosnost min. 96 kg
Vnitřní část: 2 kolečkka průměru 200 mm
Nádoba bude označena štítkem obsahující základní informace o tom, co lze do nádoby ukládat
Nádoba odolná vůči vlivům chemickým, biologickým, povětrnostným (teplota -30°C až +50°C), UV záření
Cena 1ks takové položky (ve smyslu čl.V. odst. 2 smlouvy) |  |  | Kč bez DPH
Nádoba 1 800 l na sklo (DUO) - 1 kus
Vnitří objem nádoby min. 1 800 l
Nosnost: min. 720 kg
Nádoba určena pro sběr separovaného odpadu - bílé sklo/ barevné sklo
Nádoba v půlce dělena přepážkou
Nádoba musí odpovídat normě ČSN EN 13071-1:2008 + ČSN EN 13071-1 OPRAVA1:2010
Materiál: tělo nádoby sklolaminát, kovové díly žárově zinkovaná ocel
Nádoba odolná vůči vlivům chemickým, biologickým, povětrnostným (teplota -30°C až +50°C), UV záření
Vnitřní stěny: hladké
Rozměry základny kontejneru: max. 1500 x 1500 mm
Typ výsypu: spodní výsyp
Zdvihací mechanismus: dvojhák
Životnost nádoby při běžném používání: min. 10 let
Dostupnost náhradních dílů (např. panty, vhozy atd.): min. po dobu životnosti nádoby
Hmotnost prázdné nádoby: min. 90 kg
Nádoba bude označena nálepkou obsahující základní informace o tom, co lze do nádoby ukládat (min. rozměr nálepky min. A4), nálepka odolná povětrnostním vlivům, UV záření, stálá
Barva nádoby: bílá/zelená
Cena 1ks takové položky (ve smyslu čl.V. odst. 2 smlouvy) |  |  | Kč bez DPH

## Loštice
Formulář pro prokázání splnění technické specifikace - Vybavení pro projekt Zvýšení materiálového využití odpadů v obcích Olomouckého kraje I
Specifikace - město Loštice (IČ: 00302945) | Splňuje ANO | NesplňujeNE | Hodnota parametrů a vlastnosti dle nabídky
Nádoba 1 100 l na plasty - 10 kusů
Vnitří objem nádoby min. 1 100 l
Nosnost: min. 440 kg
Hmotnost nádoby min. 56 kg
Kontejner na dně vybaveny výpustí
Nádoba určena pro sběr separovaného odpadu - plasty
Tloušťka stěny nádoby: min. 5,5 mm
Materiál: tělo nádoby polyethylen (HDPE)
Nádoba odolná vůči vlivům chemickým, biologickým, povětrnostným (teplota -30°C až +50°C), UV záření
Nádoba se 4 kolečky, min. 2 bržděné
Dle normy EN 840-3, -5, -6
Certifikace dle RAL GZ 951/1
Nádoba bude označena nálepkou obsahující základní informace o tom, co lze do nádoby ukládat (min. rozměr nálepky min. A4)
Barva nádoby: žlutá
Cena 1ks takové položky (ve smyslu čl.V. odst. 2 smlouvy) |  |  | Kč bez DPH
Nádoba 240 l na plasty - 2 kusy
Vnitří objem nádoby min. 240 l
Nádoba určena pro sběr separovaného odpadu - plasty
Nádoba musí odpovídat normě EN 840-1-5-6
Hmotnost nádoby: min. 10 kg
Nosnost nádoby: min. 96 kg
Tloušťka stěny nádoby min. 3 mm
Materiál HDPE
Nádoba odolná vůči vlivům chemickým, biologickým, povětrnostným, UV záření
Nádoba se 2 kolečky; průměr koleček min. 200 mm
Pozinkovaná kovová osa (na montáž koleček)
Certifikace dle RAL GZ 951/1
Nálepka s informacemi o tříděném odpadu ke každé nádobě
Barva: žlutá
Cena 1ks takové položky (ve smyslu čl.V. odst. 2 smlouvy) |  |  | Kč bez DPH
Nádoba 1 100 l na papír - 16 kusů
Vnitří objem nádoby min. 1 100 l
Nosnost: min. 440 kg
Hmotnost nádoby min. 56 kg
Kontejner na dně vybaveny výpustí
Nádoba určena pro sběr separovaného odpadu - papír
Tloušťka stěny nádoby: min. 5,5 mm
Materiál: tělo nádoby polyethylen (HDPE)
Nádoba odolná vůči vlivům chemickým, biologickým, povětrnostným (teplota -30°C až +50°C), UV záření
Nádoba se 4 kolečky, min. 2 bržděné
Dle normy EN 840-3, -5, -6
Certifikace dle RAL GZ 951/1
Nádoba bude označena nálepkou obsahující základní informace o tom, co lze do nádoby ukládat (min. rozměr nálepky min. A4)
Barva nádoby: modrá
Cena 1ks takové položky (ve smyslu čl.V. odst. 2 smlouvy) |  |  | Kč bez DPH
Nádoba 1 500 l na sklo - 5 kusů
Vnitří objem nádoby min. 1 500 l
Nosnost: min. 650 kg
Nádoba určena pro sběr separovaného odpadu - sklo
Nádoba musí odpovídat normě ČSN EN 13071-1:2008 + ČSN EN 13071-1 OPRAVA1:2010
Materiál: tělo nádoby polyethylen (HDPE), kovové díly žárově zinkovaná ocel
Nádoba odolná vůči vlivům chemickým, biologickým, povětrnostným (teplota -30°C až +50°C), UV záření
Vnitřní stěny: hladké
Rozměry základny kontejneru: max. 1200 x 1200 mm
Vyprazdňovací mechanizmus (táhla) veden podél vnitřních stěn kontejneru
Typ výsypu: spodní výsyp
Zdvihací mechanismus: dvojhák
Životnost nádoby při běžném používání: min. 10 let
Dostupnost náhradních dílů (např. panty, vhozy atd.): min. po dobu životnosti nádoby
Hmotnost prázdné nádoby: min. 70 kg
Nádoba bude označena nálepkou obsahující základní informace o tom, co lze do nádoby ukládat (min. rozměr nálepky min. A4), nálepka odolná povětrnostním vlivům, UV záření, stálá
Barva nádoby: zelená
Cena 1ks takové položky (ve smyslu čl.V. odst. 2 smlouvy) |  |  | Kč bez DPH
Nádoba 1 100 l na kov - 8 kusů
Vnitří objem nádoby min. 1 100 l
Nosnost: min. 440 kg
Nádoba určena pro sběr separovaného odpadu - kov
Nádoba musí odpovídat normě ČSN EN 13071-1:2008 + ČSN EN 13071-1 OPRAVA1:2010
Materiál: tělo nádoby polyethylen (HDPE), kovové díly žárově zinkovaná ocel
Nádoba odolná vůči vlivům chemickým, biologickým, povětrnostným (teplota -30°C až +50°C), UV záření
Vnitřní stěny: hladké
Rozměry základny kontejneru: max. 1200 x 1200 mm
Vyprazdňovací mechanizmus (táhla) veden podél vnitřních stěn kontejneru
Typ výsypu: spodní výsyp
Zdvihací mechanismus: dvojhák
Životnost nádoby při běžném používání: min. 10 let
Dostupnost náhradních dílů (např. panty, vhozy atd.): min. po dobu životnosti nádoby
Hmotnost prázdné nádoby: min. 70 kg
Nádoba bude označena nálepkou obsahující základní informace o tom, co lze do nádoby ukládat (min. rozměr nálepky min. A4), nálepka odolná povětrnostním vlivům, UV záření, stálá
Barva nádoby: šedá
Cena 1ks takové položky (ve smyslu čl.V. odst. 2 smlouvy) |  |  | Kč bez DPH
Kontejner 12 m3 - 5 kusů
Objem min. 12 m3
Určení: bioodpad
Provedení plechu podlaha/bočnice: min. 3 mm / 3 mm
Průměr natahovacího háku min 40 mm/ mat S355
Výška háku 1000 mm
Natahování: typ A
Výztužení bočnic: horizontálně prolamované
Vrchní lem: vyohýbaná bočnice
Rozteč výztuh podlaha: max. 500 mm
Profil výztuh podlaha: U 80x50x3
Typ lyžiny: UPN 140
Zadní trámec: UPN 100
Rolny 2 ks délka 180 mm, tr 133x6
Čep rolen mazaný: průměr 40 mm
Provedení vrat: dvoukřídlá
Zavírání vrat: S/2 hák
Háčky na plachtu: ano/ca 300 mm zvrchu
Centrální jištění vrat: 1 křídlo
Základní a vrchní nástřik: min 90 mikronů/barva dle RAL
Schválení výrobní výkresové dokumentace s obcí před zahájením výroby
Reflexní výstražné polepy: po všech stranách
Cena 1ks takové položky (ve smyslu čl.V. odst. 2 smlouvy) |  |  | Kč bez DPH
Kontejner 7,5 m3 - 2 kusy
Objem min. 7,5 m3
Určení: bioodpad
Provedení plechu podlaha/bočnice: min. 3 mm / 3 mm
Průměr natahovacího háku min 40 mm/ mat S355
Výška háku 1000 mm
Natahování: typ A
Výztužení bočnic: horizontálně prolamované
Vrchní lem: vyohýbaná bočnice
Rozteč výztuh podlaha: max. 500 mm
Profil výztuh podlaha: U 80x50x3
Typ lyžiny: UPN 140
Zadní trámec: UPN 100
Rolny 2 ks délka 180 mm, tr 133x6
Čep rolen mazaný: průměr 40 mm
Provedení vrat: dvoukřídlá
Zavírání vrat: S/2 hák
Háčky na plachtu: ano/ca 300 mm zvrchu
Centrální jištění vrat: 1 křídlo
Základní a vrchní nástřik: min 90 mikronů/barva dle RAL
Schválení výrobní výkresové dokumentace s obcí před zahájením výroby
Reflexní výstražné polepy: po všech stranách
Cena 1ks takové položky (ve smyslu čl.V. odst. 2 smlouvy) |  |  | Kč bez DPH

## Slavětín, Veselíčko
Formulář pro prokázání splnění technické specifikace - Vybavení pro projekt Zvýšení materiálového využití odpadů v obcích Olomouckého kraje I
Specifikace - obec Slavětín (IČ: 00635332) | Splňuje ANO | NesplňujeNE | Hodnota parametrů a vlastnosti dle nabídky
Nádoba 1 100 l na plast - 1 kus
Vnitří objem nádoby min. 1 100 l
Nosnost: min. 440 kg
Hmotnost nádoby min. 56 kg
Kontejner na dně vybaveny výpustí
Nádoba určena pro sběr separovaného odpadu - plasty
Tloušťka stěny nádoby: min. 5,5 mm
Materiál: tělo nádoby polyethylen (HDPE)
Nádoba odolná vůči vlivům chemickým, biologickým, povětrnostným (teplota -30°C až +50°C), UV záření
Nádoba se 4 kolečky, min. 2 bržděné
Záruční lhůta minimálně 60 měsíců
Dle normy EN 840-3, -5, -6
Certifikace RAL GZ 951/1
Nádoba bude označena nálepkou obsahující základní informace o tom, co lze do nádoby ukládat (min. rozměr nálepky min. A4)
Barva nádoby: žlutá
Cena 1ks takové položky (ve smyslu čl.V. odst. 2 smlouvy) |  |  | Kč bez DPH
Nádoba 1 100 l na papír - 1 kus
Vnitří objem nádoby min. 1 100 l
Nosnost: min. 440 kg
Hmotnost nádoby min. 56 kg
Kontejner na dně vybaveny výpustí
Nádoba určena pro sběr separovaného odpadu - papír
Tloušťka stěny nádoby: min. 5,5 mm
Materiál: tělo nádoby polyethylen (HDPE)
Nádoba odolná vůči vlivům chemickým, biologickým, povětrnostným (teplota -30°C až +50°C), UV záření
Nádoba se 4 kolečky, min. 2 bržděné
Záruční lhůta minimálně 60 měsíců
Dle normy EN 840-3, -5, -6
Certifikace RAL GZ 951/1
Nádoba bude označena nálepkou obsahující základní informace o tom, co lze do nádoby ukládat (min. rozměr nálepky min. A4)
Barva nádoby: modrá
Cena 1ks takové položky (ve smyslu čl.V. odst. 2 smlouvy) |  |  | Kč bez DPH
Nádoba 120 l na jedlé oleje - 1 kus
Obsah nádoby min. 120 l
Nádoba určena pro sběr separovaného odpadu - jedlé oleje
Nádoba musí odpovídat normě EN 840-1-5-6
Hmotnost nádoby: min. 8 kg
Nosnost nádoby: min.48 kg
Tloušťka stěny nádoby min. 3 mm
Materiál HDPE
Nádoba odolná vůči vlivům chemickým, biologickým, povětrnostným, UV záření
Víko v kulatým vhozovým otvorem s možností uzamykání
Nádoba se 2 kolečky; průměr koleček min. 200 mm
Pozinkovaná kovová osa (na montáž koleček)
Certifikace dle RAL GZ 951/1
Nálepka s informacemi o tříděném odpadu ke každé nádobě
Barva: oranžová
Cena 1ks takové položky (ve smyslu čl.V. odst. 2 smlouvy) |  |  | Kč bez DPH
Specifikace - obec Veselíčko (IČ: 00302198) | Splňuje ANO | NesplňujeNE | Hodnota parametrů a vlastnosti dle nabídky
Nádoba 240 l na plasty - 230 kusů
Vnitří objem nádoby min. 240 l
Nádoba určena pro sběr separovaného odpadu - plasty
Nádoba musí odpovídat normě EN 840-1-5-6
Hmotnost nádoby: min. 10 kg
Nosnost nádoby: min. 96 kg
Tloušťka stěny nádoby min. 3 mm
Materiál HDPE
Nádoba odolná vůči vlivům chemickým, biologickým, povětrnostným, UV záření
Nádoba se 2 kolečky; průměr koleček min. 200 mm
Pozinkovaná kovová osa (na montáž koleček)
Certifikace dle RAL GZ 951/1
Nálepka s informacemi o tříděném odpadu ke každé nádobě
Barva: žlutá
Cena 1ks takové položky (ve smyslu čl.V. odst. 2 smlouvy) |  |  | Kč bez DPH
Nádoba 120 l na papír - 230 kusů
Vnitří objem nádoby min. 120 l
Nádoba určena pro sběr separovaného odpadu - papír
Nádoba musí odpovídat normě EN 840-1-5-6
Hmotnost nádoby: min. 7 kg
Nosnost nádoby: min. 48 kg
Tloušťka stěny nádoby min. 3 mm
Materiál HDPE
Nádoba odolná vůči vlivům chemickým, biologickým, povětrnostným, UV záření
Nádoba se 2 kolečky; průměr koleček min. 200 mm
Pozinkovaná kovová osa (na montáž koleček)
Certifikace dle RAL GZ 951/1
Nálepka s informacemi o tříděném odpadu ke každé nádobě
Barva: modrá
Cena 1ks takové položky (ve smyslu čl.V. odst. 2 smlouvy) |  |  | Kč bez DPH
Nádoba 1 100 l na kartony - 2 kusy
Vnitří objem nádoby min. 1 100 l
Nosnost: min. 440 kg
Hmotnost nádoby min. 56 kg
Kontejner na dně vybaveny výpustí
Nádoba určena pro sběr separovaného odpadu - karony
Tloušťka stěny nádoby: min. 5,5 mm
Materiál: tělo nádoby polyethylen (HDPE)
Nádoba odolná vůči vlivům chemickým, biologickým, povětrnostným (teplota -30°C až +50°C), UV záření
Nádoba se 4 kolečky, min. 2 bržděné
Dle normy EN 840-3, -5, -6
Certifikace dle RAL GZ 951/1
Nádoba bude označena nálepkou obsahující základní informace o tom, co lze do nádoby ukládat (min. rozměr nálepky min. A4)
Barva nádoby: černá
Barva víka: oranžová
Cena 1ks takové položky (ve smyslu čl.V. odst. 2 smlouvy) |  |  | Kč bez DPH
Nádoba 240 l na jedlé oleje - 5 kusů
Obsah nádoby min. 240 l
Nádoba určena pro sběr separovaného odpadu - jedlé oleje
Nádoba musí odpovídat normě EN 840-1-5-6
Hmotnost nádoby: min. 11 kg
Nosnost nádoby: min.96 kg
Tloušťka stěny nádoby min. 3 mm
Materiál HDPE
Nádoba odolná vůči vlivům chemickým, biologickým, povětrnostným, UV záření
Víko v kulatým vhozovým otvorem s možností uzamykání
Nádoba se 2 kolečky; průměr koleček min. 200 mm
Pozinkovaná kovová osa (na montáž koleček)
Certifikace dle RAL GZ 951/1
Nálepka s informacemi o tříděném odpadu ke každé nádobě
Barva: oranžová
Cena 1ks takové položky (ve smyslu čl.V. odst. 2 smlouvy) |  |  | Kč bez DPH

## Senička
Formulář pro prokázání splnění technické specifikace - Vybavení pro projekt Zvýšení materiálového využití odpadů v obcích Olomouckého kraje I
Specifikace - obec Senička (IČ: 00635324) | Splňuje ANO | NesplňujeNE | Hodnota parametrů a vlastnosti dle nabídky
Kontejner 20 m3 - 5 kusů
Objem min. 20 m3
Určení: separace bioodpadu
Provedení plechu podlaha/bočnice: min. 3 mm / 2 mm
Průměr natahovacího háku min 40 mm/ mat S355
Výška háku 1000 mm
Natahování: typ A
Bočnince v půlce sklopná
Výplň sklopné části bočnic: ocelová síť, rozměr ok max. 40x40 mm
Rozteč výztuh podlaha: max. 500 mm
Profil výztuh podlaha: U 80x50x3
Typ lyžiny: UPN 140
Zadní trámec: UPN 100
Rolny 2 ks délka 180 mm, tr 133x6
Čep rolen mazaný: průměr 40 mm
Provedení vrat: dvoukřídlá
Zavírání vrat: S/2 hák
Střecha pevná
Centrální jištění vrat: 1 křídlo
Základní a vrchní nástřik: min 90 mikronů/barva dle RAL
Schválení výrobní výkresové dokumentace s obcí před zahájením výroby
Reflexní výstražné polepy: po všech stranách
Cena 1ks takové položky (ve smyslu čl.V. odst. 2 smlouvy) |  |  | Kč bez DPH
Nádoba 1 100 l na plast - 9 kusů
Vnitří objem nádoby min. 1 100 l
Nosnost: min. 440 kg
Hmotnost nádoby min. 56 kg
Kontejner na dně vybaveny výpustí
Nádoba určena pro sběr separovaného odpadu - plasty
Tloušťka stěny nádoby: min. 5,5 mm
Materiál: tělo nádoby polyethylen (HDPE)
Nádoba odolná vůči vlivům chemickým, biologickým, povětrnostným (teplota -30°C až +50°C), UV záření
Nádoba se 4 kolečky, min. 2 bržděné
Záruční lhůta minimálně 60 měsíců
Dle normy EN 840-3, -5, -6
Certifikace RAL GZ 951/1
Nádoba bude označena nálepkou obsahující základní informace o tom, co lze do nádoby ukládat (min. rozměr nálepky min. A4)
Barva nádoby: žlutá
Cena 1ks takové položky (ve smyslu čl.V. odst. 2 smlouvy) |  |  | Kč bez DPH
Nádoba 1 100 l na bílé sklo - 1 kus
Vnitří objem nádoby min. 1 100 l
Nosnost: min. 650 kg
Nádoba určena pro sběr separovaného odpadu - bílé sklo
Nádoba musí odpovídat normě ČSN EN 13071-1:2008 + ČSN EN 13071-1 OPRAVA1:2010
Materiál: tělo nádoby polyethylen (HDPE), kovové díly žárově zinkovaná ocel
Nádoba odolná vůči vlivům chemickým, biologickým, povětrnostným (teplota -30°C až +50°C), UV záření
Vnitřní stěny: hladké
Rozměry základny kontejneru: max. 1200 x 1200 mm
Vyprazdňovací mechanizmus (táhla) veden podél vnitřních stěn kontejneru
Typ výsypu: spodní výsyp
Zdvihací mechanismus: dvojhák
Životnost nádoby při běžném používání: min. 10 let
Dostupnost náhradních dílů (např. panty, vhozy atd.): min. po dobu životnosti nádoby
Hmotnost prázdné nádoby: min. 70 kg
Nádoba bude označena nálepkou obsahující základní informace o tom, co lze do nádoby ukládat (min. rozměr nálepky min. A4), nálepka odolná povětrnostním vlivům, UV záření, stálá
Barva nádoby: bílá
Cena 1ks takové položky (ve smyslu čl.V. odst. 2 smlouvy) |  |  | Kč bez DPH
Nádoba 1 100 l na barevné sklo - 1 kus
Vnitří objem nádoby min. 1 100 l
Nosnost: min. 650 kg
Nádoba určena pro sběr separovaného odpadu - barevné sklo
Nádoba musí odpovídat normě ČSN EN 13071-1:2008 + ČSN EN 13071-1 OPRAVA1:2010
Materiál: tělo nádoby polyethylen (HDPE), kovové díly žárově zinkovaná ocel
Nádoba odolná vůči vlivům chemickým, biologickým, povětrnostným (teplota -30°C až +50°C), UV záření
Vnitřní stěny: hladké
Rozměry základny kontejneru: max. 1200 x 1200 mm
Vyprazdňovací mechanizmus (táhla) veden podél vnitřních stěn kontejneru
Typ výsypu: spodní výsyp
Zdvihací mechanismus: dvojhák
Životnost nádoby při běžném používání: min. 10 let
Dostupnost náhradních dílů (např. panty, vhozy atd.): min. po dobu životnosti nádoby
Hmotnost prázdné nádoby: min. 70 kg
Nádoba bude označena nálepkou obsahující základní informace o tom, co lze do nádoby ukládat (min. rozměr nálepky min. A4), nálepka odolná povětrnostním vlivům, UV záření, stálá
Barva nádoby: zelená
Cena 1ks takové položky (ve smyslu čl.V. odst. 2 smlouvy) |  |  | Kč bez DPH
Nádoba 1 100 l na papír - 4 kusy
Vnitří objem nádoby min. 1 100 l
Nosnost: min. 440 kg
Hmotnost nádoby min. 56 kg
Kontejner na dně vybaveny výpustí
Nádoba určena pro sběr separovaného odpadu - papír
Tloušťka stěny nádoby: min. 5,5 mm
Materiál: tělo nádoby polyethylen (HDPE)
Nádoba odolná vůči vlivům chemickým, biologickým, povětrnostným (teplota -30°C až +50°C), UV záření
Nádoba se 4 kolečky, min. 2 bržděné
Záruční lhůta minimálně 60 měsíců
Dle normy EN 840-3, -5, -6
Certifikace RAL GZ 951/1
Nádoba bude označena nálepkou obsahující základní informace o tom, co lze do nádoby ukládat (min. rozměr nálepky min. A4)
Barva nádoby: modrá
Cena 1ks takové položky (ve smyslu čl.V. odst. 2 smlouvy) |  |  | Kč bez DPH
Nádoba 1 100 l na kov - 1 kus
Vnitří objem nádoby min. 1 100 l
Nosnost: min. 440 kg
Hmotnost nádoby min. 56 kg
Kontejner na dně vybaveny výpustí
Nádoba určena pro sběr separovaného odpadu - kov
Tloušťka stěny nádoby: min. 5,5 mm
Materiál: tělo nádoby polyethylen (HDPE)
Nádoba odolná vůči vlivům chemickým, biologickým, povětrnostným (teplota -30°C až +50°C), UV záření
Nádoba se 4 kolečky, min. 2 bržděné
Uzamykatelné víko
Kulaté vhozy ve víku: min. 2 ks
Dle normy EN 840-3, -5, -6
Certifikace dle RAL GZ 951/1
Nádoba bude označena nálepkou obsahující základní informace o tom, co lze do nádoby ukládat (min. rozměr nálepky min. A4)
Barva nádoby: šedá
Cena 1ks takové položky (ve smyslu čl.V. odst. 2 smlouvy) |  |  | Kč bez DPH
Kontejner 500 l na jedlé oleje - 1 kus
Vnitří objem min. 500 l
Hmotnost min. 60 kg
Nádoba určena pro sběr separovaného odpadu - jedlé oleje
Materiál: tělo nádoby polyethylen (HDPE)
Nádoba odolná vůči vlivům chemickým, biologickým, povětrnostným (teplota -30°C až +50°C), UV záření
Nádoba uzpůsobena pro manipulaci paletovým vozíkem
Uzamykatelné víko
Kulaté vhozy ve víku: min. 1 ks
Nádoba bude označena nálepkou obsahující základní informace o tom, co lze do nádoby ukládat (min. rozměr nálepky min. A4)
Barva nádoby: žlutá
Cena 1ks takové položky (ve smyslu čl.V. odst. 2 smlouvy) |  |  | Kč bez DPH
Nádoba 240 l na kartony - 1 kus
Obsah nádoby min. 240 l
Nádoba určena pro sběr separovaného odpadu - kartony
Nádoba musí odpovídat normě EN 840-1-5-6
Hmotnost nádoby: min. 11 kg
Nosnost nádoby: min.96 kg
Tloušťka stěny nádoby min. 3 mm
Materiál HDPE
Nádoba odolná vůči vlivům chemickým, biologickým, povětrnostným, UV záření
Víko v kulatým vhozovým otvorem s možností uzamykání
Nádoba se 2 kolečky; průměr koleček min. 200 mm
Pozinkovaná kovová osa (na montáž koleček)
Certifikace dle RAL GZ 951/1
Nálepka s informacemi o tříděném odpadu ke každé nádobě
Barva nádoby: černá
Barva víka: oranžová
Cena 1ks takové položky (ve smyslu čl.V. odst. 2 smlouvy) |  |  | Kč bez DPH

## Skřípov
Formulář pro prokázání splnění technické specifikace - Vybavení pro projekt Zvýšení materiálového využití odpadů v obcích Olomouckého kraje I
Specifikace - obec Skřípov (IČ: 00600083) | Splňuje ANO | NesplňujeNE | Hodnota parametrů a vlastnosti dle nabídky
Kontejner 20 m3 - 2 kusy
Objem min. 20 m3
Určení: separace velkoobjemového odpadu
Provedení plechu podlaha/bočnice: min. 3 mm / 3 mm
Průměr natahovacího háku min 40 mm/ mat S355
Výška háku 1000 mm
Natahování: typ A
Výztužení bočnic: horizontálně prolamované
Vrchní lem: vyohýbaná bočnice
Rozteč výztuh podlaha: max. 500 mm
Profil výztuh podlaha: U 80x50x3
Typ lyžiny: UPN 140
Zadní trámec: UPN 100
Rolny 2 ks délka 180 mm, tr 133x6
Čep rolen mazaný: průměr 40 mm
Provedení vrat: dvoukřídlá
Zavírání vrat: S/2 hák
Háčky na plachtu: ano/ca 300 mm zvrchu
Centrální jištění vrat: 1 křídlo
Základní a vrchní nástřik: min 90 mikronů/barva dle RAL
Schválení výrobní výkresové dokumentace s obcí před zahájením výroby
Reflexní výstražné polepy: po všech stranách
Cena 1ks takové položky (ve smyslu čl.V. odst. 2 smlouvy) |  |  | Kč bez DPH
Nádoba 1 100 l na plast - 4 kusy
Vnitří objem nádoby min. 1 100 l
Nosnost: min. 440 kg
Hmotnost nádoby min. 56 kg
Kontejner na dně vybaveny výpustí
Nádoba určena pro sběr separovaného odpadu - plasty
Tloušťka stěny nádoby: min. 5,5 mm
Materiál: tělo nádoby polyethylen (HDPE)
Nádoba odolná vůči vlivům chemickým, biologickým, povětrnostným (teplota -30°C až +50°C), UV záření
Nádoba se 4 kolečky, min. 2 bržděné
Záruční lhůta minimálně 60 měsíců
Dle normy EN 840-3, -5, -6
Certifikace RAL GZ 951/1
Nádoba bude označena nálepkou obsahující základní informace o tom, co lze do nádoby ukládat (min. rozměr nálepky min. A4)
Barva nádoby: žlutá
Cena 1ks takové položky (ve smyslu čl.V. odst. 2 smlouvy) |  |  | Kč bez DPH
Nádoba 240 l na plasty - 105 kusů
Vnitří objem nádoby min. 240 l
Nádoba určena pro sběr separovaného odpadu - plasty
Nádoba musí odpovídat normě EN 840-1-5-6
Hmotnost nádoby: min. 10 kg
Nosnost nádoby: min. 96 kg
Tloušťka stěny nádoby min. 3 mm
Materiál HDPE
Nádoba odolná vůči vlivům chemickým, biologickým, povětrnostným, UV záření
Nádoba se 2 kolečky; průměr koleček min. 200 mm
Pozinkovaná kovová osa (na montáž koleček)
Certifikace dle RAL GZ 951/1
Nálepka s informacemi o tříděném odpadu ke každé nádobě
Barva: žlutá
Cena 1ks takové položky (ve smyslu čl.V. odst. 2 smlouvy) |  |  | Kč bez DPH
Nádoba 1 100 l na papír - 4 kusy
Vnitří objem nádoby min. 1 100 l
Nosnost: min. 440 kg
Hmotnost nádoby min. 56 kg
Kontejner na dně vybaveny výpustí
Nádoba určena pro sběr separovaného odpadu - papír
Tloušťka stěny nádoby: min. 5,5 mm
Materiál: tělo nádoby polyethylen (HDPE)
Nádoba odolná vůči vlivům chemickým, biologickým, povětrnostným (teplota -30°C až +50°C), UV záření
Nádoba se 4 kolečky, min. 2 bržděné
Záruční lhůta minimálně 60 měsíců
Dle normy EN 840-3, -5, -6
Certifikace RAL GZ 951/1
Nádoba bude označena nálepkou obsahující základní informace o tom, co lze do nádoby ukládat (min. rozměr nálepky min. A4)
Barva nádoby: modrá
Cena 1ks takové položky (ve smyslu čl.V. odst. 2 smlouvy) |  |  | Kč bez DPH
Nádoba 240 l na papír - 90 kusů
Vnitří objem nádoby min. 240 l
Nádoba určena pro sběr separovaného odpadu - papír
Nádoba musí odpovídat normě EN 840-1-5-6
Hmotnost nádoby: min. 10 kg
Nosnost nádoby: min. 96 kg
Tloušťka stěny nádoby min. 3 mm
Materiál HDPE
Nádoba odolná vůči vlivům chemickým, biologickým, povětrnostným, UV záření
Nádoba se 2 kolečky; průměr koleček min. 200 mm
Pozinkovaná kovová osa (na montáž koleček)
Certifikace dle RAL GZ 951/1
Nálepka s informacemi o tříděném odpadu ke každé nádobě
Barva: modrá
Cena 1ks takové položky (ve smyslu čl.V. odst. 2 smlouvy) |  |  | Kč bez DPH