## Rekapitulace stavby
Export Komplet | [27 empty] | 2.0 |  |  |  |  | False | False | {63407120-68f4-4691-9759-5f59524561e9}
[19 empty] | >> skryté sloupce << | [12 empty] | 0,01 | 21
[32 empty] | 0,01 | 15
|  | REKAPITULACE STAVBY | [17 empty] | v --- níže se nacházejí doplnkové a pomocné údaje k sestavám --- v | [11 empty] | 0,001
|  | Kód: |  |  |  | ZL-1-dodatek-SoD | [25 empty] | 0,01
|  | Stavba: |  |  |  | 0009059 - Polyfunkční dům Hrob č.p. 3 dodatek k SOD | [25 empty] | 0,01
|  | KSO: | [12 empty] | CC-CZ: | [16 empty] | 0,01
|  | Místo: | [12 empty] | Datum: |  | 16. 3. 2022 | [14 empty] | 0,01
0,01
|  | Zadavatel: | [12 empty] | IČ: | [16 empty] | 0,01
[15 empty] | DIČ: | [16 empty] | 0,01
0,01
|  | Zhotovitel: | [12 empty] | IČ: | [16 empty] | 0,01
[15 empty] | DIČ: | [16 empty] | 0,01
False
|  | Projektant: | [12 empty] | IČ: | [16 empty] | False
[15 empty] | DIČ: | [16 empty] | True
0,01
|  | Zpracovatel: | [12 empty] | IČ: | [16 empty] | 0,01
[15 empty] | DIČ: | [16 empty] | True
Poznámka:
|  | Cena bez DPH | [12 empty] | 0
[7 empty] | Sazba daně |  |  | Základ daně |  |  |  |  | Výše daně
|  | DPH | základní |  |  |  | 21% |  |  | 0 |  |  |  |  | 0
|  |  | snížená |  |  |  | 15% |  |  | 0 |  |  |  |  | 0
|  |  | zákl. přenesená |  |  |  | 21% |  |  | 0 |  |  |  |  | 0
|  |  | sníž. přenesená |  |  |  | 15% |  |  | 0 |  |  |  |  | 0
|  |  | nulová |  |  |  | 0% |  |  | 0 |  |  |  |  | 0
|  | Cena s DPH | [5 empty] | v |  |  | CZK |  |  |  | 0
|  | Projektant | [10 empty] | Zpracovatel
|  | Datum a podpis: | [6 empty] | Razítko |  |  |  | Datum a podpis: |  |  | Razítko
|  | Objednavatel | [10 empty] | Zhotovitel
|  | Datum a podpis: | [6 empty] | Razítko |  |  |  | Datum a podpis: |  |  | Razítko
REKAPITULACE OBJEKTŮ STAVBY A SOUPISŮ PRACÍ
| Kód: | [5 empty] | ZL-1-dodatek-SoD
| Stavba: | [5 empty] | 0009059 - Polyfunkční dům Hrob č.p. 3 dodatek k SOD
| Místo: | [12 empty] | Datum: |  | 16. 3. 2022
| Zadavatel: | [12 empty] | Projektant: | [5 empty] | Informatívní údaje z listů zakázek
| Zhotovitel: | [12 empty] | Zpracovatel:
| Kód |  |  | Popis | [7 empty] | Cena bez DPH [CZK] |  |  |  |  | Cena s DPH [CZK] | Typ |  | z toho Ostat. náklady [CZK] | DPH [CZK] | Normohodiny [h] | DPH základní [CZK] | DPH snížená [CZK] | DPH základní přenesená [CZK] | DPH snížená přenesená [CZK] | Základna DPH základní | Základna DPH snížená | Základna DPH zákl. přenesená | Základna DPH sníž. přenesená | Základna DPH nulová
| Náklady z rozpočtů | [10 empty] | 0 |  |  |  |  | 0 |  |  | 0 | -0.07 | 2.433 | 0 | -0.07 | 0 | 0 | 0 | -0.45 | 0 | 0 | 0 | D | 0 | ###NOIMPORT### | IMPORT | {63407120-68f4-4691-9759-5f59524561e9} | {00000000-0000-0000-0000-000000000000}
/ |  | SO 01 |  |  | Stavební úpravy P... | [6 empty] | -25248.6 |  |  |  |  | -29035.89 | STA |  | 0 | -3787.29 | 0 | 0 | -3787.29 | 0 | 0 | 0 | -25248.6 | 0 | 0 | 0 |  | 1 |  | IMPORT | {ef84c4a9-3e8e-415e-8d21-e74578adb117} | {63407120-68f4-4691-9759-5f59524561e9} | 1
/ |  | SO 02 |  |  | Stavební úpravy 1.NP | [6 empty] | 67360.62 |  |  |  |  | 77464.71 | STA |  | 0 | 10104.09 | 0 | 0 | 10104.09 | 0 | 0 | 0 | 67360.62 | 0 | 0 | 0 |  | 1 |  | IMPORT | {e713787d-1f89-478f-b174-ea3513fdcfd4} | {63407120-68f4-4691-9759-5f59524561e9} | 1
/ |  | SO 03 |  |  | Stavební úpravy 2.NP | [6 empty] | 38953.01 |  |  |  |  | 44795.96 | STA |  | 0 | 5842.95 | 0 | 0 | 5842.95 | 0 | 0 | 0 | 38953.01 | 0 | 0 | 0 |  | 1 |  | IMPORT | {e32c7961-edbd-4619-a316-7e99a0226399} | {63407120-68f4-4691-9759-5f59524561e9} | 1
/ |  | SO 04 |  |  | Zateplení a omítk... | [6 empty] | -23853.05 |  |  |  |  | -27431.01 | STA |  | 0 | -3577.96 | 0 | 0 | -3577.96 | 0 | 0 | 0 | -23853.05 | 0 | 0 | 0 |  | 1 |  | IMPORT | {94ae9268-bb86-4882-a8b7-bae046637ca8} | {63407120-68f4-4691-9759-5f59524561e9} | 1
/ |  | SO 06 |  |  | Elektroinstalace | [6 empty] | -40461.21 |  |  |  |  | -46530.39 | STA |  | 0 | -6069.18 | 0 | 0 | -6069.18 | 0 | 0 | 0 | -40461.21 | 0 | 0 | 0 |  | 1 |  | IMPORT | {1a18f535-75f6-4aae-bca3-7a996bde2783} | {63407120-68f4-4691-9759-5f59524561e9} | 1
/ |  | SO 07 |  |  | Zdravotně technic... | [6 empty] | -16751.22 |  |  |  |  | -19263.9 | STA |  | 0 | -2512.68 | 2.433 | 0 | -2512.68 | 0 | 0 | 0 | -16751.22 | 0 | 0 | 0 |  | 1 |  | IMPORT | {250070c5-6ffe-4f8a-b982-2560bbfc1390} | {63407120-68f4-4691-9759-5f59524561e9} | 1

## SO 01 - Stavební úpravy P...
[9 empty] | >> skryté sloupce << | [9 empty] | {ef84c4a9-3e8e-415e-8d21-e74578adb117}
1
| KRYCÍ LIST SOUPISU PRACÍ | [8 empty] | v --- níže se nacházejí doplnkové a pomocné údaje k sestavám --- v | [8 empty] | False
Stavba:
0009059 - Polyfunkční dům Hrob č.p. 3 dodatek k SOD
Objekt:
SO 01 - Stavební úpravy P...
| KSO: |  |  |  |  | CC-CZ:
| Místo: |  |  |  |  | Datum: | 16. 3. 2022
| Zadavatel: |  |  |  |  | IČ:
DIČ:
| Zhotovitel: |  |  |  |  | IČ:
DIČ:
| Projektant: |  |  |  |  | IČ:
DIČ:
| Zpracovatel: |  |  |  |  | IČ:
DIČ:
Poznámka:
| Cena bez DPH | [5 empty] | -25248.6
|  |  | Základ daně |  |  | Sazba daně | Výše daně
| DPH | základní | 0 |  |  | 21% | 0
|  | snížená | -25248.6 |  |  | 15% | -3787.29
|  | zákl. přenesená | 0 |  |  | 21% | 0
|  | sníž. přenesená | 0 |  |  | 15% | 0
|  | nulová | 0 |  |  | 0% | 0
| Cena s DPH |  |  | v | CZK |  | -29035.89
| Projektant |  |  | Zpracovatel
| Datum a podpis: |  | Razítko | Datum a podpis: |  |  | Razítko
| Objednavatel |  |  | Zhotovitel
| Datum a podpis: |  | Razítko | Datum a podpis: |  |  | Razítko
REKAPITULACE ČLENĚNÍ SOUPISU PRACÍ
Stavba:
0009059 - Polyfunkční dům Hrob č.p. 3 dodatek k SOD
Objekt:
SO 01 - Stavební úpravy P...
Místo: | [5 empty] | Datum: | 16. 3. 2022
Zadavatel: | [5 empty] | Projektant:
Zhotovitel: | [5 empty] | Zpracovatel:
Kód dílu - Popis | [6 empty] | Cena celkem [CZK]
Náklady ze soupisu prací | [6 empty] | -25248.6 | [12 empty] | -1
| PSV - Práce a dodávky PSV | [5 empty] | -25248.6
| 766 - Konstrukce truhlářské | [5 empty] | -25248.6
SOUPIS PRACÍ
Stavba:
0009059 - Polyfunkční dům Hrob č.p. 3 dodatek k SOD
Objekt:
SO 01 - Stavební úpravy P...
Místo: | [5 empty] | Datum: | 16. 3. 2022
Zadavatel: | [5 empty] | Projektant:
Zhotovitel: | [5 empty] | Zpracovatel:
PČ | Typ | Kód | Popis | MJ | Množství | J.cena [CZK] | Cena celkem [CZK] | Cenová soustava |  |  | DPH | J. Nh [h] | Nh celkem [h] | J. hmotnost [t] | Hmotnost celkem [t] | J. suť [t] | Suť Celkem [t]
Náklady soupisu celkem | [6 empty] | -25248.6 | [5 empty] | 0 |  | 0 |  | 0 |  | D | -1 | [7 empty] | -25248.6
| D | PSV | Práce a dodávky PSV |  |  |  | -25248.6 | [5 empty] | 0 |  | 0 |  | 0 | 2 | D | 0 | ROZPOCET | [6 empty] | -25248.6
| D | 766 | Konstrukce truhlářské |  |  |  | -25248.6 | [5 empty] | 0 |  | 0 |  | 0 | 2 | D | 1 | ROZPOCET | [6 empty] | -25248.6
57 | K | 766660002 | Montáž dveřních křídel dřevěných nebo plastových otevíravých do ocelové zárubně povrchově upravených jednokřídlových, šířky přes 800 mm | kus | -4 | 744.28 | -2977.12 |  |  |  | snížená | 0 | 0 | 0 | 0 | 0 | 0 | 16 | K | 2 | ROZPOCET | 0 | -2977.12 | 0 | 0 | 0 | 2 | -2977.12 | 16 | -2135838885
| PP |  | Montáž dveřních křídel dřevěných nebo plastových otevíravých do ocelové zárubně povrchově upravených jednokřídlových, šířky přes 800 mm | [15 empty] | PP | 2
58 | M | 611640810 | dveře vnitřní profilované plné 1křídlé 600x1970mm dub | kus | -1 | 4919.83 | -4919.83 |  |  |  | snížená | 0 | 0 | 0 | 0 | 0 | 0 | 32 | M | 2 | ROZPOCET | 0 | -4919.83 | 0 | 0 | 0 | 2 | -4919.83 | 16 | -1170615583
| PP |  | dveře vnitřní profilované plné 1křídlé 600x1970mm dub | [15 empty] | PP | 2
59 | M | 611640830 | dveře vnitřní profilované plné 1křídlé 700x1970mm dub | kus | -2 | 5707.92 | -11415.84 |  |  |  | snížená | 0 | 0 | 0 | 0 | 0 | 0 | 32 | M | 2 | ROZPOCET | 0 | -11415.84 | 0 | 0 | 0 | 2 | -11415.84 | 16 | -1045320762
| PP |  | dveře vnitřní profilované plné 1křídlé 700x1970mm dub | [15 empty] | PP | 2
60 | M | 611640850 | dveře vnitřní profilované plné 1křídlé 800x1970mm dub | kus | -1 | 5279.61 | -5279.61 |  |  |  | snížená | 0 | 0 | 0 | 0 | 0 | 0 | 32 | M | 2 | ROZPOCET | 0 | -5279.61 | 0 | 0 | 0 | 2 | -5279.61 | 16 | 1878776146
| PP |  | dveře vnitřní profilované plné 1křídlé 800x1970mm dub | [15 empty] | PP | 2
66 | M | 549146100 | kování dveřní vrchní klika včetně rozet a montážního materiálu R BB nerez PK | kus | -2 | 328.1 | -656.2 |  |  |  | snížená | 0 | 0 | 0 | 0 | 0 | 0 | 32 | M | 2 | ROZPOCET | 0 | -656.2 | 0 | 0 | 0 | 2 | -656.2 | 16 | 1989376672
| PP |  | kování dveřní vrchní klika včetně rozet a montážního materiálu R BB nerez PK | [15 empty] | PP | 2

## SO 02 - Stavební úpravy 1.NP
[9 empty] | >> skryté sloupce << | [9 empty] | {e713787d-1f89-478f-b174-ea3513fdcfd4}
1
| KRYCÍ LIST SOUPISU PRACÍ | [8 empty] | v --- níže se nacházejí doplnkové a pomocné údaje k sestavám --- v | [8 empty] | False
Stavba:
0009059 - Polyfunkční dům Hrob č.p. 3 dodatek k SOD
Objekt:
SO 02 - Stavební úpravy 1.NP
| KSO: |  |  |  |  | CC-CZ:
| Místo: |  |  |  |  | Datum: | 16. 3. 2022
| Zadavatel: |  |  |  |  | IČ:
DIČ:
| Zhotovitel: |  |  |  |  | IČ:
DIČ:
| Projektant: |  |  |  |  | IČ:
DIČ:
| Zpracovatel: |  |  |  |  | IČ:
DIČ:
Poznámka:
| Cena bez DPH | [5 empty] | 67360.62
|  |  | Základ daně |  |  | Sazba daně | Výše daně
| DPH | základní | 0 |  |  | 21% | 0
|  | snížená | 67360.62 |  |  | 15% | 10104.09
|  | zákl. přenesená | 0 |  |  | 21% | 0
|  | sníž. přenesená | 0 |  |  | 15% | 0
|  | nulová | 0 |  |  | 0% | 0
| Cena s DPH |  |  | v | CZK |  | 77464.71
| Projektant |  |  | Zpracovatel
| Datum a podpis: |  | Razítko | Datum a podpis: |  |  | Razítko
| Objednavatel |  |  | Zhotovitel
| Datum a podpis: |  | Razítko | Datum a podpis: |  |  | Razítko
REKAPITULACE ČLENĚNÍ SOUPISU PRACÍ
Stavba:
0009059 - Polyfunkční dům Hrob č.p. 3 dodatek k SOD
Objekt:
SO 02 - Stavební úpravy 1.NP
Místo: | [5 empty] | Datum: | 16. 3. 2022
Zadavatel: | [5 empty] | Projektant:
Zhotovitel: | [5 empty] | Zpracovatel:
Kód dílu - Popis | [6 empty] | Cena celkem [CZK]
Náklady ze soupisu prací | [6 empty] | 67360.62 | [12 empty] | -1
| PSV - Práce a dodávky PSV | [5 empty] | 67360.62
| 751 - Vzduchotechnika | [5 empty] | -5788.86
| 766 - Konstrukce truhlářské | [5 empty] | 15884.29
| 771 - Podlahy z dlaždic | [5 empty] | 35693.18
| 775 - Podlahy skládané | [5 empty] | 18576.01
| 776 - Podlahy povlakové | [5 empty] | -20627.86
| 781 - Dokončovací práce - obklady | [5 empty] | 23623.86
SOUPIS PRACÍ
Stavba:
0009059 - Polyfunkční dům Hrob č.p. 3 dodatek k SOD
Objekt:
SO 02 - Stavební úpravy 1.NP
Místo: | [5 empty] | Datum: | 16. 3. 2022
Zadavatel: | [5 empty] | Projektant:
Zhotovitel: | [5 empty] | Zpracovatel:
PČ | Typ | Kód | Popis | MJ | Množství | J.cena [CZK] | Cena celkem [CZK] | Cenová soustava |  |  | DPH | J. Nh [h] | Nh celkem [h] | J. hmotnost [t] | Hmotnost celkem [t] | J. suť [t] | Suť Celkem [t]
Náklady soupisu celkem | [6 empty] | 67360.62 | [5 empty] | 0 |  | 0 |  | 0 |  | D | -1 | [10 empty] | 67360.62
| D | PSV | Práce a dodávky PSV |  |  |  | 67360.62 | [5 empty] | 0 |  | 0 |  | 0 | 2 | D | 0 |  |  |  | ROZPOCET | [6 empty] | 67360.62
| D | 751 | Vzduchotechnika |  |  |  | -5788.86 | [5 empty] | 0 |  | 0 |  | 0 | 2 | D | 1 |  |  |  | ROZPOCET | [6 empty] | -5788.86
56 | K | 751111012 | Montáž ventilátoru axiálního nízkotlakého nástěnného základního, průměru přes 100 do 200 mm | kus | -2 | 159.57 | -319.14 |  |  |  | snížená | 0 | 0 | 0 | 0 | 0 | 0 | 16 | K | 2 |  |  |  | ROZPOCET | 0 | -319.14 | 0 | 0 | 0 | 2 | -319.14 | 16 | 1146198427
| PP |  | Montáž ventilátoru axiálního nízkotlakého nástěnného základního, průměru přes 100 do 200 mm | [15 empty] | PP | 2
57 | M | 429141020 | ventilátor axiální potrubní skříň z plastu průtok 110m3/h D 100mm 13W IP44 | kus | -2 | 2734.86 | -5469.72 |  |  |  | snížená | 0 | 0 | 0 | 0 | 0 | 0 | 32 | M | 2 |  |  |  | ROZPOCET | 0 | -5469.72 | 0 | 0 | 0 | 2 | -5469.72 | 16 | -138055111
| PP |  | ventilátor axiální potrubní skříň z plastu průtok 110m3/h D 100mm 13W IP44 | [15 empty] | PP | 2
| D | 766 | Konstrukce truhlářské |  |  |  | 15884.29 | [5 empty] | 0 |  | 0 |  | 0 | 2 | D | 1 |  |  |  | ROZPOCET | [6 empty] | 15884.29
124 | K | 766660651R01 | Montáž a dodání madel na schodišti | soubor | 1 | 15884.29 | 15884.29 |  |  |  | snížená | 0 | 0 | 0 | 0 | 0 | 0 | 16 | K | 2 |  |  |  | ROZPOCET | 0 | 15884.29 | 0 | 0 | 0 | 2 | 15884.29 | 16 | -111097864
| PP |  | Montáž dveřních křídel dřevěných nebo plastových otevíravých do ocelové zárubně povrchově upravených jednokřídlových, šířky přes 800 mm | [15 empty] | PP | 2
| D | 771 | Podlahy z dlaždic |  |  |  | 35693.18 | [5 empty] | 0 |  | 0 |  | 0 | 2 | D | 1 |  |  |  | ROZPOCET | [6 empty] | 35693.18
82 | K | 771571131 | Montáž podlah z dlaždic keramických kladených do malty kladených do malty protiskluzných nebo reliefních do 50 ks/ m2 | m2 | 28.155 | 766.95 | 21593.48 |  |  |  | snížená | 0 | 0 | 0 | 0 | 0 | 0 | 16 | K | 2 |  |  |  | ROZPOCET | 0 | 21593.48 | 0 | 0 | 0 | 2 | 21593.48 | 16 | -1286271026
| PP |  | Montáž podlah z dlaždic keramických kladených do malty kladených do malty protiskluzných nebo reliefních do 50 ks/ m2 | [15 empty] | PP | 2
| VV |  | 49,8-21,645 |  | 28.155 | [13 empty] | VV | 2 | 2 | True | 0 | ROZPOCET
| VV |  | Součet |  | 28.155 | [13 empty] | VV | 2 | 4 | True | 1 | ROZPOCET
83 | M | 59761409 | dlažba keramická slinutá protiskluzná do interiéru i exteriéru pro vysoké mechanické namáhání přes 9 do 12ks/m2 | m2 | 27.19 | 418.13 | 11368.95 |  |  |  | snížená | 0 | 0 | 0 | 0 | 0 | 0 | 32 | M | 2 |  |  |  | ROZPOCET | 0 | 11368.95 | 0 | 0 | 0 | 2 | 11368.95 | 16 | -1193474243
| PP |  | dlažba keramická slinutá protiskluzná do interiéru i exteriéru pro vysoké mechanické namáhání přes 9 do 12ks/m2 | [15 empty] | PP | 2
| VV |  | 51-23,81 |  | 27.19 | [13 empty] | VV | 2 | 2 | True | 0 | ROZPOCET
| VV |  | Součet |  | 27.19 | [13 empty] | VV | 2 | 4 | True | 1 | ROZPOCET
84 | K | 771579196 | Montáž podlah z dlaždic keramických lepených flexibilním lepidlem Příplatek k cenám za dvousložkový spárovací tmel | m2 | 28.155 | 46.87 | 1319.62 |  |  |  | snížená | 0 | 0 | 0 | 0 | 0 | 0 | 16 | K | 2 |  |  |  | ROZPOCET | 0 | 1319.62 | 0 | 0 | 0 | 2 | 1319.62 | 16 | -2073916056
| PP |  | Montáž podlah z dlaždic keramických lepených flexibilním lepidlem Příplatek k cenám za dvousložkový spárovací tmel | [15 empty] | PP | 2
| VV |  | 49,8-21,645 |  | 28.155 | [13 empty] | VV | 2 | 2 | True | 1 | ROZPOCET
85 | K | 771579197 | Montáž podlah z dlaždic keramických lepených flexibilním lepidlem Příplatek k cenám za dvousložkové lepidlo | m2 | 28.155 | 50.12 | 1411.13 |  |  |  | snížená | 0 | 0 | 0 | 0 | 0 | 0 | 16 | K | 2 |  |  |  | ROZPOCET | 0 | 1411.13 | 0 | 0 | 0 | 2 | 1411.13 | 16 | -1850603074
| PP |  | Montáž podlah z dlaždic keramických lepených flexibilním lepidlem Příplatek k cenám za dvousložkové lepidlo | [15 empty] | PP | 2
| VV |  | 49,8-21,645 |  | 28.155 | [13 empty] | VV | 2 | 2 | True | 1 | ROZPOCET
| D | 775 | Podlahy skládané |  |  |  | 18576.01 | [5 empty] | 0 |  | 0 |  | 0 | 2 | D | 1 |  |  |  | ROZPOCET | [6 empty] | 18576.01
93 | K | 775541111 | Montáž podlah plovoucích z velkoplošných lamel dýhovaných a laminovaných bez podložky, spojovaných lepením v drážce šířka dílce přes 100 do 150 mm | m2 | 17.15 | 251.87 | 4319.57 |  |  |  | snížená | 0 | 0 | 0 | 0 | 0 | 0 | 16 | K | 2 |  |  |  | ROZPOCET | 0 | 4319.57 | 0 | 0 | 0 | 2 | 4319.57 | 16 | 280107071
| PP |  | Montáž podlah plovoucích z velkoplošných lamel dýhovaných a laminovaných bez podložky, spojovaných lepením v drážce šířka dílce přes 100 do 150 mm | [15 empty] | PP | 2
| VV |  | 94-76,85 |  | 17.15 | [13 empty] | VV | 2 | 2 | True | 0 | ROZPOCET
| VV |  | Součet |  | 17.15 | [13 empty] | VV | 2 | 4 | True | 1 | ROZPOCET
94 | M | 284110510 | dílce vinylové tl 2,5mm, nášlapná vrstva 0,55mm, úprava PUR, třída zátěže 23/33/42, otlak 0,05mm, R10, třída otěru T, hořlavost Bfl S1, bez ftalátů | m2 | 19.465 | 707.74 | 13776.16 |  |  |  | snížená | 0 | 0 | 0 | 0 | 0 | 0 | 32 | M | 2 |  |  |  | ROZPOCET | 0 | 13776.16 | 0 | 0 | 0 | 2 | 13776.16 | 16 | 1889857715
| PP |  | dílce vinylové tl 2,5mm, nášlapná vrstva 0,55mm, úprava PUR, třída zátěže 23/33/42, otlak 0,05mm, R10, třída otěru T, hořlavost Bfl S1, bez ftalátů | [15 empty] | PP | 2
| VV |  | 104-84,535 |  | 19.465 | [13 empty] | VV | 2 | 2 | True | 0 | ROZPOCET
| VV |  | Součet |  | 19.465 | [13 empty] | VV | 2 | 4 | True | 1 | ROZPOCET
95 | K | 775591191 | Ostatní prvky pro plovoucí podlahy montáž podložky vyrovnávací a tlumící | m2 | 17.15 | 16.11 | 276.29 |  |  |  | snížená | 0 | 0 | 0 | 0 | 0 | 0 | 16 | K | 2 |  |  |  | ROZPOCET | 0 | 276.29 | 0 | 0 | 0 | 2 | 276.29 | 16 | 297125714
| PP |  | Ostatní prvky pro plovoucí podlahy montáž podložky vyrovnávací a tlumící | [15 empty] | PP | 2
| VV |  | 94-76,85 |  | 17.15 | [13 empty] | VV | 2 | 2 | True | 1 | ROZPOCET
96 | M | 611553500 | podložka izolační z pěnového PE 2mm | m2 | 19.465 | 10.48 | 203.99 |  |  |  | snížená | 0 | 0 | 0 | 0 | 0 | 0 | 32 | M | 2 |  |  |  | ROZPOCET | 0 | 203.99 | 0 | 0 | 0 | 2 | 203.99 | 16 | -1913475267
| PP |  | podložka izolační z pěnového PE 2mm | [15 empty] | PP | 2
| VV |  | 104-84,535 |  | 19.465 | [13 empty] | VV | 2 | 2 | True | 1 | ROZPOCET
| D | 776 | Podlahy povlakové |  |  |  | -20627.86 | [5 empty] | 0 |  | 0 |  | 0 | 2 | D | 1 |  |  |  | ROZPOCET | [6 empty] | -20627.86
99 | K | 776212111 | Montáž textilních podlahovin volným položením s podlepením spojů páskou pásů | m2 | -25.86 | 88.35 | -2284.73 |  |  |  | snížená | 0 | 0 | 0 | 0 | 0 | 0 | 16 | K | 2 |  |  |  | ROZPOCET | 0 | -2284.73 | 0 | 0 | 0 | 2 | -2284.73 | 16 | 1047824481
| PP |  | Montáž textilních podlahovin volným položením s podlepením spojů páskou pásů | [15 empty] | PP | 2
100 | M | 697510010 | koberec zátěžový vysoká zátěž hm 1950g/m2 š 4m | m2 | -28.446 | 240.9 | -6852.64 |  |  |  | snížená | 0 | 0 | 0 | 0 | 0 | 0 | 32 | M | 2 |  |  |  | ROZPOCET | 0 | -6852.64 | 0 | 0 | 0 | 2 | -6852.64 | 16 | 343923304
| PP |  | koberec zátěžový vysoká zátěž hm 1950g/m2 š 4m | [15 empty] | PP | 2
101 | K | 776222111 | Montáž podlahovin z PVC lepením 2-složkovým lepidlem (do vlhkých prostor) z pásů | m2 | -13.62 | 223.27 | -3040.94 |  |  |  | snížená | 0 | 0 | 0 | 0 | 0 | 0 | 16 | K | 2 |  |  |  | ROZPOCET | 0 | -3040.94 | 0 | 0 | 0 | 2 | -3040.94 | 16 | 461530320
| PP |  | Montáž podlahovin z PVC lepením 2-složkovým lepidlem (do vlhkých prostor) z pásů | [15 empty] | PP | 2
102 | M | 284110000 | PVC heterogenní zátěžová antibakteriální, nášlapná vrstva 0,90mm, třída zátěže 34/43, otlak do 0,03mm, R10, hořlavost Bfl S1 | m2 | -14.982 | 563.98 | -8449.55 |  |  |  | snížená | 0 | 0 | 0 | 0 | 0 | 0 | 32 | M | 2 |  |  |  | ROZPOCET | 0 | -8449.55 | 0 | 0 | 0 | 2 | -8449.55 | 16 | 1762200794
| PP |  | PVC heterogenní zátěžová antibakteriální, nášlapná vrstva 0,90mm, třída zátěže 34/43, otlak do 0,03mm, R10, hořlavost Bfl S1 | [15 empty] | PP | 2
| D | 781 | Dokončovací práce - obklady |  |  |  | 23623.86 | [5 empty] | 0 |  | 0 |  | 0 | 2 | D | 1 |  |  |  | ROZPOCET | [6 empty] | 23623.86
109 | K | 781471113 | Montáž obkladů vnitřních stěn z dlaždic keramických kladených do malty hladkých přes 12 do 19 ks/m2 | m2 | 20.66 | 705.85 | 14582.86 |  |  |  | snížená | 0 | 0 | 0 | 0 | 0 | 0 | 16 | K | 2 |  |  |  | ROZPOCET | 0 | 14582.86 | 0 | 0 | 0 | 2 | 14582.86 | 16 | -188957923
| PP |  | Montáž obkladů vnitřních stěn z dlaždic keramických kladených do malty hladkých přes 12 do 19 ks/m2 | [15 empty] | PP | 2
| VV |  | 86-65,34 |  | 20.66 | [13 empty] | VV | 2 | 2 | True | 0 | ROZPOCET
| VV |  | Součet |  | 20.66 | [13 empty] | VV | 2 | 4 | True | 1 | ROZPOCET
110 | M | 59761026 | obklad keramický hladký do 12ks/m2 | m2 | 20.16 | 279.97 | 5644.2 |  |  |  | snížená | 0 | 0 | 0 | 0 | 0 | 0 | 32 | M | 2 |  |  |  | ROZPOCET | 0 | 5644.2 | 0 | 0 | 0 | 2 | 5644.2 | 16 | 189633740
| PP |  | obklad keramický hladký do 12ks/m2 | [15 empty] | PP | 2
| VV |  | 81-60,84 |  | 20.16 | [13 empty] | VV | 2 | 2 | True | 0 | ROZPOCET
| VV |  | Součet |  | 20.16 | [13 empty] | VV | 2 | 4 | True | 1 | ROZPOCET
112 | K | 781479191 | Montáž obkladů vnitřních stěn z dlaždic keramických Příplatek k cenám za plochu do 10 m2 jednotlivě | m2 | 21.63 | 64.2 | 1388.65 |  |  |  | snížená | 0 | 0 | 0 | 0 | 0 | 0 | 16 | K | 2 |  |  |  | ROZPOCET | 0 | 1388.65 | 0 | 0 | 0 | 2 | 1388.65 | 16 | 1986671796
| PP |  | Montáž obkladů vnitřních stěn z dlaždic keramických Příplatek k cenám za plochu do 10 m2 jednotlivě | [15 empty] | PP | 2
| VV |  | 86-64,37 |  | 21.63 | [13 empty] | VV | 2 | 2 | True | 0 | ROZPOCET
| VV |  | Součet |  | 21.63 | [13 empty] | VV | 2 | 4 | True | 1 | ROZPOCET
113 | K | 781479196 | Montáž obkladů vnitřních stěn z dlaždic keramických Příplatek k cenám za dvousložkový spárovací tmel | m2 | 20.66 | 49.58 | 1024.32 |  |  |  | snížená | 0 | 0 | 0 | 0 | 0 | 0 | 16 | K | 2 |  |  |  | ROZPOCET | 0 | 1024.32 | 0 | 0 | 0 | 2 | 1024.32 | 16 | -1080244973
| PP |  | Montáž obkladů vnitřních stěn z dlaždic keramických Příplatek k cenám za dvousložkový spárovací tmel | [15 empty] | PP | 2
| VV |  | 86-65,34 |  | 20.66 | [13 empty] | VV | 2 | 2 | True | 0 | ROZPOCET
| VV |  | Součet |  | 20.66 | [13 empty] | VV | 2 | 4 | True | 1 | ROZPOCET
114 | K | 781479197 | Montáž obkladů vnitřních stěn z dlaždic keramických Příplatek k cenám za dvousložkové lepidlo | m2 | 20.66 | 47.62 | 983.83 |  |  |  | snížená | 0 | 0 | 0 | 0 | 0 | 0 | 16 | K | 2 |  |  |  | ROZPOCET | 0 | 983.83 | 0 | 0 | 0 | 2 | 983.83 | 16 | -756309077
| PP |  | Montáž obkladů vnitřních stěn z dlaždic keramických Příplatek k cenám za dvousložkové lepidlo | [15 empty] | PP | 2
| VV |  | 86-65,34 |  | 20.66 | [13 empty] | VV | 2 | 2 | True | 0 | ROZPOCET
| VV |  | Součet |  | 20.66 | [13 empty] | VV | 2 | 4 | True | 1 | ROZPOCET

## SO 03 - Stavební úpravy 2.NP
[9 empty] | >> skryté sloupce << | [9 empty] | {e32c7961-edbd-4619-a316-7e99a0226399}
1
| KRYCÍ LIST SOUPISU PRACÍ | [8 empty] | v --- níže se nacházejí doplnkové a pomocné údaje k sestavám --- v | [8 empty] | False
Stavba:
0009059 - Polyfunkční dům Hrob č.p. 3 dodatek k SOD
Objekt:
SO 03 - Stavební úpravy 2.NP
| KSO: |  |  |  |  | CC-CZ:
| Místo: |  |  |  |  | Datum: | 16. 3. 2022
| Zadavatel: |  |  |  |  | IČ:
DIČ:
| Zhotovitel: |  |  |  |  | IČ:
DIČ:
| Projektant: |  |  |  |  | IČ:
DIČ:
| Zpracovatel: |  |  |  |  | IČ:
DIČ:
Poznámka:
| Cena bez DPH | [5 empty] | 38953.01
|  |  | Základ daně |  |  | Sazba daně | Výše daně
| DPH | základní | 0 |  |  | 21% | 0
|  | snížená | 38953.01 |  |  | 15% | 5842.95
|  | zákl. přenesená | 0 |  |  | 21% | 0
|  | sníž. přenesená | 0 |  |  | 15% | 0
|  | nulová | 0 |  |  | 0% | 0
| Cena s DPH |  |  | v | CZK |  | 44795.96
| Projektant |  |  | Zpracovatel
| Datum a podpis: |  | Razítko | Datum a podpis: |  |  | Razítko
| Objednavatel |  |  | Zhotovitel
| Datum a podpis: |  | Razítko | Datum a podpis: |  |  | Razítko
REKAPITULACE ČLENĚNÍ SOUPISU PRACÍ
Stavba:
0009059 - Polyfunkční dům Hrob č.p. 3 dodatek k SOD
Objekt:
SO 03 - Stavební úpravy 2.NP
Místo: | [5 empty] | Datum: | 16. 3. 2022
Zadavatel: | [5 empty] | Projektant:
Zhotovitel: | [5 empty] | Zpracovatel:
Kód dílu - Popis | [6 empty] | Cena celkem [CZK]
Náklady ze soupisu prací | [6 empty] | 38953.01 | [12 empty] | -1
| PSV - Práce a dodávky PSV | [5 empty] | 38953.01
| 771 - Podlahy z dlaždic | [5 empty] | 49369.45
| 775 - Podlahy skládané | [5 empty] | 17120.73
| 776 - Podlahy povlakové | [5 empty] | -27537.17
SOUPIS PRACÍ
Stavba:
0009059 - Polyfunkční dům Hrob č.p. 3 dodatek k SOD
Objekt:
SO 03 - Stavební úpravy 2.NP
Místo: | [5 empty] | Datum: | 16. 3. 2022
Zadavatel: | [5 empty] | Projektant:
Zhotovitel: | [5 empty] | Zpracovatel:
PČ | Typ | Kód | Popis | MJ | Množství | J.cena [CZK] | Cena celkem [CZK] | Cenová soustava |  |  | DPH | J. Nh [h] | Nh celkem [h] | J. hmotnost [t] | Hmotnost celkem [t] | J. suť [t] | Suť Celkem [t]
Náklady soupisu celkem | [6 empty] | 38953.01 | [5 empty] | 0 |  | 0 |  | 0 |  | D | -1 | [10 empty] | 38953.01
| D | PSV | Práce a dodávky PSV |  |  |  | 38953.01 | [5 empty] | 0 |  | 0 |  | 0 | 2 | D | 0 |  |  |  | ROZPOCET | [6 empty] | 38953.01
| D | 771 | Podlahy z dlaždic |  |  |  | 49369.45 | [5 empty] | 0 |  | 0 |  | 0 | 2 | D | 1 |  |  |  | ROZPOCET | [6 empty] | 49369.45
72 | K | 771571131 | Montáž podlah z dlaždic keramických kladených do malty kladených do malty protiskluzných nebo reliefních do 50 ks/ m2 | m2 | 38.295 | 752.99 | 28835.75 |  |  |  | snížená | 0 | 0 | 0 | 0 | 0 | 0 | 16 | K | 2 |  |  |  | ROZPOCET | 0 | 28835.75 | 0 | 0 | 0 | 2 | 28835.75 | 16 | 8111353
| PP |  | Montáž podlah z dlaždic keramických kladených do malty kladených do malty protiskluzných nebo reliefních do 50 ks/ m2 | [15 empty] | PP | 2
| VV |  | 64-25,705 |  | 38.295 | [13 empty] | VV | 2 | 2 | True | 0 | ROZPOCET
| VV |  | Součet |  | 38.295 | [13 empty] | VV | 2 | 4 | True | 1 | ROZPOCET
73 | M | 59761409 | dlažba keramická slinutá protiskluzná do interiéru i exteriéru pro vysoké mechanické namáhání přes 9 do 12ks/m2 | m2 | 42.724 | 396.16 | 16925.54 |  |  |  | snížená | 0 | 0 | 0 | 0 | 0 | 0 | 32 | M | 2 |  |  |  | ROZPOCET | 0 | 16925.54 | 0 | 0 | 0 | 2 | 16925.54 | 16 | -280969279
| PP |  | dlažba keramická slinutá protiskluzná do interiéru i exteriéru pro vysoké mechanické namáhání přes 9 do 12ks/m2 | [15 empty] | PP | 2
| VV |  | 71-28,276 |  | 42.724 | [13 empty] | VV | 2 | 2 | True | 0 | ROZPOCET
| VV |  | Součet |  | 42.724 | [13 empty] | VV | 2 | 4 | True | 1 | ROZPOCET
74 | K | 771579196 | Montáž podlah z dlaždic keramických lepených flexibilním lepidlem Příplatek k cenám za dvousložkový spárovací tmel | m2 | 38.295 | 47.11 | 1804.08 |  |  |  | snížená | 0 | 0 | 0 | 0 | 0 | 0 | 16 | K | 2 |  |  |  | ROZPOCET | 0 | 1804.08 | 0 | 0 | 0 | 2 | 1804.08 | 16 | 373204085
| PP |  | Montáž podlah z dlaždic keramických lepených flexibilním lepidlem Příplatek k cenám za dvousložkový spárovací tmel | [15 empty] | PP | 2
| VV |  | 64-25,705 |  | 38.295 | [13 empty] | VV | 2 | 2 | True | 0 | ROZPOCET
| VV |  | Součet |  | 38.295 | [13 empty] | VV | 2 | 4 | True | 1 | ROZPOCET
75 | K | 771579197 | Montáž podlah z dlaždic keramických lepených flexibilním lepidlem Příplatek k cenám za dvousložkové lepidlo | m2 | 38.295 | 47.11 | 1804.08 |  |  |  | snížená | 0 | 0 | 0 | 0 | 0 | 0 | 16 | K | 2 |  |  |  | ROZPOCET | 0 | 1804.08 | 0 | 0 | 0 | 2 | 1804.08 | 16 | -2136105830
| PP |  | Montáž podlah z dlaždic keramických lepených flexibilním lepidlem Příplatek k cenám za dvousložkové lepidlo | [15 empty] | PP | 2
| VV |  | 64-25,705 |  | 38.295 | [13 empty] | VV | 2 | 2 | True | 1 | ROZPOCET
| D | 775 | Podlahy skládané |  |  |  | 17120.73 | [5 empty] | 0 |  | 0 |  | 0 | 2 | D | 1 |  |  |  | ROZPOCET | [6 empty] | 17120.73
81 | K | 775541111 | Montáž podlah plovoucích z velkoplošných lamel dýhovaných a laminovaných bez podložky, spojovaných lepením v drážce šířka dílce přes 100 do 150 mm | m2 | 18.73 | 267.86 | 5017.02 |  |  |  | snížená | 0 | 0 | 0 | 0 | 0 | 0 | 16 | K | 2 |  |  |  | ROZPOCET | 0 | 5017.02 | 0 | 0 | 0 | 2 | 5017.02 | 16 | 152461114
| PP |  | Montáž podlah plovoucích z velkoplošných lamel dýhovaných a laminovaných bez podložky, spojovaných lepením v drážce šířka dílce přes 100 do 150 mm | [15 empty] | PP | 2
| VV |  | 98,2-79,47 |  | 18.73 | [13 empty] | VV | 2 | 2 | True | 0 | ROZPOCET
| VV |  | Součet |  | 18.73 | [13 empty] | VV | 2 | 4 | True | 1 | ROZPOCET
82 | M | 284110510 | dílce vinylové tl 2,5mm, nášlapná vrstva 0,55mm, úprava PUR, třída zátěže 23/33/42, otlak 0,05mm, R10, třída otěru T, hořlavost Bfl S1, bez ftalátů | m2 | 20.583 | 561.94 | 11566.41 |  |  |  | snížená | 0 | 0 | 0 | 0 | 0 | 0 | 32 | M | 2 |  |  |  | ROZPOCET | 0 | 11566.41 | 0 | 0 | 0 | 2 | 11566.41 | 16 | 687955954
| PP |  | dílce vinylové tl 2,5mm, nášlapná vrstva 0,55mm, úprava PUR, třída zátěže 23/33/42, otlak 0,05mm, R10, třída otěru T, hořlavost Bfl S1, bez ftalátů | [15 empty] | PP | 2
| VV |  | 108-87,417 |  | 20.583 | [13 empty] | VV | 2 | 2 | True | 0 | ROZPOCET
| VV |  | Součet |  | 20.583 | [13 empty] | VV | 2 | 4 | True | 1 | ROZPOCET
83 | K | 775591191 | Ostatní prvky pro plovoucí podlahy montáž podložky vyrovnávací a tlumící | m2 | 18.73 | 16.95 | 317.47 |  |  |  | snížená | 0 | 0 | 0 | 0 | 0 | 0 | 16 | K | 2 |  |  |  | ROZPOCET | 0 | 317.47 | 0 | 0 | 0 | 2 | 317.47 | 16 | -263447357
| PP |  | Ostatní prvky pro plovoucí podlahy montáž podložky vyrovnávací a tlumící | [15 empty] | PP | 2
| VV |  | 98,2-79,47 |  | 18.73 | [13 empty] | VV | 2 | 2 | True | 0 | ROZPOCET
| VV |  | Součet |  | 18.73 | [13 empty] | VV | 2 | 4 | True | 1 | ROZPOCET
84 | M | 611553500 | podložka izolační z pěnového PE 2mm | m2 | 20.583 | 10.68 | 219.83 |  |  |  | snížená | 0 | 0 | 0 | 0 | 0 | 0 | 32 | M | 2 |  |  |  | ROZPOCET | 0 | 219.83 | 0 | 0 | 0 | 2 | 219.83 | 16 | 1014054031
| PP |  | podložka izolační z pěnového PE 2mm | [15 empty] | PP | 2
| VV |  | 108-87,417 |  | 20.583 | [13 empty] | VV | 2 | 2 | True | 0 | ROZPOCET
| VV |  | Součet |  | 20.583 | [13 empty] | VV | 2 | 4 | True | 1 | ROZPOCET
| D | 776 | Podlahy povlakové |  |  |  | -27537.17 | [5 empty] | 0 |  | 0 |  | 0 | 2 | D | 1 |  |  |  | ROZPOCET | [6 empty] | -27537.17
87 | K | 776212111 | Montáž textilních podlahovin volným položením s podlepením spojů páskou pásů | m2 | -31.48 | 90 | -2833.2 |  |  |  | snížená | 0 | 0 | 0 | 0 | 0 | 0 | 16 | K | 2 |  |  |  | ROZPOCET | 0 | -2833.2 | 0 | 0 | 0 | 2 | -2833.2 | 16 | 220111421
| PP |  | Montáž textilních podlahovin volným položením s podlepením spojů páskou pásů | [15 empty] | PP | 2
88 | M | 697510010 | koberec zátěžový vysoká zátěž hm 1950g/m2 š 4m | m2 | -34.628 | 251.93 | -8723.83 |  |  |  | snížená | 0 | 0 | 0 | 0 | 0 | 0 | 32 | M | 2 |  |  |  | ROZPOCET | 0 | -8723.83 | 0 | 0 | 0 | 2 | -8723.83 | 16 | 509744659
| PP |  | koberec zátěžový vysoká zátěž hm 1950g/m2 š 4m | [15 empty] | PP | 2
89 | K | 776222111 | Montáž podlahovin z PVC lepením 2-složkovým lepidlem (do vlhkých prostor) z pásů | m2 | -18.75 | 234.14 | -4390.13 |  |  |  | snížená | 0 | 0 | 0 | 0 | 0 | 0 | 16 | K | 2 |  |  |  | ROZPOCET | 0 | -4390.13 | 0 | 0 | 0 | 2 | -4390.13 | 16 | -1076403541
| PP |  | Montáž podlahovin z PVC lepením 2-složkovým lepidlem (do vlhkých prostor) z pásů | [15 empty] | PP | 2
90 | M | 284110000 | PVC heterogenní zátěžová antibakteriální, nášlapná vrstva 0,90mm, třída zátěže 34/43, otlak do 0,03mm, R10, hořlavost Bfl S1 | m2 | -20.625 | 561.94 | -11590.01 |  |  |  | snížená | 0 | 0 | 0 | 0 | 0 | 0 | 32 | M | 2 |  |  |  | ROZPOCET | 0 | -11590.01 | 0 | 0 | 0 | 2 | -11590.01 | 16 | 1635633179
| PP |  | PVC heterogenní zátěžová antibakteriální, nášlapná vrstva 0,90mm, třída zátěže 34/43, otlak do 0,03mm, R10, hořlavost Bfl S1 | [15 empty] | PP | 2

## SO 04 - Zateplení a omítk...
[9 empty] | >> skryté sloupce << | [9 empty] | {94ae9268-bb86-4882-a8b7-bae046637ca8}
1
| KRYCÍ LIST SOUPISU PRACÍ | [8 empty] | v --- níže se nacházejí doplnkové a pomocné údaje k sestavám --- v | [8 empty] | False
Stavba:
0009059 - Polyfunkční dům Hrob č.p. 3 dodatek k SOD
Objekt:
SO 04 - Zateplení a omítk...
| KSO: |  |  |  |  | CC-CZ:
| Místo: |  |  |  |  | Datum: | 16. 3. 2022
| Zadavatel: |  |  |  |  | IČ:
DIČ:
| Zhotovitel: |  |  |  |  | IČ:
DIČ:
| Projektant: |  |  |  |  | IČ:
DIČ:
| Zpracovatel: |  |  |  |  | IČ:
DIČ:
Poznámka:
| Cena bez DPH | [5 empty] | -23853.05
|  |  | Základ daně |  |  | Sazba daně | Výše daně
| DPH | základní | 0 |  |  | 21% | 0
|  | snížená | -23853.05 |  |  | 15% | -3577.96
|  | zákl. přenesená | 0 |  |  | 21% | 0
|  | sníž. přenesená | 0 |  |  | 15% | 0
|  | nulová | 0 |  |  | 0% | 0
| Cena s DPH |  |  | v | CZK |  | -27431.01
| Projektant |  |  | Zpracovatel
| Datum a podpis: |  | Razítko | Datum a podpis: |  |  | Razítko
| Objednavatel |  |  | Zhotovitel
| Datum a podpis: |  | Razítko | Datum a podpis: |  |  | Razítko
REKAPITULACE ČLENĚNÍ SOUPISU PRACÍ
Stavba:
0009059 - Polyfunkční dům Hrob č.p. 3 dodatek k SOD
Objekt:
SO 04 - Zateplení a omítk...
Místo: | [5 empty] | Datum: | 16. 3. 2022
Zadavatel: | [5 empty] | Projektant:
Zhotovitel: | [5 empty] | Zpracovatel:
Kód dílu - Popis | [6 empty] | Cena celkem [CZK]
Náklady ze soupisu prací | [6 empty] | -23853.05 | [12 empty] | -1
| PSV - Práce a dodávky PSV | [5 empty] | -23853.05
| 721 - Zdravotechnika - vnitřní kanalizace | [5 empty] | -9710.25
| 764 - Konstrukce klempířské | [5 empty] | -14142.8
SOUPIS PRACÍ
Stavba:
0009059 - Polyfunkční dům Hrob č.p. 3 dodatek k SOD
Objekt:
SO 04 - Zateplení a omítk...
Místo: | [5 empty] | Datum: | 16. 3. 2022
Zadavatel: | [5 empty] | Projektant:
Zhotovitel: | [5 empty] | Zpracovatel:
PČ | Typ | Kód | Popis | MJ | Množství | J.cena [CZK] | Cena celkem [CZK] | Cenová soustava |  |  | DPH | J. Nh [h] | Nh celkem [h] | J. hmotnost [t] | Hmotnost celkem [t] | J. suť [t] | Suť Celkem [t]
Náklady soupisu celkem | [6 empty] | -23853.05 | [5 empty] | 0 |  | 0 |  | 0 |  | D | -1 | [10 empty] | -23853.05
| D | PSV | Práce a dodávky PSV |  |  |  | -23853.05 | [5 empty] | 0 |  | 0 |  | 0 | 2 | D | 0 |  |  |  | ROZPOCET | [6 empty] | -23853.05
| D | 721 | Zdravotechnika - vnitřní kanalizace |  |  |  | -9710.25 | [5 empty] | 0 |  | 0 |  | 0 | 2 | D | 1 |  |  |  | ROZPOCET | [6 empty] | -9710.25
36 | K | 721242115 | Lapače střešních splavenin polypropylenové (PP) s kulovým kloubem na odtoku DN 110 | kus | -3 | 3100.01 | -9300.03 |  |  |  | snížená | 0 | 0 | 0 | 0 | 0 | 0 | 16 | K | 2 |  |  |  | ROZPOCET | 0 | -9300.03 | 0 | 0 | 0 | 2 | -9300.03 | 16 | 1885666555
| PP |  | Lapače střešních splavenin polypropylenové (PP) s kulovým kloubem na odtoku DN 110 | [15 empty] | PP | 2
37 | K | 721242803 | Demontáž lapačů střešních splavenin DN 110 | kus | -3 | 136.74 | -410.22 |  |  |  | snížená | 0 | 0 | 0 | 0 | 0 | 0 | 16 | K | 2 |  |  |  | ROZPOCET | 0 | -410.22 | 0 | 0 | 0 | 2 | -410.22 | 16 | -2001431977
| PP |  | Demontáž lapačů střešních splavenin DN 110 | [15 empty] | PP | 2
| D | 764 | Konstrukce klempířské |  |  |  | -14142.8 | [5 empty] | 0 |  | 0 |  | 0 | 2 | D | 1 |  |  |  | ROZPOCET | [6 empty] | -14142.8
43 | K | 764548423 | Svod z titanzinkového předzvětralého plechu včetně objímek, kolen a odskoků kruhový, průměru 100 mm | m | -15.6 | 906.59 | -14142.8 |  |  |  | snížená | 0 | 0 | 0 | 0 | 0 | 0 | 16 | K | 2 |  |  |  | ROZPOCET | 0 | -14142.8 | 0 | 0 | 0 | 2 | -14142.8 | 16 | 635117370
| PP |  | Svod z titanzinkového předzvětralého plechu včetně objímek, kolen a odskoků kruhový, průměru 100 mm | [15 empty] | PP | 2
| VV |  | 16-31,6 |  | -15.6 | [13 empty] | VV | 2 | 2 | True | 0 | ROZPOCET
| VV |  | Součet |  | -15.6 | [13 empty] | VV | 2 | 4 | True | 1 | ROZPOCET

## SO 06 - Elektroinstalace
[9 empty] | >> skryté sloupce << | [9 empty] | {1a18f535-75f6-4aae-bca3-7a996bde2783}
1
| KRYCÍ LIST SOUPISU PRACÍ | [8 empty] | v --- níže se nacházejí doplnkové a pomocné údaje k sestavám --- v | [8 empty] | False
Stavba:
0009059 - Polyfunkční dům Hrob č.p. 3 dodatek k SOD
Objekt:
SO 06 - Elektroinstalace
| KSO: |  |  |  |  | CC-CZ:
| Místo: |  |  |  |  | Datum: | 16. 3. 2022
| Zadavatel: |  |  |  |  | IČ:
DIČ:
| Zhotovitel: |  |  |  |  | IČ:
DIČ:
| Projektant: |  |  |  |  | IČ:
DIČ:
| Zpracovatel: |  |  |  |  | IČ:
DIČ:
Poznámka:
| Cena bez DPH | [5 empty] | -40461.21
|  |  | Základ daně |  |  | Sazba daně | Výše daně
| DPH | základní | 0 |  |  | 21% | 0
|  | snížená | -40461.21 |  |  | 15% | -6069.18
|  | zákl. přenesená | 0 |  |  | 21% | 0
|  | sníž. přenesená | 0 |  |  | 15% | 0
|  | nulová | 0 |  |  | 0% | 0
| Cena s DPH |  |  | v | CZK |  | -46530.39
| Projektant |  |  | Zpracovatel
| Datum a podpis: |  | Razítko | Datum a podpis: |  |  | Razítko
| Objednavatel |  |  | Zhotovitel
| Datum a podpis: |  | Razítko | Datum a podpis: |  |  | Razítko
REKAPITULACE ČLENĚNÍ SOUPISU PRACÍ
Stavba:
0009059 - Polyfunkční dům Hrob č.p. 3 dodatek k SOD
Objekt:
SO 06 - Elektroinstalace
Místo: | [5 empty] | Datum: | 16. 3. 2022
Zadavatel: | [5 empty] | Projektant:
Zhotovitel: | [5 empty] | Zpracovatel:
Kód dílu - Popis | [6 empty] | Cena celkem [CZK]
Náklady ze soupisu prací | [6 empty] | -40461.21 | [12 empty] | -1
| PSV - Práce a dodávky PSV | [5 empty] | -40461.21
| 741 - Elektroinstalace - silnoproud | [5 empty] | -40461.21
SOUPIS PRACÍ
Stavba:
0009059 - Polyfunkční dům Hrob č.p. 3 dodatek k SOD
Objekt:
SO 06 - Elektroinstalace
Místo: | [5 empty] | Datum: | 16. 3. 2022
Zadavatel: | [5 empty] | Projektant:
Zhotovitel: | [5 empty] | Zpracovatel:
PČ | Typ | Kód | Popis | MJ | Množství | J.cena [CZK] | Cena celkem [CZK] | Cenová soustava |  |  | DPH | J. Nh [h] | Nh celkem [h] | J. hmotnost [t] | Hmotnost celkem [t] | J. suť [t] | Suť Celkem [t]
Náklady soupisu celkem | [6 empty] | -40461.21 | [5 empty] | 0 |  | 0 |  | 0 |  | D | -1 | [7 empty] | -40461.21
| D | PSV | Práce a dodávky PSV |  |  |  | -40461.21 | [5 empty] | 0 |  | 0 |  | 0 | 2 | D | 0 | ROZPOCET | [6 empty] | -40461.21
| D | 741 | Elektroinstalace - silnoproud |  |  |  | -40461.21 | [5 empty] | 0 |  | 0 |  | 0 | 2 | D | 1 | ROZPOCET | [6 empty] | -40461.21
40 | K | 234568731.R01 | Vybavení rozvaděčů | soubor | 1 | 4972.42 | 4972.42 |  |  |  | snížená | 0 | 0 | 0 | 0 | 0 | 0 | 16 | K | 2 | ROZPOCET | 0 | 4972.42 | 0 | 0 | 0 | 2 | 4972.42 | 16 | 657015278
| PP |  | Vybavení rozvaděčů | [15 empty] | PP | 2
13 | K | 234568990.R4 | Montáž a dodávka světlo stropní s komp.zářivkou 2x11W typ A | ks | -28 | 1734.55 | -48567.4 |  |  |  | snížená | 0 | 0 | 0 | 0 | 0 | 0 | 16 | K | 2 | ROZPOCET | 0 | -48567.4 | 0 | 0 | 0 | 2 | -48567.4 | 16 | 1091098332
| PP |  | Montáž a dodávka světlo stropní s komp.zářivkou 2x11W typ A | [15 empty] | PP | 2
21 | K | 234568996.0 | Průtokový ohřívač vody 2kW | ks | -3 | 3527.97 | -10583.91 |  |  |  | snížená | 0 | 0 | 0 | 0 | 0 | 0 | 16 | K | 2 | ROZPOCET | 0 | -10583.91 | 0 | 0 | 0 | 2 | -10583.91 | 16 | 32
| PP |  | Průtokový ohřívač vody 2kW | [15 empty] | PP | 2
39 | K | 23456899999 | Vybavení rozvaděčů - jističe | soubor | 1 | 24850 | 24850 |  |  |  | snížená | 0 | 0 | 0 | 0 | 0 | 0 | 16 | K | 2 | ROZPOCET | 0 | 24850 | 0 | 0 | 0 | 2 | 24850 | 16 | -514192263
| PP |  | Vybavení rozvaděčů - jističe | [15 empty] | PP | 2
38 | K | 434568998.0 | Ventilátor | ks | -8 | 1391.54 | -11132.32 |  |  |  | snížená | 0 | 0 | 0 | 0 | 0 | 0 | 16 | K | 2 | ROZPOCET | 0 | -11132.32 | 0 | 0 | 0 | 2 | -11132.32 | 16 | -137636479
| PP |  | Ventilátor | [15 empty] | PP | 2

## SO 07 - Zdravotně technic...
[9 empty] | >> skryté sloupce << | [9 empty] | {250070c5-6ffe-4f8a-b982-2560bbfc1390}
1
| KRYCÍ LIST SOUPISU PRACÍ | [8 empty] | v --- níže se nacházejí doplnkové a pomocné údaje k sestavám --- v | [8 empty] | False
Stavba:
0009059 - Polyfunkční dům Hrob č.p. 3 dodatek k SOD
Objekt:
SO 07 - Zdravotně technic...
| KSO: |  |  |  |  | CC-CZ:
| Místo: |  |  |  |  | Datum: | 16. 3. 2022
| Zadavatel: |  |  |  |  | IČ:
DIČ:
| Zhotovitel: |  |  |  |  | IČ:
DIČ:
| Projektant: |  |  |  |  | IČ:
DIČ:
| Zpracovatel: |  |  |  |  | IČ:
DIČ:
Poznámka:
| Cena bez DPH | [5 empty] | -16751.22
|  |  | Základ daně |  |  | Sazba daně | Výše daně
| DPH | základní | 0 |  |  | 21% | 0
|  | snížená | -16751.22 |  |  | 15% | -2512.68
|  | zákl. přenesená | 0 |  |  | 21% | 0
|  | sníž. přenesená | 0 |  |  | 15% | 0
|  | nulová | 0 |  |  | 0% | 0
| Cena s DPH |  |  | v | CZK |  | -19263.9
| Projektant |  |  | Zpracovatel
| Datum a podpis: |  | Razítko | Datum a podpis: |  |  | Razítko
| Objednavatel |  |  | Zhotovitel
| Datum a podpis: |  | Razítko | Datum a podpis: |  |  | Razítko
REKAPITULACE ČLENĚNÍ SOUPISU PRACÍ
Stavba:
0009059 - Polyfunkční dům Hrob č.p. 3 dodatek k SOD
Objekt:
SO 07 - Zdravotně technic...
Místo: | [5 empty] | Datum: | 16. 3. 2022
Zadavatel: | [5 empty] | Projektant:
Zhotovitel: | [5 empty] | Zpracovatel:
Kód dílu - Popis | [6 empty] | Cena celkem [CZK]
Náklady ze soupisu prací | [6 empty] | -16751.22 | [12 empty] | -1
| PSV - Práce a dodávky PSV | [5 empty] | -16751.22
| 725 - Zdravotechnika - zařizovací předměty | [5 empty] | -16751.22
SOUPIS PRACÍ
Stavba:
0009059 - Polyfunkční dům Hrob č.p. 3 dodatek k SOD
Objekt:
SO 07 - Zdravotně technic...
Místo: | [5 empty] | Datum: | 16. 3. 2022
Zadavatel: | [5 empty] | Projektant:
Zhotovitel: | [5 empty] | Zpracovatel:
PČ | Typ | Kód | Popis | MJ | Množství | J.cena [CZK] | Cena celkem [CZK] | Cenová soustava |  |  | DPH | J. Nh [h] | Nh celkem [h] | J. hmotnost [t] | Hmotnost celkem [t] | J. suť [t] | Suť Celkem [t]
Náklady soupisu celkem | [6 empty] | -16751.22 | [5 empty] | 2.433 |  | 0.03634 |  | 0 |  | D | -1 | [7 empty] | -16751.22
| D | PSV | Práce a dodávky PSV |  |  |  | -16751.22 | [5 empty] | 2.433 |  | 0.03634 |  | 0 | 2 | D | 0 | ROZPOCET | [6 empty] | -16751.22
| D | 725 | Zdravotechnika - zařizovací předměty |  |  |  | -16751.22 | [5 empty] | 2.433 |  | 0.03634 |  | 0 | 2 | D | 1 | ROZPOCET | [6 empty] | -16751.22
102 | K | 725211705 | Umyvadla keramická bílá bez výtokových armatur připevněná na stěnu šrouby malá (umývátka) rohová 450 mm | kus | -1 | 3038.54 | -3038.54 |  |  |  | snížená | 0 | 0 | 0 | 0 | 0 | 0 | 16 | K | 2 | ROZPOCET | 0 | -3038.54 | 0 | 0 | 0 | 2 | -3038.54 | 16 | 932884497
| PP |  | Umyvadla keramická bílá bez výtokových armatur připevněná na stěnu šrouby malá (umývátka) rohová 450 mm | [15 empty] | PP | 2
106 | K | 725532114 | Elektrické ohřívače zásobníkové beztlakové přepadové akumulační s pojistným ventilem závěsné svislé objem nádrže (příkon) 80 l (3,0 kW) rychloohřev 220V | kus | -3 | 9507.56 | -28522.68 |  |  |  | snížená | 0 | 0 | 0 | 0 | 0 | 0 | 16 | K | 2 | ROZPOCET | 0 | -28522.68 | 0 | 0 | 0 | 2 | -28522.68 | 16 | 1578045553
| PP |  | Elektrické ohřívače zásobníkové beztlakové přepadové akumulační s pojistným ventilem závěsné svislé objem nádrže (příkon) 80 l (3,0 kW) rychloohřev 220V | [15 empty] | PP | 2
153 | K | 725532114.OKC | Elektrický ohřívač zásobníkový akumulační závěsný svislý 80 l / 3 kW | soubor | 1 | 14810 | 14810 |  |  |  | snížená | 2.433 | 2.433 | 0.03634 | 0.03634 | 0 | 0 | 16 | K | 2 | ROZPOCET | 0 | 14810 | 0 | 0 | 0 | 2 | 14810 | 16 | -1917384800
| PP |  | Elektrické ohřívače zásobníkové beztlakové přepadové akumulační s pojistným ventilem závěsné svislé objem nádrže (příkon) 80 l (3,0 kW) rychloohřev 220 V | [15 empty] | PP | 2
107 | K | 725619101 | Plynové sporáky a vařidlové desky bez regulátoru tlaku montáž sporáků na zemní plyn | kus | -4 | 710.71 | -2842.84 |  |  |  | snížená | 0 | 0 | 0 | 0 | 0 | 0 | 16 | K | 2 | ROZPOCET | 0 | -2842.84 | 0 | 0 | 0 | 2 | -2842.84 | 16 | 98055818
| PP |  | Plynové sporáky a vařidlové desky bez regulátoru tlaku montáž sporáků na zemní plyn | [15 empty] | PP | 2
107 | K | 725619101R01 | Elektrické sporáky a vařidlové desky montáž sporáků na elektriku | kus | 4 | 710.71 | 2842.84 |  |  |  | snížená | 0 | 0 | 0 | 0 | 0 | 0 | 16 | K | 2 | ROZPOCET | 0 | 2842.84 | 0 | 0 | 0 | 2 | 2842.84 | 16 | 816442169
| PP |  | Elektrické sporáky a vařidlové desky montáž sporáků na elektriku | [15 empty] | PP | 2
108 | M | 54111971 | sporák plynový | kus | -4 | 3525.31 | -14101.24 |  |  |  | snížená | 0 | 0 | 0 | 0 | 0 | 0 | 32 | M | 2 | ROZPOCET | 0 | -14101.24 | 0 | 0 | 0 | 2 | -14101.24 | 16 | 298378227
| PP |  | sporák plynový | [15 empty] | PP | 2
108 | M | 54111971R01 | sporák elektrický | kus | 4 | 3525.31 | 14101.24 |  |  |  | snížená | 0 | 0 | 0 | 0 | 0 | 0 | 32 | M | 2 | ROZPOCET | 0 | 14101.24 | 0 | 0 | 0 | 2 | 14101.24 | 16 | -649258712
| PP |  | sporák plynový | [15 empty] | PP | 2