## 1
Technická specifikace - plnění požadavků Příloha Kupní smlouvy
Mobilní zametací a vysávací stroj zpevněných ploch | Požadavek | Nabídnuto
Výkon motoru | min. 45 kW | …kW
Šířka stroje stroje | max. 2 400 mm | …mm
Kolový podvozek | ano | Ano/ne
Otočná kabina 360° | ano | Ano/ne
Pojezdová rychlost | min. 35 km/h | …km/h
Stabilizace stroje - přední i zadní | ano | Ano/ne
Výložník min. 4 dílný | ano | Ano/ne
Klimatizace | ano | Ano/ne
Hydraulické upínání pracovního příslušenství | ano | Ano/ne
Technické osvědčení pro provoz na pozemních komunikacích | ano | Ano/ne
Objem sběrné nádoby na smetky | min. 100 l | …l
Zametání pomocí kartáče | ano | Ano/ne
Zvlhčování zametacího prostoru postřikem | ano | Ano/ne
Zametací šířka | min. 1 600 mm | …mm
Postranní přimetací kartáč | ano | Ano/ne
Maximální pojezdová rychlost při zametání | min. 10 km/hod | …km/hod
Účinnost zachycení prachových částic PM 2,5 a PM 10 | ano | Ano/ne