## List1
Specifikace předmětu plnění
„Technologické vybavení společnosti AKCIOVÝ PIVOVAR DALEŠICE, a.s.
Část 1 – Soubor regálových a skladových systémů“
Slepý položkový rozpočet
Položka | Místnost | Počet kusů | Rozměry | Detailní popis | Ilustrační obrázek | Cena za kus bez DPH | Cena celkem bez DPH
II. Čistá dílna
ČÁST A
1 | Dílenský ponk | 1 | 880 x 1500 x 700 mm | robustní stolová deska z bukových hranolů |  | 0 | 0
průběžně lepených do tvaru desky (tzv. spárovka)
tloušťky 40 mm, která je napuštěná lněným
olejem s přísadami, má sražené hrany
výška stolu 880 mm
zásuvky zprava: dvířka 600 mm,
1x police/ 2x 100E, 2x 200 E
2 | Gumová podložka do zásuvek | 7 | 459 x 459 mm | pěnová guma tloušťky 3 mm |  | 0 | 0
|  |  | rozměry (v. x š. x hl.) | 0, 1 kg
3 | Svěrák York 150 | 1 |  | Svěrák univerzální 150 mm YORK STANDART |  | 0 | 0
4 | Perforovaný panel na nářadí nad ponkem | 3 | 304 x 1500 mm | čtvercové otvory 10 x 10 mm |  | 0 | 0
|  |  | rozměry (v. x š. x hl.) | RAL 7035 - šedá
rozteč otvorů 38x38 mm
|  | 2 |  | je možné připevnit ke zdi na šířku či délku |  | 0 | 0
|  | 1 |  | 2 x sloupek základní |  | 0 | 0
1 x sloupek zkrácené uchycení
včetně vybavení:
5 | držák na klíče | 2 |  |  |  | 0 | 0
6 | držák na sadu šroubováků | 1 |  |  |  | 0 | 0
7 | držák a gumovou palička | 1 |  |  |  | 0 | 0
8 | držák na kladivo | 1 |  |  |  | 0 | 0
9 | držáky na nůžky na plech, štípací kleště | 4 |  |  |  | 0 | 0
10 | držák na sadu pilníků | 3 |  |  |  | 0 | 0
11 | držák na vrtačku | 2 |  |  |  | 0 | 0
12 | Plechová skříň | 5 | 1000 x 1044 x 625 mm | Dílenská plechová skříň s křídlovými dveřmi |  | 0 | 0
|  |  | rozměry (v. x š. x hl.) | s úhlem otevření 180°
2x police stavitelná po 25 mm
plná dvířka s výztuhami pro perfo
nosnost 300 kg
RAL 7035 - šedá
promyšlená stabilní konstrukce z ocelových
plechů, kvalitní lak a povrchová úprava kovu
skříň je navržena pro náročné podmínky nejen
strojírenských provozů.
ukládání méně rozměrných a lehčích materiálů
13 | Gumová podložka na police | 2 | 918 x 459 mm | pěnová guma tloušťky 3 mm |  | 0 | 0
|  |  | rozměry (v. x š. x hl.) | 0,1 kg
14 | Plechová skříň perforovaná | 1 | 1000 x 1044 x 625 mm | Dílenská plechová skříň s křídlovými dveřmi |  | 0 | 0
|  |  | rozměry (v. x š. x hl.) | s úhlem otevření 180°
1 x police stavitelná po 25 mm
1 x zásuvka ZCE 100E
plná dvířka s výztuhami pro perfo
nosnost 300 kg
RAL 7035 - šedá
promyšlená stabilní konstrukce z ocelových
plechů, kvalitní lak a povrchová úprava kovu
skříň je navržena pro náročné podmínky nejen
strojírenských provozů.
ukládání méně rozměrných a lehčích materiálů
15 | Gumová podložka na polici | 2 | 918 x 459 mm | pěnová guma tloušťky 3 mm |  | 0 | 0
|  |  | rozměry (v. x š. x hl.) | 0,1 kg
16 | Kovové dělení na 9 | 1 |  | 6 ks hladkého dělení |  | 0 | 0
2 ks štěrbinového dělení
17 | Konferenční stůl LTMU | 1 | max 728 x max 800 x max 600 mm | stolové desky jsou vyrobeny z laminotřískových |  | 0 | 0
|  |  | rozměry (v. x š. x hl.) | desek tl. 18 mm, olepeny ABS hranou tl. 2 mm
samonosné (rámové) kovové podnože se skládají
ze čtvercových nohou 30 x 30 mm a spojovacích
profilů 30x20 mm
povrchová úprava kovových částí vypalovanou
práškovou barvou nebo pochromování
čtvercové nohy jsou na spodním konci opatřeny
rektifikačními šrouby výška stolů je 735 mm
čtvercové nohy se s profily sešroubují pevnostními
šrouby M8, čímž je dosaženo pevného spoje
bez viditelných svárů
opěrák a sedák černý polyuretan
18 | Židle Softy | 2 | 860-980 x 600 x 440-560 mm | na kluzácích, píst vysoký |  | 0 | 0
|  |  | rozměry (v. x š. x hl.) | bez aretačního kruhu
E- synchro
nylonový černý kříž
nosnost 120 kg
bez područek
kovové šatníky splňují bezpečnostní předpisy a vyhovují
19 | Šatní skříň | 5 | 2080 x 500 x 810 mm | požadavkům hygieny jak z důvodu protipožárních, |  | 0 | 0
|  |  | rozměry (v. x š. x hl.) | tak vlhkosti
korpusy jsou vyrobeny z ocelového plechu, který je
povrchově upraven vypalovanou práškovou barvou
barevném provedení RAL7035 světle šedé
dveře šatníků jsou zavěšeny na kovových vnějších
pantech s úhlem otevření 180 °
spodní část šatníku je opatřena plastovými kluzáky
(kovový šatník tedy není v přímém kontaktu
s podlahou)
standardní výbavou jsou vnitřní polyamidové háčky
na bočnicích uvnitř šatníku a odnímatelná tyč na
ramínka s třemi plastovými háčky
Šatní buňka má dosedací plochu dveří po celém jejich
obvodu a je opatřena gumovými nárazníky proti hluku
(tato konstrukce snižuje riziko prolomení dveří)
Dveře skříní jsou perforované s otvory 8x8 mm pro
zajištění cirkulace vzduchu
šatníky umožňují dvě varianty uzamykání, buď
cylindrickým zámkem, nebo jsou opatřeny uzávěrem
na visací zámek
šatník obsahuje podložku pod obuv a vnitřní polici
v horní části buňky
součástí šatníku je lavice
stabilní rám je ze čtyřhranné trubky 30x30 mm a
povrchově upraven vypalovanou práškovou barvou
ve standardním barevném provedení RAL7035
světle šedé
sedák je v provedení desky LTD tl. 18 mm s ABS hranou
2 mm
20 | Dílenský ponk | 1 | 880 x 1500 x 700 mm | robustní stolová deska z bukových hranolů |  | 0 | 0
průběžně lepených do tvaru desky (tzv. spárovka)
tloušťky 40 mm, která je napuštěná lněným
olejem s přísadami, má sražené hrany
výška stolu 880 mm
zásuvky zprava: dvířka 600 mm,
1x police/ 2x 100E, 2x 200 E
21 | Gumová podložka do zásuvek | 7 | 459 x 459 mm | pěnová guma tloušťky 3 mm |  | 0 | 0
|  |  | rozměry (v. x š. x hl.) | 0, 1 kg
ČÁST B
22 | sestava policových regálů | 1 |  |  |  | 0 | 0
| zahrnuje | 5 | RÁM 3000X600mm | detailní popis viz technická zpráva
|  | 7 | POLICE MM 870X600 R1, 150kg | vzhledem k rozměrům místnosti a pro dosažení maximální úložné kapacity jsou požadovaná / preferovaná pole 1300mm doplněna o pole 900 mm a 1100 mm
|  | 3 | POLICE MM 1070X600 R2*, nosnost 220kg | nosnost polic min 165 kg a 105 kg
|  | 21 | POLICE MM 1270X600 R2*, nosnost 165kg | požadovaná výška rámu je 2900-3000 mm
|  | 8 | Zavětrování do rámu | uvažováno je 7 nosných polic v každém regálovém sloupci, mimo sloupec s dveřmi
|  | 6 | Zavětrování X | kapacita systému je min 35bm s policemi 600 mm hloubky
23 | Pletivová stěna | 1 | 2900 x 6500 mm, otevíravé dveře | Pletivová či plechová stěna / rozdělení místností |  | 0 | 0
kovové šatníky splňují bezpečnostní předpisy a vyhovují
požadavkům hygieny jak z důvodu protipožárních,
tak vlhkosti
korpusy jsou vyrobeny z ocelového plechu, který je
povrchově upraven vypalovanou práškovou barvou
24 | Šatní skříň | 1 | 2080 x 800 x 810 mm | barevném provedení RAL7035 světle šedé |  | 0 | 0
|  |  | rozměry (v. x š. x hl.) | dveře šatníků jsou zavěšeny na kovových vnějších
pantech s úhlem otevření 180 °
spodní část šatníku je opatřena plastovými kluzáky
(kovový šatník tedy není v přímém kontaktu
s podlahou)
standardní výbavou jsou vnitřní polyamidové háčky
na bočnicích uvnitř šatníku a odnímatelná tyč na
ramínka s třemi plastovými háčky
Šatní buňka má dosedací plochu dveří po celém jejich
obvodu a je opatřena gumovými nárazníky proti hluku
(tato konstrukce snižuje riziko prolomení dveří)
Dveře skříní jsou perforované s otvory 8x8 mm pro
zajištění cirkulace vzduchu
šatníky umožňují dvě varianty uzamykání, buď
cylindrickým zámkem, nebo jsou opatřeny uzávěrem
na visací zámek
šatník obsahuje podložku pod obuv a vnitřní polici
v horní části buňky
součástí šatníku je lavice
stabilní rám je ze čtyřhranné trubky 30x30 mm a
povrchově upraven vypalovanou práškovou barvou
ve standardním barevném provedení RAL7035
světle šedé
sedák je v provedení desky LTD tl. 18 mm s ABS hranou
2 mm
25 | Dílenská skříň | 1 | 1950 x 1044 x 625 mm | Dílenská plechová skříň s křídlovými dveřmi |  | 0 | 0
|  |  | rozměry (v. x š. x hl.) | s úhlem otevření 180°
4x police stavitelná po 25mm
plná dvířka s výztuhami pro perfo
nosnost 600 kg
RAL 7035 - šedá
promyšlená stabilní konstrukce z ocelových
plechů, kvalitní lak
skříň je navržena pro náročné podmínky nejen
strojírenských provozů.
ukládání méně rozměrných a lehčích materiálů
26 | Gumová podložka na polici | 4 | 918 x 612 mm | pěnová guma tloušťky 3 mm |  | 0 | 0
|  |  | rozměry (v. x š. x hl.) | 0, 2 kg
27 | Dílenská skříň | 1 | 1950 x 1044 x 625 mm | dílenská plechová skříň s křídlovými dveřmi |  | 0 | 0
|  |  | rozměry (v. x š. x hl.) | 4x police stavitelná po 25mm
2x zásuvka ZCE 100
plná dvířka s výztuhami pro perfo
nosnost 600 kg
RAL 7035 - šedá
promyšlená stabilní konstrukce z ocelových
plechů, kvalitní lak
skříň je navržena pro náročné podmínky nejen
strojírenských provozů.
ukládání méně rozměrných a lehčích materiálů
28 | Kovové dělení na 9 | 2 |  | 6 ks hladkého dělení |  | 0 | 0
2 ks štěrbinového dělení
29 | Gumová podložka na polici | 4 | 918 x 612 mm | pěnová guma tloušťky 3 mm |  | 0 | 0
|  |  | rozměry (v. x š. x hl.) | 0, 2 kg
30 | Židle Softy | 1 | 860-980 x 600 x 440-560 mm | opěrák a sedák černý polyuretan |  | 0 | 0
|  |  | rozměry (v. x š. x hl.) | na kluzácích, píst vysoký
bez aretačního kruhu
E- synchro
nylonový černý kříž
nosnost 120 kg
bez područek
IV. Varna
31 | Dílenská laboratoř | 1 | 880 x 1500 x 700 mm | 2-modulový dílenský ponk |  | 0 | 0
|  |  | rozměry (v. x š. x hl.) | rozměr korpusu 1198x600x830mm
pracovní deska MULTIPLEX 1500x700x40m
modul – zásuvka ZA a dvířka vlevo, vpravo
police
centrální zamykání
RAL 7035 - šedá
plošná nosnost 800 kg
32 | Dílenský ponk - stůl do varny | 1 | 880 x 1700 x 700 mm | modulární pracovní stůl |  | 0 | 0
|  |  | rozměry (v. x š. x hl.) | zásuvková skříň vlevo
(zásuvka: 150E a 2 x 300E)
zásuvková skříň vpravo
(zásuvka: 75E, 125E, 250E, 300E)
plošná nosnost 1100 kg
hmotnost 156 kg
provedení ponku-celošedé RAL 7035
robustní stolová deska z bukových hranolů průběžně
lepených do tvaru desky (tzv. spárovka) tloušťky 40 mm,
která je napuštěná lněným olejem s přísadami,
má sražené hrany
nohy jsou s pracovními deskami spojeny speciálními
33 | Gumová podložka do zásuvek | 8 |  | pěnová guma tloušťky 3 mm |  | 0 | 0
0, 1 kg
34 | Židle Softy | 1 | 860-980 x 600 x 440-560 mm | opěrák a sedák černý polyuretan |  | 0 | 0
|  |  | rozměry (v. x š. x hl.) | na kluzácích, píst vysoký
bez aretačního kruhu
E- synchro
nylonový černý kříž
nosnost 120 kg
bez područek
V. Sklad na půdě u hotelu
A) SKLAD 1
35 | sestava policových regálů ke stěnám | 1 |  |  |  | 0 | 0
| zahrnuje | 14 | RÁM 2000X600 mm | detailní popis viz technická zpráva
|  | 72 | POLICE MM 1270X600 R2*, nosnost 165kg | vzhledem k rozměrům místnosti a pro dosažení maximální úložné kapacity jsou požadovaná / preferovaná pole 1300 mm doplněna o pole 900mm a 1100mm
|  | 6 | Zavětrování do rámu | nosnost polic min 165kg a 105kg
|  | 6 | Zavětrování X | uvažováno je 5 nosných polic a 1 krycí police v každém regálovém sloupci
požadovaná výška rámu je 1900-2000 mm
kapacita systému je min 46bm s policemi 600mm hloubky
B) SKLAD 2
36 | sestava policových regálů ke stěnám | 1 |  |  |  | 0 | 0
| zahrnuje | 14 | RÁM 2000X600 mm | detailní popis viz technická zpráva
|  | 72 | POLICE MM 1270X600 R2*, nosnost 165kg | vzhledem k rozměrům místnosti a pro dosažení maximální úložné kapacity jsou požadovaná / preferovaná pole 1300 mm doplněna o pole 900 mm a 1100 mm
|  | 6 | Zavětrování do rámu | nosnost polic min 165kg a 105kg
|  | 6 | Zavětrování X | uvažováno je 5 nosných polic a 1 krycí police v každém regálovém sloupci
požadovaná výška rámu je 1900-2000 mm
kapacita systému je min 46bm s policemi 600mm hloubky
C) SKLAD 3
37 | sestava policových regálů ke stěnám | 1 |  |  |  | 0 | 0
| zahrnuje | 5 | RÁM 2000X600 mm | detailní popis viz technická zpráva
|  | 24 | POLICE MM 1270X600 R2*, nosnost 165kg | vzhledem k rozměrům místnosti a pro dosažení maximální úložné kapacity jsou požadovaná / preferovaná pole 1300mm doplněna o pole 900mm a 1100mm
|  | 3 | Zavětrování do rámu | nosnost polic min 165 kg a 105 kg
|  | 2 | Zavětrování X | uvažováno je 5 nosných polic a 1 krycí police v každém regálovém sloupci
požadovaná výška rámu je 1900-2000 mm
kapacita systému je min 46bm s policemi 600 mm hloubky
38 | Kovová skříň | 1 | 1950 x 950 x 400 mm | universální plechová skříň |  | 0 | 0
|  |  | rozměry (v. x š. x hl.) | s křídlovými dveřmi s úhlem 110°
4 x police - stavitelné, plná dvířka
nosnost 400 kg
barevné provedení RAL 7035 - šedá
stabilní konstrukce z olcelových plechů
kvalitní lak
skříň navržena pro náročné podmínky
nejen strojírenských provozů
ukládání méně rozměrných a lehčích materiálů
VI sklad recepce
39 | sestava policových regálů | 1 |  |  |  | 0 | 0
| zahrnuje | 8 | RÁM 2000X600 mm | detailní popis viz technická zpráva
|  | 36 | POLICE MM 970X600 R1, 145kg | vzhledem k rozměrům místnosti a pro dosažení maximální úložné kapacity jsou požadovaná / preferovaná pole 1000 mm
|  | 4 | Zavětrování do rámu | nosnost polic min 140kg a min 90kg
|  | 2 | Zavětrování X | uvažováno je 5 nosných polic a 1 krycí police v každém regálovém sloupci
požadovaná výška rámu je 1900-2000 mm
kapacita systému je min 36bm s policemi 600 mm hloubky
VII sklad baru
40 | sestava policových regálů | 1 |  |  |  | 0 | 0
| zahrnuje | 5 | RÁM 1000X600mm | detailní popis viz technická zpráva
|  | 6 | RÁM 2000X600mm | vzhledem k rozměrům místnosti a pro dosažení maximální úložné kapacity jsou požadovaná / preferovaná pole 1000 mm
|  | 36 | POLICE MM 970X600 R1, 145kg | nosnost polic min 140kg a min 90kg
|  | 6 | Zavětrování do rámu | uvažováno je 5 nosných polic a 1 krycí police v každém regálovém sloupci
|  | 4 | Zavětrování X | požadovaná výška rámu je 1900-2000 mm
kapacita systému je min 36bm s policemi 600 mm hloubky
VIII přípravna kuchyně
41 | nerezový stůl a a police
|  | 2 | 1500 x 700 mm | nerezový stůl dřez |  | 0 | 0
celonerez
dřez velikosti 2xGN 1/1
|  | 1 | 1500 x 700 mm | nerezový stůl pracovní se dvěmi policemi |  | 0 | 0
celonerez
|  | 3 | 1500 x 350 mm | police nástěnná |  | 0 | 0
dvouetážová
příslušenství
IX sklad kuchyně
42 | policová galerie | 1 | Policová galerie s rámy o výšce 4.000mm, hloubkou polic 420 a 520mm a pochozími kovovými lamelami Počet polic ve sloupci je 4 + 4 = celkem 8ks Nosnost polic 150 kg a 60 kg | Policová galerie s rámy o výšce 4.000 mm, hloubkou polic 420 a 520mm a pochozími kovovými lamelami Počet polic ve sloupci je 4 + 4 = celkem 8ks Nosnost polic 150 kg a 60 kg Galerie je uvažována bez schodiště a pouze se zadním zábradlím (vstup do patra je z vedlejší místnosti) |  | 0 | 0
|  | 6 | plechové dveře, posuvné | Přízemní regály doplněny o posuvné dveře |  | 0 | 0
X sklad sudů
43 | ocelový mezonet | 1 | Ocelová plošina o rozměru 8.880×3.300 mm je v místě kompresoru uvažována s rezonancí a se zátěží 500kg/m2, jinak u ostatní skladové a pochozí plochy se zátěží 300 kg/m2. Ocelová konstrukce plošiny je doplněna o dřevotřískové desky tl. 38 mm, postranního zábradlí a 1 ks schodiště. Povrchová úprava je modrý lak RAL 5010 (barevné variance jsou možné) Výška podlahy - hlavní nosník IPE 180 + DTD 38 mm (tj. cca 22cm) | Ocelová plošina o rozměru 8.880×3.300 mm je v místě kompresoru uvažována s rezonancí a se zátěží 500kg/m2, jinak u ostatní skladové a pochozí plochy se zátěží 300kg/m2. Ocelová konstrukce plošiny je doplněna o dřevotřískové desky tl. 38 mm, postranního zábradlí a 1 ks schodiště. Povrchová úprava je modrý lak RAL 5010 (barevné variance jsou možné) Výška podlahy - hlavní nosník IPE 180 + DTD 38 mm (tj. cca 22cm) |  | 0 | 0
44 | pletivová stěna s posuvnými dveřmi, přízemí | 1 | 8880x2330 mm | kovová pletivová stěna s posuvnými dveřmi s povrchovou úpravou, přízemí |  | 0 | 0
45 | pletivová stěna s posuvnými dveřmi, patro | 1 | 8880x1800 mm | kovová pletivová stěna s posuvnými dveřmi s povrchovou úpravou, patro |  | 0 | 0
XI. Mytí sudů
46 | Dílenská skříň se zásuvkami | 1 | 1950 x 1044 x 625 mm | dílenská plechová skříň s křídlovými dveřmi |  | 0 | 0
|  |  | rozměry (v. x š. x hl.) | 4x police stavitelná po 25 mm
2x zásuvka ZCE 100
plná dvířka s výztuhami pro perfo
nosnost 600 kg
RAL 7035 - šedá
promyšlená stabilní konstrukce z ocelových
plechů, kvalitní lak
skříň je navržena pro náročné podmínky nejen
strojírenských provozů.
ukládání méně rozměrných a lehčích materiálů
47 | kovové dělení na 9 | 2 |  | 6 ks hladkého dělení |  | 0 | 0
2 ks štěrbinového dělení
48 | Gumová podložka na polici | 4 | 918 x 612 mm | pěnová guma tloušťky 3 mm |  | 0 | 0
|  |  | rozměry (v. x š. x hl.) | 0, 2 kg
| Cena materiálu | [5 empty] | 0
| Doprava | [5 empty] | 0
| Montáž regálů | [5 empty] | 0
| Montáž nábytku | [5 empty] | 0
| Příprava podlah II B) | [5 empty] | 0
| Příprava podlah X) | [5 empty] | 0
| Cena celkme bez DPH | [5 empty] | 0