## VZT
Položka číslo | Popis | Parametry | Ref. výrobce | Ref. typ | M.j. | Počet m.j. | Jednotková cena | Cena celkem
Zař. 1 - Větrání haly
| Větrací jednotka ve venkovním provedení, s deskovým výměníkem, filtry, uzavíracími kapkami a pružnými manžetami, odvodem kondenzátu, vlastním rámem, teplovodním ohřívačem, přímým výparníkem R410A (3 okruhy), vč. uzavíracích klapek a průžnými manžetami, vč. sifonů pro odvod kondenzátu. | 18000m3/h 400Pa | Remak |  | kpl | 1 |  | 0
| Regulace jednotky | dodávka MaR |  |  | kpl | 1 |  | 0
| Konstrukce pod jednotku | dodávka stavby |  |  | kpl | 1 |  | 0
| Regulátor konst. průtoku kruhový | DN125 |  |  | ks | 1 |  | 0
| Regulátor konst. průtoku kruhový | DN160 |  |  | ks | 2 |  | 0
| Regulátor konst. průtoku kruhový | DN250 |  |  | ks | 1 |  | 0
| Regulátor konst. průtoku kruhový | DN315 |  |  | ks | 1 |  | 0
| Regulátor konst. průtoku kruhový | DN400 |  |  | ks | 5 |  | 0
| Regulátor konst. průtoku čtyřhranný | 500x500 |  |  | ks | 3 |  | 0
| Regulátor konst. průtoku čtyřhranný | 1000x500 |  |  | ks | 1 |  | 0
| Regulační klapka ruční kruhová | DN160 |  |  | ks | 1 |  | 0
| Regulační klapka ruční kruhová | DN200 |  |  | ks | 2 |  | 0
| Regulační (uzavírací) klapka s pohonem (ON/OFF) | 630x630 | Mandík | RKTM | ks | 6 |  | 0
| Požární klapka kruhová s pohonem, vč. snímání polohy listu | DN315 | Mandík | FDMR | ks | 1 |  | 0
| Požární klapka čytřhranná s pohonem, vč. snímání polohy listu | 630x500 | Mandík | FDMA | ks | 1 |  | 0
| Požární klapka čytřhranná s pohonem, vč. snímání polohy listu | 900x800 | Mandík | FDMA | ks | 1 |  | 0
| Požární klapka čytřhranná s pohonem, vč. snímání polohy listu | 1000x500 | Mandík | FDMA | ks | 1 |  | 0
| Požární klapka čytřhranná s pohonem, vč. snímání polohy listu | 1250x800 | Mandík | FDMA | ks | 3 |  | 0
| Požární klapka lamelová (do stěny) s pohonem, vč. snímání polohy listu a ochranných sít | 300x300 | Mandík | FDML | ks | 1 |  | 0
| Požární klapka lamelová (do stěny) s pohonem, vč. snímání polohy listu a ochranných sít | 600x600 | Mandík | FDML | ks | 1 |  | 0
| Tlumič hluku kulisový, kulisy vč. nátokových a odtokových hran | 1100x1400x1500mm 3x kulisa 200mm | Trox | MSA | ks | 4 |  | 0
| Protidešťová žaluzie vč ochranného síta | 630x630 |  |  | ks | 6 |  | 0
| Protidešťová žaluzie vč ochranného síta | 2000x1600 |  |  | ks | 1 |  | 0
| Výfukový kus se sítem | 1100x1400 |  |  | ks | 1 |  | 0
| Síto na potrubí | 630x630 |  |  | ks | 6 |  | 0
| Anemostat vířivý pro přívod vzduchu, vč. plenumboxu, vertikální připojení DN160, vč, regulační klapky a břitového těsnění | 300x8 | Trox | VDW | ks | 2 |  | 0
| Anemostat vířivý pro přívod vzduchu, vč. plenumboxu, vertikální připojení DN200, vč, regulační klapky a břitového těsnění | 400x16 | Trox | VDW | ks | 2 |  | 0
| Anemostat vířivý pro odvod vzduchu, vč. plenumboxu, vertikální připojení DN200, vč, regulační klapky a břitového těsnění | 400x16 | Trox | VDW | ks | 2 |  | 0
| Vyústka jednořadá na čtyřhranné potrubí, vč. regulace R2 | 500x300 | Systemair | NOVA-A | ks | 4 |  | 0
| Vyústka jednořadá na čtyřhranné potrubí, vč. regulace R2 | 800x300 | Systemair | NOVA-A | ks | 3 |  | 0
| Vyústka jednořadá na čtyřhranné potrubí, vč. regulace R2 | 1000x300 | Systemair | NOVA-A | ks | 5 |  | 0
| Vyústka jednořadá do stěny, vč. rámečku | 400x150 | Systemair | NOVA-A | ks | 2 |  | 0
| Textilní vyústka, vč. závěsného materiálu | DN315; L=17,5m | Příhoda |  | ks | 1 |  | 0
| Textilní vyústka, vč. závěsného materiálu | DN400; L=12,5m | Příhoda |  | ks | 1 |  | 0
| Textilní vyústka, vč. závěsného materiálu | DN400; L=13,6m | Příhoda |  | ks | 1 |  | 0
| Textilní vyústka, vč. závěsného materiálu | DN400; L=43m | Příhoda |  | ks | 3 |  | 0
| Textilní vyústka, vč. závěsného materiálu | DN450; L=22m | Příhoda |  | ks | 2 |  | 0
| Textilní vyústka, vč. závěsného materiálu | DN450; L=24m | Příhoda |  | ks | 0 |  | 0
| Textilní vyústka, vč. závěsného materiálu | DN500; L=12,5m | Příhoda |  | ks | 2 |  | 0
| Textilní vyústka, vč. závěsného materiálu | DN500; L=19m | Příhoda |  | ks | 1 |  | 0
| Textilní vyústka, vč. závěsného materiálu | DN560; L=20m | Příhoda |  | ks | 4 |  | 0
| Textilní vyústka, vč. závěsného materiálu | DN560; L=20m | Příhoda |  | ks | 3 |  | 0
| Textilní vyústka, vč. závěsného materiálu | DN560; L=22m | Příhoda |  | ks | 0 |  | 0
| Čtyřhranné potrubí z pozink plechu s přírubami, vč. tvarovek |  |  |  | m2 | 1030 |  | 0
| Kruhové potrubí SPIRO s dvoubřitým těsněním, vč. tvarovek | DN125 |  |  | bm | 4 |  | 0
| Kruhové potrubí SPIRO s dvoubřitým těsněním, vč. tvarovek | DN160 |  |  | bm | 20 |  | 0
| Kruhové potrubí SPIRO s dvoubřitým těsněním, vč. tvarovek | DN200 |  |  | bm | 60 |  | 0
| Kruhové potrubí SPIRO s dvoubřitým těsněním, vč. tvarovek | DN250 |  |  | bm | 30 |  | 0
| Kruhové potrubí SPIRO s dvoubřitým těsněním, vč. tvarovek | DN315 |  |  | bm | 5 |  | 0
| Kruhové potrubí SPIRO s dvoubřitým těsněním, vč. tvarovek | DN400 |  |  | bm | 8 |  | 0
| Kruhové potrubí SPIRO s dvoubřitým těsněním, vč. tvarovek | DN450 |  |  | bm | 2 |  | 0
| Kaučuková izolace s Al polepem | tl. 19mm |  |  | m2 | 120 |  | 0
| Izolace z minerální vlny s Al polepem | tl. 40mm |  |  | m2 | 400 |  | 0
| Izolace z minerální vlny a oplechováním | tl. 80mm |  |  | m2 | 100 |  | 0
| Konstrukce pro potrubí vedené po střeše |  | Walraven |  | kpl | 1 |  | 0
Zař. 2 - Větrání administartivy - pobytové místnosti
| Malá větrací jednotka v nástěném provedení, s deskovým výměníkem, filtry, ventilátory s EC motorem, el. předehřevem, a filtry vzduchu, vč. uzavíracích klapek a průžnými manžetami, vč. sifonů pro odvod kondenzátu. Vč. vlastní regulace a ovladače. Modul pro napojení na MaR. | 300m3/h 200Pa | Atrea |  | kpl | 1 |  | 0
| Malá větrací jednotka v nástěném provedení, s deskovým výměníkem, filtry, ventilátory s EC motorem, el. předehřevem, a filtry vzduchu, vč. uzavíracích klapek a průžnými manžetami, vč. sifonů pro odvod kondenzátu. Vč. vlastní regulace a ovladače. Modul pro napojení na MaR. | 400m3/h 200Pa | Atrea |  | kpl | 1 |  | 0
| Malá větrací jednotka v nástěném provedení, s deskovým výměníkem, filtry, ventilátory s EC motorem, el. předehřevem, a filtry vzduchu, vč. uzavíracích klapek a průžnými manžetami, vč. sifonů pro odvod kondenzátu. Vč. vlastní regulace a ovladače. Modul pro napojení na MaR. | 500m3/h 200Pa | Atrea |  | kpl | 1 |  | 0
| Malá decentrální přívodní jednotka s entalpickým výměníkem, propojovacím potrubím a fasádním krytem, vč. ovládání | 50m3/; 50Pa | Zehnder | Comfoair 70 | ks | 22 |  | 0
| Regulační klapka ruční | 400x200 | Mandík | RKTM | ks | 1 |  | 0
| Požární klapka kruhová s pohonem, vč. snímání polohy listu | DN200 | Mandík | FDMR | ks | 4 |  | 0
| Požární klapka kruhová s pohonem, vč. snímání polohy listu | DN250 | Mandík | FDMR | ks | 1 |  | 0
| Požární klapka čytřhranná s pohonem, vč. snímání polohy listu | 250x250 | Mandík | FDMA | ks | 1 |  | 0
| Požární klapka čytřhranná s pohonem, vč. snímání polohy listu | 500x200 | Mandík | FDMA | ks | 1 |  | 0
| Požární klapka čytřhranná s pohonem, vč. snímání polohy listu | 550x250 | Mandík | FDMA | ks | 2 |  | 0
| Tlumič hluku do kruhového potrubí | DN200x600 | Elektrodesign | MAA | ks | 6 |  | 0
| Tlumič hluku do kruhového potrubí | DN200x900 | Elektrodesign | MAA | ks | 6 |  | 0
| Přefukový tlumič kruhový | DN160 |  |  | ks | 6 |  | 0
| Protidešťová žaluzie vč ochranného síta | 500x200 |  |  | ks | 1 |  | 0
| Protidešťová žaluzie vč ochranného síta | 400x400 |  |  | ks | 1 |  | 0
| Výfukový kus se sítem | 550x250 |  |  | ks | 1 |  | 0
| Síto na potrubí | 400x200 |  |  | ks | 1 |  | 0
| Anemostat vířivý pro přívod vzduchu, vč. plenumboxu, horizontální připojení DN160, vč, regulační klapky a břitového těsnění | 300x8 | Trox | VDW | ks | 7 |  | 0
| Anemostat vířivý pro přívod vzduchu, vč. plenumboxu, horizontální připojení DN200, vč, regulační klapky a břitového těsnění | 400x16 | Trox | VDW | ks | 1 |  | 0
| Anemostat vířivý pro odvod vzduchu, vč. plenumboxu, horizontální připojení DN200, vč, regulační klapky a břitového těsnění | 400x16 | Trox | VDW | ks | 2 |  | 0
| Čelní deska anemostatu pro přefuk vzduchu | 300x8 | Trox | VDW | ks | 7 |  | 0
| Talířový ventil přívodní kovový, vč. montážního kroužku | DN160 | Elektrodesign |  | ks | 1 |  | 0
| Čtyřhranné potrubí z pozink plechu s přírubami, vč. tvarovek |  |  |  | m2 | 100 |  | 0
| Kruhové potrubí SPIRO s dvoubřitým těsněním, vč. tvarovek | DN125 |  |  | bm | 20 |  | 0
| Kruhové potrubí SPIRO s dvoubřitým těsněním, vč. tvarovek | DN160 |  |  | bm | 30 |  | 0
| Kruhové potrubí SPIRO s dvoubřitým těsněním, vč. tvarovek | DN200 |  |  | bm | 120 |  | 0
| Kruhové potrubí SPIRO s dvoubřitým těsněním, vč. tvarovek | DN250 |  |  | bm | 20 |  | 0
| Akustická flexibilní hadice | DN160 | Elektrodesign | Sonoflex MO | bm | 7 |  | 0
| Akustická flexibilní hadice | DN200 | Elektrodesign | Sonoflex MO | bm | 3 |  | 0
| Kaučuková izolace s Al polepem | tl. 32mm |  |  | m2 | 100 |  | 0
| Izolace z minerální vlny s Al polepem | tl. 40mm |  |  | m2 | 60 |  | 0
| Konstrukce pro potrubí vedené po střeše |  | Walraven |  | kpl | 1 |  | 0
Zař. 3 - Větrání administartivy - Hygienické zázemí
| Radiální ventilátor do podhledu, vč. čelní tlumící desky a filtru, vč. zpětné klapky a nastavitelného doběhového relé | 50-80m3/h; 90-150Pa | Elektrodesign | SILENT Eco 100 | kpl | 7 |  | 0
| Radiální ventilátor do potrubí s EC motorem, vč. pružných vložek a nastavitelného doběhového relé | 160,180m3/h; 150Pa | Elektrodesign | RM Ecowatt 125 | kpl | 4 |  | 0
| Radiální ventilátor do potrubí s EC motorem, vč. pružných vložek a nastavitelného doběhového relé | 390m3/h; 150Pa | Elektrodesign | RM Ecowatt 160 | kpl | 1 |  | 0
| Radiální ventilátor do potrubí s EC motorem, vč. pružných vložek a nastavitelného doběhového relé | 570m3/h; 150Pa | Elektrodesign | RM Ecowatt 200 | kpl | 1 |  | 0
| Zpětná klapka do kruhového potrubí | DN160 | Elektrodesign | RSK | ks | 4 |  | 0
| Zpětná klapka do kruhového potrubí | DN200 | Elektrodesign | RSK | ks | 1 |  | 0
| Zpětná klapka do kruhového potrubí | DN250 | Elektrodesign | RSK | ks | 1 |  | 0
| Tlumič hluku do kruhového potrubí | DN160x600 | Elektrodesign | MAA | ks | 8 |  | 0
| Tlumič hluku do kruhového potrubí | DN200x600 | Elektrodesign | MAA | ks | 2 |  | 0
| Tlumič hluku do kruhového potrubí | DN250x600 | Elektrodesign | MAA | ks | 2 |  | 0
| Stěnová mřížka jednořadá vč. upevňovacího rámečku | 500x200 |  |  | ks | 4 |  | 0
| Talířový ventil odvodní kovový, vč. montážního kroužku | DN100 | Elektrodesign | KK | ks | 11 |  | 0
| Talířový ventil odvodní kovový, vč. montážního kroužku | DN125 | Elektrodesign | KK | ks | 7 |  | 0
| Talířový ventil odvodní kovový, vč. montážního kroužku | DN200 | Elektrodesign | KK | ks | 5 |  | 0
| Kruhové potrubí SPIRO s dvoubřitým těsněním, vč. tvarovek | DN100 |  |  | bm | 33 |  | 0
| Kruhové potrubí SPIRO s dvoubřitým těsněním, vč. tvarovek | DN125 |  |  | bm | 33 |  | 0
| Kruhové potrubí SPIRO s dvoubřitým těsněním, vč. tvarovek | DN160 |  |  | bm | 25 |  | 0
| Kruhové potrubí SPIRO s dvoubřitým těsněním, vč. tvarovek | DN200 |  |  | bm | 30 |  | 0
| Kruhové potrubí SPIRO s dvoubřitým těsněním, vč. tvarovek | DN250 |  |  | bm | 15 |  | 0
| Akustická flexibilní hadice | DN100 | Elektrodesign | Sonoflex MO | bm | 11 |  | 0
| Akustická flexibilní hadice | DN125 | Elektrodesign | Sonoflex MO | bm | 7 |  | 0
| Akustická flexibilní hadice | DN200 | Elektrodesign | Sonoflex MO | bm | 5 |  | 0
Zař. 4 - Větrání administartivy - Technické místnosti
| Radiální ventilátor do potrubí s EC motorem, vč. pružných vložek | 300m3/h; 150Pa | Elektrodesign | RM Ecowatt 160 | kpl | 2 |  | 0
| Regulační (uzavírací) klapka s pohonem (ON/OFF) | 250x250 | Mandík | RKTM | ks | 1 |  | 0
| Zpětná klapka do kruhového potrubí | DN200 | Elektrodesign | RSK | ks | 2 |  | 0
| Požární klapka čytřhranná s pohonem, vč. snímání polohy listu | 250x250 | Mandík | FDMA | ks | 1 |  | 0
| Požární klapka lamelová (do stěny) s pohonem, vč. snímání polohy listu a ochranných sít | 300x300 | Mandík | FDML | ks | 1 |  | 0
| Tlumič hluku do kruhového potrubí | DN200x600 | Elektrodesign | MAA | ks | 3 |  | 0
| Protidešťová žaluzie vč ochranného síta | 250x250 |  |  | ks | 1 |  | 0
| Síto na potrubí | DN200 |  |  | ks | 2 |  | 0
| Kruhové potrubí SPIRO s dvoubřitým těsněním, vč. tvarovek | DN200 |  |  | bm | 8 |  | 0
Chlazení VZT haly
| Venkovní kondenzační jednotka pro výparník VZT, invertor, R410A | Qchjm=28kW | LG | ARUN100LSS0 | ks | 3 |  | 0
| Řídící box, expanzní ventil, příslušenství pro napojení a řízení MaR (Modbus) |  | LG | KM | ks | 3 |  | 0
| Konstrukce pod jednotky | dodávka stavby |  |  | kpl | 1 |  | 0
| Prokabelování jednotky a ovladače, napojení na nadřazený systém dodávkou elektro/MaR |  |  |  | kpl | 1 |  | 0
| Chladivové potrubí, vč. kaučukové izolace a ochranné UV izolace | prům. 9,52/22,2 |  |  | bm | 50 |  | 0
| Doplnění chladiva | R410A |  |  | kg | 6 |  | 0
Chlazení haly
| Venkovní sestava 4 bloků VRF chladicích jednotek, R410A | Qchjm=207,2kW | LG | ARUM740LTE5 | ks | 1 |  | 0
| Řídící box, expanzní ventil, příslušenství pro napojení a řízení MaR (Modbus) |  | LG | KM | kpl | 1 |  | 0
| Konstrukce pod jednotku | dodávka stavby |  |  | kpl | 1 |  | 0
| Prokabelování jednotky a ovladače, napojení na nadřazený systém dodávkou elektro/MaR |  |  |  | kpl | 1 |  | 0
| Kazetová chladicí jednotka 600x600, VRF, vč. čerpadla kondenzátu, expanzního ventilu | Qchjm=2,8kW | LG |  | ks | 2 |  | 0
| Kazetová chladicí jednotka 600x600, VRF, vč. čerpadla kondenzátu, expanzního ventilu | Qchjm=5,6kW | LG |  | ks | 2 |  | 0
| Kanálová středotlaká chladicí jednotka, VRF, vč. čerpadla kondenzátu, expanzního ventilu | Qchjm=15,8kW | LG |  | ks | 3 |  | 0
| Kanálová vysokotlaká chladicí jednotka, VRF, vč. čerpadla kondenzátu, expanzního ventilu | Qchjm=22kW | LG |  | ks | 7 |  | 0
| Chladivové potrubí, vč. kaučukové izolace | prům. 6,4/12,7 |  |  | bm | 90 |  | 0
| Chladivové potrubí, vč. kaučukové izolace | prům. 9,5/19,1 |  |  | bm | 130 |  | 0
| Chladivové potrubí, vč. kaučukové izolace a ochranné UV izolace | prům. 22/54 |  |  | bm | 50 |  | 0
| Chladivová rozbočka |  |  |  | ks | 13 |  | 0
| Doplnění chladiva | R410A |  |  | kg | 44 |  | 0
Chlazení administrativy
| Venkovní kondenzační jednotka VRF (Multi V) , invertor, R410A | Qchjm=28kW | LG | ARUN100LSS0 | ks | 2 |  | 0
| Řídící box, expanzní ventil, příslušenství pro napojení a řízení MaR (Modbus) |  | LG | KM | kpl | 2 |  | 0
| Konstrukce pod jednotky | dodávka stavby |  |  | kpl | 1 |  | 0
| Prokabelování jednotky a ovladače, napojení na nadřazený systém dodávkou elektro/MaR |  |  |  | kpl | 1 |  | 0
| Kazetová chladicí jednotka 600x600, VRF, vč. čerpadla kondenzátu, expanzního ventilu | Qchjm=2,2kW | LG |  | ks | 10 |  | 0
| Kazetová chladicí jednotka 600x600, VRF, vč. čerpadla kondenzátu, expanzního ventilu | Qchjm=2,8kW | LG |  | ks | 8 |  | 0
| Kazetová chladicí jednotka 600x600, VRF, vč. čerpadla kondenzátu, expanzního ventilu | Qchjm=3,6kW | LG |  | ks | 2 |  | 0
| Chladivové potrubí, vč. kaučukové izolace | prům. 6,4/12,7 |  |  | bm | 98 |  | 0
| Chladivové potrubí, vč. kaučukové izolace | prům. 9,5/22 |  |  | bm | 103 |  | 0
| Chladivová rozbočka |  |  |  | ks | 18 |  | 0
| Doplnění chladiva | R410A |  |  | kg | 15 |  | 0
Ostatní
| Montážní, upevňovací, těsnící a pomocný materiál, šrouby, konzoly, závitové tyče, objímky, antivibrační vložky, podložky a závěsy, těsnící tmely, lepící pásky, vč. konstrukce pod potrubí na střeše. |  |  |  | kpl | 1 |  | 0
| Dokumentace skutečného provedení |  |  |  | kpl | 1 |  | 0
| Zaškolení |  |  |  | kpl | 1 |  | 0
| Náklady na zařízení staveniště a ostatní vedlejší náklady |  |  |  | kpl | 1 |  | 0
| Pomocné konstrukce |  |  |  | kpl | 1 |  | 0
| Zaregulování systémů - zařízení vzduchotechniky, protokolární měření vzduchových výkonů, provozní zkoušky i dílčí. Uvedení do provozu. |  |  |  | kpl | 1 |  | 0
| Měření hluku |  |  |  | kpl | 1 |  | 0
| Požární utěsnění prostupů |  |  |  | kpl | 1 |  | 0
| Jeřáb / doprava VZT jednotek na střechu |  |  |  | kpl | 1 |  | 0
| Chladivové zkoušky |  |  |  | kpl | 1 |  | 0
| Plošina |  |  |  | kpl | 1 |  | 0
| Cena celkem v Kč bez DPH | [6 empty] | 0