## Vyplnění-manuál
Osnova pro vyplnění-rozpočtu.
Název stavby: |  | Oprava povrchu parkoviště ZŠ Ivančická Moravský Krumlov | Objednatel: | Základní škola Ivančická,Ivančická 218, 67201 Moravský Krumlov | IČ/DIČ:
Druh stavby: |  | Stavební úpravy zpevněných ploch | Projektant: | Ing. Radek Dřevěný | IČ/DIČ: | 48923893/
Lokalita: |  | Moravský Krumlov | Zhotovitel: |  | IČ/DIČ:
Začátek výstavby: |  |  | Konec výstavby: |  | Položek: | 79
JKSO: |  | 8013219 | Zpracoval: | Bohuslav Hemala | Datum: | 23.5.2022
1)Ocenit rozpočet je nejlépe tak, že se ocení cenami nejprve položky hlavního rozpočtu a automatický se samy přepíši dle vzorců listů(objektů) .
2)K soutěži, pokud nebude v zadávací dokumentaci uvedeno jinak, stačí vyplnit a odevzdat vytištěné a podepsané listy první části barevně neoznačené. Ostatní v elektronické podobě.
3)Upozorňuji na povinnost uchazeče si překontrolovat funkčnost vzorců.(Může dojít při přepisu na elektronická média či vlastních výpočtech k porušení vztahů vzorců)
4)Upozorňuji na vyplnění nejen ceny, ale i na rozepsání na dodávku a montáž.(např:omítky,betony apod.)
5)Upozorňuji na vyplnění VORN. Položky s nul.množstvím u pol.s % se vepisuje množství automaticky z cen položek.
6)Upozorňuji na popisy a komentáře RTS(především zda je položka s materiálem , agregována a pod)
7)Upozorňuji na informace u krycího listu rozpočtu/soupisu prací a dodávek
Vyhotovil:
23.5.2022
Pohodová 326, 671 68 Šanov
Autorizovaný technik pro pozemní stavby
ČKIT – 1005850
Mobil:602 757310
bohuslav@rozpocty-hemala.cz
www.rozpocty-hemala.cz
Odkaz na ceníkovou soustavu použitou pro zpracování rozpočtu stránka 2.

## Krycí list rozpočtu
Krycí list soupisu prací a dodávek -rozpočtu
Název stavby: |  | Oprava povrchu parkoviště ZŠ Ivančická Moravský Krumlov |  | Objednatel: | Základní škola Ivančická,Ivančická 218, 67201 Moravský Krumlov |  | IČ/DIČ:
Druh stavby: |  | Stavební úpravy zpevněných ploch |  | Projektant: | Ing. Radek Dřevěný |  | IČ/DIČ: | 48923893/
Lokalita: |  | Moravský Krumlov |  | Zhotovitel: |  |  | IČ/DIČ:
Začátek výstavby: |  |  |  | Konec výstavby: |  |  | Položek: | 79
JKSO: |  | 8013219 |  | Zpracoval: | Bohuslav Hemala |  | Datum: | 23.5.2022
Rozpočtové náklady v Kč
A | Základní rozpočtové náklady |  | B | Doplňkové náklady
HSV | Dodávky | 0 | Práce přesčas |  | 0
| Montáž | 0 | Bez pevné podl. |  | 0
PSV | Dodávky | 0 | Kulturní památka |  | 0
| Montáž | 0
"M" | Dodávky | 0
| Montáž | 0
Ostatní materiál |  | 0
Přesun hmot a sutí |  | 0
ZRN celkem |  | 0 | DN celkem |  | 0 |  |  | 0
|  |  | DN celkem z obj. |  | 0 |  |  | 0
0
Základ 0% |  | 0
Základ 15% |  | 0 | DPH 15% |  | 0 | Celkem bez DPH |  | 0
Základ 21% |  | 0 | DPH 21% |  | 0 | Celkem včetně DPH |  | 0
Projektant |  |  | Objednatel |  |  | Zhotovitel
Datum, razítko a podpis |  |  | Datum, razítko a podpis |  |  | Datum, razítko a podpis
Informace pro uchazeče k VŘ:
a) veškeré položky na přípomoci, dopravu, montáž, montážní plochy atd. jsou zahrnuty do jednotlivých jednotkových cen.
b) součásti prací jsou veškeré zkoušky, potřebná měření, inspekce, uvedení zařízení do provozu, zaškolení obsluhy, provozní řády, manuály a revize v českém jazyce. Za komplexní vyzkoušení se považuje bezporuchový provoz po dobu minimálně 96 hod.
c) součástí dodávky je zpracování veškeré dokumentace zhotovitele (např. dílenská dokumentace) a dokumentace skutečného provedení.
d) součástí dodávky je kompletní dokladová část díla nutná k získání kolaudačního souhlasu stavby.
e) v rozsahu prací zhotovitele jsou rovněž jakékoliv prvky, zařízení, práce a pomocné materiály, neuvedené v tomto soupisu výkonů, které jsou ale nezbytně nutné k dodání, instalaci, dokončení a provozování díla, včetně ztratného a prořezů.
f) součástí dodávky jsou veškerá geodetická měření jako například vytyčení konstrukcí, kontrolní měření, zaměření skutečného stavu apod.
g) součástí dodávky jsou i náklady na případná opatření související s ochranou stávajících sítí, komunikací či staveb.
h) součástí jednotkových cen jsou i vícenáklady související s výstavbou v nepříznivém klimat. období, průběžný úklid staveniště a přilehlých komunikací, likvidaci odpadů, dočasná dopravní omezení atd.
i)pokud se v dokumentaci vyskytují obchodní názvy, jedná se pouze o vymezení minimálních požadovaných standardů výrobku, technologie či materiálu a zadavatel připouští použití i jiného, kvalitativně či technologicky obdobného řešení.
j) součástí dodávky jsou náklady spojené s povinným pojištěním stavebního díla či jeho části v rozsahu obchodních podmínek.
Nedílnou součástí výkazu výměr (slepého rozpočtu) je projektová dokumentace !!
Zpracovatel nabídky je povinen prověřit specifikace a výměry uvedené ve výkazu výměr. V případě zjištěných rozdílů má na tyto rozdíly upozornit ve lhůtě pro podání nabídek prostřednictvím žádosti o dodatečné informace k zadávacím podmínkám. Následné změny výměr v průběhu realizace nebudou akceptovány.

## Rozpočet - objekty
Soupis prací a dodávek rekapitulace objektů celkem
Název stavby: |  | Oprava povrchu parkoviště ZŠ Ivančická Moravský Krumlov | Doba výstavby: |  | Objednatel: | Základní škola Ivančická,Ivančická 218, 67201 Moravský Krumlov
Druh stavby: |  | Stavební úpravy zpevněných ploch | Začátek výstavby: |  | Projektant: | Ing. Radek Dřevěný
Lokalita: |  | Moravský Krumlov | Konec výstavby: |  | Zhotovitel:
JKSO: |  | 8013219 | Zpracováno dne: | 23.5.2022 | Zpracoval: | Bohuslav Hemala
[5 empty] | Náklady (Kč) |  |  | Hmotnost (t)
Objekt | Zkrácený popis |  |  |  | Dodávka | Montáž | Celkem | Celkem
SO 01.0 | Přípravné a bourací práce |  |  |  | 0 | 0 | 0 | 441.8256 | F | 0 | SO 01.0 | 0
SO 01.1 | Stavební úpravy zpevněných ploch veg.dlažbou |  |  |  | 0 | 0 | 0 | 1636.4603 | F | 0 | SO 01.1 | 0
VORN | Vedlejší a rozpočtové náklady |  |  |  | 0 | 0 | 0 | 0 | F | 0 | VORN | 0
ZS | Zařízení staveniště |  |  |  | 0 | 0 | 0 | 0.3834 | F | 0 | ZS | 0
[5 empty] | Celkem: |  | 0

## Rozpočet - podskupiny
Soupis prací a dodávek rekapitulace –podskupiny
Název stavby: |  |  | Oprava povrchu parkoviště ZŠ Ivančická Moravský Krumlov | Doba výstavby: |  | Objednatel: | Základní škola Ivančická,Ivančická 218, 67201 Moravský Krumlov
Druh stavby: |  |  | Stavební úpravy zpevněných ploch | Začátek výstavby: |  | Projektant: | Ing. Radek Dřevěný
Lokalita: |  |  | Moravský Krumlov | Konec výstavby: |  | Zhotovitel:
JKSO: |  |  | 8013219 | Zpracováno dne: | 23.5.2022 | Zpracoval: | Bohuslav Hemala
[6 empty] | Náklady (Kč) |  |  | Hmotnost (t)
Objekt | Kód | Zkrácený popis |  |  |  | Dodávka | Montáž | Celkem | Celkem
SO 01.0 |  | Přípravné a bourací práce |  |  |  | 0 | 0 | 0 | 441.8256 | F | 0 | SO 01.0 | 0
SO 01.0 | 1 | Zemní práce |  |  |  | 0 | 0 | 0 | 0 | T | 0 | SO 01.0 | 0
SO 01.0 | 11 | Přípravné a přidružené práce |  |  |  | 0 | 0 | 0 | 11.44 | T | 0 | SO 01.0 | 0
SO 01.0 | 12 | Odkopávky a prokopávky |  |  |  | 0 | 0 | 0 | 0 | T | 0 | SO 01.0 | 0
SO 01.0 | 13 | Hloubené vykopávky |  |  |  | 0 | 0 | 0 | 0 | T | 0 | SO 01.0 | 0
SO 01.0 | 16 | Přemístění výkopku |  |  |  | 0 | 0 | 0 | 0 | T | 0 | SO 01.0 | 0
SO 01.0 | 91 | Doplňující konstrukce a práce na pozemních komunikacích a zpevněných plochách |  |  |  | 0 | 0 | 0 | 0 | T | 0 | SO 01.0 | 0
SO 01.0 | 96 | Bourání konstrukcí |  |  |  | 0 | 0 | 0 | 430.3856 | T | 0 | SO 01.0 | 0
SO 01.0 | S | Přesuny sutí |  |  |  | 0 | 0 | 0 | 0 | T | 0 | SO 01.0 | 0
SO 01.1 |  | Stavební úpravy zpevněných ploch veg.dlažbou |  |  |  | 0 | 0 | 0 | 1636.4603 | F | 0 | SO 01.1 | 0
SO 01.1 | 18 | Povrchové úpravy terénu |  |  |  | 0 | 0 | 0 | 57.0094 | T | 0 | SO 01.1 | 0
SO 01.1 | 21 | Úprava podloží a základové spáry |  |  |  | 0 | 0 | 0 | 38.8969 | T | 0 | SO 01.1 | 0
SO 01.1 | 56 | Podkladní vrstvy komunikací, letišť a ploch |  |  |  | 0 | 0 | 0 | 1100.1647 | T | 0 | SO 01.1 | 0
SO 01.1 | 57 | Kryty pozemních komunikací, letišť a ploch z kameniva nebo živičné |  |  |  | 0 | 0 | 0 | 10.2075 | T | 0 | SO 01.1 | 0
SO 01.1 | 59 | Kryty pozemních komunikací, letišť a ploch dlážděných (předlažby) |  |  |  | 0 | 0 | 0 | 300.7541 | T | 0 | SO 01.1 | 0
SO 01.1 | 711 | Izolace proti vodě |  |  |  | 0 | 0 | 0 | 0.035581 | T | 0 | SO 01.1 | 0
SO 01.1 | 89 | Ostatní konstrukce a práce na trubním vedení |  |  |  | 0 | 0 | 0 | 1.2928 | T | 0 | SO 01.1 | 0
SO 01.1 | 91 | Doplňující konstrukce a práce na pozemních komunikacích a zpevněných plochách |  |  |  | 0 | 0 | 0 | 128.0993 | T | 0 | SO 01.1 | 0
SO 01.1 | H22 | Komunikace pozemní a letiště |  |  |  | 0 | 0 | 0 | 0 | T | 0 | SO 01.1 | 0
VORN |  | Vedlejší a rozpočtové náklady |  |  |  | 0 | 0 | 0 | 0 | F | 0 | VORN | 0
VORN | M | Montážní přirážky |  |  |  | 0 | 0 | 0 | 0 | T | 0 | VORN | 0
ZS |  | Zařízení staveniště |  |  |  | 0 | 0 | 0 | 0.3834 | F | 0 | ZS | 0
ZS | 18 | Povrchové úpravy terénu |  |  |  | 0 | 0 | 0 | 0 | T | 0 | ZS | 0
ZS | 767 | Konstrukce doplňkové stavební (zámečnické) |  |  |  | 0 | 0 | 0 | 0.3834 | T | 0 | ZS | 0
ZS | H01 | Budovy občanské výstavby |  |  |  | 0 | 0 | 0 | 0 | T | 0 | ZS | 0
ZS | M43 | Montáže ocelových konstrukcí |  |  |  | 0 | 0 | 0 | 0 | T | 0 | ZS | 0
[6 empty] | Celkem: |  | 0

## Stavební rozpočet
Soupis prací a dodávek – Stavební rozpočet
Název stavby: |  |  | Oprava povrchu parkoviště ZŠ Ivančická Moravský Krumlov | Doba výstavby: |  |  | Objednatel: | Základní škola Ivančická,Ivančická 218, 67201 Moravský Krumlov
Druh stavby: |  |  | Stavební úpravy zpevněných ploch | Začátek výstavby: |  |  | Projektant: | Ing. Radek Dřevěný
Lokalita: |  |  | Moravský Krumlov | Konec výstavby: |  |  | Zhotovitel:
JKSO: |  |  | 8013219 | Zpracováno dne: |  | 23.5.2022 | Zpracoval: | Bohuslav Hemala
Č | Objekt | Kód | Zkrácený popis | MJ | Množství | Cena/MJ | Náklady (Kč) |  |  | Hmotnost (t) |  | Cenová | [34 empty] | ISWORK | GROUPCODE
|  |  | Rozměry |  |  | (Kč) | Dodávka | Montáž | Celkem | Jednot. | Celkem | soustava |  | Přesuny | Typ skupiny | HSV mat | HSV prac | PSV mat | PSV prac | Mont mat | Mont prac | Ostatní mat. | [21 empty] | MAT | WORK | CELK
| SO 01.0 |  | Přípravné a bourací práce |  |  |  | 0 | 0 | 0 |  | 441.8256
| SO 01.0 | 1 | Zemní práce |  |  |  | 0 | 0 | 0 |  | 0 | [10 empty] | SO 01.0 | [7 empty] | 0 | 0 | 0
1 | SO 01.0 | 100001500R00 | Dočištění stěny | m2 | 16.1 |  | 0 | 0 | 0 | 0 | 0 | RTS I / 2022 | 0 |  | 0 | 0 | 0 | 0 | 0 | 0 | 0 | SO 01.0 | 0 | 0 | 0 | 21 | 0 | 0 | 1 |  |  |  | 0 | 0 | 0 | 1_ | SO 01.0_1_ | SO 01.0_ | 0 | 0 | 0 | 0 | 0 | 0 | 0 | P | 1
| SO 01.0 | 11 | Přípravné a přidružené práce |  |  |  | 0 | 0 | 0 |  | 11.44 | [10 empty] | SO 01.0 | [7 empty] | 0 | 0 | 0
2 | SO 01.0 | 113151313R00 | Fréz.živič.krytu nad 500 m2, s překážkami, tl.4 cm | m2 | 130 |  | 0 | 0 | 0 | 0.088 | 11.44 | RTS I / 2022 | 0 |  | 0 | 0 | 0 | 0 | 0 | 0 | 0 | SO 01.0 | 0 | 0 | 0 | 21 | 0 | 0 | 1 |  |  |  | 0 | 0 | 0 | 11_ | SO 01.0_1_ | SO 01.0_ | 0 | 0 | 0 | 11.44 | 0 | 0 | 0 | P | 11
| SO 01.0 | 12 | Odkopávky a prokopávky |  |  |  | 0 | 0 | 0 |  | 0 | [10 empty] | SO 01.0 | [7 empty] | 0 | 0 | 0
3 | SO 01.0 | 122202201R00 | Odkopávky pro silnice v hor. 3 do 100 m3 | m3 | 415.629 |  | 0 | 0 | 0 | 0 | 0 | RTS I / 2022 | 0 |  | 0 | 0 | 0 | 0 | 0 | 0 | 0 | SO 01.0 | 0 | 0 | 0 | 21 | 0 | 0 | 1 |  |  |  | 0 | 0 | 0 | 12_ | SO 01.0_1_ | SO 01.0_ | 0 | 0 | 0 | 0 | 0 | 0 | 0 | P | 12
4 | SO 01.0 | 122202209R00 | Příplatek za lepivost - odkop. pro silnice v hor.3 | m3 | 415.629 |  | 0 | 0 | 0 | 0 | 0 | RTS I / 2022 | 0 |  | 0 | 0 | 0 | 0 | 0 | 0 | 0 | SO 01.0 | 0 | 0 | 0 | 21 | 0 | 0 | 1 |  |  |  | 0 | 0 | 0 | 12_ | SO 01.0_1_ | SO 01.0_ | 0 | 0 | 0 | 0 | 0 | 0 | 0 | P | 12
| SO 01.0 | 13 | Hloubené vykopávky |  |  |  | 0 | 0 | 0 |  | 0 | [10 empty] | SO 01.0 | [7 empty] | 0 | 0 | 0
5 | SO 01.0 | 132201110R00 | Hloubení rýh š.do 60 cm v hor.3 do 50 m3, STROJNĚ | m3 | 37.187 |  | 0 | 0 | 0 | 0 | 0 | RTS I / 2022 | 0 |  | 0 | 0 | 0 | 0 | 0 | 0 | 0 | SO 01.0 | 0 | 0 | 0 | 21 | 0 | 0 | 1 |  |  |  | 0 | 0 | 0 | 13_ | SO 01.0_1_ | SO 01.0_ | 0 | 0 | 0 | 0 | 0 | 0 | 0 | P | 13
6 | SO 01.0 | 132201119R00 | Přípl.za lepivost,hloubení rýh 60 cm,hor.3,STROJNĚ | m3 | 37.187 |  | 0 | 0 | 0 | 0 | 0 | RTS I / 2022 | 0 |  | 0 | 0 | 0 | 0 | 0 | 0 | 0 | SO 01.0 | 0 | 0 | 0 | 21 | 0 | 0 | 1 |  |  |  | 0 | 0 | 0 | 13_ | SO 01.0_1_ | SO 01.0_ | 0 | 0 | 0 | 0 | 0 | 0 | 0 | P | 13
| SO 01.0 | 16 | Přemístění výkopku |  |  |  | 0 | 0 | 0 |  | 0 | [10 empty] | SO 01.0 | [7 empty] | 0 | 0 | 0
7 | SO 01.0 | 162301102R00 | Vodorovné přemístění výkopku z hor.1-4 do 1000 m | m3 | 452.767 |  | 0 | 0 | 0 | 0 | 0 | RTS I / 2022 | 0 |  | 0 | 0 | 0 | 0 | 0 | 0 | 0 | SO 01.0 | 0 | 0 | 0 | 21 | 0 | 0 | 1 |  |  |  | 0 | 0 | 0 | 16_ | SO 01.0_1_ | SO 01.0_ | 0 | 0 | 0 | 0 | 0 | 0 | 0 | P | 16
8 | SO 01.0 | 162701109R00 | Příplatek k vod. přemístění hor.1-4 za další 1 km | m3 | 4527.67 |  | 0 | 0 | 0 | 0 | 0 | RTS I / 2022 | 0 |  | 0 | 0 | 0 | 0 | 0 | 0 | 0 | SO 01.0 | 0 | 0 | 0 | 21 | 0 | 0 | 1 |  |  |  | 0 | 0 | 0 | 16_ | SO 01.0_1_ | SO 01.0_ | 0 | 0 | 0 | 0 | 0 | 0 | 0 | P | 16
9 | SO 01.0 | 162702199R00 | Poplatek za skládku zeminy | m3 | 452.767 |  | 0 | 0 | 0 | 0 | 0 | RTS I / 2022 | 0 |  | 0 | 0 | 0 | 0 | 0 | 0 | 0 | SO 01.0 | 0 | 0 | 0 | 21 | 0 | 0 | 1 |  |  |  | 0 | 0 | 0 | 16_ | SO 01.0_1_ | SO 01.0_ | 0 | 0 | 0 | 0 | 0 | 0 | 0 | P | 16
| SO 01.0 | 91 | Doplňující konstrukce a práce na pozemních komunikacích a zpevněných plochách |  |  |  | 0 | 0 | 0 |  | 0 | [10 empty] | SO 01.0 | [7 empty] | 0 | 0 | 0
10 | SO 01.0 | 919735114R00 | Řezání stávajícího krytu tl. 15 - 20 cm | m | 48.5 |  | 0 | 0 | 0 | 0 | 0 | RTS I / 2022 | 0 |  | 0 | 0 | 0 | 0 | 0 | 0 | 0 | SO 01.0 | 0 | 0 | 0 | 21 | 0 | 0 | 1 |  |  |  | 0 | 0 | 0 | 91_ | SO 01.0_9_ | SO 01.0_ | 0 | 0 | 0 | 0 | 0 | 0 | 0 | P | 91
| SO 01.0 | 96 | Bourání konstrukcí |  |  |  | 0 | 0 | 0 |  | 430.3856 | [10 empty] | SO 01.0 | [7 empty] | 0 | 0 | 0
11 | SO 01.0 | 965042241RT5 | Bourání mazanin betonových tl. nad 10 cm, nad 4 m2 | m3 | 179.663 |  | 0 | 0 | 0 | 2.2 | 395.2586 | RTS I / 2022 | 0 |  | 0 | 0 | 0 | 0 | 0 | 0 | 0 | SO 01.0 | 0 | 0 | 0 | 21 | 0 | 0 | 1 |  |  |  | 0 | 0 | 0 | 96_ | SO 01.0_9_ | SO 01.0_ | 0 | 0 | 0 | 395.2586 | 0 | 0 | 0 | P | 96
12 | SO 01.0 | 113202111R00 | Vytrhání obrub obrubníků silničních | m | 130.1 |  | 0 | 0 | 0 | 0.27 | 35.127 | RTS I / 2022 | 0 |  | 0 | 0 | 0 | 0 | 0 | 0 | 0 | SO 01.0 | 0 | 0 | 0 | 21 | 0 | 0 | 1 |  |  |  | 0 | 0 | 0 | 96_ | SO 01.0_9_ | SO 01.0_ | 0 | 0 | 0 | 35.127 | 0 | 0 | 0 | P | 96
| SO 01.0 | S | Přesuny sutí |  |  |  | 0 | 0 | 0 |  | 0 | [10 empty] | SO 01.0 | [7 empty] | 0 | 0 | 0
13 | SO 01.0 | 979081111R00 | Odvoz suti a vybour. hmot na skládku do 1 km | t | 441.826 |  | 0 | 0 | 0 | 0 | 0 | RTS I / 2022 | 0 |  | 0 | 0 | 0 | 0 | 0 | 0 | 0 | SO 01.0 | 0 | 0 | 0 | 21 | 0 | 0 | 5 |  |  |  | 0 | 0 | 0 | S_ | SO 01.0_9_ | SO 01.0_ | 0 | 0 | 0 | 0 | 0 | 0 | 0 | P | S
14 | SO 01.0 | 979081121R00 | Příplatek k odvozu za každý další 1 km | t | 4418.26 |  | 0 | 0 | 0 | 0 | 0 | RTS I / 2022 | 0 |  | 0 | 0 | 0 | 0 | 0 | 0 | 0 | SO 01.0 | 0 | 0 | 0 | 21 | 0 | 0 | 5 |  |  |  | 0 | 0 | 0 | S_ | SO 01.0_9_ | SO 01.0_ | 0 | 0 | 0 | 0 | 0 | 0 | 0 | P | S
15 | SO 01.0 | 979999997R00 | Poplatek za recyklaci směsi suti betonu, cihel, tašek a keram.výrobků (skup.170107) | t | 430.386 |  | 0 | 0 | 0 | 0 | 0 | RTS I / 2022 | 0 |  | 0 | 0 | 0 | 0 | 0 | 0 | 0 | SO 01.0 | 0 | 0 | 0 | 21 | 0 | 0 | 5 |  |  |  | 0 | 0 | 0 | S_ | SO 01.0_9_ | SO 01.0_ | 0 | 0 | 0 | 0 | 0 | 0 | 0 | P | S
16 | SO 01.0 | 979990112R00 | Poplatek za skládku suti-obal.kam.-asfalt do 30x30 | t | 11.44 |  | 0 | 0 | 0 | 0 | 0 | RTS I / 2022 | 0 |  | 0 | 0 | 0 | 0 | 0 | 0 | 0 | SO 01.0 | 0 | 0 | 0 | 21 | 0 | 0 | 5 |  |  |  | 0 | 0 | 0 | S_ | SO 01.0_9_ | SO 01.0_ | 0 | 0 | 0 | 0 | 0 | 0 | 0 | P | S
| SO 01.1 |  | Stavební úpravy zpevněných ploch veg.dlažbou |  |  |  | 0 | 0 | 0 |  | 1636.4603
| SO 01.1 | 18 | Povrchové úpravy terénu |  |  |  | 0 | 0 | 0 |  | 57.0094 | [10 empty] | SO 01.1 | [7 empty] | 0 | 0 | 0
17 | SO 01.1 | 181101111R00 | Úprava pláně v zářezech se zhutněním - ručně(pláň zkouška na 30MPa) | m2 | 1123.322 |  | 0 | 0 | 0 | 0 | 0 | RTS I / 2022 | 0 |  | 0 | 0 | 0 | 0 | 0 | 0 | 0 | SO 01.1 | 0 | 0 | 0 | 21 | 0 | 0 | 1 |  |  |  | 0 | 0 | 0 | 18_ | SO 01.1_1_ | SO 01.1_ | 0 | 0 | 0 | 0 | 0 | 0 | 0 | P | 18
18 | SO 01.1 | 181301106R00 | Rozprostření ornice, rovina, tl. 30-40 cm,do 500m2 | m2 | 77.476 |  | 0 | 0 | 0 | 0 | 0 | RTS I / 2022 | 0 |  | 0 | 0 | 0 | 0 | 0 | 0 | 0 | SO 01.1 | 0 | 0 | 0 | 21 | 0 | 0 | 1 |  |  |  | 0 | 0 | 0 | 18_ | SO 01.1_1_ | SO 01.1_ | 0 | 0 | 0 | 0 | 0 | 0 | 0 | P | 18
19 | SO 01.1 | 10364200 | Ornice pro pozemkové úpravy | m3 | 34.089 |  | 0 | 0 | 0 | 1.67 | 56.9286 | RTS I / 2022 | 0 |  | 0 | 0 | 0 | 0 | 0 | 0 | 0 | SO 01.1 | 0 | 0 | 0 | 21 | 0 | 0 | 1 |  |  |  | 0 | 0 | 0 | 18_ | SO 01.1_1_ | SO 01.1_ | 0 | 0 | 0 | 56.9286 | 0 | 0 | 0 | M | 18
20 | SO 01.1 | 180404111R00 | Založení trávníku výsevem na ornici a do tvárnic | m2 | 377.476 |  | 0 | 0 | 0 | 0 | 0 | RTS I / 2022 | 0 |  | 0 | 0 | 0 | 0 | 0 | 0 | 0 | SO 01.1 | 0 | 0 | 0 | 21 | 0 | 0 | 1 |  |  |  | 0 | 0 | 0 | 18_ | SO 01.1_1_ | SO 01.1_ | 0 | 0 | 0 | 0 | 0 | 0 | 0 | P | 18
21 | SO 01.1 | 00572453 | Směs travní sadová IV.- střední zátěž sušší PROFI | kg | 20.761 |  | 0 | 0 | 0 | 0.001 | 0.020761 | RTS I / 2022 | 0 |  | 0 | 0 | 0 | 0 | 0 | 0 | 0 | SO 01.1 | 0 | 0 | 0 | 21 | 0 | 0 | 1 |  |  |  | 0 | 0 | 0 | 18_ | SO 01.1_1_ | SO 01.1_ | 0 | 0 | 0 | 0.020761 | 0 | 0 | 0 | M | 18
22 | SO 01.1 | 185804311R00 | Zalití rostlin vodou plochy do 20 m2 | m3 | 7.748 |  | 0 | 0 | 0 | 0 | 0 | RTS I / 2022 | 0 |  | 0 | 0 | 0 | 0 | 0 | 0 | 0 | SO 01.1 | 0 | 0 | 0 | 21 | 0 | 0 | 1 |  |  |  | 0 | 0 | 0 | 18_ | SO 01.1_1_ | SO 01.1_ | 0 | 0 | 0 | 0 | 0 | 0 | 0 | P | 18
23 | SO 01.1 | 185804312R00 | Zalití rostlin vodou plochy nad 20 m2 | m3 | 30 |  | 0 | 0 | 0 | 0 | 0 | RTS I / 2022 | 0 |  | 0 | 0 | 0 | 0 | 0 | 0 | 0 | SO 01.1 | 0 | 0 | 0 | 21 | 0 | 0 | 1 |  |  |  | 0 | 0 | 0 | 18_ | SO 01.1_1_ | SO 01.1_ | 0 | 0 | 0 | 0 | 0 | 0 | 0 | P | 18
24 | SO 01.1 | 183101314R00 | Hloub. jamek s výměnou 100% půdy do 0,125 m3, 1:5 | kus | 6 |  | 0 | 0 | 0 | 0 | 0 | RTS I / 2022 | 0 |  | 0 | 0 | 0 | 0 | 0 | 0 | 0 | SO 01.1 | 0 | 0 | 0 | 21 | 0 | 0 | 1 |  |  |  | 0 | 0 | 0 | 18_ | SO 01.1_1_ | SO 01.1_ | 0 | 0 | 0 | 0 | 0 | 0 | 0 | P | 18
25 | SO 01.1 | 184004723R00 | Výsadba sazenic keřů bez balu, výšky nad 60 cm | kus | 6 |  | 0 | 0 | 0 | 0 | 0 | RTS I / 2022 | 0 |  | 0 | 0 | 0 | 0 | 0 | 0 | 0 | SO 01.1 | 0 | 0 | 0 | 21 | 0 | 0 | 1 |  |  |  | 0 | 0 | 0 | 18_ | SO 01.1_1_ | SO 01.1_ | 0 | 0 | 0 | 0 | 0 | 0 | 0 | P | 18
26 | SO 01.1 | 026503289 | Parkový keř či stromek nízkého vzrustu(bude dle výběru kalina či aronie a pod) | kus | 6 |  | 0 | 0 | 0 | 0.01 | 0.06 |  | 0 |  | 0 | 0 | 0 | 0 | 0 | 0 | 0 | SO 01.1 | 0 | 0 | 0 | 21 | 0 | 0 | 1 |  |  |  | 0 | 0 | 0 | 18_ | SO 01.1_1_ | SO 01.1_ | 0 | 0 | 0 | 0.06 | 0 | 0 | 0 | M | 18
| SO 01.1 | 21 | Úprava podloží a základové spáry |  |  |  | 0 | 0 | 0 |  | 38.8969 | [10 empty] | SO 01.1 | [7 empty] | 0 | 0 | 0
27 | SO 01.1 | 211531111RK1 | Výplň odvodňovacích žeber kam. hrubě drcen. 63 mm-zabezpečení svahu-velký sklon | m3 | 23.8 |  | 0 | 0 | 0 | 1.63 | 38.794 | RTS I / 2022 | 0 |  | 0 | 0 | 0 | 0 | 0 | 0 | 0 | SO 01.1 | 0 | 0 | 0 | 21 | 0 | 0 | 1 |  |  |  | 0 | 0 | 0 | 21_ | SO 01.1_2_ | SO 01.1_ | 0 | 0 | 0 | 38.794 | 0 | 0 | 0 | P | 21
28 | SO 01.1 | 211971122R00 | Opláštění žeber geot.,sklon nad 1:2,5 m,š nad 2,5m | m2 | 154.7 |  | 0 | 0 | 0 | 0.00032 | 0.049504 | RTS I / 2022 | 0 |  | 0 | 0 | 0 | 0 | 0 | 0 | 0 | SO 01.1 | 0 | 0 | 0 | 21 | 0 | 0 | 1 |  |  |  | 0 | 0 | 0 | 21_ | SO 01.1_2_ | SO 01.1_ | 0 | 0 | 0 | 0.049504 | 0 | 0 | 0 | P | 21
29 | SO 01.1 | 69370564 | Geotextilie PP UV 300 g/m2 š. do 6 m | m2 | 177.905 |  | 0 | 0 | 0 | 0.0003 | 0.053372 | RTS I / 2022 | 0 |  | 0 | 0 | 0 | 0 | 0 | 0 | 0 | SO 01.1 | 0 | 0 | 0 | 21 | 0 | 0 | 1 |  |  |  | 0 | 0 | 0 | 21_ | SO 01.1_2_ | SO 01.1_ | 0 | 0 | 0 | 0.053372 | 0 | 0 | 0 | M | 21
| SO 01.1 | 56 | Podkladní vrstvy komunikací, letišť a ploch |  |  |  | 0 | 0 | 0 |  | 1100.1647 | [10 empty] | SO 01.1 | [7 empty] | 0 | 0 | 0
30 | SO 01.1 | 564972111R00 | Podklad z mechanicky zpevněného kameniva tl. 25 cm fr. 32-63 ČSN 736126 viz.PD | m2 | 1123.322 |  | 0 | 0 | 0 | 0.60104 | 675.1615 | RTS I / 2022 | 0 |  | 0 | 0 | 0 | 0 | 0 | 0 | 0 | SO 01.1 | 0 | 0 | 0 | 21 | 0 | 0 | 1 |  |  |  | 0 | 0 | 0 | 56_ | SO 01.1_5_ | SO 01.1_ | 0 | 0 | 0 | 675.1615 | 0 | 0 | 0 | P | 56
31 | SO 01.1 | 564851111RT4 | Podklad ze štěrkodrti po zhutnění tloušťky 15 cm,štěrkodrť frakce 0-63 mm, ČSN 736126 viz.PD | m2 | 1123.322 |  | 0 | 0 | 0 | 0.378 | 424.6157 | RTS I / 2022 | 0 |  | 0 | 0 | 0 | 0 | 0 | 0 | 0 | SO 01.1 | 0 | 0 | 0 | 21 | 0 | 0 | 1 |  |  |  | 0 | 0 | 0 | 56_ | SO 01.1_5_ | SO 01.1_ | 0 | 0 | 0 | 424.6157 | 0 | 0 | 0 | P | 56
32 | SO 01.1 | 568111112R00 | Zřízení vrstvy z geotextilie skl.do 1:5,š.do 7,5 m | m2 | 1123.322 |  | 0 | 0 | 0 | 0 | 0 | RTS I / 2022 | 0 |  | 0 | 0 | 0 | 0 | 0 | 0 | 0 | SO 01.1 | 0 | 0 | 0 | 21 | 0 | 0 | 1 |  |  |  | 0 | 0 | 0 | 56_ | SO 01.1_5_ | SO 01.1_ | 0 | 0 | 0 | 0 | 0 | 0 | 0 | P | 56
33 | SO 01.1 | 69370564 | Geotextilie PP UV 300 g/m2 š. do 6 m | m2 | 1291.82 |  | 0 | 0 | 0 | 0.0003 | 0.38755 | RTS I / 2022 | 0 |  | 0 | 0 | 0 | 0 | 0 | 0 | 0 | SO 01.1 | 0 | 0 | 0 | 21 | 0 | 0 | 1 |  |  |  | 0 | 0 | 0 | 56_ | SO 01.1_5_ | SO 01.1_ | 0 | 0 | 0 | 0.38755 | 0 | 0 | 0 | M | 56
| SO 01.1 | 57 | Kryty pozemních komunikací, letišť a ploch z kameniva nebo živičné |  |  |  | 0 | 0 | 0 |  | 10.2075 | [10 empty] | SO 01.1 | [7 empty] | 0 | 0 | 0
34 | SO 01.1 | 572742111R00 | Vyspravení asfaltobetonem k obrubě do 10 t - propoj se stávající komunikaci | t | 9.7 |  | 0 | 0 | 0 | 1.0448 | 10.1348 | RTS I / 2022 | 0 |  | 0 | 0 | 0 | 0 | 0 | 0 | 0 | SO 01.1 | 0 | 0 | 0 | 21 | 0 | 0 | 1 |  |  |  | 0 | 0 | 0 | 57_ | SO 01.1_5_ | SO 01.1_ | 0 | 0 | 0 | 10.1348 | 0 | 0 | 0 | P | 57
35 | SO 01.1 | 457621412R00 | Těsnění z asfaltobet. úprava spár zálivkou 2 kg/m | m | 48.5 |  | 0 | 0 | 0 | 0.0015 | 0.07275 | RTS I / 2022 | 0 |  | 0 | 0 | 0 | 0 | 0 | 0 | 0 | SO 01.1 | 0 | 0 | 0 | 21 | 0 | 0 | 1 |  |  |  | 0 | 0 | 0 | 57_ | SO 01.1_5_ | SO 01.1_ | 0 | 0 | 0 | 0.07275 | 0 | 0 | 0 | P | 57
| SO 01.1 | 59 | Kryty pozemních komunikací, letišť a ploch dlážděných (předlažby) |  |  |  | 0 | 0 | 0 |  | 300.7541 | [10 empty] | SO 01.1 | [7 empty] | 0 | 0 | 0
36 | SO 01.1 | 596921111R00 | Kladení bet.veget.dlaždic,lože 30 mm,pl.do 50 m2 | m2 | 14.4 |  | 0 | 0 | 0 | 0.0315 | 0.4536 | RTS I / 2022 | 0 |  | 0 | 0 | 0 | 0 | 0 | 0 | 0 | SO 01.1 | 0 | 0 | 0 | 21 | 0 | 0 | 1 |  |  |  | 0 | 0 | 0 | 59_ | SO 01.1_5_ | SO 01.1_ | 0 | 0 | 0 | 0.4536 | 0 | 0 | 0 | P | 59
37 | SO 01.1 | 59248131 | Dlažba vegetační 24/24/8 II nat s 30mm ozubem pro veg.spáru barevná | kus | 253.44 |  | 0 | 0 | 0 | 0.009 | 2.281 | RTS I / 2022 | 0 |  | 0 | 0 | 0 | 0 | 0 | 0 | 0 | SO 01.1 | 0 | 0 | 0 | 21 | 0 | 0 | 1 |  |  |  | 0 | 0 | 0 | 59_ | SO 01.1_5_ | SO 01.1_ | 0 | 0 | 0 | 2.281 | 0 | 0 | 0 | M | 59
38 | SO 01.1 | 596921113R00 | Kladení bet.veget.dlaždic s 30mm ozubem ,lože štěrkové | m2 | 740 |  | 0 | 0 | 0 | 0.0315 | 23.31 | RTS I / 2022 | 0 |  | 0 | 0 | 0 | 0 | 0 | 0 | 0 | SO 01.1 | 0 | 0 | 0 | 21 | 0 | 0 | 1 |  |  |  | 0 | 0 | 0 | 59_ | SO 01.1_5_ | SO 01.1_ | 0 | 0 | 0 | 23.31 | 0 | 0 | 0 | P | 59
39 | SO 01.1 | 59248130 | Dlažba vegetační 24/24/8 II nat s 30mm ozubem pro veg.spáru | kus | 13284.48 |  | 0 | 0 | 0 | 0.009 | 119.5603 | RTS I / 2022 | 0 |  | 0 | 0 | 0 | 0 | 0 | 0 | 0 | SO 01.1 | 0 | 0 | 0 | 21 | 0 | 0 | 1 |  |  |  | 0 | 0 | 0 | 59_ | SO 01.1_5_ | SO 01.1_ | 0 | 0 | 0 | 119.5603 | 0 | 0 | 0 | M | 59
40 | SO 01.1 | 583424801 | Kamenivo drcené 4/8 prané JHM | t | 60.384 |  | 0 | 0 | 0 | 1 | 60.384 | RTS I / 2022 | 0 |  | 0 | 0 | 0 | 0 | 0 | 0 | 0 | SO 01.1 | 0 | 0 | 0 | 21 | 0 | 0 | 1 |  |  |  | 0 | 0 | 0 | 59_ | SO 01.1_5_ | SO 01.1_ | 0 | 0 | 0 | 60.384 | 0 | 0 | 0 | M | 59
41 | SO 01.1 | 596921191R00 | Příplatek za výplň spár veg. dlaždic, bez dodávky | m3 | 15.629 |  | 0 | 0 | 0 | 0 | 0 | RTS I / 2022 | 0 |  | 0 | 0 | 0 | 0 | 0 | 0 | 0 | SO 01.1 | 0 | 0 | 0 | 21 | 0 | 0 | 1 |  |  |  | 0 | 0 | 0 | 59_ | SO 01.1_5_ | SO 01.1_ | 0 | 0 | 0 | 0 | 0 | 0 | 0 | P | 59
42 | SO 01.1 | 583425601 | Kamenivo drcené 8/16 prané JHM | t | 15.942 |  | 0 | 0 | 0 | 1 | 15.942 | RTS I / 2022 | 0 |  | 0 | 0 | 0 | 0 | 0 | 0 | 0 | SO 01.1 | 0 | 0 | 0 | 21 | 0 | 0 | 1 |  |  |  | 0 | 0 | 0 | 59_ | SO 01.1_5_ | SO 01.1_ | 0 | 0 | 0 | 15.942 | 0 | 0 | 0 | M | 59
43 | SO 01.1 | 596921113R00 | Kladení bet.veget. dlaždic,lože 30 mm,pl.do 500 m2 | m2 | 285.6 |  | 0 | 0 | 0 | 0.0315 | 8.9964 | RTS I / 2022 | 0 |  | 0 | 0 | 0 | 0 | 0 | 0 | 0 | SO 01.1 | 0 | 0 | 0 | 21 | 0 | 0 | 1 |  |  |  | 0 | 0 | 0 | 59_ | SO 01.1_5_ | SO 01.1_ | 0 | 0 | 0 | 8.9964 | 0 | 0 | 0 | P | 59
44 | SO 01.1 | 59248301 | Dlažba betonová zatravňovací 600x400x100 mm | kus | 1276.02 |  | 0 | 0 | 0 | 0.035 | 44.6607 | RTS I / 2022 | 0 |  | 0 | 0 | 0 | 0 | 0 | 0 | 0 | SO 01.1 | 0 | 0 | 0 | 21 | 0 | 0 | 1 |  |  |  | 0 | 0 | 0 | 59_ | SO 01.1_5_ | SO 01.1_ | 0 | 0 | 0 | 44.6607 | 0 | 0 | 0 | M | 59
45 | SO 01.1 | 596921191R00 | Příplatek za výplň spár veg. dlaždic, bez dodávky zeminy | m3 | 14.28 |  | 0 | 0 | 0 | 0 | 0 | RTS I / 2022 | 0 |  | 0 | 0 | 0 | 0 | 0 | 0 | 0 | SO 01.1 | 0 | 0 | 0 | 21 | 0 | 0 | 1 |  |  |  | 0 | 0 | 0 | 59_ | SO 01.1_5_ | SO 01.1_ | 0 | 0 | 0 | 0 | 0 | 0 | 0 | P | 59
46 | SO 01.1 | 10364200 | Ornice pro pozemkové úpravy | m3 | 14.994 |  | 0 | 0 | 0 | 1.67 | 25.04 | RTS I / 2022 | 0 |  | 0 | 0 | 0 | 0 | 0 | 0 | 0 | SO 01.1 | 0 | 0 | 0 | 21 | 0 | 0 | 1 |  |  |  | 0 | 0 | 0 | 59_ | SO 01.1_5_ | SO 01.1_ | 0 | 0 | 0 | 25.04 | 0 | 0 | 0 | M | 59
47 | SO 01.1 | 596291113R00 | Řezání betonové dlažby tl. 80 mm | m | 350.37 |  | 0 | 0 | 0 | 0.00036 | 0.12613 | RTS I / 2022 | 0 |  | 0 | 0 | 0 | 0 | 0 | 0 | 0 | SO 01.1 | 0 | 0 | 0 | 21 | 0 | 0 | 1 |  |  |  | 0 | 0 | 0 | 59_ | SO 01.1_5_ | SO 01.1_ | 0 | 0 | 0 | 0.12613 | 0 | 0 | 0 | P | 59
| SO 01.1 | 711 | Izolace proti vodě |  |  |  | 0 | 0 | 0 |  | 0.035581 | [10 empty] | SO 01.1 | [7 empty] | 0 | 0 | 0
48 | SO 01.1 | 711823129RT3 | Montáž ukončovací lišty k nopové fólii,včetně dodávky lišty 20 | m | 32.2 |  | 0 | 0 | 0 | 0.00053 | 0.017066 | RTS I / 2022 | 0 |  | 0 | 0 | 0 | 0 | 0 | 0 | 0 | SO 01.1 | 0 | 0 | 0 | 21 | 0 | 0 | 7 |  |  |  | 0 | 0 | 0 | 711_ | SO 01.1_71_ | SO 01.1_ | 0 | 0 | 0 | 0.017066 | 0 | 0 | 0 | P | 711
49 | SO 01.1 | 711823121RT6 | Montáž nopové fólie svisle,včetně dodávky fólie 20 | m2 | 16.1 |  | 0 | 0 | 0 | 0.00115 | 0.018515 | RTS I / 2022 | 0 |  | 0 | 0 | 0 | 0 | 0 | 0 | 0 | SO 01.1 | 0 | 0 | 0 | 21 | 0 | 0 | 7 |  |  |  | 0 | 0 | 0 | 711_ | SO 01.1_71_ | SO 01.1_ | 0 | 0 | 0 | 0.018515 | 0 | 0 | 0 | P | 711
50 | SO 01.1 | 998711101R00 | Přesun hmot pro izolace proti vodě, výšky do 6 m | t | 0.036 |  | 0 | 0 | 0 | 0 | 0 | RTS I / 2022 | 0 |  | 0 | 0 | 0 | 0 | 0 | 0 | 0 | SO 01.1 | 0 | 0 | 0 | 21 | 0 | 0 | 5 |  |  |  | 0 | 0 | 0 | 711_ | SO 01.1_71_ | SO 01.1_ | 0 | 0 | 0 | 0 | 0 | 0 | 0 | P | 711
| SO 01.1 | 89 | Ostatní konstrukce a práce na trubním vedení |  |  |  | 0 | 0 | 0 |  | 1.2928 | [10 empty] | SO 01.1 | [7 empty] | 0 | 0 | 0
51 | SO 01.1 | 899331111R00 | Výšková úprava vstupu do 20 cm, zvýšení nebo snížení poklopu dle nové plochy-stávající spl.kanalizace | kus | 3 |  | 0 | 0 | 0 | 0.43094 | 1.2928 | RTS I / 2022 | 0 |  | 0 | 0 | 0 | 0 | 0 | 0 | 0 | SO 01.1 | 0 | 0 | 0 | 21 | 0 | 0 | 1 |  |  |  | 0 | 0 | 0 | 89_ | SO 01.1_8_ | SO 01.1_ | 0 | 0 | 0 | 1.2928 | 0 | 0 | 0 | P | 89
| SO 01.1 | 91 | Doplňující konstrukce a práce na pozemních komunikacích a zpevněných plochách |  |  |  | 0 | 0 | 0 |  | 128.0993 | [10 empty] | SO 01.1 | [7 empty] | 0 | 0 | 0
52 | SO 01.1 | 917862111RT7 | Osazení stojat. obrub. bet. s opěrou,lože z B 12,5,včetně obrubníku ABO 2 - 15 100/15/25 | m | 164.74 |  | 0 | 0 | 0 | 0.21675 | 35.7074 | RTS I / 2022 | 0 |  | 0 | 0 | 0 | 0 | 0 | 0 | 0 | SO 01.1 | 0 | 0 | 0 | 21 | 0 | 0 | 1 |  |  |  | 0 | 0 | 0 | 91_ | SO 01.1_9_ | SO 01.1_ | 0 | 0 | 0 | 35.7074 | 0 | 0 | 0 | P | 91
53 | SO 01.1 | 917862111RV4 | Osazení stojat. obrub.bet. s opěrou,lože z C 12/15,vč.obrub.nájezd.náběh. 15/25 1000/150/150-250 | m | 10 |  | 0 | 0 | 0 | 0.21116 | 2.1116 | RTS I / 2022 | 0 |  | 0 | 0 | 0 | 0 | 0 | 0 | 0 | SO 01.1 | 0 | 0 | 0 | 21 | 0 | 0 | 1 |  |  |  | 0 | 0 | 0 | 91_ | SO 01.1_9_ | SO 01.1_ | 0 | 0 | 0 | 2.1116 | 0 | 0 | 0 | P | 91
54 | SO 01.1 | 917862111R00 | Osazení stojat. obrub.bet. s opěrou,lože z C 12/15 | m | 103 |  | 0 | 0 | 0 | 0.188 | 19.364 | RTS I / 2022 | 0 |  | 0 | 0 | 0 | 0 | 0 | 0 | 0 | SO 01.1 | 0 | 0 | 0 | 21 | 0 | 0 | 1 |  |  |  | 0 | 0 | 0 | 91_ | SO 01.1_9_ | SO 01.1_ | 0 | 0 | 0 | 19.364 | 0 | 0 | 0 | P | 91
55 | SO 01.1 | 59217421 | Obrubník chodníkový ABO 14-10 1000/100/250 | kus | 20.2 |  | 0 | 0 | 0 | 0.06 | 1.212 | RTS I / 2022 | 0 |  | 0 | 0 | 0 | 0 | 0 | 0 | 0 | SO 01.1 | 0 | 0 | 0 | 21 | 0 | 0 | 1 |  |  |  | 0 | 0 | 0 | 91_ | SO 01.1_9_ | SO 01.1_ | 0 | 0 | 0 | 1.212 | 0 | 0 | 0 | M | 91
56 | SO 01.1 | 59217490 | Obrubník silniční nájezdový ABO 2-15 N | kus | 83.83 |  | 0 | 0 | 0 | 0.052 | 4.3592 | RTS I / 2022 | 0 |  | 0 | 0 | 0 | 0 | 0 | 0 | 0 | SO 01.1 | 0 | 0 | 0 | 21 | 0 | 0 | 1 |  |  |  | 0 | 0 | 0 | 91_ | SO 01.1_9_ | SO 01.1_ | 0 | 0 | 0 | 4.3592 | 0 | 0 | 0 | M | 91
57 | SO 01.1 | 596291115R00 | Řezání obrub | m | 8.75 |  | 0 | 0 | 0 | 0.00037 | 0.0032375 | RTS I / 2022 | 0 |  | 0 | 0 | 0 | 0 | 0 | 0 | 0 | SO 01.1 | 0 | 0 | 0 | 21 | 0 | 0 | 1 |  |  |  | 0 | 0 | 0 | 91_ | SO 01.1_9_ | SO 01.1_ | 0 | 0 | 0 | 0.0032375 | 0 | 0 | 0 | P | 91
58 | SO 01.1 | 916991191R00 | Příplatek za provedení oblouku r do 20 m | m | 38 |  | 0 | 0 | 0 | 0 | 0 | RTS I / 2022 | 0 |  | 0 | 0 | 0 | 0 | 0 | 0 | 0 | SO 01.1 | 0 | 0 | 0 | 21 | 0 | 0 | 1 |  |  |  | 0 | 0 | 0 | 91_ | SO 01.1_9_ | SO 01.1_ | 0 | 0 | 0 | 0 | 0 | 0 | 0 | P | 91
59 | SO 01.1 | 918101111R00 | Lože pod obrubníky nebo obruby dlažeb z C 12/15 | m3 | 25.878 |  | 0 | 0 | 0 | 2.525 | 65.3419 | RTS I / 2022 | 0 |  | 0 | 0 | 0 | 0 | 0 | 0 | 0 | SO 01.1 | 0 | 0 | 0 | 21 | 0 | 0 | 1 |  |  |  | 0 | 0 | 0 | 91_ | SO 01.1_9_ | SO 01.1_ | 0 | 0 | 0 | 65.3419 | 0 | 0 | 0 | P | 91
| SO 01.1 | H22 | Komunikace pozemní a letiště |  |  |  | 0 | 0 | 0 |  | 0 | [10 empty] | SO 01.1 | [7 empty] | 0 | 0 | 0
60 | SO 01.1 | 998223011R00 | Přesun hmot, pozemní komunikace, kryt dlážděný | t | 1636.424 |  | 0 | 0 | 0 | 0 | 0 | RTS I / 2022 | 0 |  | 0 | 0 | 0 | 0 | 0 | 0 | 0 | SO 01.1 | 0 | 0 | 0 | 21 | 0 | 0 | 5 |  |  |  | 0 | 0 | 0 | H22_ | SO 01.1_9_ | SO 01.1_ | 0 | 0 | 0 | 0 | 0 | 0 | 0 | P | H22
| VORN |  | Vedlejší a rozpočtové náklady |  |  |  | 0 | 0 | 0 |  | 0
| VORN | M | Montážní přirážky |  |  |  | 0 | 0 | 0 |  | 0 | [10 empty] | VORN | [7 empty] | 0 | 0 | 0
61 | VORN | 220890084R00 | Vytýčení resp. zjištění inženýrských sítí a domovních rozvodů | h | 12 |  | 0 | 0 | 0 | 0 | 0 | RTS I / 2022 | 0 |  | 0 | 0 | 0 | 0 | 0 | 0 | 0 | VORN | 0 | 0 | 0 | 21 | 0 | 0 | 2 |  |  |  | 0 | 0 | 0 | M_ | VORN_9_ | VORN_ | 0 | 0 | 0 | 0 | 0 | 0 | 0 | P | M
62 | VORN | 220890084R00 | Zkoušky a revize v ZRN neuvedené-statické zkoušky pláně a pod. | h | 25 |  | 0 | 0 | 0 | 0 | 0 | RTS I / 2022 | 0 |  | 0 | 0 | 0 | 0 | 0 | 0 | 0 | VORN | 0 | 0 | 0 | 21 | 0 | 0 | 2 |  |  |  | 0 | 0 | 0 | M_ | VORN_9_ | VORN_ | 0 | 0 | 0 | 0 | 0 | 0 | 0 | P | M
63 | VORN | 220890084R00 | Dokumentace skutečného provedení stavby (3 paré) | h | 35 |  | 0 | 0 | 0 | 0 | 0 | RTS I / 2022 | 0 |  | 0 | 0 | 0 | 0 | 0 | 0 | 0 | VORN | 0 | 0 | 0 | 21 | 0 | 0 | 2 |  |  |  | 0 | 0 | 0 | M_ | VORN_9_ | VORN_ | 0 | 0 | 0 | 0 | 0 | 0 | 0 | P | M
64 | VORN | 220890084R00 | Dílenská dokumentace | h | 30 |  | 0 | 0 | 0 | 0 | 0 | RTS I / 2022 | 0 |  | 0 | 0 | 0 | 0 | 0 | 0 | 0 | VORN | 0 | 0 | 0 | 21 | 0 | 0 | 2 |  |  |  | 0 | 0 | 0 | M_ | VORN_9_ | VORN_ | 0 | 0 | 0 | 0 | 0 | 0 | 0 | P | M
65 | VORN | 220890084R00 | Předání a převzetí staveniště,Náklady spojené s účastí zhotovitele na předání a převzetí staveniště. | h | 12 |  | 0 | 0 | 0 | 0 | 0 | RTS I / 2022 | 0 |  | 0 | 0 | 0 | 0 | 0 | 0 | 0 | VORN | 0 | 0 | 0 | 21 | 0 | 0 | 2 |  |  |  | 0 | 0 | 0 | M_ | VORN_9_ | VORN_ | 0 | 0 | 0 | 0 | 0 | 0 | 0 | P | M
66 | VORN | 220890084R00 | Geodetické práce po výstavbě | h | 35 |  | 0 | 0 | 0 | 0 | 0 | RTS I / 2022 | 0 |  | 0 | 0 | 0 | 0 | 0 | 0 | 0 | VORN | 0 | 0 | 0 | 21 | 0 | 0 | 2 |  |  |  | 0 | 0 | 0 | M_ | VORN_9_ | VORN_ | 0 | 0 | 0 | 0 | 0 | 0 | 0 | P | M
67 | VORN | 220890084R00 | Inženýrská činnost dodavatele – práce spojené s realizací kolaudace/předání stavby -technik -skadba podkladů | h | 20 |  | 0 | 0 | 0 | 0 | 0 | RTS I / 2022 | 0 |  | 0 | 0 | 0 | 0 | 0 | 0 | 0 | VORN | 0 | 0 | 0 | 21 | 0 | 0 | 2 |  |  |  | 0 | 0 | 0 | M_ | VORN_9_ | VORN_ | 0 | 0 | 0 | 0 | 0 | 0 | 0 | P | M
68 | VORN | 110 R00 | Mimostaveništní doprava mimostaveništní doprava (vč. DIO -zpracování a projednání, řízení dopravy apod.) | % | 36850.669 |  | 0 | 0 | 0 | 0 | 0 | RTS I / 2022 | 0 |  | 0 | 0 | 0 | 0 | 0 | 0 | 0 | VORN | 0 | 0 | 0 | 21 | 0 | 0 | 2 |  |  |  | 0 | 0 | 0 | M_ | VORN_9_ | VORN_ | 0 | 0 | 0 | 0 | 0 | 0 | 0 | P | M
69 | VORN | 201 R00 | Koordinační a kompletační činnost generálního dodavatele | % | 36850.669 |  | 0 | 0 | 0 | 0 | 0 | RTS I / 2022 | 0 |  | 0 | 0 | 0 | 0 | 0 | 0 | 0 | VORN | 0 | 0 | 0 | 21 | 0 | 0 | 2 |  |  |  | 0 | 0 | 0 | M_ | VORN_9_ | VORN_ | 0 | 0 | 0 | 0 | 0 | 0 | 0 | P | M
| ZS |  | Zařízení staveniště |  |  |  | 0 | 0 | 0 |  | 0.3834
| ZS | 18 | Povrchové úpravy terénu |  |  |  | 0 | 0 | 0 |  | 0 | [10 empty] | ZS | [7 empty] | 0 | 0 | 0
70 | ZS | 181050010RA0 | Terénní modelace-všechny úpravy , likvidace zařízení staveniště,výsev trávy apod. | m2 | 80 |  | 0 | 0 | 0 | 0 | 0 | RTS I / 2022 | 0 |  | 0 | 0 | 0 | 0 | 0 | 0 | 0 | ZS | 0 | 0 | 0 | 21 | 0 | 0 | 1 |  |  |  | 0 | 0 | 0 | 18_ | ZS_1_ | ZS_ | 0 | 0 | 0 | 0 | 0 | 0 | 0 | P | 18
| ZS | 767 | Konstrukce doplňkové stavební (zámečnické) |  |  |  | 0 | 0 | 0 |  | 0.3834 | [10 empty] | ZS | [7 empty] | 0 | 0 | 0
71 | ZS | 767914130R00 | Montáž oplocení rámového H do 2,0 m | m | 36 |  | 0 | 0 | 0 | 0 | 0 | RTS I / 2022 | 0 |  | 0 | 0 | 0 | 0 | 0 | 0 | 0 | ZS | 0 | 0 | 0 | 21 | 0 | 0 | 7 |  |  |  | 0 | 0 | 0 | 767_ | ZS_76_ | ZS_ | 0 | 0 | 0 | 0 | 0 | 0 | 0 | P | 767
72 | ZS | 767914830R00 | Demontáž oplocení rámového H do 2 m | m | 36 |  | 0 | 0 | 0 | 0.00925 | 0.333 | RTS I / 2022 | 0 |  | 0 | 0 | 0 | 0 | 0 | 0 | 0 | ZS | 0 | 0 | 0 | 21 | 0 | 0 | 7 |  |  |  | 0 | 0 | 0 | 767_ | ZS_76_ | ZS_ | 0 | 0 | 0 | 0.333 | 0 | 0 | 0 | P | 767
73 | ZS | 553437205 | Panel mobilního oplocení 305x163 cm(jen amortizac) | kus | 1.2 |  | 0 | 0 | 0 | 0.042 | 0.0504 | RTS I / 2022 | 0 |  | 0 | 0 | 0 | 0 | 0 | 0 | 0 | ZS | 0 | 0 | 0 | 21 | 0 | 0 | 7 |  |  |  | 0 | 0 | 0 | 767_ | ZS_76_ | ZS_ | 0 | 0 | 0 | 0.0504 | 0 | 0 | 0 | M | 767
| ZS | H01 | Budovy občanské výstavby |  |  |  | 0 | 0 | 0 |  | 0 | [10 empty] | ZS | [7 empty] | 0 | 0 | 0
74 | ZS | 998014205R00 | Přesun hmot, mobilní buňky, příplatek do 5 km | t | 1.15 |  | 0 | 0 | 0 | 0 | 0 | RTS I / 2022 | 0 |  | 0 | 0 | 0 | 0 | 0 | 0 | 0 | ZS | 0 | 0 | 0 | 21 | 0 | 0 | 5 |  |  |  | 0 | 0 | 0 | H01_ | ZS_9_ | ZS_ | 0 | 0 | 0 | 0 | 0 | 0 | 0 | P | H01
75 | ZS | 998014206R00 | Přesun hmot, mobilní buňky, přípl. za dalších 5 km | t | 11.5 |  | 0 | 0 | 0 | 0 | 0 | RTS I / 2022 | 0 |  | 0 | 0 | 0 | 0 | 0 | 0 | 0 | ZS | 0 | 0 | 0 | 21 | 0 | 0 | 5 |  |  |  | 0 | 0 | 0 | H01_ | ZS_9_ | ZS_ | 0 | 0 | 0 | 0 | 0 | 0 | 0 | P | H01
| ZS | M43 | Montáže ocelových konstrukcí |  |  |  | 0 | 0 | 0 |  | 0 | [10 empty] | ZS | [7 empty] | 0 | 0 | 0
76 | ZS | 430941002R00 | Demont. typ. objektů zařízení staveniště k použití | 100 kg | 11.5 |  | 0 | 0 | 0 | 0 | 0 |  | 0 |  | 0 | 0 | 0 | 0 | 0 | 0 | 0 | ZS | 0 | 0 | 0 | 21 | 0 | 0 | 2 |  |  |  | 0 | 0 | 0 | M43_ | ZS_9_ | ZS_ | 0 | 0 | 0 | 0 | 0 | 0 | 0 | P | M43
77 | ZS | 430941001R00 | Montáž typových objektů zařízení staveniště | 100 kg | 11.5 |  | 0 | 0 | 0 | 0 | 0 |  | 0 |  | 0 | 0 | 0 | 0 | 0 | 0 | 0 | ZS | 0 | 0 | 0 | 21 | 0 | 0 | 2 |  |  |  | 0 | 0 | 0 | M43_ | ZS_9_ | ZS_ | 0 | 0 | 0 | 0 | 0 | 0 | 0 | P | M43
78 | ZS | 430-pronájem | Pronájem buněk pro soc.zařízení a sklady | měsíc | 5 |  | 0 | 0 | 0 | 0 | 0 |  | 0 |  | 0 | 0 | 0 | 0 | 0 | 0 | 0 | ZS | 0 | 0 | 0 | 21 | 0 | 0 | 2 |  |  |  | 0 | 0 | 0 | M43_ | ZS_9_ | ZS_ | 0 | 0 | 0 | 0 | 0 | 0 | 0 | P | M43
79 | ZS | 430-pronájem WC | Pronájem WC zařízení (předpoklad) | měsíc | 5 |  | 0 | 0 | 0 | 0 | 0 |  | 0 |  | 0 | 0 | 0 | 0 | 0 | 0 | 0 | ZS | 0 | 0 | 0 | 21 | 0 | 0 | 2 |  |  |  | 0 | 0 | 0 | M43_ | ZS_9_ | ZS_ | 0 | 0 | 0 | 0 | 0 | 0 | 0 | P | M43
[7 empty] | Celkem: |  | 0

## Výkaz výměr
Výkaz výměr
Název stavby: |  | Oprava povrchu parkoviště ZŠ Ivančická Moravský Krumlov |  | Objednatel: | Základní škola Ivančická,Ivančická 218, 67201 Moravský Krumlov
Druh stavby: |  | Stavební úpravy zpevněných ploch |  | Projektant: | Ing. Radek Dřevěný
Lokalita: |  | Moravský Krumlov |  | Zhotovitel:
Zpracoval: |  | Bohuslav Hemala |  | Zpracováno dne: | 23.5.2022
Č | Objekt | Kód | Zkrácený popis |  | MJ | Množství | Potřebné množství
1 | SO 01.0 | 100001500R00 | Dočištění stěny |  | m2 | 16.1 | 0
|  |  | (4,5*2+7,5+15,7)*0,5 |  |  | 16.1
2 | SO 01.0 | 113151313R00 | Fréz.živič.krytu nad 500 m2, s překážkami, tl.4 cm |  | m2 | 130 | 0
|  |  | 26*(6+4)/2 |  |  | 130
3 | SO 01.0 | 122202201R00 | Odkopávky pro silnice v hor. 3 do 100 m3 |  | m3 | 415.629 | 0
|  |  | 1123,322*(0,25+0,15+0,04+0,08-0,15) |  |  | 415.629
4 | SO 01.0 | 122202209R00 | Příplatek za lepivost - odkop. pro silnice v hor.3 |  | m3 | 415.629 | 0
|  |  | 415,629 |  |  | 415.629
5 | SO 01.0 | 132201110R00 | Hloubení rýh š.do 60 cm v hor.3 do 50 m3, STROJNĚ |  | m3 | 37.187 | 0
|  |  | (7*2+8,5+19+18)*0,3*(1-0,25) | dělící žebra-prahy-svah |  | 13.387
|  |  | 23,8 | vsak rýhy pod dlažbou |  | 23.8
6 | SO 01.0 | 132201119R00 | Přípl.za lepivost,hloubení rýh 60 cm,hor.3,STROJNĚ |  | m3 | 37.187 | 0
|  |  | 37,187 |  |  | 37.187
7 | SO 01.0 | 162301102R00 | Vodorovné přemístění výkopku z hor.1-4 do 1000 m |  | m3 | 452.767 | 0
|  |  | 415,629+37,138 |  |  | 452.767
8 | SO 01.0 | 162701109R00 | Příplatek k vod. přemístění hor.1-4 za další 1 km |  | m3 | 4527.67 | 0
|  |  | 452,767*10 |  |  | 4527.67
9 | SO 01.0 | 162702199R00 | Poplatek za skládku zeminy |  | m3 | 452.767 | 0
|  |  | 452,767 |  |  | 452.767
10 | SO 01.1 | 181101111R00 | Úprava pláně v zářezech se zhutněním - ručně(pláň zkouška na 30MPa) |  | m2 | 1123.322 | 0
|  |  | 1123,322 |  |  | 1123.322
11 | ZS | 181050010RA0 | Terénní modelace-všechny úpravy , likvidace zařízení staveniště,výsev trávy apod. |  | m2 | 80 | 0
|  |  | 8*10 |  |  | 80
12 | SO 01.1 | 181301106R00 | Rozprostření ornice, rovina, tl. 30-40 cm,do 500m2 |  | m2 | 77.476 | 0
|  |  | 77,476 |  |  | 77.476
13 | SO 01.1 | 10364200 | Ornice pro pozemkové úpravy |  | m3 | 34.089 | 0
|  |  | 77,476*0,4 |  |  | 30.99
|  |  | ;ztratné 10%; 3,099 |  |  | 3.099
14 | SO 01.1 | 180404111R00 | Založení trávníku výsevem na ornici a do tvárnic |  | m2 | 377.476 | 0
|  |  | (1+2)/2*5+(2,4+1,3)/2*5+(1,6+0,1)/2*5 | nová zeleň |  | 21
|  |  | 4,8*9/2+5,5*(1,5+0,55)/2*5,5+4,3*(1,5+0,3)/2 |  |  | 56.476
|  |  | 300 | zatravňovací tvárnice |  | 300
15 | SO 01.1 | 00572453 | Směs travní sadová IV.- střední zátěž sušší PROFI |  | kg | 20.761 | 0
|  |  | 0,05*377,476 |  |  | 18.874
|  |  | ;ztratné 10%; 1,8874 |  |  | 1.887
16 | SO 01.1 | 185804311R00 | Zalití rostlin vodou plochy do 20 m2 |  | m3 | 7.748 | 0
|  |  | 0,1*77,476 |  |  | 7.748
17 | SO 01.1 | 185804312R00 | Zalití rostlin vodou plochy nad 20 m2 |  | m3 | 30 | 0
|  |  | 300*0,1 |  |  | 30
18 | SO 01.1 | 183101314R00 | Hloub. jamek s výměnou 100% půdy do 0,125 m3, 1:5 |  | kus | 6 | 0
|  |  | 6 |  |  | 6
19 | SO 01.1 | 184004723R00 | Výsadba sazenic keřů bez balu, výšky nad 60 cm |  | kus | 6 | 0
|  |  | 6 |  |  | 6
20 | SO 01.1 | 026503289 | Parkový keř či stromek nízkého vzrustu(bude dle výběru kalina či aronie a pod) |  | kus | 6 | 0
|  |  | 6 |  |  | 6
21 | SO 01.1 | 211531111RK1 | Výplň odvodňovacích žeber kam. hrubě drcen. 63 mm-zabezpečení svahu-velký sklon |  | m3 | 23.8 | 0
|  |  | (7*2+8,5+19+18)*0,5*0,8 | dělící žebra-prahy-svah |  | 23.8
22 | SO 01.1 | 211971122R00 | Opláštění žeber geot.,sklon nad 1:2,5 m,š nad 2,5m |  | m2 | 154.7 | 0
|  |  | (7*2+8,5+19+18)*(0,5+0,8)*2 | dělící žebra-prahy-svah |  | 154.7
23 | SO 01.1 | 69370564 | Geotextilie PP UV 300 g/m2 š. do 6 m |  | m2 | 177.905 | 0
|  |  | 154,7 |  |  | 154.7
|  |  | ;ztratné 15%; 23,205 |  |  | 23.205
24 | SO 01.1 | 564972111R00 | Podklad z mechanicky zpevněného kameniva tl. 25 cm fr. 32-63 ČSN 736126 viz.PD |  | m2 | 1123.322 | 0
|  |  | 740+300 | plocha |  | 1040
|  |  | (164,74+10+103)*0,3 | obruby |  | 83.322
25 | SO 01.1 | 564851111RT4 | Podklad ze štěrkodrti po zhutnění tloušťky 15 cm,štěrkodrť frakce 0-63 mm, ČSN 736126 viz.PD |  | m2 | 1123.322 | 0
|  |  | 1123,322 |  |  | 1123.322
26 | SO 01.1 | 568111112R00 | Zřízení vrstvy z geotextilie skl.do 1:5,š.do 7,5 m |  | m2 | 1123.322 | 0
|  |  | 1123,322 |  |  | 1123.322
27 | SO 01.1 | 69370564 | Geotextilie PP UV 300 g/m2 š. do 6 m |  | m2 | 1291.82 | 0
|  |  | 1123,322 |  |  | 1123.322
|  |  | ;ztratné 15%; 168,4983 |  |  | 168.498
28 | SO 01.1 | 572742111R00 | Vyspravení asfaltobetonem k obrubě do 10 t - propoj se stávající komunikaci |  | t | 9.7 | 0
|  |  | 48,5*0,5*0,2*2 |  |  | 9.7
29 | SO 01.1 | 457621412R00 | Těsnění z asfaltobet. úprava spár zálivkou 2 kg/m |  | m | 48.5 | 0
|  |  | 48,5 |  |  | 48.5
30 | SO 01.1 | 596921111R00 | Kladení bet.veget.dlaždic,lože 30 mm,pl.do 50 m2 |  | m2 | 14.4 | 0
|  |  | 5*12*0,24 | pásy |  | 14.4
31 | SO 01.1 | 59248131 | Dlažba vegetační 24/24/8 II nat s 30mm ozubem pro veg.spáru barevná |  | kus | 253.44 | 0
|  |  | (14,4)*17,6 |  |  | 253.44
32 | SO 01.1 | 596921113R00 | Kladení bet.veget.dlaždic s 30mm ozubem ,lože štěrkové |  | m2 | 740 | 0
|  |  | 740 |  |  | 740
33 | SO 01.1 | 59248130 | Dlažba vegetační 24/24/8 II nat s 30mm ozubem pro veg.spáru |  | kus | 13284.48 | 0
|  |  | (740)*17,6 |  |  | 13024
|  |  | ;ztratné 2%; 260,48 |  |  | 260.48
34 | SO 01.1 | 583424801 | Kamenivo drcené 4/8 prané JHM |  | t | 60.384 | 0
|  |  | 740*0,04*2 |  |  | 59.2
|  |  | ;ztratné 2%; 1,184 |  |  | 1.184
35 | SO 01.1 | 596921191R00 | Příplatek za výplň spár veg. dlaždic, bez dodávky |  | m3 | 15.629 | 0
|  |  | (740)*17,6*0,25*4/2*0,08*0,03 |  |  | 15.629
36 | SO 01.1 | 583425601 | Kamenivo drcené 8/16 prané JHM |  | t | 15.942 | 0
|  |  | 15,629 |  |  | 15.629
|  |  | ;ztratné 2%; 0,31258 |  |  | 0.313
37 | SO 01.1 | 596921113R00 | Kladení bet.veget. dlaždic,lože 30 mm,pl.do 500 m2 |  | m2 | 285.6 | 0
|  |  | 300-14,4 |  |  | 285.6
38 | SO 01.1 | 59248301 | Dlažba betonová zatravňovací 600x400x100 mm |  | kus | 1276.02 | 0
|  |  | 300*4,17 |  |  | 1251
|  |  | ;ztratné 2%; 25,02 |  |  | 25.02
39 | SO 01.1 | 596921191R00 | Příplatek za výplň spár veg. dlaždic, bez dodávky zeminy |  | m3 | 14.28 | 0
|  |  | 285,6*0,1*0,5 |  |  | 14.28
40 | SO 01.1 | 10364200 | Ornice pro pozemkové úpravy |  | m3 | 14.994 | 0
|  |  | 14,28 |  |  | 14.28
|  |  | ;ztratné 5%; 0,714 |  |  | 0.714
41 | SO 01.1 | 596291113R00 | Řezání betonové dlažby tl. 80 mm |  | m | 350.37 | 0
|  |  | 70*2+30*2+5*20+4+3*2+11,37+29 |  |  | 350.37
42 | SO 01.1 | 711823129RT3 | Montáž ukončovací lišty k nopové fólii,včetně dodávky lišty 20 |  | m | 32.2 | 0
|  |  | 4,5*2+7,5+15,7 |  |  | 32.2
43 | SO 01.1 | 711823121RT6 | Montáž nopové fólie svisle,včetně dodávky fólie 20 |  | m2 | 16.1 | 0
|  |  | (4,5*2+7,5+15,7)*0,5 |  |  | 16.1
44 | SO 01.1 | 998711101R00 | Přesun hmot pro izolace proti vodě, výšky do 6 m |  | t | 0.036 | 0
|  |  | 0,0356 |  |  | 0.036
45 | ZS | 767914130R00 | Montáž oplocení rámového H do 2,0 m |  | m | 36 | 0
|  |  | 10+10+8+8 |  |  | 36
46 | ZS | 767914830R00 | Demontáž oplocení rámového H do 2 m |  | m | 36 | 0
|  |  | 36 |  |  | 36
47 | ZS | 553437205 | Panel mobilního oplocení 305x163 cm(jen amortizac) |  | kus | 1.2 | 0
|  |  | 36/3/10 |  |  | 1.2
48 | SO 01.1 | 899331111R00 | Výšková úprava vstupu do 20 cm, zvýšení nebo snížení poklopu dle nové plochy-stávající spl.kanalizace |  | kus | 3 | 0
|  |  | 3 |  |  | 3
49 | SO 01.0 | 919735114R00 | Řezání stávajícího krytu tl. 15 - 20 cm |  | m | 48.5 | 0
|  |  | 29+19,5 |  |  | 48.5
50 | SO 01.1 | 917862111RT7 | Osazení stojat. obrub. bet. s opěrou,lože z B 12,5,včetně obrubníku ABO 2 - 15 100/15/25 |  | m | 164.74 | 0
|  |  | 32+25,59+8,58+7,95+5,48+14,89+9,3+5,8+4,5*10 |  |  | 154.59
|  |  | 1,5*2+1,65+3+2,5 | u zeleně uzávěr |  | 10.15
51 | SO 01.1 | 917862111RV4 | Osazení stojat. obrub.bet. s opěrou,lože z C 12/15,vč.obrub.nájezd.náběh. 15/25 1000/150/150-250 |  | m | 10 | 0
|  |  | 10 |  |  | 10
52 | SO 01.1 | 917862111R00 | Osazení stojat. obrub.bet. s opěrou,lože z C 12/15 |  | m | 103 | 0
|  |  | 20+83 |  |  | 103
53 | SO 01.1 | 59217421 | Obrubník chodníkový ABO 14-10 1000/100/250 |  | kus | 20.2 | 0
|  |  | 8+8+4 |  |  | 20
|  |  | ;ztratné 1%; 0,2 |  |  | 0.2
54 | SO 01.1 | 59217490 | Obrubník silniční nájezdový ABO 2-15 N |  | kus | 83.83 | 0
|  |  | 30+4 | k asfaltové |  | 34
|  |  | 14,05+11,30+8,55+5,8+9,3 |  |  | 49
|  |  | ;ztratné 1%; 0,83 |  |  | 0.83
55 | SO 01.1 | 596291115R00 | Řezání obrub |  | m | 8.75 | 0
|  |  | (3*5+20)*0,25 |  |  | 8.75
56 | SO 01.1 | 916991191R00 | Příplatek za provedení oblouku r do 20 m |  | m | 38 | 0
|  |  | 38 |  |  | 38
57 | SO 01.1 | 918101111R00 | Lože pod obrubníky nebo obruby dlažeb z C 12/15 |  | m3 | 25.878 | 0
|  |  | (154,59+10+103)*0,3*0,1 |  |  | 8.028
|  |  | (7*2+8,5+19+18)*0,3*1 | dělící žebra-prahy-svah |  | 17.85
58 | SO 01.0 | 965042241RT5 | Bourání mazanin betonových tl. nad 10 cm, nad 4 m2 |  | m3 | 179.663 | 0
|  |  | (740+300+77,476)*0,15 |  |  | 167.621
|  |  | (154,59+10+103)*0,3*0,15 |  |  | 12.042
59 | SO 01.0 | 113202111R00 | Vytrhání obrub obrubníků silničních |  | m | 130.1 | 0
|  |  | 3+4,3+1,4+2,5+1 |  |  | 12.2
|  |  | 21,2+5,7+4,2+4,8 |  |  | 35.9
|  |  | 24+26+8,5+14,3+9,2 |  |  | 82
60 | ZS | 998014205R00 | Přesun hmot, mobilní buňky, příplatek do 5 km |  | t | 1.15 | 0
|  |  | 1,15*1 |  |  | 1.15
61 | ZS | 998014206R00 | Přesun hmot, mobilní buňky, přípl. za dalších 5 km |  | t | 11.5 | 0
|  |  | 1,15*10*1 |  |  | 11.5
62 | SO 01.1 | 998223011R00 | Přesun hmot, pozemní komunikace, kryt dlážděný |  | t | 1636.424 | 0
|  |  | 1636,4603-0,036 |  |  | 1636.424
63 | VORN | 220890084R00 | Vytýčení resp. zjištění inženýrských sítí a domovních rozvodů |  | h | 12 | 0
|  |  | 12 |  |  | 12
64 | VORN | 220890084R00 | Zkoušky a revize v ZRN neuvedené-statické zkoušky pláně a pod. |  | h | 25 | 0
|  |  | 25 |  |  | 25
65 | VORN | 220890084R00 | Dokumentace skutečného provedení stavby (3 paré) |  | h | 35 | 0
|  |  | 35 |  |  | 35
66 | VORN | 220890084R00 | Dílenská dokumentace |  | h | 30 | 0
|  |  | 30 |  |  | 30
67 | VORN | 220890084R00 | Předání a převzetí staveniště,Náklady spojené s účastí zhotovitele na předání a převzetí staveniště. |  | h | 12 | 0
|  |  | 12 |  |  | 12
68 | VORN | 220890084R00 | Geodetické práce po výstavbě |  | h | 35 | 0
|  |  | 35 |  |  | 35
69 | VORN | 220890084R00 | Inženýrská činnost dodavatele – práce spojené s realizací kolaudace/předání stavby -technik -skadba podkladů |  | h | 20 | 0
|  |  | 20 |  |  | 20
70 | VORN | 110 R00 | Mimostaveništní doprava mimostaveništní doprava (vč. DIO -zpracování a projednání, řízení dopravy apod.) |  | % |  | 0
71 | VORN | 201 R00 | Koordinační a kompletační činnost generálního dodavatele |  | % |  | 0
72 | ZS | 430941002R00 | Demont. typ. objektů zařízení staveniště k použití |  | 100 kg | 11.5 | 0
|  |  | 1,15*1*10 |  |  | 11.5
73 | ZS | 430941001R00 | Montáž typových objektů zařízení staveniště |  | 100 kg | 11.5 | 0
|  |  | 11,5 |  |  | 11.5
74 | ZS | 430-pronájem | Pronájem buněk pro soc.zařízení a sklady |  | měsíc | 5 | 0
|  |  | 1*5 |  |  | 5
75 | ZS | 430-pronájem WC | Pronájem WC zařízení (předpoklad) |  | měsíc | 5 | 0
|  |  | 5 |  |  | 5
76 | SO 01.0 | 979081111R00 | Odvoz suti a vybour. hmot na skládku do 1 km |  | t | 441.826 | 0
|  |  | 441,8256 |  |  | 441.826
77 | SO 01.0 | 979081121R00 | Příplatek k odvozu za každý další 1 km |  | t | 4418.26 | 0
|  |  | 441,826*10 |  |  | 4418.26
78 | SO 01.0 | 979999997R00 | Poplatek za recyklaci směsi suti betonu, cihel, tašek a keram.výrobků (skup.170107) |  | t | 430.386 | 0
|  |  | 441,8256-11,44 |  |  | 430.386
79 | SO 01.0 | 979990112R00 | Poplatek za skládku suti-obal.kam.-asfalt do 30x30 |  | t | 11.44 | 0
|  |  | 11,44 |  |  | 11.44

## Popisy - Komentáře RTS
Č | Objekt | Kód | Zkrácený popis | Varianta | MJ | Množství | RTS komentář | GROUPCODE | ISWORK
| SO 01.0 |  | Přípravné a bourací práce
| SO 01.0 | 1 | Zemní práce
1 | SO 01.0 | 100001500R00 | Dočištění stěny |  | m2 | 16.1 |  | 1 | P | 0 | 201.5
| SO 01.0 | 11 | Přípravné a přidružené práce
2 | SO 01.0 | 113151313R00 | Fréz.živič.krytu nad 500 m2, s překážkami, tl.4 cm |  | m2 | 130 |  | 11 | P | 0 | 102
| SO 01.0 | 12 | Odkopávky a prokopávky
3 | SO 01.0 | 122202201R00 | Odkopávky pro silnice v hor. 3 do 100 m3 |  | m3 | 415.629 |  | 12 | P | 0 | 201
4 | SO 01.0 | 122202209R00 | Příplatek za lepivost - odkop. pro silnice v hor.3 |  | m3 | 415.629 | Do měrných jednotek se udává poměrné množství zeminy, které ulpí v nářadí a o které je snížen celkový výkon stroje. | 12 | P | 0 | 42.3
| SO 01.0 | 13 | Hloubené vykopávky
5 | SO 01.0 | 132201110R00 | Hloubení rýh š.do 60 cm v hor.3 do 50 m3, STROJNĚ |  | m3 | 37.187 | Položka obsahuje hloubení rýh traktorbagrem, naložení výkopku na dopravní prostředek pro svislé, nebo vodorovné přemístění, popř. přemístění výkopku do 3 m (po povrchu území), případné zajištění rypadel polštáři, udržování pracoviště a ochranu výkopiště proti stékání srážkové vody z okolního terénu i s jejím odvodněním, nebo odvedením, přesekání a odstranění kořenů ve výkopišti, odstranění napadávek, urovnání dna výkopu. | 13 | P | 0 | 480
6 | SO 01.0 | 132201119R00 | Přípl.za lepivost,hloubení rýh 60 cm,hor.3,STROJNĚ |  | m3 | 37.187 | Do měrných jednotek se udává poměrné množství zeminy, které ulpí v nářadí a o které je snížen celkový výkon stroje. | 13 | P | 0 | 169.51
| SO 01.0 | 16 | Přemístění výkopku
7 | SO 01.0 | 162301102R00 | Vodorovné přemístění výkopku z hor.1-4 do 1000 m |  | m3 | 452.767 |  | 16 | P | 0 | 105.49
8 | SO 01.0 | 162701109R00 | Příplatek k vod. přemístění hor.1-4 za další 1 km |  | m3 | 4527.67 | Příplatek k ceně se používá za každý další i započatý 1 km nad 10 km. | 16 | P | 0 | 20.8
9 | SO 01.0 | 162702199R00 | Poplatek za skládku zeminy |  | m3 | 452.767 |  | 16 | P | 0 | 283.5
| SO 01.0 | 91 | Doplňující konstrukce a práce na pozemních komunikacích a zpevněných plochách
10 | SO 01.0 | 919735114R00 | Řezání stávajícího krytu tl. 15 - 20 cm |  | m | 48.5 | V položce jsou zakalkulovány i náklady na spotřebu vody. | 91 | P | 85.99 | 61.51
| SO 01.0 | 96 | Bourání konstrukcí
11 | SO 01.0 | 965042241RT5 | Bourání mazanin betonových tl. nad 10 cm, nad 4 m2 | pneumat. kladivo, tl. mazaniny 15 - 20 cm | m3 | 179.663 | V položce není kalkulována manipulace se sutí, která se oceňuje samostatně položkami souboru 979. V položce nejsou zakalkulovány náklady na bourání podkladního lože pod mazaninou. Položka se používá pro bourání podlah z betonu prostého nebo litého asfaltu. Bourání případné výztuže v mazaninách se oceňuje položkami souboru 965 04 91.. Příplatek za bourání mazanin s výztuží. | 96 | P | 0 | 1630.99
12 | SO 01.0 | 113202111R00 | Vytrhání obrub obrubníků silničních |  | m | 130.1 |  | 96 | P | 0 | 91.9
| SO 01.0 | S | Přesuny sutí
13 | SO 01.0 | 979081111R00 | Odvoz suti a vybour. hmot na skládku do 1 km |  | t | 441.826 |  | S | P | 0 | 225
14 | SO 01.0 | 979081121R00 | Příplatek k odvozu za každý další 1 km |  | t | 4418.26 |  | S | P | 0 | 15.7
15 | SO 01.0 | 979999997R00 | Poplatek za recyklaci směsi suti betonu, cihel, tašek a keram.výrobků (skup.170107) |  | t | 430.386 |  | S | P | 0 | 300
16 | SO 01.0 | 979990112R00 | Poplatek za skládku suti-obal.kam.-asfalt do 30x30 |  | t | 11.44 | Položka je určena pro suť o velikosti kusu do 30x30 cm (technologický materiál určený k recyklaci). . | S | P | 0 | 300
| SO 01.1 |  | Stavební úpravy zpevněných ploch veg.dlažbou
| SO 01.1 | 18 | Povrchové úpravy terénu
17 | SO 01.1 | 181101111R00 | Úprava pláně v zářezech se zhutněním - ručně(pláň zkouška na 30MPa) |  | m2 | 1123.322 |  | 18 | P | 0 | 46.7
18 | SO 01.1 | 181301106R00 | Rozprostření ornice, rovina, tl. 30-40 cm,do 500m2 |  | m2 | 77.476 | Položka se používá pro souvislé plochy do 500 m2. | 18 | P | 0 | 187
19 | SO 01.1 | 10364200 | Ornice pro pozemkové úpravy |  | m3 | 34.089 | Podle současné legislativy ornice nesmí být předmětem prodeje. Může být věnována za účelem použití na jiném místě. Firma, která se zabývá pozemkovými úpravami takovou ornici na své náklady odveze, uloží a ošetřuje vhodným způsobem tj. s ohledem na zachování půdního života. Takto vznikají na ornici náklady cca ve výši 380-450 Kč/m3 | 18 | M | 418 | 0
20 | SO 01.1 | 180404111R00 | Založení trávníku výsevem na ornici a do tvárnic |  | m2 | 377.476 |  | 18 | P | 4.09 | 94.41
21 | SO 01.1 | 00572453 | Směs travní sadová IV.- střední zátěž sušší PROFI |  | kg | 20.761 | Vhodná pro zatravnění meziřadí sadů a vinic. balení 25 kg obj. č. 444 | 18 | M | 119.5 | 0
22 | SO 01.1 | 185804311R00 | Zalití rostlin vodou plochy do 20 m2 |  | m3 | 7.748 |  | 18 | P | 43 | 439.51
23 | SO 01.1 | 185804312R00 | Zalití rostlin vodou plochy nad 20 m2 |  | m3 | 30 |  | 18 | P | 43 | 95.49
24 | SO 01.1 | 183101314R00 | Hloub. jamek s výměnou 100% půdy do 0,125 m3, 1:5 |  | kus | 6 |  | 18 | P | 0 | 242.49
25 | SO 01.1 | 184004723R00 | Výsadba sazenic keřů bez balu, výšky nad 60 cm |  | kus | 6 | bez vykopání jamek a bez donesení hlíny, jamka 50/50 c | 18 | P | 0 | 43.9
26 | SO 01.1 | 026503289 | Parkový keř či stromek nízkého vzrustu(bude dle výběru kalina či aronie a pod) |  | kus | 6 |  | 18 | M | 116.5 | 0
| SO 01.1 | 21 | Úprava podloží a základové spáry
27 | SO 01.1 | 211531111RK1 | Výplň odvodňovacích žeber kam. hrubě drcen. 63 mm-zabezpečení svahu-velký sklon | kraj Jihomoravský | m3 | 23.8 |  | 21 | P | 672.34 | 349.66
28 | SO 01.1 | 211971122R00 | Opláštění žeber geot.,sklon nad 1:2,5 m,š nad 2,5m |  | m2 | 154.7 |  | 21 | P | 6.81 | 46.99
29 | SO 01.1 | 69370564 | Geotextilie PP UV 300 g/m2 š. do 6 m |  | m2 | 177.905 | dříve UV Je vyroben ze 100% POP střiže se zvýšenou odolností vůči UV záření Plní funkci separační, ochrannou, zpevňovací Použití: při výstavbě silnic, dálnic, železnic, parkovišť, mostů, tunelů, místních komunikací, lesních cest, letištních ploch, benzinových čerpadel, zpevnění hrází, skládek NO, TKO a jejich sanací | 21 | M | 23 | 0
| SO 01.1 | 56 | Podkladní vrstvy komunikací, letišť a ploch
30 | SO 01.1 | 564972111R00 | Podklad z mechanicky zpevněného kameniva tl. 25 cm fr. 32-63 ČSN 736126 viz.PD |  | m2 | 1123.322 | Podklad z mechanicky zpevněného kameniva frakce 0-32 mm. | 56 | P | 294.6 | 55.4
31 | SO 01.1 | 564851111RT4 | Podklad ze štěrkodrti po zhutnění tloušťky 15 cm,štěrkodrť frakce 0-63 mm, ČSN 736126 viz.PD | štěrkodrť frakce 0-63 mm | m2 | 1123.322 |  | 56 | P | 159.99 | 25.51
32 | SO 01.1 | 568111112R00 | Zřízení vrstvy z geotextilie skl.do 1:5,š.do 7,5 m |  | m2 | 1123.322 |  | 56 | P | 0 | 30.1
33 | SO 01.1 | 69370564 | Geotextilie PP UV 300 g/m2 š. do 6 m |  | m2 | 1291.82 | dříve UV Je vyroben ze 100% POP střiže se zvýšenou odolností vůči UV záření Plní funkci separační, ochrannou, zpevňovací Použití: při výstavbě silnic, dálnic, železnic, parkovišť, mostů, tunelů, místních komunikací, lesních cest, letištních ploch, benzinových čerpadel, zpevnění hrází, skládek NO, TKO a jejich sanací | 56 | M | 23 | 0
| SO 01.1 | 57 | Kryty pozemních komunikací, letišť a ploch z kameniva nebo živičné
34 | SO 01.1 | 572742111R00 | Vyspravení asfaltobetonem k obrubě do 10 t - propoj se stávající komunikaci |  | t | 9.7 |  | 57 | P | 2921.28 | 6423.72
35 | SO 01.1 | 457621412R00 | Těsnění z asfaltobet. úprava spár zálivkou 2 kg/m |  | m | 48.5 |  | 57 | P | 29.1 | 41.1
| SO 01.1 | 59 | Kryty pozemních komunikací, letišť a ploch dlážděných (předlažby)
36 | SO 01.1 | 596921111R00 | Kladení bet.veget.dlaždic,lože 30 mm,pl.do 50 m2 |  | m2 | 14.4 |  | 59 | P | 17.8 | 289.7
37 | SO 01.1 | 59248131 | Dlažba vegetační 24/24/8 II nat s 30mm ozubem pro veg.spáru barevná |  | kus | 253.44 | barva hnědá, písková, černá, červená 17,6 ks/m2 | 59 | M | 27.7 | 0
38 | SO 01.1 | 596921113R00 | Kladení bet.veget.dlaždic s 30mm ozubem ,lože štěrkové |  | m2 | 740 |  | 59 | P | 17.8 | 245.2
39 | SO 01.1 | 59248130 | Dlažba vegetační 24/24/8 II nat s 30mm ozubem pro veg.spáru |  | kus | 13284.48 | 17,6 ks/m2 | 59 | M | 24.6 | 0
40 | SO 01.1 | 583424801 | Kamenivo drcené 4/8 prané JHM |  | t | 60.384 |  | 59 | M | 520 | 0
41 | SO 01.1 | 596921191R00 | Příplatek za výplň spár veg. dlaždic, bez dodávky |  | m3 | 15.629 |  | 59 | P | 0 | 1140
42 | SO 01.1 | 583425601 | Kamenivo drcené 8/16 prané JHM |  | t | 15.942 |  | 59 | M | 445 | 0
43 | SO 01.1 | 596921113R00 | Kladení bet.veget. dlaždic,lože 30 mm,pl.do 500 m2 |  | m2 | 285.6 |  | 59 | P | 17.8 | 245.2
44 | SO 01.1 | 59248301 | Dlažba betonová zatravňovací 600x400x100 mm |  | kus | 1276.02 | Spotřeba: 4,17 ks/m | 59 | M | 116 | 0
45 | SO 01.1 | 596921191R00 | Příplatek za výplň spár veg. dlaždic, bez dodávky zeminy |  | m3 | 14.28 |  | 59 | P | 0 | 1140
46 | SO 01.1 | 10364200 | Ornice pro pozemkové úpravy |  | m3 | 14.994 | Podle současné legislativy ornice nesmí být předmětem prodeje. Může být věnována za účelem použití na jiném místě. Firma, která se zabývá pozemkovými úpravami takovou ornici na své náklady odveze, uloží a ošetřuje vhodným způsobem tj. s ohledem na zachování půdního života. Takto vznikají na ornici náklady cca ve výši 380-450 Kč/m3 | 59 | M | 418 | 0
47 | SO 01.1 | 596291113R00 | Řezání betonové dlažby tl. 80 mm |  | m | 350.37 |  | 59 | P | 14.37 | 231.14
| SO 01.1 | 711 | Izolace proti vodě
48 | SO 01.1 | 711823129RT3 | Montáž ukončovací lišty k nopové fólii,včetně dodávky lišty 20 | včetně dodávky lišty 20 | m | 32.2 |  | 711 | P | 101.33 | 48.67
49 | SO 01.1 | 711823121RT6 | Montáž nopové fólie svisle,včetně dodávky fólie 20 | včetně dodávky fólie | m2 | 16.1 |  | 711 | P | 177.63 | 77.87
50 | SO 01.1 | 998711101R00 | Přesun hmot pro izolace proti vodě, výšky do 6 m |  | t | 0.036 |  | 711 | P | 0 | 951
| SO 01.1 | 89 | Ostatní konstrukce a práce na trubním vedení
51 | SO 01.1 | 899331111R00 | Výšková úprava vstupu do 20 cm, zvýšení nebo snížení poklopu dle nové plochy-stávající spl.kanalizace |  | kus | 3 |  | 89 | P | 748.25 | 1621.75
| SO 01.1 | 91 | Doplňující konstrukce a práce na pozemních komunikacích a zpevněných plochách
52 | SO 01.1 | 917862111RT7 | Osazení stojat. obrub. bet. s opěrou,lože z B 12,5,včetně obrubníku ABO 2 - 15 100/15/25 | včetně obrubníku ABO 2 - 15 100/15/25 | m | 164.74 |  | 91 | P | 352.86 | 126.14
53 | SO 01.1 | 917862111RV4 | Osazení stojat. obrub.bet. s opěrou,lože z C 12/15,vč.obrub.nájezd.náběh. 15/25 1000/150/150-250 | vč.obrub.nájezd.náběh. 15/25 1000/150/150-250 | m | 10 | Snížený obrubník pro nájezd ze silnice | 91 | P | 475.86 | 126.14
54 | SO 01.1 | 917862111R00 | Osazení stojat. obrub.bet. s opěrou,lože z C 12/15 |  | m | 103 | Osazení betonového silničního nebo chodníkového obrubníku. | 91 | P | 165.36 | 126.14
55 | SO 01.1 | 59217421 | Obrubník chodníkový ABO 14-10 1000/100/250 |  | kus | 20.2 | cena Pardubice Impregnace Protect System IN | 91 | M | 150 | 0
56 | SO 01.1 | 59217490 | Obrubník silniční nájezdový ABO 2-15 N |  | kus | 83.83 | Impregnace Protect System IN | 91 | M | 148 | 0
57 | SO 01.1 | 596291115R00 | Řezání obrub |  | m | 8.75 |  | 91 | P | 14.98 | 242.51
58 | SO 01.1 | 916991191R00 | Příplatek za provedení oblouku r do 20 m |  | m | 38 |  | 91 | P | 0 | 29.81
59 | SO 01.1 | 918101111R00 | Lože pod obrubníky nebo obruby dlažeb z C 12/15 |  | m3 | 25.878 |  | 91 | P | 2224.31 | 610.69
| SO 01.1 | H22 | Komunikace pozemní a letiště
60 | SO 01.1 | 998223011R00 | Přesun hmot, pozemní komunikace, kryt dlážděný |  | t | 1636.424 |  | H22 | P | 0 | 221.51
| VORN |  | Vedlejší a rozpočtové náklady
| VORN | M | Montážní přirážky
61 | VORN | 220890084R00 | Vytýčení resp. zjištění inženýrských sítí a domovních rozvodů |  | h | 12 |  | M | P | 0 | 554.01
62 | VORN | 220890084R00 | Zkoušky a revize v ZRN neuvedené-statické zkoušky pláně a pod. |  | h | 25 |  | M | P | 0 | 554.01
63 | VORN | 220890084R00 | Dokumentace skutečného provedení stavby (3 paré) |  | h | 35 |  | M | P | 0 | 554.01
64 | VORN | 220890084R00 | Dílenská dokumentace |  | h | 30 |  | M | P | 0 | 554.01
65 | VORN | 220890084R00 | Předání a převzetí staveniště,Náklady spojené s účastí zhotovitele na předání a převzetí staveniště. |  | h | 12 |  | M | P | 0 | 554.01
66 | VORN | 220890084R00 | Geodetické práce po výstavbě |  | h | 35 |  | M | P | 0 | 554.01
67 | VORN | 220890084R00 | Inženýrská činnost dodavatele – práce spojené s realizací kolaudace/předání stavby -technik -skadba podkladů |  | h | 20 |  | M | P | 0 | 554.01
68 | VORN | 110 R00 | Mimostaveništní doprava mimostaveništní doprava (vč. DIO -zpracování a projednání, řízení dopravy apod.) |  | % |  |  | M | P | 0 | 1
69 | VORN | 201 R00 | Koordinační a kompletační činnost generálního dodavatele |  | % |  | Přirážka je určena ke krytí nákladů na přidružené výkony, které jsou nezbytné k provedení montážních prací a které nelze vztáhnout na kalkulační jednici (a nejsou proto součástí jednotkových cen montáží). Jsou to: a) osvětlení pracoviště, skladových prostorů a přístupů k nim v souladu s předpisy o bezpečnosti práce, včetně elektrické energie. Osvětlení ostatních veřejných přístupových ploch užívaných účastníky výstavby, není touto přirážkou kryto. b) zapůjčení (opotřebení) materiálu pro pomocná lešení do výšky 1900 mm, přičemž materiál na lešení musí být uložen nejvýše 100 m od místa postavení lešení. Přirážkou jsou kryty i náklady na uložení materiálu po dokončení prací na místo, odkud byl odebrán, nebo na jiné určené místo, nejvýše však v okruhu 100 m od místa postavení lešení a záruka za poškození materiálu na lešení nad mez normálního opotřebení. c) strážní a požární služba pracoviště s výjimkou služby vyvolané provozem investora. Do základny pro určení nákladů nepatří: a) tyto práce určené podle ceníku M 21 - venkovní vedení včetně svodů - veřejná i neveřejná venkovní osvětlení provedená venkovním nebo závěsným vedením - závěsná vedení - elektrizace železnic - uzemnění výše uvedených souborů prací - práce na stávajících výše uvedených objektech b) práce určené podle ceníku M 22 (kromě oddílů 01 až 04 a 80 až 90) c) práce za HZS d) rozpočtové náklady dodávek rozpočtovaných ve specifikacích, rozpočtové náklady stavebních prací a vedlejší rozpočtové náklady e) náklady na mimostaveništní dopravu specifikací f) rozpočtové náklady na výrobu ocelových konstrukcí na staveništi. Přirážku nelze použít pokud náklady, které kryje, vůbec nevznikají. | M | P | 0 | 1.05
| ZS |  | Zařízení staveniště
| ZS | 18 | Povrchové úpravy terénu
70 | ZS | 181050010RA0 | Terénní modelace-všechny úpravy , likvidace zařízení staveniště,výsev trávy apod. |  | m2 | 80 |  | 18 | P | 0 | 148
| ZS | 767 | Konstrukce doplňkové stavební (zámečnické)
71 | ZS | 767914130R00 | Montáž oplocení rámového H do 2,0 m |  | m | 36 |  | 767 | P | 0 | 208.51
72 | ZS | 767914830R00 | Demontáž oplocení rámového H do 2 m |  | m | 36 |  | 767 | P | 0 | 127.49
73 | ZS | 553437205 | Panel mobilního oplocení 305x163 cm(jen amortizac) |  | kus | 1.2 |  | 767 | M | 2510 | 0
| ZS | H01 | Budovy občanské výstavby
74 | ZS | 998014205R00 | Přesun hmot, mobilní buňky, příplatek do 5 km |  | t | 1.15 |  | H01 | P | 0 | 795
75 | ZS | 998014206R00 | Přesun hmot, mobilní buňky, přípl. za dalších 5 km |  | t | 11.5 |  | H01 | P | 0 | 93.21
| ZS | M43 | Montáže ocelových konstrukcí
76 | ZS | 430941002R00 | Demont. typ. objektů zařízení staveniště k použití |  | 100 kg | 11.5 |  | M43 | P | 0 | 725
77 | ZS | 430941001R00 | Montáž typových objektů zařízení staveniště |  | 100 kg | 11.5 |  | M43 | P | 0 | 977
78 | ZS | 430-pronájem | Pronájem buněk pro soc.zařízení a sklady |  | měsíc | 5 |  | M43 | P | 0 | 4850
79 | ZS | 430-pronájem WC | Pronájem WC zařízení (předpoklad) |  | měsíc | 5 |  | M43 | P | 0 | 3130

## Krycí list rozpočtu (SO 01.0)
Krycí list rozpočtu (SO 01.0 - Přípravné a bourací práce)
Název stavby: |  | Oprava povrchu parkoviště ZŠ Ivančická Moravský Krumlov |  | Objednatel: | Základní škola Ivančická,Ivančická 218, 67201 Moravský Krumlov |  | IČ/DIČ:
Druh stavby: |  | Stavební úpravy zpevněných ploch |  | Projektant: | Ing. Radek Dřevěný |  | IČ/DIČ: | 48923893/
Lokalita: |  | Moravský Krumlov |  | Zhotovitel: |  |  | IČ/DIČ:
Začátek výstavby: |  |  |  | Konec výstavby: |  |  | Položek: | 16
JKSO: |  | 8013219 |  | Zpracoval: | Bohuslav Hemala |  | Datum: | 23.5.2022
Rozpočtové náklady v Kč
A | Základní rozpočtové náklady |  | B | Doplňkové náklady |  | C | Náklady na umístění stavby (NUS)
HSV | Dodávky | 0 | Práce přesčas |  | 0 | Zařízení staveniště |  | 0
| Montáž | 0 | Bez pevné podl. |  | 0 | Mimostav. doprava |  | 0
PSV | Dodávky | 0 | Kulturní památka |  | 0 | Územní vlivy |  | 0
| Montáž | 0 |  |  |  | Provozní vlivy |  | 0
"M" | Dodávky | 0 |  |  |  | Ostatní |  | 0
| Montáž | 0 |  |  |  | NUS z rozpočtu |  | 0
Ostatní materiál |  | 0
Přesun hmot a sutí |  | 0
ZRN celkem |  | 0 | DN celkem |  | 0 | NUS celkem |  | 0
[6 empty] | ORN celkem |  | 0
Základ 0% |  | 0
Základ 15% |  | 0 | DPH 15% |  | 0 | Celkem bez DPH |  | 0
Základ 21% |  | 0 | DPH 21% |  | 0 | Celkem včetně DPH |  | 0
Projektant |  |  | Objednatel |  |  | Zhotovitel
Datum, razítko a podpis |  |  | Datum, razítko a podpis |  |  | Datum, razítko a podpis

## Stavební rozpočet (SO 01.0)
Stavební rozpočet (SO 01.0 - Přípravné a bourací práce)
Název stavby: |  |  | Oprava povrchu parkoviště ZŠ Ivančická Moravský Krumlov | Doba výstavby: |  |  | Objednatel: | Základní škola Ivančická,Ivančická 218, 67201 Moravský Krumlov
Druh stavby: |  |  | Stavební úpravy zpevněných ploch | Začátek výstavby: |  |  | Projektant: | Ing. Radek Dřevěný
Lokalita: |  |  | Moravský Krumlov | Konec výstavby: |  |  | Zhotovitel:
JKSO: |  |  | 8013219 | Zpracováno dne: |  | 23.5.2022 | Zpracoval: | Bohuslav Hemala
Č | Objekt | Kód | Zkrácený popis | MJ | Množství | Cena/MJ | Náklady (Kč) |  |  | Hmotnost (t) |  | Cenová | [33 empty] | ISWORK | GROUPCODE
|  |  | Rozměry |  |  | (Kč) | Dodávka | Montáž | Celkem | Jednot. | Celkem | soustava | Přesuny | Typ skupiny | HSV mat | HSV prac | PSV mat | PSV prac | Mont mat | Mont prac | Ostatní mat. | [21 empty] | MAT | WORK | CELK
| SO 01.0 |  | Přípravné a bourací práce |  |  |  | 0 | 0 | 0 |  | 441.8256
| SO 01.0 | 1 | Zemní práce |  |  |  | 0 | 0 | 0 |  | 0 | [10 empty] | SO 01.0 | [7 empty] | 0 | 0 | 0
1 | SO 01.0 | 100001500R00 | Dočištění stěny | m2 | 16.1 | 0 | 0 | 0 | 0 | 0 | 0 | RTS I / 2022 | 0 |  | 0 | 0 | 0 | 0 | 0 | 0 | 0 | SO 01.0 | 0 | 0 | 0 | 21 | 0 | 0 | 1 |  |  |  | 0 | 0 | 0 | 1_ | SO 01.0_1_ | SO 01.0_ | 0 | 0 | 0 | 0 | 0 | 0 | 0 | P | 1
| SO 01.0 | 11 | Přípravné a přidružené práce |  |  |  | 0 | 0 | 0 |  | 11.44 | [10 empty] | SO 01.0 | [7 empty] | 0 | 0 | 0
2 | SO 01.0 | 113151313R00 | Fréz.živič.krytu nad 500 m2, s překážkami, tl.4 cm | m2 | 130 | 0 | 0 | 0 | 0 | 0.088 | 11.44 | RTS I / 2022 | 0 |  | 0 | 0 | 0 | 0 | 0 | 0 | 0 | SO 01.0 | 0 | 0 | 0 | 21 | 0 | 0 | 1 |  |  |  | 0 | 0 | 0 | 11_ | SO 01.0_1_ | SO 01.0_ | 0 | 0 | 0 | 11.44 | 0 | 0 | 0 | P | 11
| SO 01.0 | 12 | Odkopávky a prokopávky |  |  |  | 0 | 0 | 0 |  | 0 | [10 empty] | SO 01.0 | [7 empty] | 0 | 0 | 0
3 | SO 01.0 | 122202201R00 | Odkopávky pro silnice v hor. 3 do 100 m3 | m3 | 415.629 | 0 | 0 | 0 | 0 | 0 | 0 | RTS I / 2022 | 0 |  | 0 | 0 | 0 | 0 | 0 | 0 | 0 | SO 01.0 | 0 | 0 | 0 | 21 | 0 | 0 | 1 |  |  |  | 0 | 0 | 0 | 12_ | SO 01.0_1_ | SO 01.0_ | 0 | 0 | 0 | 0 | 0 | 0 | 0 | P | 12
4 | SO 01.0 | 122202209R00 | Příplatek za lepivost - odkop. pro silnice v hor.3 | m3 | 415.629 | 0 | 0 | 0 | 0 | 0 | 0 | RTS I / 2022 | 0 |  | 0 | 0 | 0 | 0 | 0 | 0 | 0 | SO 01.0 | 0 | 0 | 0 | 21 | 0 | 0 | 1 |  |  |  | 0 | 0 | 0 | 12_ | SO 01.0_1_ | SO 01.0_ | 0 | 0 | 0 | 0 | 0 | 0 | 0 | P | 12
| SO 01.0 | 13 | Hloubené vykopávky |  |  |  | 0 | 0 | 0 |  | 0 | [10 empty] | SO 01.0 | [7 empty] | 0 | 0 | 0
5 | SO 01.0 | 132201110R00 | Hloubení rýh š.do 60 cm v hor.3 do 50 m3, STROJNĚ | m3 | 37.187 | 0 | 0 | 0 | 0 | 0 | 0 | RTS I / 2022 | 0 |  | 0 | 0 | 0 | 0 | 0 | 0 | 0 | SO 01.0 | 0 | 0 | 0 | 21 | 0 | 0 | 1 |  |  |  | 0 | 0 | 0 | 13_ | SO 01.0_1_ | SO 01.0_ | 0 | 0 | 0 | 0 | 0 | 0 | 0 | P | 13
6 | SO 01.0 | 132201119R00 | Přípl.za lepivost,hloubení rýh 60 cm,hor.3,STROJNĚ | m3 | 37.187 | 0 | 0 | 0 | 0 | 0 | 0 | RTS I / 2022 | 0 |  | 0 | 0 | 0 | 0 | 0 | 0 | 0 | SO 01.0 | 0 | 0 | 0 | 21 | 0 | 0 | 1 |  |  |  | 0 | 0 | 0 | 13_ | SO 01.0_1_ | SO 01.0_ | 0 | 0 | 0 | 0 | 0 | 0 | 0 | P | 13
| SO 01.0 | 16 | Přemístění výkopku |  |  |  | 0 | 0 | 0 |  | 0 | [10 empty] | SO 01.0 | [7 empty] | 0 | 0 | 0
7 | SO 01.0 | 162301102R00 | Vodorovné přemístění výkopku z hor.1-4 do 1000 m | m3 | 452.767 | 0 | 0 | 0 | 0 | 0 | 0 | RTS I / 2022 | 0 |  | 0 | 0 | 0 | 0 | 0 | 0 | 0 | SO 01.0 | 0 | 0 | 0 | 21 | 0 | 0 | 1 |  |  |  | 0 | 0 | 0 | 16_ | SO 01.0_1_ | SO 01.0_ | 0 | 0 | 0 | 0 | 0 | 0 | 0 | P | 16
8 | SO 01.0 | 162701109R00 | Příplatek k vod. přemístění hor.1-4 za další 1 km | m3 | 4527.67 | 0 | 0 | 0 | 0 | 0 | 0 | RTS I / 2022 | 0 |  | 0 | 0 | 0 | 0 | 0 | 0 | 0 | SO 01.0 | 0 | 0 | 0 | 21 | 0 | 0 | 1 |  |  |  | 0 | 0 | 0 | 16_ | SO 01.0_1_ | SO 01.0_ | 0 | 0 | 0 | 0 | 0 | 0 | 0 | P | 16
9 | SO 01.0 | 162702199R00 | Poplatek za skládku zeminy | m3 | 452.767 | 0 | 0 | 0 | 0 | 0 | 0 | RTS I / 2022 | 0 |  | 0 | 0 | 0 | 0 | 0 | 0 | 0 | SO 01.0 | 0 | 0 | 0 | 21 | 0 | 0 | 1 |  |  |  | 0 | 0 | 0 | 16_ | SO 01.0_1_ | SO 01.0_ | 0 | 0 | 0 | 0 | 0 | 0 | 0 | P | 16
| SO 01.0 | 91 | Doplňující konstrukce a práce na pozemních komunikacích a zpevněných plochách |  |  |  | 0 | 0 | 0 |  | 0 | [10 empty] | SO 01.0 | [7 empty] | 0 | 0 | 0
10 | SO 01.0 | 919735114R00 | Řezání stávajícího krytu tl. 15 - 20 cm | m | 48.5 | 0 | 0 | 0 | 0 | 0 | 0 | RTS I / 2022 | 0 |  | 0 | 0 | 0 | 0 | 0 | 0 | 0 | SO 01.0 | 0 | 0 | 0 | 21 | 0 | 0 | 1 |  |  |  | 0 | 0 | 0 | 91_ | SO 01.0_9_ | SO 01.0_ | 0 | 0 | 0 | 0 | 0 | 0 | 0 | P | 91
| SO 01.0 | 96 | Bourání konstrukcí |  |  |  | 0 | 0 | 0 |  | 430.3856 | [10 empty] | SO 01.0 | [7 empty] | 0 | 0 | 0
11 | SO 01.0 | 965042241RT5 | Bourání mazanin betonových tl. nad 10 cm, nad 4 m2 | m3 | 179.663 | 0 | 0 | 0 | 0 | 2.2 | 395.2586 | RTS I / 2022 | 0 |  | 0 | 0 | 0 | 0 | 0 | 0 | 0 | SO 01.0 | 0 | 0 | 0 | 21 | 0 | 0 | 1 |  |  |  | 0 | 0 | 0 | 96_ | SO 01.0_9_ | SO 01.0_ | 0 | 0 | 0 | 395.2586 | 0 | 0 | 0 | P | 96
12 | SO 01.0 | 113202111R00 | Vytrhání obrub obrubníků silničních | m | 130.1 | 0 | 0 | 0 | 0 | 0.27 | 35.127 | RTS I / 2022 | 0 |  | 0 | 0 | 0 | 0 | 0 | 0 | 0 | SO 01.0 | 0 | 0 | 0 | 21 | 0 | 0 | 1 |  |  |  | 0 | 0 | 0 | 96_ | SO 01.0_9_ | SO 01.0_ | 0 | 0 | 0 | 35.127 | 0 | 0 | 0 | P | 96
| SO 01.0 | S | Přesuny sutí |  |  |  | 0 | 0 | 0 |  | 0 | [10 empty] | SO 01.0 | [7 empty] | 0 | 0 | 0
13 | SO 01.0 | 979081111R00 | Odvoz suti a vybour. hmot na skládku do 1 km | t | 441.826 | 0 | 0 | 0 | 0 | 0 | 0 | RTS I / 2022 | 0 |  | 0 | 0 | 0 | 0 | 0 | 0 | 0 | SO 01.0 | 0 | 0 | 0 | 21 | 0 | 0 | 5 |  |  |  | 0 | 0 | 0 | S_ | SO 01.0_9_ | SO 01.0_ | 0 | 0 | 0 | 0 | 0 | 0 | 0 | P | S
14 | SO 01.0 | 979081121R00 | Příplatek k odvozu za každý další 1 km | t | 4418.26 | 0 | 0 | 0 | 0 | 0 | 0 | RTS I / 2022 | 0 |  | 0 | 0 | 0 | 0 | 0 | 0 | 0 | SO 01.0 | 0 | 0 | 0 | 21 | 0 | 0 | 5 |  |  |  | 0 | 0 | 0 | S_ | SO 01.0_9_ | SO 01.0_ | 0 | 0 | 0 | 0 | 0 | 0 | 0 | P | S
15 | SO 01.0 | 979999997R00 | #REF! | t | 430.386 | 0 | 0 | 0 | 0 | 0 | 0 | RTS I / 2022 | 0 |  | 0 | 0 | 0 | 0 | 0 | 0 | 0 | SO 01.0 | 0 | 0 | 0 | 21 | 0 | 0 | 5 |  |  |  | 0 | 0 | 0 | S_ | SO 01.0_9_ | SO 01.0_ | 0 | 0 | 0 | 0 | 0 | 0 | 0 | P | S
16 | SO 01.0 | 979990112R00 | Poplatek za skládku suti-obal.kam.-asfalt do 30x30 | t | 11.44 | 0 | 0 | 0 | 0 | 0 | 0 | RTS I / 2022 | 0 |  | 0 | 0 | 0 | 0 | 0 | 0 | 0 | SO 01.0 | 0 | 0 | 0 | 21 | 0 | 0 | 5 |  |  |  | 0 | 0 | 0 | S_ | SO 01.0_9_ | SO 01.0_ | 0 | 0 | 0 | 0 | 0 | 0 | 0 | P | S
[7 empty] | Celkem: |  | 0

## Výkaz výměr (SO 01.0)
Výkaz výměr (SO 01.0 - Přípravné a bourací práce)
Název stavby: |  | Oprava povrchu parkoviště ZŠ Ivančická Moravský Krumlov |  | Objednatel: | Základní škola Ivančická,Ivančická 218, 67201 Moravský Krumlov
Druh stavby: |  | Stavební úpravy zpevněných ploch |  | Projektant: | Ing. Radek Dřevěný
Lokalita: |  | Moravský Krumlov |  | Zhotovitel:
Zpracoval: |  | Bohuslav Hemala |  | Zpracováno dne: | 23.5.2022
Č | Objekt | Kód | Zkrácený popis |  | MJ | Množství | Potřebné množství
1 | SO 01.0 | 100001500R00 | Dočištění stěny |  | m2 | 16.1 | 0
|  |  | (4,5*2+7,5+15,7)*0,5 |  |  | 16.1
2 | SO 01.0 | 113151313R00 | Fréz.živič.krytu nad 500 m2, s překážkami, tl.4 cm |  | m2 | 130 | 0
|  |  | 26*(6+4)/2 |  |  | 130
3 | SO 01.0 | 122202201R00 | Odkopávky pro silnice v hor. 3 do 100 m3 |  | m3 | 415.629 | 0
|  |  | 1123,322*(0,25+0,15+0,04+0,08-0,15) |  |  | 415.629
4 | SO 01.0 | 122202209R00 | Příplatek za lepivost - odkop. pro silnice v hor.3 |  | m3 | 415.629 | 0
|  |  | 415,629 |  |  | 415.629
5 | SO 01.0 | 132201110R00 | Hloubení rýh š.do 60 cm v hor.3 do 50 m3, STROJNĚ |  | m3 | 37.187 | 0
|  |  | (7*2+8,5+19+18)*0,3*(1-0,25) | dělící žebra-prahy-svah |  | 13.387
|  |  | 23,8 | vsak rýhy pod dlažbou |  | 23.8
6 | SO 01.0 | 132201119R00 | Přípl.za lepivost,hloubení rýh 60 cm,hor.3,STROJNĚ |  | m3 | 37.187 | 0
|  |  | 37,187 |  |  | 37.187
7 | SO 01.0 | 162301102R00 | Vodorovné přemístění výkopku z hor.1-4 do 1000 m |  | m3 | 452.767 | 0
|  |  | 415,629+37,138 |  |  | 452.767
8 | SO 01.0 | 162701109R00 | Příplatek k vod. přemístění hor.1-4 za další 1 km |  | m3 | 4527.67 | 0
|  |  | 452,767*10 |  |  | 4527.67
9 | SO 01.0 | 162702199R00 | Poplatek za skládku zeminy |  | m3 | 452.767 | 0
|  |  | 452,767 |  |  | 452.767
10 | SO 01.0 | 919735114R00 | Řezání stávajícího krytu tl. 15 - 20 cm |  | m | 48.5 | 0
|  |  | 29+19,5 |  |  | 48.5
11 | SO 01.0 | 965042241RT5 | Bourání mazanin betonových tl. nad 10 cm, nad 4 m2 |  | m3 | 179.663 | 0
|  |  | (740+300+77,476)*0,15 |  |  | 167.621
|  |  | (154,59+10+103)*0,3*0,15 |  |  | 12.042
12 | SO 01.0 | 113202111R00 | Vytrhání obrub obrubníků silničních |  | m | 130.1 | 0
|  |  | 3+4,3+1,4+2,5+1 |  |  | 12.2
|  |  | 21,2+5,7+4,2+4,8 |  |  | 35.9
|  |  | 24+26+8,5+14,3+9,2 |  |  | 82
13 | SO 01.0 | 979081111R00 | Odvoz suti a vybour. hmot na skládku do 1 km |  | t | 441.826 | 0
|  |  | 441,8256 |  |  | 441.826
14 | SO 01.0 | 979081121R00 | Příplatek k odvozu za každý další 1 km |  | t | 4418.26 | 0
|  |  | 441,826*10 |  |  | 4418.26
15 | SO 01.0 | 979999997R00 | Poplatek za recyklaci směsi suti betonu, cihel, tašek a keram.výrobků (skup.170107) |  | t | 430.386 | 0
|  |  | 441,8256-11,44 |  |  | 430.386
16 | SO 01.0 | 979990112R00 | Poplatek za skládku suti-obal.kam.-asfalt do 30x30 |  | t | 11.44 | 0
|  |  | 11,44 |  |  | 11.44

## Krycí list rozpočtu (SO 01.1)
Krycí list rozpočtu (SO 01.1 - Stavební úpravy zpevněných ploch veg.dlažbou)
Název stavby: |  | Oprava povrchu parkoviště ZŠ Ivančická Moravský Krumlov |  | Objednatel: | Základní škola Ivančická,Ivančická 218, 67201 Moravský Krumlov |  | IČ/DIČ:
Druh stavby: |  | Stavební úpravy zpevněných ploch |  | Projektant: | Ing. Radek Dřevěný |  | IČ/DIČ: | 48923893/
Lokalita: |  | Moravský Krumlov |  | Zhotovitel: |  |  | IČ/DIČ:
Začátek výstavby: |  |  |  | Konec výstavby: |  |  | Položek: | 44
JKSO: |  | 8013219 |  | Zpracoval: | Bohuslav Hemala |  | Datum: | 23.5.2022
Rozpočtové náklady v Kč
A | Základní rozpočtové náklady |  | B | Doplňkové náklady |  | C | Náklady na umístění stavby (NUS)
HSV | Dodávky | 0 | Práce přesčas |  | 0 | Zařízení staveniště |  | 0
| Montáž | 0 | Bez pevné podl. |  | 0 | Mimostav. doprava |  | 0
PSV | Dodávky | 0 | Kulturní památka |  | 0 | Územní vlivy |  | 0
| Montáž | 0 |  |  |  | Provozní vlivy |  | 0
"M" | Dodávky | 0 |  |  |  | Ostatní |  | 0
| Montáž | 0 |  |  |  | NUS z rozpočtu |  | 0
Ostatní materiál |  | 0
Přesun hmot a sutí |  | 0
ZRN celkem |  | 0 | DN celkem |  | 0 | NUS celkem |  | 0
[6 empty] | ORN celkem |  | 0
Základ 0% |  | 0
Základ 15% |  | 0 | DPH 15% |  | 0 | Celkem bez DPH |  | 0
Základ 21% |  | 0 | DPH 21% |  | 0 | Celkem včetně DPH |  | 0
Projektant |  |  | Objednatel |  |  | Zhotovitel
Datum, razítko a podpis |  |  | Datum, razítko a podpis |  |  | Datum, razítko a podpis

## Stavební rozpočet (SO 01.1)
Stavební rozpočet (SO 01.1 - Stavební úpravy zpevněných ploch veg.dlažbou)
Název stavby: |  |  | Oprava povrchu parkoviště ZŠ Ivančická Moravský Krumlov | Doba výstavby: |  |  | Objednatel: | Základní škola Ivančická,Ivančická 218, 67201 Moravský Krumlov
Druh stavby: |  |  | Stavební úpravy zpevněných ploch | Začátek výstavby: |  |  | Projektant: | Ing. Radek Dřevěný
Lokalita: |  |  | Moravský Krumlov | Konec výstavby: |  |  | Zhotovitel:
JKSO: |  |  | 8013219 | Zpracováno dne: |  | 23.5.2022 | Zpracoval: | Bohuslav Hemala
Č | Objekt | Kód | Zkrácený popis | MJ | Množství | Cena/MJ | Náklady (Kč) |  |  | Hmotnost (t) |  | Cenová | [33 empty] | ISWORK | GROUPCODE
|  |  | Rozměry |  |  | (Kč) | Dodávka | Montáž | Celkem | Jednot. | Celkem | soustava | Přesuny | Typ skupiny | HSV mat | HSV prac | PSV mat | PSV prac | Mont mat | Mont prac | Ostatní mat. | [21 empty] | MAT | WORK | CELK
| SO 01.1 |  | Stavební úpravy zpevněných ploch veg.dlažbou |  |  |  | 0 | 0 | 0 |  | 1636.4603
| SO 01.1 | 18 | Povrchové úpravy terénu |  |  |  | 0 | 0 | 0 |  | 57.0094 | [10 empty] | SO 01.1 | [7 empty] | 0 | 0 | 0
1 | SO 01.1 | 181101111R00 | Úprava pláně v zářezech se zhutněním - ručně(pláň zkouška na 30MPa) | m2 | 1123.322 | 0 | 0 | 0 | 0 | 0 | 0 | RTS I / 2022 | 0 |  | 0 | 0 | 0 | 0 | 0 | 0 | 0 | SO 01.1 | 0 | 0 | 0 | 21 | 0 | 0 | 1 |  |  |  | 0 | 0 | 0 | 18_ | SO 01.1_1_ | SO 01.1_ | 0 | 0 | 0 | 0 | 0 | 0 | 0 | P | 18
2 | SO 01.1 | 181301106R00 | Rozprostření ornice, rovina, tl. 30-40 cm,do 500m2 | m2 | 77.476 | 0 | 0 | 0 | 0 | 0 | 0 | RTS I / 2022 | 0 |  | 0 | 0 | 0 | 0 | 0 | 0 | 0 | SO 01.1 | 0 | 0 | 0 | 21 | 0 | 0 | 1 |  |  |  | 0 | 0 | 0 | 18_ | SO 01.1_1_ | SO 01.1_ | 0 | 0 | 0 | 0 | 0 | 0 | 0 | P | 18
3 | SO 01.1 | 10364200 | Ornice pro pozemkové úpravy | m3 | 34.089 | 0 | 0 | 0 | 0 | 1.67 | 56.9286 | RTS I / 2022 | 0 |  | 0 | 0 | 0 | 0 | 0 | 0 | 0 | SO 01.1 | 0 | 0 | 0 | 21 | 0 | 0 | 1 |  |  |  | 0 | 0 | 0 | 18_ | SO 01.1_1_ | SO 01.1_ | 0 | 0 | 0 | 56.9286 | 0 | 0 | 0 | M | 18
4 | SO 01.1 | 180404111R00 | Založení trávníku výsevem na ornici a do tvárnic | m2 | 377.476 | 0 | 0 | 0 | 0 | 0 | 0 | RTS I / 2022 | 0 |  | 0 | 0 | 0 | 0 | 0 | 0 | 0 | SO 01.1 | 0 | 0 | 0 | 21 | 0 | 0 | 1 |  |  |  | 0 | 0 | 0 | 18_ | SO 01.1_1_ | SO 01.1_ | 0 | 0 | 0 | 0 | 0 | 0 | 0 | P | 18
5 | SO 01.1 | 00572453 | Směs travní sadová IV.- střední zátěž sušší PROFI | kg | 20.761 | 0 | 0 | 0 | 0 | 0.001 | 0.020761 | RTS I / 2022 | 0 |  | 0 | 0 | 0 | 0 | 0 | 0 | 0 | SO 01.1 | 0 | 0 | 0 | 21 | 0 | 0 | 1 |  |  |  | 0 | 0 | 0 | 18_ | SO 01.1_1_ | SO 01.1_ | 0 | 0 | 0 | 0.020761 | 0 | 0 | 0 | M | 18
6 | SO 01.1 | 185804311R00 | Zalití rostlin vodou plochy do 20 m2 | m3 | 7.748 | 0 | 0 | 0 | 0 | 0 | 0 | RTS I / 2022 | 0 |  | 0 | 0 | 0 | 0 | 0 | 0 | 0 | SO 01.1 | 0 | 0 | 0 | 21 | 0 | 0 | 1 |  |  |  | 0 | 0 | 0 | 18_ | SO 01.1_1_ | SO 01.1_ | 0 | 0 | 0 | 0 | 0 | 0 | 0 | P | 18
7 | SO 01.1 | 185804312R00 | Zalití rostlin vodou plochy nad 20 m2 | m3 | 30 | 0 | 0 | 0 | 0 | 0 | 0 | RTS I / 2022 | 0 |  | 0 | 0 | 0 | 0 | 0 | 0 | 0 | SO 01.1 | 0 | 0 | 0 | 21 | 0 | 0 | 1 |  |  |  | 0 | 0 | 0 | 18_ | SO 01.1_1_ | SO 01.1_ | 0 | 0 | 0 | 0 | 0 | 0 | 0 | P | 18
8 | SO 01.1 | 183101314R00 | Hloub. jamek s výměnou 100% půdy do 0,125 m3, 1:5 | kus | 6 | 0 | 0 | 0 | 0 | 0 | 0 | RTS I / 2022 | 0 |  | 0 | 0 | 0 | 0 | 0 | 0 | 0 | SO 01.1 | 0 | 0 | 0 | 21 | 0 | 0 | 1 |  |  |  | 0 | 0 | 0 | 18_ | SO 01.1_1_ | SO 01.1_ | 0 | 0 | 0 | 0 | 0 | 0 | 0 | P | 18
9 | SO 01.1 | 184004723R00 | Výsadba sazenic keřů bez balu, výšky nad 60 cm | kus | 6 | 0 | 0 | 0 | 0 | 0 | 0 | RTS I / 2022 | 0 |  | 0 | 0 | 0 | 0 | 0 | 0 | 0 | SO 01.1 | 0 | 0 | 0 | 21 | 0 | 0 | 1 |  |  |  | 0 | 0 | 0 | 18_ | SO 01.1_1_ | SO 01.1_ | 0 | 0 | 0 | 0 | 0 | 0 | 0 | P | 18
10 | SO 01.1 | 026503289 | Parkový keř či stromek nízkého vzrustu(bude dle výběru kalina či aronie a pod) | kus | 6 | 0 | 0 | 0 | 0 | 0.01 | 0.06 |  | 0 |  | 0 | 0 | 0 | 0 | 0 | 0 | 0 | SO 01.1 | 0 | 0 | 0 | 21 | 0 | 0 | 1 |  |  |  | 0 | 0 | 0 | 18_ | SO 01.1_1_ | SO 01.1_ | 0 | 0 | 0 | 0.06 | 0 | 0 | 0 | M | 18
| SO 01.1 | 21 | Úprava podloží a základové spáry |  |  |  | 0 | 0 | 0 |  | 38.8969 | [10 empty] | SO 01.1 | [7 empty] | 0 | 0 | 0
11 | SO 01.1 | 211531111RK1 | Výplň odvodňovacích žeber kam. hrubě drcen. 63 mm-zabezpečení svahu-velký sklon | m3 | 23.8 | 0 | 0 | 0 | 0 | 1.63 | 38.794 | RTS I / 2022 | 0 |  | 0 | 0 | 0 | 0 | 0 | 0 | 0 | SO 01.1 | 0 | 0 | 0 | 21 | 0 | 0 | 1 |  |  |  | 0 | 0 | 0 | 21_ | SO 01.1_2_ | SO 01.1_ | 0 | 0 | 0 | 38.794 | 0 | 0 | 0 | P | 21
12 | SO 01.1 | 211971122R00 | Opláštění žeber geot.,sklon nad 1:2,5 m,š nad 2,5m | m2 | 154.7 | 0 | 0 | 0 | 0 | 0.00032 | 0.049504 | RTS I / 2022 | 0 |  | 0 | 0 | 0 | 0 | 0 | 0 | 0 | SO 01.1 | 0 | 0 | 0 | 21 | 0 | 0 | 1 |  |  |  | 0 | 0 | 0 | 21_ | SO 01.1_2_ | SO 01.1_ | 0 | 0 | 0 | 0.049504 | 0 | 0 | 0 | P | 21
13 | SO 01.1 | 69370564 | Geotextilie PP UV 300 g/m2 š. do 6 m | m2 | 177.905 | 0 | 0 | 0 | 0 | 0.0003 | 0.053372 | RTS I / 2022 | 0 |  | 0 | 0 | 0 | 0 | 0 | 0 | 0 | SO 01.1 | 0 | 0 | 0 | 21 | 0 | 0 | 1 |  |  |  | 0 | 0 | 0 | 21_ | SO 01.1_2_ | SO 01.1_ | 0 | 0 | 0 | 0.053372 | 0 | 0 | 0 | M | 21
| SO 01.1 | 56 | Podkladní vrstvy komunikací, letišť a ploch |  |  |  | 0 | 0 | 0 |  | 1100.1647 | [10 empty] | SO 01.1 | [7 empty] | 0 | 0 | 0
14 | SO 01.1 | 564972111R00 | Podklad z mechanicky zpevněného kameniva tl. 25 cm fr. 32-63 ČSN 736126 viz.PD | m2 | 1123.322 | 0 | 0 | 0 | 0 | 0.60104 | 675.1615 | RTS I / 2022 | 0 |  | 0 | 0 | 0 | 0 | 0 | 0 | 0 | SO 01.1 | 0 | 0 | 0 | 21 | 0 | 0 | 1 |  |  |  | 0 | 0 | 0 | 56_ | SO 01.1_5_ | SO 01.1_ | 0 | 0 | 0 | 675.1615 | 0 | 0 | 0 | P | 56
15 | SO 01.1 | 564851111RT4 | Podklad ze štěrkodrti po zhutnění tloušťky 15 cm,štěrkodrť frakce 0-63 mm, ČSN 736126 viz.PD | m2 | 1123.322 | 0 | 0 | 0 | 0 | 0.378 | 424.6157 | RTS I / 2022 | 0 |  | 0 | 0 | 0 | 0 | 0 | 0 | 0 | SO 01.1 | 0 | 0 | 0 | 21 | 0 | 0 | 1 |  |  |  | 0 | 0 | 0 | 56_ | SO 01.1_5_ | SO 01.1_ | 0 | 0 | 0 | 424.6157 | 0 | 0 | 0 | P | 56
16 | SO 01.1 | 568111112R00 | Zřízení vrstvy z geotextilie skl.do 1:5,š.do 7,5 m | m2 | 1123.322 | 0 | 0 | 0 | 0 | 0 | 0 | RTS I / 2022 | 0 |  | 0 | 0 | 0 | 0 | 0 | 0 | 0 | SO 01.1 | 0 | 0 | 0 | 21 | 0 | 0 | 1 |  |  |  | 0 | 0 | 0 | 56_ | SO 01.1_5_ | SO 01.1_ | 0 | 0 | 0 | 0 | 0 | 0 | 0 | P | 56
17 | SO 01.1 | 69370564 | Geotextilie PP UV 300 g/m2 š. do 6 m | m2 | 1291.82 | 0 | 0 | 0 | 0 | 0.0003 | 0.38755 | RTS I / 2022 | 0 |  | 0 | 0 | 0 | 0 | 0 | 0 | 0 | SO 01.1 | 0 | 0 | 0 | 21 | 0 | 0 | 1 |  |  |  | 0 | 0 | 0 | 56_ | SO 01.1_5_ | SO 01.1_ | 0 | 0 | 0 | 0.38755 | 0 | 0 | 0 | M | 56
| SO 01.1 | 57 | Kryty pozemních komunikací, letišť a ploch z kameniva nebo živičné |  |  |  | 0 | 0 | 0 |  | 10.2075 | [10 empty] | SO 01.1 | [7 empty] | 0 | 0 | 0
18 | SO 01.1 | 572742111R00 | Vyspravení asfaltobetonem k obrubě do 10 t - propoj se stávající komunikaci | t | 9.7 | 0 | 0 | 0 | 0 | 1.0448 | 10.1348 | RTS I / 2022 | 0 |  | 0 | 0 | 0 | 0 | 0 | 0 | 0 | SO 01.1 | 0 | 0 | 0 | 21 | 0 | 0 | 1 |  |  |  | 0 | 0 | 0 | 57_ | SO 01.1_5_ | SO 01.1_ | 0 | 0 | 0 | 10.1348 | 0 | 0 | 0 | P | 57
19 | SO 01.1 | 457621412R00 | Těsnění z asfaltobet. úprava spár zálivkou 2 kg/m | m | 48.5 | 0 | 0 | 0 | 0 | 0.0015 | 0.07275 | RTS I / 2022 | 0 |  | 0 | 0 | 0 | 0 | 0 | 0 | 0 | SO 01.1 | 0 | 0 | 0 | 21 | 0 | 0 | 1 |  |  |  | 0 | 0 | 0 | 57_ | SO 01.1_5_ | SO 01.1_ | 0 | 0 | 0 | 0.07275 | 0 | 0 | 0 | P | 57
| SO 01.1 | 59 | Kryty pozemních komunikací, letišť a ploch dlážděných (předlažby) |  |  |  | 0 | 0 | 0 |  | 300.7541 | [10 empty] | SO 01.1 | [7 empty] | 0 | 0 | 0
20 | SO 01.1 | 596921111R00 | Kladení bet.veget.dlaždic,lože 30 mm,pl.do 50 m2 | m2 | 14.4 | 0 | 0 | 0 | 0 | 0.0315 | 0.4536 | RTS I / 2022 | 0 |  | 0 | 0 | 0 | 0 | 0 | 0 | 0 | SO 01.1 | 0 | 0 | 0 | 21 | 0 | 0 | 1 |  |  |  | 0 | 0 | 0 | 59_ | SO 01.1_5_ | SO 01.1_ | 0 | 0 | 0 | 0.4536 | 0 | 0 | 0 | P | 59
21 | SO 01.1 | 59248131 | Dlažba vegetační 24/24/8 II nat s 30mm ozubem pro veg.spáru barevná | kus | 253.44 | 0 | 0 | 0 | 0 | 0.009 | 2.281 | RTS I / 2022 | 0 |  | 0 | 0 | 0 | 0 | 0 | 0 | 0 | SO 01.1 | 0 | 0 | 0 | 21 | 0 | 0 | 1 |  |  |  | 0 | 0 | 0 | 59_ | SO 01.1_5_ | SO 01.1_ | 0 | 0 | 0 | 2.281 | 0 | 0 | 0 | M | 59
22 | SO 01.1 | 596921113R00 | Kladení bet.veget.dlaždic s 30mm ozubem ,lože štěrkové | m2 | 740 | 0 | 0 | 0 | 0 | 0.0315 | 23.31 | RTS I / 2022 | 0 |  | 0 | 0 | 0 | 0 | 0 | 0 | 0 | SO 01.1 | 0 | 0 | 0 | 21 | 0 | 0 | 1 |  |  |  | 0 | 0 | 0 | 59_ | SO 01.1_5_ | SO 01.1_ | 0 | 0 | 0 | 23.31 | 0 | 0 | 0 | P | 59
23 | SO 01.1 | 59248130 | Dlažba vegetační 24/24/8 II nat s 30mm ozubem pro veg.spáru | kus | 13284.48 | 0 | 0 | 0 | 0 | 0.009 | 119.5603 | RTS I / 2022 | 0 |  | 0 | 0 | 0 | 0 | 0 | 0 | 0 | SO 01.1 | 0 | 0 | 0 | 21 | 0 | 0 | 1 |  |  |  | 0 | 0 | 0 | 59_ | SO 01.1_5_ | SO 01.1_ | 0 | 0 | 0 | 119.5603 | 0 | 0 | 0 | M | 59
24 | SO 01.1 | 583414034 | Kamenivo drcené frakce 4/8 B | t | 60.384 | 0 | 0 | 0 | 0 | 1 | 60.384 | RTS I / 2022 | 0 |  | 0 | 0 | 0 | 0 | 0 | 0 | 0 | SO 01.1 | 0 | 0 | 0 | 21 | 0 | 0 | 1 |  |  |  | 0 | 0 | 0 | 59_ | SO 01.1_5_ | SO 01.1_ | 0 | 0 | 0 | 60.384 | 0 | 0 | 0 | M | 59
25 | SO 01.1 | 596921191R00 | Příplatek za výplň spár veg. dlaždic, bez dodávky | m3 | 15.629 | 0 | 0 | 0 | 0 | 0 | 0 | RTS I / 2022 | 0 |  | 0 | 0 | 0 | 0 | 0 | 0 | 0 | SO 01.1 | 0 | 0 | 0 | 21 | 0 | 0 | 1 |  |  |  | 0 | 0 | 0 | 59_ | SO 01.1_5_ | SO 01.1_ | 0 | 0 | 0 | 0 | 0 | 0 | 0 | P | 59
26 | SO 01.1 | 583415004 | Kamenivo drcené frakce 8/16 B Jihomor. kraj | t | 15.942 | 0 | 0 | 0 | 0 | 1 | 15.942 | RTS I / 2022 | 0 |  | 0 | 0 | 0 | 0 | 0 | 0 | 0 | SO 01.1 | 0 | 0 | 0 | 21 | 0 | 0 | 1 |  |  |  | 0 | 0 | 0 | 59_ | SO 01.1_5_ | SO 01.1_ | 0 | 0 | 0 | 15.942 | 0 | 0 | 0 | M | 59
27 | SO 01.1 | 596921113R00 | Kladení bet.veget. dlaždic,lože 30 mm,pl.do 500 m2 | m2 | 285.6 | 0 | 0 | 0 | 0 | 0.0315 | 8.9964 | RTS I / 2022 | 0 |  | 0 | 0 | 0 | 0 | 0 | 0 | 0 | SO 01.1 | 0 | 0 | 0 | 21 | 0 | 0 | 1 |  |  |  | 0 | 0 | 0 | 59_ | SO 01.1_5_ | SO 01.1_ | 0 | 0 | 0 | 8.9964 | 0 | 0 | 0 | P | 59
28 | SO 01.1 | 59248301 | Dlažba betonová zatravňovací 600x400x100 mm | kus | 1276.02 | 0 | 0 | 0 | 0 | 0.035 | 44.6607 | RTS I / 2022 | 0 |  | 0 | 0 | 0 | 0 | 0 | 0 | 0 | SO 01.1 | 0 | 0 | 0 | 21 | 0 | 0 | 1 |  |  |  | 0 | 0 | 0 | 59_ | SO 01.1_5_ | SO 01.1_ | 0 | 0 | 0 | 44.6607 | 0 | 0 | 0 | M | 59
29 | SO 01.1 | 596921191R00 | Příplatek za výplň spár veg. dlaždic, bez dodávky zeminy | m3 | 14.28 | 0 | 0 | 0 | 0 | 0 | 0 | RTS I / 2022 | 0 |  | 0 | 0 | 0 | 0 | 0 | 0 | 0 | SO 01.1 | 0 | 0 | 0 | 21 | 0 | 0 | 1 |  |  |  | 0 | 0 | 0 | 59_ | SO 01.1_5_ | SO 01.1_ | 0 | 0 | 0 | 0 | 0 | 0 | 0 | P | 59
30 | SO 01.1 | 10364200 | Ornice pro pozemkové úpravy | m3 | 14.994 | 0 | 0 | 0 | 0 | 1.67 | 25.04 | RTS I / 2022 | 0 |  | 0 | 0 | 0 | 0 | 0 | 0 | 0 | SO 01.1 | 0 | 0 | 0 | 21 | 0 | 0 | 1 |  |  |  | 0 | 0 | 0 | 59_ | SO 01.1_5_ | SO 01.1_ | 0 | 0 | 0 | 25.04 | 0 | 0 | 0 | M | 59
31 | SO 01.1 | 596291113R00 | Řezání betonové dlažby tl. 80 mm | m | 350.37 | 0 | 0 | 0 | 0 | 0.00036 | 0.12613 | RTS I / 2022 | 0 |  | 0 | 0 | 0 | 0 | 0 | 0 | 0 | SO 01.1 | 0 | 0 | 0 | 21 | 0 | 0 | 1 |  |  |  | 0 | 0 | 0 | 59_ | SO 01.1_5_ | SO 01.1_ | 0 | 0 | 0 | 0.12613 | 0 | 0 | 0 | P | 59
| SO 01.1 | 711 | Izolace proti vodě |  |  |  | 0 | 0 | 0 |  | 0.035581 | [10 empty] | SO 01.1 | [7 empty] | 0 | 0 | 0
32 | SO 01.1 | 711823129RT3 | Montáž ukončovací lišty k nopové fólii,včetně dodávky lišty 20 | m | 32.2 | 0 | 0 | 0 | 0 | 0.00053 | 0.017066 | RTS I / 2022 | 0 |  | 0 | 0 | 0 | 0 | 0 | 0 | 0 | SO 01.1 | 0 | 0 | 0 | 21 | 0 | 0 | 7 |  |  |  | 0 | 0 | 0 | 711_ | SO 01.1_71_ | SO 01.1_ | 0 | 0 | 0 | 0.017066 | 0 | 0 | 0 | P | 711
33 | SO 01.1 | 711823121RT6 | Montáž nopové fólie svisle,včetně dodávky fólie 20 | m2 | 16.1 | 0 | 0 | 0 | 0 | 0.00115 | 0.018515 | RTS I / 2022 | 0 |  | 0 | 0 | 0 | 0 | 0 | 0 | 0 | SO 01.1 | 0 | 0 | 0 | 21 | 0 | 0 | 7 |  |  |  | 0 | 0 | 0 | 711_ | SO 01.1_71_ | SO 01.1_ | 0 | 0 | 0 | 0.018515 | 0 | 0 | 0 | P | 711
34 | SO 01.1 | 998711101R00 | Přesun hmot pro izolace proti vodě, výšky do 6 m | t | 0.036 | 0 | 0 | 0 | 0 | 0 | 0 | RTS I / 2022 | 0 |  | 0 | 0 | 0 | 0 | 0 | 0 | 0 | SO 01.1 | 0 | 0 | 0 | 21 | 0 | 0 | 5 |  |  |  | 0 | 0 | 0 | 711_ | SO 01.1_71_ | SO 01.1_ | 0 | 0 | 0 | 0 | 0 | 0 | 0 | P | 711
| SO 01.1 | 89 | Ostatní konstrukce a práce na trubním vedení |  |  |  | 0 | 0 | 0 |  | 1.2928 | [10 empty] | SO 01.1 | [7 empty] | 0 | 0 | 0
35 | SO 01.1 | 899331111R00 | Výšková úprava vstupu do 20 cm, zvýšení nebo snížení poklopu dle nové plochy-stávající spl.kanalizace | kus | 3 | 0 | 0 | 0 | 0 | 0.43094 | 1.2928 | RTS I / 2022 | 0 |  | 0 | 0 | 0 | 0 | 0 | 0 | 0 | SO 01.1 | 0 | 0 | 0 | 21 | 0 | 0 | 1 |  |  |  | 0 | 0 | 0 | 89_ | SO 01.1_8_ | SO 01.1_ | 0 | 0 | 0 | 1.2928 | 0 | 0 | 0 | P | 89
| SO 01.1 | 91 | Doplňující konstrukce a práce na pozemních komunikacích a zpevněných plochách |  |  |  | 0 | 0 | 0 |  | 128.0993 | [10 empty] | SO 01.1 | [7 empty] | 0 | 0 | 0
36 | SO 01.1 | 917862111RT7 | Osazení stojat. obrub. bet. s opěrou,lože z B 12,5,včetně obrubníku ABO 2 - 15 100/15/25 | m | 164.74 | 0 | 0 | 0 | 0 | 0.21675 | 35.7074 | RTS I / 2022 | 0 |  | 0 | 0 | 0 | 0 | 0 | 0 | 0 | SO 01.1 | 0 | 0 | 0 | 21 | 0 | 0 | 1 |  |  |  | 0 | 0 | 0 | 91_ | SO 01.1_9_ | SO 01.1_ | 0 | 0 | 0 | 35.7074 | 0 | 0 | 0 | P | 91
37 | SO 01.1 | 917862111RV4 | Osazení stojat. obrub.bet. s opěrou,lože z C 12/15,vč.obrub.nájezd.náběh. 15/25 1000/150/150-250 | m | 10 | 0 | 0 | 0 | 0 | 0.21116 | 2.1116 | RTS I / 2022 | 0 |  | 0 | 0 | 0 | 0 | 0 | 0 | 0 | SO 01.1 | 0 | 0 | 0 | 21 | 0 | 0 | 1 |  |  |  | 0 | 0 | 0 | 91_ | SO 01.1_9_ | SO 01.1_ | 0 | 0 | 0 | 2.1116 | 0 | 0 | 0 | P | 91
38 | SO 01.1 | 917862111R00 | Osazení stojat. obrub.bet. s opěrou,lože z C 12/15 | m | 103 | 0 | 0 | 0 | 0 | 0.188 | 19.364 | RTS I / 2022 | 0 |  | 0 | 0 | 0 | 0 | 0 | 0 | 0 | SO 01.1 | 0 | 0 | 0 | 21 | 0 | 0 | 1 |  |  |  | 0 | 0 | 0 | 91_ | SO 01.1_9_ | SO 01.1_ | 0 | 0 | 0 | 19.364 | 0 | 0 | 0 | P | 91
39 | SO 01.1 | 59217421 | Obrubník chodníkový ABO 14-10 1000/100/250 | kus | 20.2 | 0 | 0 | 0 | 0 | 0.06 | 1.212 | RTS I / 2022 | 0 |  | 0 | 0 | 0 | 0 | 0 | 0 | 0 | SO 01.1 | 0 | 0 | 0 | 21 | 0 | 0 | 1 |  |  |  | 0 | 0 | 0 | 91_ | SO 01.1_9_ | SO 01.1_ | 0 | 0 | 0 | 1.212 | 0 | 0 | 0 | M | 91
40 | SO 01.1 | 59217490 | Obrubník silniční nájezdový ABO 2-15 N | kus | 83.83 | 0 | 0 | 0 | 0 | 0.052 | 4.3592 | RTS I / 2022 | 0 |  | 0 | 0 | 0 | 0 | 0 | 0 | 0 | SO 01.1 | 0 | 0 | 0 | 21 | 0 | 0 | 1 |  |  |  | 0 | 0 | 0 | 91_ | SO 01.1_9_ | SO 01.1_ | 0 | 0 | 0 | 4.3592 | 0 | 0 | 0 | M | 91
41 | SO 01.1 | 596291115R00 | Řezání obrub | m | 8.75 | 0 | 0 | 0 | 0 | 0.00037 | 0.0032375 | RTS I / 2022 | 0 |  | 0 | 0 | 0 | 0 | 0 | 0 | 0 | SO 01.1 | 0 | 0 | 0 | 21 | 0 | 0 | 1 |  |  |  | 0 | 0 | 0 | 91_ | SO 01.1_9_ | SO 01.1_ | 0 | 0 | 0 | 0.0032375 | 0 | 0 | 0 | P | 91
42 | SO 01.1 | 916991191R00 | Příplatek za provedení oblouku r do 20 m | m | 38 | 0 | 0 | 0 | 0 | 0 | 0 | RTS I / 2022 | 0 |  | 0 | 0 | 0 | 0 | 0 | 0 | 0 | SO 01.1 | 0 | 0 | 0 | 21 | 0 | 0 | 1 |  |  |  | 0 | 0 | 0 | 91_ | SO 01.1_9_ | SO 01.1_ | 0 | 0 | 0 | 0 | 0 | 0 | 0 | P | 91
43 | SO 01.1 | 918101111R00 | Lože pod obrubníky nebo obruby dlažeb z C 12/15 | m3 | 25.878 | 0 | 0 | 0 | 0 | 2.525 | 65.3419 | RTS I / 2022 | 0 |  | 0 | 0 | 0 | 0 | 0 | 0 | 0 | SO 01.1 | 0 | 0 | 0 | 21 | 0 | 0 | 1 |  |  |  | 0 | 0 | 0 | 91_ | SO 01.1_9_ | SO 01.1_ | 0 | 0 | 0 | 65.3419 | 0 | 0 | 0 | P | 91
| SO 01.1 | H22 | Komunikace pozemní a letiště |  |  |  | 0 | 0 | 0 |  | 0 | [10 empty] | SO 01.1 | [7 empty] | 0 | 0 | 0
44 | SO 01.1 | 998223011R00 | Přesun hmot, pozemní komunikace, kryt dlážděný | t | 1636.424 | 0 | 0 | 0 | 0 | 0 | 0 | RTS I / 2022 | 0 |  | 0 | 0 | 0 | 0 | 0 | 0 | 0 | SO 01.1 | 0 | 0 | 0 | 21 | 0 | 0 | 5 |  |  |  | 0 | 0 | 0 | H22_ | SO 01.1_9_ | SO 01.1_ | 0 | 0 | 0 | 0 | 0 | 0 | 0 | P | H22
[7 empty] | Celkem: |  | 0

## Výkaz výměr (SO 01.1)
Výkaz výměr (SO 01.1 - Stavební úpravy zpevněných ploch veg.dlažbou)
Název stavby: |  | Oprava povrchu parkoviště ZŠ Ivančická Moravský Krumlov |  | Objednatel: | Základní škola Ivančická,Ivančická 218, 67201 Moravský Krumlov
Druh stavby: |  | Stavební úpravy zpevněných ploch |  | Projektant: | Ing. Radek Dřevěný
Lokalita: |  | Moravský Krumlov |  | Zhotovitel:
Zpracoval: |  | Bohuslav Hemala |  | Zpracováno dne: | 23.5.2022
Č | Objekt | Kód | Zkrácený popis |  | MJ | Množství | Potřebné množství
1 | SO 01.1 | 181101111R00 | Úprava pláně v zářezech se zhutněním - ručně(pláň zkouška na 30MPa) |  | m2 | 1123.322 | 0
|  |  | 1123,322 |  |  | 1123.322
2 | SO 01.1 | 181301106R00 | Rozprostření ornice, rovina, tl. 30-40 cm,do 500m2 |  | m2 | 77.476 | 0
|  |  | 77,476 |  |  | 77.476
3 | SO 01.1 | 10364200 | Ornice pro pozemkové úpravy |  | m3 | 34.089 | 0
|  |  | 77,476*0,4 |  |  | 30.99
|  |  | ;ztratné 10%; 3,099 |  |  | 3.099
4 | SO 01.1 | 180404111R00 | Založení trávníku výsevem na ornici a do tvárnic |  | m2 | 377.476 | 0
|  |  | (1+2)/2*5+(2,4+1,3)/2*5+(1,6+0,1)/2*5 | nová zeleň |  | 21
|  |  | 4,8*9/2+5,5*(1,5+0,55)/2*5,5+4,3*(1,5+0,3)/2 |  |  | 56.476
|  |  | 300 | zatravňovací tvárnice |  | 300
5 | SO 01.1 | 00572453 | Směs travní sadová IV.- střední zátěž sušší PROFI |  | kg | 20.761 | 0
|  |  | 0,05*377,476 |  |  | 18.874
|  |  | ;ztratné 10%; 1,8874 |  |  | 1.887
6 | SO 01.1 | 185804311R00 | Zalití rostlin vodou plochy do 20 m2 |  | m3 | 7.748 | 0
|  |  | 0,1*77,476 |  |  | 7.748
7 | SO 01.1 | 185804312R00 | Zalití rostlin vodou plochy nad 20 m2 |  | m3 | 30 | 0
|  |  | 300*0,1 |  |  | 30
8 | SO 01.1 | 183101314R00 | Hloub. jamek s výměnou 100% půdy do 0,125 m3, 1:5 |  | kus | 6 | 0
|  |  | 6 |  |  | 6
9 | SO 01.1 | 184004723R00 | Výsadba sazenic keřů bez balu, výšky nad 60 cm |  | kus | 6 | 0
|  |  | 6 |  |  | 6
10 | SO 01.1 | 026503289 | Parkový keř či stromek nízkého vzrustu(bude dle výběru kalina či aronie a pod) |  | kus | 6 | 0
|  |  | 6 |  |  | 6
11 | SO 01.1 | 211531111RK1 | Výplň odvodňovacích žeber kam. hrubě drcen. 63 mm-zabezpečení svahu-velký sklon |  | m3 | 23.8 | 0
|  |  | (7*2+8,5+19+18)*0,5*0,8 | dělící žebra-prahy-svah |  | 23.8
12 | SO 01.1 | 211971122R00 | Opláštění žeber geot.,sklon nad 1:2,5 m,š nad 2,5m |  | m2 | 154.7 | 0
|  |  | (7*2+8,5+19+18)*(0,5+0,8)*2 | dělící žebra-prahy-svah |  | 154.7
13 | SO 01.1 | 69370564 | Geotextilie PP UV 300 g/m2 š. do 6 m |  | m2 | 177.905 | 0
|  |  | 154,7 |  |  | 154.7
|  |  | ;ztratné 15%; 23,205 |  |  | 23.205
14 | SO 01.1 | 564972111R00 | Podklad z mechanicky zpevněného kameniva tl. 25 cm fr. 32-63 ČSN 736126 viz.PD |  | m2 | 1123.322 | 0
|  |  | 740+300 | plocha |  | 1040
|  |  | (164,74+10+103)*0,3 | obruby |  | 83.322
15 | SO 01.1 | 564851111RT4 | Podklad ze štěrkodrti po zhutnění tloušťky 15 cm,štěrkodrť frakce 0-63 mm, ČSN 736126 viz.PD |  | m2 | 1123.322 | 0
|  |  | 1123,322 |  |  | 1123.322
16 | SO 01.1 | 568111112R00 | Zřízení vrstvy z geotextilie skl.do 1:5,š.do 7,5 m |  | m2 | 1123.322 | 0
|  |  | 1123,322 |  |  | 1123.322
17 | SO 01.1 | 69370564 | Geotextilie PP UV 300 g/m2 š. do 6 m |  | m2 | 1291.82 | 0
|  |  | 1123,322 |  |  | 1123.322
|  |  | ;ztratné 15%; 168,4983 |  |  | 168.498
18 | SO 01.1 | 572742111R00 | Vyspravení asfaltobetonem k obrubě do 10 t - propoj se stávající komunikaci |  | t | 9.7 | 0
|  |  | 48,5*0,5*0,2*2 |  |  | 9.7
19 | SO 01.1 | 457621412R00 | Těsnění z asfaltobet. úprava spár zálivkou 2 kg/m |  | m | 48.5 | 0
|  |  | 48,5 |  |  | 48.5
20 | SO 01.1 | 596921111R00 | Kladení bet.veget.dlaždic,lože 30 mm,pl.do 50 m2 |  | m2 | 14.4 | 0
|  |  | 5*12*0,24 | pásy |  | 14.4
21 | SO 01.1 | 59248131 | Dlažba vegetační 24/24/8 II nat s 30mm ozubem pro veg.spáru barevná |  | kus | 253.44 | 0
|  |  | (14,4)*17,6 |  |  | 253.44
22 | SO 01.1 | 596921113R00 | Kladení bet.veget.dlaždic s 30mm ozubem ,lože štěrkové |  | m2 | 740 | 0
|  |  | 740 |  |  | 740
23 | SO 01.1 | 59248130 | Dlažba vegetační 24/24/8 II nat s 30mm ozubem pro veg.spáru |  | kus | 13284.48 | 0
|  |  | (740)*17,6 |  |  | 13024
|  |  | ;ztratné 2%; 260,48 |  |  | 260.48
24 | SO 01.1 | 583424801 | Kamenivo drcené 4/8 prané JHM |  | t | 60.384 | 0
|  |  | 740*0,04*2 |  |  | 59.2
|  |  | ;ztratné 2%; 1,184 |  |  | 1.184
25 | SO 01.1 | 596921191R00 | Příplatek za výplň spár veg. dlaždic, bez dodávky |  | m3 | 15.629 | 0
|  |  | (740)*17,6*0,25*4/2*0,08*0,03 |  |  | 15.629
26 | SO 01.1 | 583425601 | Kamenivo drcené 8/16 prané JHM |  | t | 15.942 | 0
|  |  | 15,629 |  |  | 15.629
|  |  | ;ztratné 2%; 0,31258 |  |  | 0.313
27 | SO 01.1 | 596921113R00 | Kladení bet.veget. dlaždic,lože 30 mm,pl.do 500 m2 |  | m2 | 285.6 | 0
|  |  | 300-14,4 |  |  | 285.6
28 | SO 01.1 | 59248301 | Dlažba betonová zatravňovací 600x400x100 mm |  | kus | 1276.02 | 0
|  |  | 300*4,17 |  |  | 1251
|  |  | ;ztratné 2%; 25,02 |  |  | 25.02
29 | SO 01.1 | 596921191R00 | Příplatek za výplň spár veg. dlaždic, bez dodávky zeminy |  | m3 | 14.28 | 0
|  |  | 285,6*0,1*0,5 |  |  | 14.28
30 | SO 01.1 | 10364200 | Ornice pro pozemkové úpravy |  | m3 | 14.994 | 0
|  |  | 14,28 |  |  | 14.28
|  |  | ;ztratné 5%; 0,714 |  |  | 0.714
31 | SO 01.1 | 596291113R00 | Řezání betonové dlažby tl. 80 mm |  | m | 350.37 | 0
|  |  | 70*2+30*2+5*20+4+3*2+11,37+29 |  |  | 350.37
32 | SO 01.1 | 711823129RT3 | Montáž ukončovací lišty k nopové fólii,včetně dodávky lišty 20 |  | m | 32.2 | 0
|  |  | 4,5*2+7,5+15,7 |  |  | 32.2
33 | SO 01.1 | 711823121RT6 | Montáž nopové fólie svisle,včetně dodávky fólie 20 |  | m2 | 16.1 | 0
|  |  | (4,5*2+7,5+15,7)*0,5 |  |  | 16.1
34 | SO 01.1 | 998711101R00 | Přesun hmot pro izolace proti vodě, výšky do 6 m |  | t | 0.036 | 0
|  |  | 0,0356 |  |  | 0.036
35 | SO 01.1 | 899331111R00 | Výšková úprava vstupu do 20 cm, zvýšení nebo snížení poklopu dle nové plochy-stávající spl.kanalizace |  | kus | 3 | 0
|  |  | 3 |  |  | 3
36 | SO 01.1 | 917862111RT7 | Osazení stojat. obrub. bet. s opěrou,lože z B 12,5,včetně obrubníku ABO 2 - 15 100/15/25 |  | m | 164.74 | 0
|  |  | 32+25,59+8,58+7,95+5,48+14,89+9,3+5,8+4,5*10 |  |  | 154.59
|  |  | 1,5*2+1,65+3+2,5 | u zeleně uzávěr |  | 10.15
37 | SO 01.1 | 917862111RV4 | Osazení stojat. obrub.bet. s opěrou,lože z C 12/15,vč.obrub.nájezd.náběh. 15/25 1000/150/150-250 |  | m | 10 | 0
|  |  | 10 |  |  | 10
38 | SO 01.1 | 917862111R00 | Osazení stojat. obrub.bet. s opěrou,lože z C 12/15 |  | m | 103 | 0
|  |  | 20+83 |  |  | 103
39 | SO 01.1 | 59217421 | Obrubník chodníkový ABO 14-10 1000/100/250 |  | kus | 20.2 | 0
|  |  | 8+8+4 |  |  | 20
|  |  | ;ztratné 1%; 0,2 |  |  | 0.2
40 | SO 01.1 | 59217490 | Obrubník silniční nájezdový ABO 2-15 N |  | kus | 83.83 | 0
|  |  | 30+4 | k asfaltové |  | 34
|  |  | 14,05+11,30+8,55+5,8+9,3 |  |  | 49
|  |  | ;ztratné 1%; 0,83 |  |  | 0.83
41 | SO 01.1 | 596291115R00 | Řezání obrub |  | m | 8.75 | 0
|  |  | (3*5+20)*0,25 |  |  | 8.75
42 | SO 01.1 | 916991191R00 | Příplatek za provedení oblouku r do 20 m |  | m | 38 | 0
|  |  | 38 |  |  | 38
43 | SO 01.1 | 918101111R00 | Lože pod obrubníky nebo obruby dlažeb z C 12/15 |  | m3 | 25.878 | 0
|  |  | (154,59+10+103)*0,3*0,1 |  |  | 8.028
|  |  | (7*2+8,5+19+18)*0,3*1 | dělící žebra-prahy-svah |  | 17.85
44 | SO 01.1 | 998223011R00 | Přesun hmot, pozemní komunikace, kryt dlážděný |  | t | 1636.424 | 0
|  |  | 1636,4603-0,036 |  |  | 1636.424

## Krycí list rozpočtu (VORN)
Krycí list rozpočtu (VORN - Vedlejší a rozpočtové náklady)
Název stavby: |  | Oprava povrchu parkoviště ZŠ Ivančická Moravský Krumlov |  | Objednatel: | Základní škola Ivančická,Ivančická 218, 67201 Moravský Krumlov |  | IČ/DIČ:
Druh stavby: |  | Stavební úpravy zpevněných ploch |  | Projektant: | Ing. Radek Dřevěný |  | IČ/DIČ: | 48923893/
Lokalita: |  | Moravský Krumlov |  | Zhotovitel: |  |  | IČ/DIČ:
Začátek výstavby: |  |  |  | Konec výstavby: |  |  | Položek: | 9
JKSO: |  | 8013219 |  | Zpracoval: | Bohuslav Hemala |  | Datum: | 23.5.2022
Rozpočtové náklady v Kč
A | Základní rozpočtové náklady |  | B | Doplňkové náklady |  | C | Náklady na umístění stavby (NUS)
HSV | Dodávky | 0 | Práce přesčas |  | 0 | Zařízení staveniště |  | 0
| Montáž | 0 | Bez pevné podl. |  | 0 | Mimostav. doprava |  | 0
PSV | Dodávky | 0 | Kulturní památka |  | 0 | Územní vlivy |  | 0
| Montáž | 0 |  |  |  | Provozní vlivy |  | 0
"M" | Dodávky | 0 |  |  |  | Ostatní |  | 0
| Montáž | 0 |  |  |  | NUS z rozpočtu |  | 0
Ostatní materiál |  | 0
Přesun hmot a sutí |  | 0
ZRN celkem |  | 0 | DN celkem |  | 0 | NUS celkem |  | 0
[6 empty] | ORN celkem |  | 0
Základ 0% |  | 0
Základ 15% |  | 0 | DPH 15% |  | 0 | Celkem bez DPH |  | 0
Základ 21% |  | 0 | DPH 21% |  | 0 | Celkem včetně DPH |  | 0
Projektant |  |  | Objednatel |  |  | Zhotovitel
Datum, razítko a podpis |  |  | Datum, razítko a podpis |  |  | Datum, razítko a podpis

## Stavební rozpočet (VORN)
Stavební rozpočet (VORN - Vedlejší a rozpočtové náklady)
Název stavby: |  |  | Oprava povrchu parkoviště ZŠ Ivančická Moravský Krumlov | Doba výstavby: |  |  | Objednatel: | Základní škola Ivančická,Ivančická 218, 67201 Moravský Krumlov
Druh stavby: |  |  | Stavební úpravy zpevněných ploch | Začátek výstavby: |  |  | Projektant: | Ing. Radek Dřevěný
Lokalita: |  |  | Moravský Krumlov | Konec výstavby: |  |  | Zhotovitel:
JKSO: |  |  | 8013219 | Zpracováno dne: |  | 23.5.2022 | Zpracoval: | Bohuslav Hemala
Č | Objekt | Kód | Zkrácený popis | MJ | Množství | Cena/MJ | Náklady (Kč) |  |  | Hmotnost (t) |  | Cenová | [33 empty] | ISWORK | GROUPCODE
|  |  | Rozměry |  |  | (Kč) | Dodávka | Montáž | Celkem | Jednot. | Celkem | soustava | Přesuny | Typ skupiny | HSV mat | HSV prac | PSV mat | PSV prac | Mont mat | Mont prac | Ostatní mat. | [21 empty] | MAT | WORK | CELK
| VORN |  | Vedlejší a rozpočtové náklady |  |  |  | 0 | 0 | 0 |  | 0
| VORN | M | Montážní přirážky |  |  |  | 0 | 0 | 0 |  | 0 | [10 empty] | VORN | [7 empty] | 0 | 0 | 0
1 | VORN | 220890084R00 | Vytýčení resp. zjištění inženýrských sítí a domovních rozvodů | h | 12 | 0 | 0 | 0 | 0 | 0 | 0 | RTS I / 2022 | 0 |  | 0 | 0 | 0 | 0 | 0 | 0 | 0 | VORN | 0 | 0 | 0 | 21 | 0 | 0 | 2 |  |  |  | 0 | 0 | 0 | M_ | VORN_9_ | VORN_ | 0 | 0 | 0 | 0 | 0 | 0 | 0 | P | M
2 | VORN | 220890084R00 | Zkoušky a revize v ZRN neuvedené-statické zkoušky pláně a pod. | h | 25 | 0 | 0 | 0 | 0 | 0 | 0 | RTS I / 2022 | 0 |  | 0 | 0 | 0 | 0 | 0 | 0 | 0 | VORN | 0 | 0 | 0 | 21 | 0 | 0 | 2 |  |  |  | 0 | 0 | 0 | M_ | VORN_9_ | VORN_ | 0 | 0 | 0 | 0 | 0 | 0 | 0 | P | M
3 | VORN | 220890084R00 | Dokumentace skutečného provedení stavby (3 paré) | h | 35 | 0 | 0 | 0 | 0 | 0 | 0 | RTS I / 2022 | 0 |  | 0 | 0 | 0 | 0 | 0 | 0 | 0 | VORN | 0 | 0 | 0 | 21 | 0 | 0 | 2 |  |  |  | 0 | 0 | 0 | M_ | VORN_9_ | VORN_ | 0 | 0 | 0 | 0 | 0 | 0 | 0 | P | M
4 | VORN | 220890084R00 | Dílenská dokumentace | h | 30 | 0 | 0 | 0 | 0 | 0 | 0 | RTS I / 2022 | 0 |  | 0 | 0 | 0 | 0 | 0 | 0 | 0 | VORN | 0 | 0 | 0 | 21 | 0 | 0 | 2 |  |  |  | 0 | 0 | 0 | M_ | VORN_9_ | VORN_ | 0 | 0 | 0 | 0 | 0 | 0 | 0 | P | M
5 | VORN | 220890084R00 | Předání a převzetí staveniště,Náklady spojené s účastí zhotovitele na předání a převzetí staveniště. | h | 12 | 0 | 0 | 0 | 0 | 0 | 0 | RTS I / 2022 | 0 |  | 0 | 0 | 0 | 0 | 0 | 0 | 0 | VORN | 0 | 0 | 0 | 21 | 0 | 0 | 2 |  |  |  | 0 | 0 | 0 | M_ | VORN_9_ | VORN_ | 0 | 0 | 0 | 0 | 0 | 0 | 0 | P | M
6 | VORN | 220890084R00 | Geodetické práce po výstavbě | h | 35 | 0 | 0 | 0 | 0 | 0 | 0 | RTS I / 2022 | 0 |  | 0 | 0 | 0 | 0 | 0 | 0 | 0 | VORN | 0 | 0 | 0 | 21 | 0 | 0 | 2 |  |  |  | 0 | 0 | 0 | M_ | VORN_9_ | VORN_ | 0 | 0 | 0 | 0 | 0 | 0 | 0 | P | M
7 | VORN | 220890084R00 | Inženýrská činnost dodavatele – práce spojené s realizací kolaudace/předání stavby -technik -skadba podkladů | h | 20 | 0 | 0 | 0 | 0 | 0 | 0 | RTS I / 2022 | 0 |  | 0 | 0 | 0 | 0 | 0 | 0 | 0 | VORN | 0 | 0 | 0 | 21 | 0 | 0 | 2 |  |  |  | 0 | 0 | 0 | M_ | VORN_9_ | VORN_ | 0 | 0 | 0 | 0 | 0 | 0 | 0 | P | M
8 | VORN | 110 R00 | Mimostaveništní doprava mimostaveništní doprava (vč. DIO -zpracování a projednání, řízení dopravy apod.) | % | 36850.669 | 0 | 0 | 0 | 0 | 0 | 0 | RTS I / 2022 | 0 |  | 0 | 0 | 0 | 0 | 0 | 0 | 0 | VORN | 0 | 0 | 0 | 21 | 0 | 0 | 2 |  |  |  | 0 | 0 | 0 | M_ | VORN_9_ | VORN_ | 0 | 0 | 0 | 0 | 0 | 0 | 0 | P | M
9 | VORN | 201 R00 | Koordinační a kompletační činnost generálního dodavatele | % | 36850.669 | 0 | 0 | 0 | 0 | 0 | 0 | RTS I / 2022 | 0 |  | 0 | 0 | 0 | 0 | 0 | 0 | 0 | VORN | 0 | 0 | 0 | 21 | 0 | 0 | 2 |  |  |  | 0 | 0 | 0 | M_ | VORN_9_ | VORN_ | 0 | 0 | 0 | 0 | 0 | 0 | 0 | P | M
[7 empty] | Celkem: |  | 0

## Výkaz výměr (VORN)
Výkaz výměr (VORN - Vedlejší a rozpočtové náklady)
Název stavby: |  | Oprava povrchu parkoviště ZŠ Ivančická Moravský Krumlov |  | Objednatel: | Základní škola Ivančická,Ivančická 218, 67201 Moravský Krumlov
Druh stavby: |  | Stavební úpravy zpevněných ploch |  | Projektant: | Ing. Radek Dřevěný
Lokalita: |  | Moravský Krumlov |  | Zhotovitel:
Zpracoval: |  | Bohuslav Hemala |  | Zpracováno dne: | 23.5.2022
Č | Objekt | Kód | Zkrácený popis |  | MJ | Množství | Potřebné množství
1 | VORN | 220890084R00 | Vytýčení resp. zjištění inženýrských sítí a domovních rozvodů |  | h | 12 | 0
|  |  | 12 |  |  | 12
2 | VORN | 220890084R00 | Zkoušky a revize v ZRN neuvedené-statické zkoušky pláně a pod. |  | h | 25 | 0
|  |  | 25 |  |  | 25
3 | VORN | 220890084R00 | Dokumentace skutečného provedení stavby (3 paré) |  | h | 35 | 0
|  |  | 35 |  |  | 35
4 | VORN | 220890084R00 | Dílenská dokumentace |  | h | 30 | 0
|  |  | 30 |  |  | 30
5 | VORN | 220890084R00 | Předání a převzetí staveniště,Náklady spojené s účastí zhotovitele na předání a převzetí staveniště. |  | h | 12 | 0
|  |  | 12 |  |  | 12
6 | VORN | 220890084R00 | Geodetické práce po výstavbě |  | h | 35 | 0
|  |  | 35 |  |  | 35
7 | VORN | 220890084R00 | Inženýrská činnost dodavatele – práce spojené s realizací kolaudace/předání stavby -technik -skadba podkladů |  | h | 20 | 0
|  |  | 20 |  |  | 20
8 | VORN | 110 R00 | Mimostaveništní doprava mimostaveništní doprava (vč. DIO -zpracování a projednání, řízení dopravy apod.) |  | % |  | 0
9 | VORN | 201 R00 | Koordinační a kompletační činnost generálního dodavatele |  | % |  | 0

## Krycí list rozpočtu (ZS)
Krycí list rozpočtu (ZS - Zařízení staveniště)
Název stavby: |  | Oprava povrchu parkoviště ZŠ Ivančická Moravský Krumlov |  | Objednatel: | Základní škola Ivančická,Ivančická 218, 67201 Moravský Krumlov |  | IČ/DIČ:
Druh stavby: |  | Stavební úpravy zpevněných ploch |  | Projektant: | Ing. Radek Dřevěný |  | IČ/DIČ: | 48923893/
Lokalita: |  | Moravský Krumlov |  | Zhotovitel: |  |  | IČ/DIČ:
Začátek výstavby: |  |  |  | Konec výstavby: |  |  | Položek: | 10
JKSO: |  | 8013219 |  | Zpracoval: | Bohuslav Hemala |  | Datum: | 23.5.2022
Rozpočtové náklady v Kč
A | Základní rozpočtové náklady |  | B | Doplňkové náklady |  | C | Náklady na umístění stavby (NUS)
HSV | Dodávky | 0 | Práce přesčas |  | 0 | Zařízení staveniště |  | 0
| Montáž | 0 | Bez pevné podl. |  | 0 | Mimostav. doprava |  | 0
PSV | Dodávky | 0 | Kulturní památka |  | 0 | Územní vlivy |  | 0
| Montáž | 0 |  |  |  | Provozní vlivy |  | 0
"M" | Dodávky | 0 |  |  |  | Ostatní |  | 0
| Montáž | 0 |  |  |  | NUS z rozpočtu |  | 0
Ostatní materiál |  | 0
Přesun hmot a sutí |  | 0
ZRN celkem |  | 0 | DN celkem |  | 0 | NUS celkem |  | 0
[6 empty] | ORN celkem |  | 0
Základ 0% |  | 0
Základ 15% |  | 0 | DPH 15% |  | 0 | Celkem bez DPH |  | 0
Základ 21% |  | 0 | DPH 21% |  | 0 | Celkem včetně DPH |  | 0
Projektant |  |  | Objednatel |  |  | Zhotovitel
Datum, razítko a podpis |  |  | Datum, razítko a podpis |  |  | Datum, razítko a podpis

## Stavební rozpočet (ZS)
Stavební rozpočet (ZS - Zařízení staveniště)
Název stavby: |  |  | Oprava povrchu parkoviště ZŠ Ivančická Moravský Krumlov | Doba výstavby: |  |  | Objednatel: | Základní škola Ivančická,Ivančická 218, 67201 Moravský Krumlov
Druh stavby: |  |  | Stavební úpravy zpevněných ploch | Začátek výstavby: |  |  | Projektant: | Ing. Radek Dřevěný
Lokalita: |  |  | Moravský Krumlov | Konec výstavby: |  |  | Zhotovitel:
JKSO: |  |  | 8013219 | Zpracováno dne: |  | 23.5.2022 | Zpracoval: | Bohuslav Hemala
Č | Objekt | Kód | Zkrácený popis | MJ | Množství | Cena/MJ | Náklady (Kč) |  |  | Hmotnost (t) |  | Cenová | [33 empty] | ISWORK | GROUPCODE
|  |  | Rozměry |  |  | (Kč) | Dodávka | Montáž | Celkem | Jednot. | Celkem | soustava | Přesuny | Typ skupiny | HSV mat | HSV prac | PSV mat | PSV prac | Mont mat | Mont prac | Ostatní mat. | [21 empty] | MAT | WORK | CELK
| ZS |  | Zařízení staveniště |  |  |  | 0 | 0 | 0 |  | 0.3834
| ZS | 18 | Povrchové úpravy terénu |  |  |  | 0 | 0 | 0 |  | 0 | [10 empty] | ZS | [7 empty] | 0 | 0 | 0
1 | ZS | 181050010RA0 | Terénní modelace-všechny úpravy , likvidace zařízení staveniště,výsev trávy apod. | m2 | 80 | 0 | 0 | 0 | 0 | 0 | 0 | RTS I / 2022 | 0 |  | 0 | 0 | 0 | 0 | 0 | 0 | 0 | ZS | 0 | 0 | 0 | 21 | 0 | 0 | 1 |  |  |  | 0 | 0 | 0 | 18_ | ZS_1_ | ZS_ | 0 | 0 | 0 | 0 | 0 | 0 | 0 | P | 18
| ZS | 767 | Konstrukce doplňkové stavební (zámečnické) |  |  |  | 0 | 0 | 0 |  | 0.3834 | [10 empty] | ZS | [7 empty] | 0 | 0 | 0
2 | ZS | 767914130R00 | Montáž oplocení rámového H do 2,0 m | m | 36 | 0 | 0 | 0 | 0 | 0 | 0 | RTS I / 2022 | 0 |  | 0 | 0 | 0 | 0 | 0 | 0 | 0 | ZS | 0 | 0 | 0 | 21 | 0 | 0 | 7 |  |  |  | 0 | 0 | 0 | 767_ | ZS_76_ | ZS_ | 0 | 0 | 0 | 0 | 0 | 0 | 0 | P | 767
3 | ZS | 767914830R00 | Demontáž oplocení rámového H do 2 m | m | 36 | 0 | 0 | 0 | 0 | 0.00925 | 0.333 | RTS I / 2022 | 0 |  | 0 | 0 | 0 | 0 | 0 | 0 | 0 | ZS | 0 | 0 | 0 | 21 | 0 | 0 | 7 |  |  |  | 0 | 0 | 0 | 767_ | ZS_76_ | ZS_ | 0 | 0 | 0 | 0.333 | 0 | 0 | 0 | P | 767
4 | ZS | 553437205 | Panel mobilního oplocení 305x163 cm(jen amortizac) | kus | 1.2 | 0 | 0 | 0 | 0 | 0.042 | 0.0504 | RTS I / 2022 | 0 |  | 0 | 0 | 0 | 0 | 0 | 0 | 0 | ZS | 0 | 0 | 0 | 21 | 0 | 0 | 7 |  |  |  | 0 | 0 | 0 | 767_ | ZS_76_ | ZS_ | 0 | 0 | 0 | 0.0504 | 0 | 0 | 0 | M | 767
| ZS | H01 | Budovy občanské výstavby |  |  |  | 0 | 0 | 0 |  | 0 | [10 empty] | ZS | [7 empty] | 0 | 0 | 0
5 | ZS | 998014205R00 | Přesun hmot, mobilní buňky, příplatek do 5 km | t | 1.15 | 0 | 0 | 0 | 0 | 0 | 0 | RTS I / 2022 | 0 |  | 0 | 0 | 0 | 0 | 0 | 0 | 0 | ZS | 0 | 0 | 0 | 21 | 0 | 0 | 5 |  |  |  | 0 | 0 | 0 | H01_ | ZS_9_ | ZS_ | 0 | 0 | 0 | 0 | 0 | 0 | 0 | P | H01
6 | ZS | 998014206R00 | Přesun hmot, mobilní buňky, přípl. za dalších 5 km | t | 11.5 | 0 | 0 | 0 | 0 | 0 | 0 | RTS I / 2022 | 0 |  | 0 | 0 | 0 | 0 | 0 | 0 | 0 | ZS | 0 | 0 | 0 | 21 | 0 | 0 | 5 |  |  |  | 0 | 0 | 0 | H01_ | ZS_9_ | ZS_ | 0 | 0 | 0 | 0 | 0 | 0 | 0 | P | H01
| ZS | M43 | Montáže ocelových konstrukcí |  |  |  | 0 | 0 | 0 |  | 0 | [10 empty] | ZS | [7 empty] | 0 | 0 | 0
7 | ZS | 430941002R00 | Demont. typ. objektů zařízení staveniště k použití | 100 kg | 11.5 | 0 | 0 | 0 | 0 | 0 | 0 |  | 0 |  | 0 | 0 | 0 | 0 | 0 | 0 | 0 | ZS | 0 | 0 | 0 | 21 | 0 | 0 | 2 |  |  |  | 0 | 0 | 0 | M43_ | ZS_9_ | ZS_ | 0 | 0 | 0 | 0 | 0 | 0 | 0 | P | M43
8 | ZS | 430941001R00 | Montáž typových objektů zařízení staveniště | 100 kg | 11.5 | 0 | 0 | 0 | 0 | 0 | 0 |  | 0 |  | 0 | 0 | 0 | 0 | 0 | 0 | 0 | ZS | 0 | 0 | 0 | 21 | 0 | 0 | 2 |  |  |  | 0 | 0 | 0 | M43_ | ZS_9_ | ZS_ | 0 | 0 | 0 | 0 | 0 | 0 | 0 | P | M43
9 | ZS | 430-pronájem | Pronájem buněk pro soc.zařízení a sklady | měsíc | 5 | 0 | 0 | 0 | 0 | 0 | 0 |  | 0 |  | 0 | 0 | 0 | 0 | 0 | 0 | 0 | ZS | 0 | 0 | 0 | 21 | 0 | 0 | 2 |  |  |  | 0 | 0 | 0 | M43_ | ZS_9_ | ZS_ | 0 | 0 | 0 | 0 | 0 | 0 | 0 | P | M43
10 | ZS | 430-pronájem WC | Pronájem WC zařízení (předpoklad) | měsíc | 5 | 0 | 0 | 0 | 0 | 0 | 0 |  | 0 |  | 0 | 0 | 0 | 0 | 0 | 0 | 0 | ZS | 0 | 0 | 0 | 21 | 0 | 0 | 2 |  |  |  | 0 | 0 | 0 | M43_ | ZS_9_ | ZS_ | 0 | 0 | 0 | 0 | 0 | 0 | 0 | P | M43
[7 empty] | Celkem: |  | 0

## Výkaz výměr (ZS)
Výkaz výměr (ZS - Zařízení staveniště)
Název stavby: |  | Oprava povrchu parkoviště ZŠ Ivančická Moravský Krumlov |  | Objednatel: | Základní škola Ivančická,Ivančická 218, 67201 Moravský Krumlov
Druh stavby: |  | Stavební úpravy zpevněných ploch |  | Projektant: | Ing. Radek Dřevěný
Lokalita: |  | Moravský Krumlov |  | Zhotovitel:
Zpracoval: |  | Bohuslav Hemala |  | Zpracováno dne: | 23.5.2022
Č | Objekt | Kód | Zkrácený popis |  | MJ | Množství | Potřebné množství
1 | ZS | 181050010RA0 | Terénní modelace-všechny úpravy , likvidace zařízení staveniště,výsev trávy apod. |  | m2 | 80 | 0
|  |  | 8*10 |  |  | 80
2 | ZS | 767914130R00 | Montáž oplocení rámového H do 2,0 m |  | m | 36 | 0
|  |  | 10+10+8+8 |  |  | 36
3 | ZS | 767914830R00 | Demontáž oplocení rámového H do 2 m |  | m | 36 | 0
|  |  | 36 |  |  | 36
4 | ZS | 553437205 | Panel mobilního oplocení 305x163 cm(jen amortizac)h |  | kus | 1.2 | 0
|  |  | 36/3/10 |  |  | 1.2
5 | ZS | 998014205R00 | Přesun hmot, mobilní buňky, příplatek do 5 km |  | t | 1.15 | 0
|  |  | 1,15*1 |  |  | 1.15
6 | ZS | 998014206R00 | Přesun hmot, mobilní buňky, přípl. za dalších 5 km |  | t | 11.5 | 0
|  |  | 1,15*10*1 |  |  | 11.5
7 | ZS | 430941002R00 | Demont. typ. objektů zařízení staveniště k použití |  | 100 kg | 11.5 | 0
|  |  | 1,15*1*10 |  |  | 11.5
8 | ZS | 430941001R00 | Montáž typových objektů zařízení staveniště |  | 100 kg | 11.5 | 0
|  |  | 11,5 |  |  | 11.5
9 | ZS | 430-pronájem | Pronájem buněk pro soc.zařízení a sklady |  | měsíc | 5 | 0
|  |  | 1*5 |  |  | 5
10 | ZS | 430-pronájem WC | Pronájem WC zařízení (předpoklad) |  | měsíc | 5 | 0
|  |  | 5 |  |  | 5