## List1
Číslo standardu | č. | Název | Šířka | Hloubka | Výška | KS | Cena/ks | Sazba DPH | Celkem bez DPH
Kubíček Factory s.r.o.
Laboratoř
| A1 | Stůl mycí | 2000 | 750 | 900 | 1
1 |  | Doměr rovný | 18 | 150 | 770 | 1 |  | 21 | 0
2 |  | Skříňka laboratorní dveřová na nožkách, pro práci ve stoje, dveře bez zámku (jedna police), dvoudveřová | 900 | 570 | 870 | 1 |  | 21 | 0
3 |  | Skříňka laboratorní instalační dveřová na nožkách, pro práci ve stoje, dveře bez zámku (bez police), jednodveřová | 600 | 570 | 870 | 1 |  | 21 | 0
1 |  | Doměr rovný | 18 | 150 | 770 | 1 |  | 21 | 0
|  | Volný prostor | 450 | 0 | 0 | 1 |  | 21 | 0
4 |  | Podpěra tvaru H pod pracovní desku | 30 | 695 | 870 | 1 |  | 21 | 0
5 |  | Deska pracovní, laminát vysokotlaký, tl. 30 mm (Max, Trespa) + hrana se zvýšeným okrajem, tl. 42 mm | 1000 | 750 | 42 | 2 |  | 21 | 0
6 |  | Dřez nerez AISI 304 (potravinářský) oválný, včetně sifonu NSP 89 (vnitřní rozměr 390x360/160 mm) | 485 | 465 | 165 | 1 |  | 21 | 0
7 |  | Armatura laboratorní stojánková - SMĚŠOVACÍ, VODA, s klinickou pákou, vysoká, G3/4" | 0 | 250 | 300 | 1 |  | 21 | 0
8 |  | Sprcha bezpečnostní obličejová s jednoduchou úhlovou oční/obličejovou tryskou, varianta pro uchycení do pracovní desky stolu |  |  |  | 1 |  | 21 | 0
9 |  | Obložení zdi z vysokotlakého laminátu 4 mm, zadní strana | 2000 | 4 | 300 | 1 |  | 21 | 0
9 |  | Obložení zdi z vysokotlakého laminátu 4 mm, zadní strana | 750 | 4 | 300 | 1 |  | 21 | 0
11 |  | Sada 4 odpadkových košů SORTIBOX IV antracit, objem 4x35L | 293 | 392 | 495 | 1 |  | 21 | 0
| A2 | Stůl pracovní | 3020 | 750 | 900 | 1
12 |  | Skříňka laboratorní kombinovaná na nožkách, pro práci ve stoje, dveře bez zámku (jedna police), horní zásuvka bez zámku, dvoudveřová | 900 | 570 | 870 | 1 |  | 21 | 0
13 |  | Skříňka laboratorní kombinovaná na nožkách, pro práci ve stoje, dveře bez zámku (jedna police), horní zásuvka bez zámku, jednodveřová | 600 | 570 | 870 | 1 |  | 21 | 0
13 |  | Skříňka laboratorní kombinovaná na nožkách, pro práci ve stoje, dveře bez zámku (jedna police), horní zásuvka bez zámku, jednodveřová | 600 | 570 | 870 | 1 |  | 21 | 0
12 |  | Skříňka laboratorní kombinovaná na nožkách, pro práci ve stoje, dveře bez zámku (jedna police), horní zásuvka bez zámku, dvoudveřová | 900 | 570 | 870 | 1 |  | 21 | 0
1 |  | Doměr rovný | 18 | 150 | 770 | 2 |  | 21 | 0
5 |  | Deska pracovní, laminát vysokotlaký, tl. 30 mm (Max, Trespa) + hrana se zvýšeným okrajem, tl. 42 mm | 1000 | 750 | 42 | 3.02 |  | 21 | 0
| A3 | Skříň na chemikálie | 545 | 520 | 1950 | 1
14 |  | Skříň plechová na chemikálie, 4x výjezdové police, pravostranné otevírání | 545 | 520 | 1950 | 1 |  | 21 | 0
14 |  | Flexibilní hadice pro laboratorní použití, průměr 75 mm - pro propojení skříňky pod digestoří, bezpečnostní skříně, ... s vyústěním vzduchotechniky | 1000 | 75 | 0 | 2 |  | 21 | 0
| A4 | Skříň úložná | 900 | 600 | 1960 | 2
15 |  | Skříň laboratorní dveřová na nožkách, horní dveře plné bez zámku (dvě police), spodní plné bez zámku (jedna police), čtyřdveřová | 900 | 600 | 1960 | 2 |  | 21 | 0
| A5 | Skříň šatní | 900 | 600 | 1960 | 1
16 |  | Skříň šatní dveřová na nožkách, dveře bez zámku (dvě police, pevná věšáková tyč), dvoudveřová | 900 | 600 | 1960 | 1 |  | 21 | 0
| A6 | Stůl pracovní oboustranný | 1200 | 1350 | 900 | 1
17 |  | Konstrukce tvaru H (montovaná), pro práci ve stoje, bez pracovní desky | 1000 | 545 | 870 | 2 |  | 21 | 0
5 |  | Deska pracovní, laminát vysokotlaký, tl. 30 mm (Max, Trespa) + hrana, tl. 35 mm deska spojená s A7, zredukování napojení (spar) | 1000 | 750 | 35 | 1.2 |  | 21 | 0
5 |  | Deska pracovní, laminát vysokotlaký, tl. 30 mm (Max, Trespa) + hrana, tl. 35 mm deska spojená s A7, zredukování napojení (spar) | 1000 | 600 | 35 | 1.2 |  | 21 | 0
| A7 | Stůl pracovní oboustranný | 3920 | 1350 | 900 | 1
1 |  | Doměr rovný | 18 | 150 | 770 | 1 |  | 21 | 0
18 |  | Skříňka laboratorní zásuvková na nožkách, pro práci ve stoje, čtyři zásuvky, horní zásuvka bez zámku | 900 | 570 | 870 | 1 |  | 21 | 0
19 |  | Skříňka laboratorní kombinovaná na nožkách, pro práci ve stoje, dveře bez zámku (jedna police), horní zásuvka bez zámku, jednodveřová, servisní s odnímatelnými zády | 600 | 520 | 870 | 1 |  | 21 | 0
19 |  | Skříňka laboratorní kombinovaná na nožkách, pro práci ve stoje, dveře bez zámku (jedna police), horní zásuvka bez zámku, jednodveřová | 600 | 520 | 870 | 1 |  | 21 | 0
20 |  | Konstrukce tvaru H (montovaná) se spodní policí (lamino), pro práci ve stoje, bez pracovní desky | 1800 | 545 | 870 | 1 |  | 21 | 0
1 |  | Doměr rovný | 18 | 150 | 770 | 1 |  | 21 | 0
20 |  | Konstrukce tvaru H (montovaná) se spodní policí (lamino), pro práci ve stoje, bez pracovní desky | 1800 | 545 | 870 | 1 |  | 21 | 0
19 |  | Skříňka laboratorní kombinovaná na nožkách, pro práci ve stoje, dveře bez zámku (jedna police), horní zásuvka bez zámku, jednodveřová | 600 | 520 | 870 | 1 |  | 21 | 0
19 |  | Skříňka laboratorní kombinovaná na nožkách, pro práci ve stoje, dveře bez zámku (jedna police), horní zásuvka bez zámku, jednodveřová | 600 | 520 | 870 | 1 |  | 21 | 0
18 |  | Skříňka laboratorní zásuvková na nožkách, pro práci ve stoje, čtyři zásuvky, horní zásuvka bez zámku | 900 | 570 | 870 | 1 |  | 21 | 0
21 |  | Zakrytování zad (odnímatelné) pro konstrukci tvaru H - 1800/870 |  |  |  | 2 |  | 21 | 0
5 |  | Deska pracovní, laminát vysokotlaký, tl. 30 mm (Max, Trespa) + hrana, tl. 35 mm deska spojená s A6, zredukování napojení (spar) | 1000 | 750 | 35 | 3.92 |  | 21 | 0
5 |  | Deska pracovní, laminát vysokotlaký, tl. 30 mm (Max, Trespa) + hrana, tl. 35 mm deska spojená s A6, zredukování napojení (spar) | 1000 | 600 | 35 | 3.92 |  | 21 | 0
22 |  | Armatura laboratorní stojánková, 2x zásuvka, 230 V / 16 A - jednostranná |  |  |  | 6 |  | 21 | 0
| A9 | Stůl pracovní | 4070 | 750 | 900 | 1
12 |  | Skříňka laboratorní kombinovaná na nožkách, pro práci ve stoje, dveře bez zámku (jedna police), horní zásuvka bez zámku, dvoudveřová | 900 | 570 | 870 | 1 |  | 21 | 0
12 |  | Skříňka laboratorní kombinovaná na nožkách, pro práci ve stoje, dveře bez zámku (jedna police), horní zásuvka bez zámku, dvoudveřová | 900 | 570 | 870 | 1 |  | 21 | 0
13 |  | Skříňka laboratorní kombinovaná na nožkách, pro práci ve stoje, dveře bez zámku (jedna police), horní zásuvka bez zámku, jednodveřová | 600 | 570 | 870 | 1 |  | 21 | 0
13 |  | Skříňka laboratorní kombinovaná na nožkách, pro práci ve stoje, dveře bez zámku (jedna police), horní zásuvka bez zámku, jednodveřová | 600 | 570 | 870 | 1 |  | 21 | 0
12 |  | Skříňka laboratorní kombinovaná na nožkách, pro práci ve stoje, dveře bez zámku (jedna police), horní zásuvka bez zámku, dvoudveřová | 900 | 570 | 870 | 1 |  | 21 | 0
1 |  | Doměr rovný | 18 | 150 | 770 | 1 |  | 21 | 0
5 |  | Deska pracovní, laminát vysokotlaký, tl. 30 mm (Max, Trespa) + hrana se zvýšeným okrajem, tl. 42 mm | 1000 | 750 | 42 | 4.07 |  | 21 | 0
| A10 | Stůl pojizdný | 1350 | 750 | 900 | 1
23 |  | Konstrukce tvaru H (svařovaná) s kolečky (2 s brzdou), pro práci ve stoje, bez pracovní desky | 1330 | 695 | 870 | 1 |  | 21 | 0
5 |  | Deska pracovní, laminát vysokotlaký, tl. 30 mm (Max, Trespa) + hrana, tl. 35 mm deska spojená s A7, zredukování napojení (spar) | 1000 | 750 | 35 | 1.35 |  | 21 | 0
0
Montážní práce, doprava
|  | Montážní práce |  |  |  | 1 |  | 21 | 0
|  | Doprava - Černá Hora |  |  |  | 1 |  | 21 | 0
|  | Doprava bezpečnostní skříně |  |  |  | 1 |  | 21 | 0
|  | Cena celkem bez DPH | [6 empty] | 0
|  | Cena 21% DPH | [6 empty] | 0
|  | Cena celkem s DPH | [6 empty] | 0
Barevné provedení:
Korpus - Lamino: šedá 112 Stone Grey
Korpus - Hrany: šedá 112 Stone Grey
Dveře + Čela Spodní - Lamino: šedá 112 Stone Grey
Dveře + Čela Spodní - Hrany: oranžová 132 Orange
Dveře + Čela Spodní - Úchytka: alu elox
Čela Horní - Lamino: šedá 112 Stone Grey
Čela Horní - Hrany: oranžová 132 Orange
Čela Horní - Úchytka: alu elox
HPL MAX - Vysokotlaký laminát: šedá
Konstrukce ocelové: šedá RAL 7035
Digestoře - Korpus: šedá RAL 7035
Digestoře - Doplňky: šedá RAL 7035