## Pokyny pro vyplnění (hidden)
Pokyny pro vyplnění
Ve všech listech tohoto souboru můžete měnit pouze buňky s modrým pozadím. Jedná se o tyto údaje : - údaje o firmě - jednotkové ceny položek zadané na maximálně dvě desetinná místa

## Stavba
#RTSROZP# | Položkový rozpočet stavby
| Stavba: |  | 2015/025 | Snížení energetické náročnosti výrobního areálu firmy BOPAL
| Objednatel: | [5 empty] | IČ:
DIČ:
| Projektant: | [5 empty] | IČ:
DIČ:
| Zhotovitel: | [5 empty] | IČ:
DIČ:
Vypracoval:
| Rozpis ceny | [6 empty] | Celkem
HSV | HSV | [6 empty] | 0
PSV | PSV | [6 empty] | 0
MON | MON | [6 empty] | 0
VN | Vedlejší náklady | [6 empty] | 0
ON | Ostatní náklady | [6 empty] | 0
| Celkem | [6 empty] | 0
Rekapitulace daní
| Základ pro sníženou DPH |  |  | 15 | % | 0 |  |  | CZK
| Snížená DPH |  |  | 15 | % | 0 |  |  | CZK
| Základ pro základní DPH |  |  | 21 | % | 0 |  |  | CZK
| Základní DPH |  |  | 21 | % | 0 |  |  | CZK
| Zaokrouhlení |  |  |  |  | 0.06 |  |  | CZK
| Cena celkem bez DPH |  |  |  |  | 12960070.04 |  |  | CZK
| Cena celkem s DPH |  |  |  |  | 0.06 |  |  | CZK
|  | v |  |  | dne |  | 2026-07-31
|  |  | Za zhotovitele |  |  |  | Za objednatele
Rekapitulace dílčích částí
#CASTI>> | Číslo | Název |  |  | Základ pro sníženou DPH | Základ pro základní DPH | DPH celkem | Cena celkem | %
1 | Stavba |  |  |  | 0 | 12960070.04 | 2721614.71 | 15681684.75
2 | SO01 | Zateplení výrobního a skladového objektu |  |  | 0 | 0 | 0 | 0
3 | 01 | Stavební práce |  |  | 0 | 0 | 0 | 0
2 | TZ01 | Tepelné čerpadlo |  |  | 0 | 0 | 0 | 0
3 | 01 | Tepelné čerpadlo |  |  | 0 | 0 | 0 | 0
2 | TZ02 | Fotovoltaický systém |  |  | 0 | 0 | 0 | 0
3 | 01 | Fotovoltaický systém |  |  | 0 | 0 | 0 | 0
| Celkem za stavbu |  |  |  | 0 | 0 | 0 | 0 | 0
Rekapitulace dílů
| Číslo | Název |  |  | Typ dílu |  |  | Celkem | %
| 1 | Zemní práce |  |  | HSV |  |  | 0
| 11 | Přípravné a přidružené práce |  |  | HSV |  |  | 0
| 5 | Komunikace |  |  | HSV |  |  | 0
| 6 | Úpravy povrchu, podlahy |  |  | HSV |  |  | 0
| 62 | Úpravy povrchů vnější |  |  | HSV |  |  | 0
| 91 | Doplňující práce na komunikaci |  |  | HSV |  |  | 0
| 94 | Lešení a stavební výtahy |  |  | HSV |  |  | 0
| 96 | Bourání konstrukcí |  |  | HSV |  |  | 0
| 97 | Prorážení otvorů |  |  | HSV |  |  | 0
| 99 | Staveništní přesun hmot |  |  | HSV |  |  | 0
| ON | Ostatní náklady |  |  | HSV |  |  | 0
| VN | Vedlejší náklady |  |  | HSV |  |  | 0
| 711 | Izolace proti vodě |  |  | PSV |  |  | 0
| 712 | Živičné krytiny |  |  | PSV |  |  | 0
| 713 | Izolace tepelné |  |  | PSV |  |  | 0
| 762 | Konstrukce tesařské |  |  | PSV |  |  | 0
| 764 | Konstrukce klempířské |  |  | PSV |  |  | 0
| 766 | Konstrukce truhlářské |  |  | PSV |  |  | 0
| 767 | Krytiny tvrdé |  |  | PSV |  |  | 0
| M21 | Elektromontáže |  |  | MON |  |  | 0
| M34 | Montáže energetických a tepelných zařízení |  |  | MON |  |  | 0
| D96 | Přesuny suti a vybouraných hmot |  |  | PSU |  |  | 0
| Cena celkem | [6 empty] | 0 | 0
Note on C13: PSČ
Note on D11: Název
Note on D12: Ulice
Note on D13: Ulice
Note on I11: IČO
Note on I12: DIČ

## VzorPolozky (hidden)
Položkový rozpočet
S:
O:
R:

## SO01 01 Pol
Položkový rozpočet | [22 empty] | #TypZaznamu#
S: | 2015/025 | Snížení energetické náročnosti výrobního areálu firmy BOPAL | [20 empty] | STA
O: | SO01 | Zateplení výrobního a skladového objektu | [20 empty] | OBJ
R: | 01 | Stavební práce | [20 empty] | ROZ
P.č. | Číslo položky | Název položky | MJ | množství | cena / MJ | Celkem | Dodávka | Dodávka celk. | Montáž | Montáž celk. | DPH | cena s DPH | hmotnost / MJ | hmotnost celk.(t) | dem. hmotnost / MJ | dem. hmotnost celk.(t) | Ceník | Cen. soustava | Nhod / MJ | Nhod celk.
Díl: | 1 | Zemní práce |  |  |  | 0 |  | 44946.4 |  | 58600.45 |  | 0 |  | 110.16 |  | 0 |  |  |  | 134.39 |  |  | DIL
1 | 132201110 | Hloubení rýh š.do 60 cm v hor.3 do 50 m3, STROJNĚ | m3 | 34.9723 |  |  | 0 | 0 | 427 | 14933.17 | 21 | 0 | 0 | 0 | 0 | 0 |  |  | 0.365 | 12.76 |  |  | POL1_
|  | půdorys 1.np D.1.1.B.01 | [20 empty] | POP | půdorys 1.np D.1.1.B.01
2 | 132201119 | Příplatek za lepivost - hloubení rýh 60 cm v hor.3 | m3 | 34.9723 |  |  | 0 | 0 | 178 | 6225.07 | 21 | 0 | 0 | 0 | 0 | 0 |  |  | 0.6468 | 22.62 |  |  | POL1_
|  | půdorys 1.np D.1.1.B.01 | [20 empty] | POP | půdorys 1.np D.1.1.B.01
3 | 162701105 | Vodorovné přemístění výkopku z hor.1-4 do 10000 m | m3 | 34.9723 |  |  | 0 | 0 | 267 | 9337.6 | 21 | 0 | 0 | 0 | 0 | 0 |  |  | 0.011 | 0.38 |  |  | POL1_
|  | půdorys 1.np D.1.1.B.01 | [20 empty] | POP | půdorys 1.np D.1.1.B.01
4 | 162702199 | Poplatek za skládku zeminy | m3 | 34.9723 |  |  | 0 | 0 | 140.5 | 4913.61 | 21 | 0 | 0 | 0 | 0 | 0 |  |  | 0 | 0 |  |  | POL1_
|  | půdorys 1.np D.1.1.B.01 | [20 empty] | POP | půdorys 1.np D.1.1.B.01
5 | 167101101 | Nakládání výkopku z hor.1-4 v množství do 100 m3 | m3 | 34.9723 |  |  | 0 | 0 | 167 | 5840.37 | 21 | 0 | 0 | 0 | 0 | 0 |  |  | 0.652 | 22.8 |  |  | POL1_
|  | půdorys 1.np D.1.1.B.01 | [20 empty] | POP | půdorys 1.np D.1.1.B.01
6 | 174101102 | Zásyp ruční se zhutněním | m3 | 61.2015 |  |  | 0 | 0 | 283.5 | 17350.63 | 21 | 0 | 0 | 0 | 0 | 0 |  |  | 1.239 | 75.83 |  |  | POL1_
|  | půdorys 1.np D.1.1.B.01 zásyp rýhy pro okapový chodník | [20 empty] | POP | půdorys 1.np D.1.1.B.01 zásyp rýhy pro okapový chodník
7 | 58344197 | Štěrkodrtě frakce 0-63 A | T | 110.1628 |  |  | 408 | 44946.4 | 0 | 0 | 21 | 0 | 1 | 110.16 | 0 | 0 |  |  | 0 | 0 |  |  | POL3_
|  | půdorys 1.np D.1.1.B.01 zásyp rýhy pro okapový chodník | [20 empty] | POP | půdorys 1.np D.1.1.B.01 zásyp rýhy pro okapový chodník
Díl: | 11 | Přípravné a přidružené práce |  |  |  | 0 |  | 0 |  | 23116.69 |  | 0 |  | 0 |  | 80.44 |  |  |  | 77.99 |  |  | DIL
8 | 113107112 | Odstranění podkladu pl. 200 m2,kam.těžené tl.20 cm | m2 | 174.8615 |  |  | 0 | 0 | 96.5 | 16874.13 | 21 | 0 | 0 | 0 | 0.24 | 41.97 |  |  | 0.376 | 65.75 |  |  | POL1_
|  | půdorys 1.np D.1.1.B.01 | [20 empty] | POP | půdorys 1.np D.1.1.B.01
9 | 113108410 | Odstranění podkladu pl. nad 50 m2, živice tl.10 cm | m2 | 174.8615 |  |  | 0 | 0 | 35.7 | 6242.56 | 21 | 0 | 0 | 0 | 0.22 | 38.47 |  |  | 0.07 | 12.24 |  |  | POL1_
|  | půdorys 1.np D.1.1.B.01 | [20 empty] | POP | půdorys 1.np D.1.1.B.01
Díl: | 5 | Komunikace |  |  |  | 0 |  | 49183.77 |  | 4084.76 |  | 0 |  | 27.3 |  | 0 |  |  |  | 47.69 |  |  | DIL
10 | 596811111 | Kladení dlaždic kom.pro pěší, lože z kameniva těž. | m2 | 127.172 |  |  | 99.38 | 12638.35 | 32.12 | 4084.76 | 21 | 0 | 0.072 | 9.16 | 0 | 0 |  |  | 0.375 | 47.69 |  |  | POL1_
|  | půdorys 1.np D.1.1.B.01 | [20 empty] | POP | půdorys 1.np D.1.1.B.01
11 | 592451220 | Dlažba betonová 40x40x6 cm přírodní | m2 | 130.9872 |  |  | 279 | 36545.42 | 0 | 0 | 21 | 0 | 0.1385 | 18.14 | 0 | 0 |  |  | 0 | 0 |  |  | POL3_
|  | půdorys 1.np D.1.1.B.01 | [20 empty] | POP | půdorys 1.np D.1.1.B.01
Díl: | 6 | Úpravy povrchu, podlahy |  |  |  | 0 |  | 19904.22 |  | 18135.18 |  | 0 |  | 0.32 |  | 0 |  |  |  | 46.62 |  |  | DIL
12 | 602011188 | Omítka stěn tenkovrstvá silikonová barevná, rýhovaná, tloušťka vrstvy 1,5 mm | m2 | 126 |  |  | 147 | 18522 | 123 | 15498 | 21 | 0 | 0.00231 | 0.29 | 0 | 0 |  |  | 0.3 | 37.8 |  |  | POL1_
|  | pohledy 1,2 D.1.1.B.04-05 | [20 empty] | POP | pohledy 1,2 D.1.1.B.04-05
|  | Se samočisticím efektem. | [20 empty] | POP | Se samočisticím efektem.
13 | 602011191 | Podkladní nátěr pod tenkovrstvé omítky | m2 | 126 |  |  | 10.97 | 1382.22 | 20.93 | 2637.18 | 21 | 0 | 0.00022 | 0.03 | 0 | 0 |  |  | 0.07 | 8.82 |  |  | POL1_
|  | pohledy 1,2 D.1.1.B.04-05 | [20 empty] | POP | pohledy 1,2 D.1.1.B.04-05
Díl: | 62 | Úpravy povrchů vnější |  |  |  | 0 |  | 945512.96 |  | 2862581.72 |  | 0 |  | 95.54 |  | 0 |  |  |  | 3973.72 |  |  | DIL
14 | 62231152.1 | Zateplovací systém soklu, polystyren perimetrický šedý tl. 50 mm, část ve výkopu | m2 | 273.02 |  |  | 448 | 122312.96 | 261 | 71258.22 | 21 | 0 | 0.01111 | 3.03 | 0 | 0 |  |  | 0.857 | 233.98 |  |  | POL1_
|  | pohledy 1,2 D.1.1.B.04-05 | [20 empty] | POP | pohledy 1,2 D.1.1.B.04-05
|  | Položka obsahuje: nanesení lepicího tmelu na izolační desky, nalepení desek, zajištění talířovými hmoždinkami (6 ks/m2), natažení stěrky, vtlačení výztužné tkaniny (1,15 m2/m2) a přehlazení stěrky. V položce je obsaženo 0,14 m rohových lišt na m2. | [20 empty] | POP | Položka obsahuje: nanesení lepicího tmelu na izolační desky, nalepení desek, zajištění talířovými hmoždinkami (6 ks/m2), natažení stěrky, vtlačení výztužné tkaniny (1,15 m2/m2) a přehlazení stěrky. V položce je obsaženo 0,14 m rohových lišt na m2.
|  | Součinitel tepelné vodivosti izolantu menší než 0,036 W/mK. | [20 empty] | POP | Součinitel tepelné vodivosti izolantu menší než 0,036 W/mK.
15 | 62231183.1 | Zatepl.syst. fasády, EPS-F tl. 100 mm, zakončený stěrkou s výztužnou tkaninou | m2 | 1870.75 |  | 0 | 0 | 0 | 1193 | 2231804.75 | 21 | 0 | 0.03784 | 70.79 | 0 | 0 |  |  | 1.017 | 1902.55 |  |  | POL1_
|  | Součinitel tepelné vodivosti izolantu menší než 0,039 W/mK. | [20 empty] | POP | Součinitel tepelné vodivosti izolantu menší než 0,039 W/mK.
|  | Položka neobsahuje kontaktní nátěr a povrchovou úpravu omítkou. | [20 empty] | POP | Položka neobsahuje kontaktní nátěr a povrchovou úpravu omítkou.
16 | 62230-101 | Finální akrylátová omítka, šedá, zrnitost 2mm, vč.kontaktního nátěru | m2 | 2143.75 |  |  | 384 | 823200 | 261 | 559518.75 | 21 | 0 | 0.01013 | 21.72 | 0 | 0 |  |  | 0.857 | 1837.19 |  |  | POL1_
Díl: | 91 | Doplňující práce na komunikaci |  |  |  | 0 |  | 22013.59 |  | 13010.3 |  | 0 |  | 0 |  | 0 |  |  |  | 18.26 |  |  | DIL
17 | 919735113 | Řezání stávajícího živičného krytu tl. 10 - 15 cm | m | 331.98 |  |  | 66.31 | 22013.59 | 39.19 | 13010.3 | 21 | 0 | 0 | 0 | 0 | 0 |  |  | 0.055 | 18.26 |  |  | POL1_
|  | půdorys 1.np D.1.1.B.01 | [20 empty] | POP | půdorys 1.np D.1.1.B.01
Díl: | 94 | Lešení a stavební výtahy |  |  |  | 0 |  | 201472.42 |  | 263044.08 |  | 0 |  | 52.97 |  | 0 |  |  |  | 684.8 |  |  | DIL
18 | 941941052 | Montáž lešení leh.řad.s podlahami,š.1,5 m, H 24 m | m2 | 2014.12 |  |  | 0.02 | 40.28 | 53.98 | 108722.2 | 21 | 0 | 0.02426 | 48.86 | 0 | 0 |  |  | 0.142 | 286.01 |  |  | POL1_0
|  | pohledy 1,2 D.1.1.B.04-05 | [20 empty] | POP | pohledy 1,2 D.1.1.B.04-05
19 | 941941392 | Příplatek za každý měsíc použití lešení k pol.1052 | m2 | 4028.24 |  |  | 36.04 | 145177.77 | 2.06 | 8298.17 | 21 | 0 | 0.00102 | 4.11 | 0 | 0 |  |  | 0.007 | 28.2 |  |  | POL1_1
|  | pohledy1,2 D.1.1.B.04-05 | [20 empty] | POP | pohledy1,2 D.1.1.B.04-05
20 | 941941852 | Demontáž lešení leh.řad.s podlahami,š.1,5 m,H 24 m | m2 | 2014.12 |  |  | 0 | 0 | 36.8 | 74119.62 | 21 | 0 | 0 | 0 | 0 | 0 |  |  | 0.12 | 241.69 |  |  | POL1_1
|  | pohledy 1,2 D.1.1.B.04-05 | [20 empty] | POP | pohledy 1,2 D.1.1.B.04-05
21 | 944944011 | Montáž ochranné sítě z umělých vláken | m2 | 2014.12 |  |  | 0 | 0 | 11.8 | 23766.62 | 21 | 0 | 0 | 0 | 0 | 0 |  |  | 0.04 | 80.56 |  |  | POL1_1
|  | pohledy1,2 D.1.1.B.04-05 | [20 empty] | POP | pohledy1,2 D.1.1.B.04-05
22 | 944944031 | Příplatek za každý měsíc použití sítí k pol. 4011 | m2 | 4028.24 |  |  | 0 | 0 | 8.4 | 33837.22 | 21 | 0 | 0 | 0 | 0 | 0 |  |  | 0 | 0 |  |  | POL1_1
|  | pohledy1,2 D.1.1.B.04-05 | [20 empty] | POP | pohledy1,2 D.1.1.B.04-05
23 | 944944081 | Demontáž ochranné sítě z umělých vláken | m2 | 2014.12 |  |  | 0 | 0 | 7.1 | 14300.25 | 21 | 0 | 0 | 0 | 0 | 0 |  |  | 0.024 | 48.34 |  |  | POL1_1
|  | pohledy 1,2 D.1.1.B.04-05 | [20 empty] | POP | pohledy 1,2 D.1.1.B.04-05
24 | 70921339 | Síťovina ochranná 2,57 x 50 m | m2 | 2114.826 |  |  | 26.6 | 56254.37 | 0 | 0 | 21 | 0 | 0 | 0 | 0 | 0 |  |  | 0 | 0 |  |  | POL3_1
|  | pohledy1,2 D.1.1.B.04-05 | [20 empty] | POP | pohledy1,2 D.1.1.B.04-05
Díl: | 96 | Bourání konstrukcí |  |  |  | 0 |  | 1667.37 |  | 11308.51 |  | 0 |  | 0.09 |  | 6.38 |  |  |  | 44.65 |  |  | DIL
25 | 968072245 | Vybourání kovových rámů oken jednod. pl. 2 m2 | m2 | 13.17 |  |  | 21.93 | 288.82 | 136.57 | 1798.63 | 21 | 0 | 0.00137 | 0.02 | 0.041 | 0.54 |  |  | 0.516 | 6.8 |  |  | POL1_1
|  | specifikace otvorových prvků d.1.1.b.06 | [20 empty] | POP | specifikace otvorových prvků d.1.1.b.06
26 | 968072247 | Vybourání kovových rámů oken jednod. nad 4 m2 | m2 | 69.12 |  |  | 11.01 | 761.01 | 69.09 | 4775.5 | 21 | 0 | 0.00061 | 0.04 | 0.034 | 2.35 |  |  | 0.27 | 18.66 |  |  | POL1_1
|  | specifikace otvorových prvků d.1.1.b.06 | [20 empty] | POP | specifikace otvorových prvků d.1.1.b.06
27 | 968072456 | Vybourání kovových dveřních zárubní pl. nad 2 m2 | m2 | 2.205 |  |  | 27.07 | 59.69 | 169.43 | 373.59 | 21 | 0 | 0.001 | 0 | 0.063 | 0.14 |  |  | 0.718 | 1.58 |  |  | POL1_1
|  | specifikace otvorových prvků d.1.1.b.06 | [20 empty] | POP | specifikace otvorových prvků d.1.1.b.06
28 | 968072559 | Vybourání kovových vrat plochy nad 5 m2 | m2 | 50.76 |  |  | 10.99 | 557.85 | 85.91 | 4360.79 | 21 | 0 | 0.00056 | 0.03 | 0.066 | 3.35 |  |  | 0.347 | 17.61 |  |  | POL1_
|  | specifikace otvorových prvků d.1.1.b.06 | [20 empty] | POP | specifikace otvorových prvků d.1.1.b.06
Díl: | 97 | Prorážení otvorů |  |  |  | 0 |  | 0 |  | 41601.22 |  | 0 |  | 0 |  | 7.41 |  |  |  | 188.92 |  |  | DIL
30 | 968062356 | Vybourání dřevěných rámů oken dvojitých nebo zdvojených , plochy do 4m2 | m2 | 5.76 |  |  | 0 | 0 | 53.1 | 305.86 | 21 | 0 | 0 | 0 | 0.01203 | 0.07 |  |  | 0.241 | 1.39 |  |  | POL1_
31 | 978041105 | Odstranění KZS EPS F tl. 50 mm s omítkou | m2 | 131.76 |  |  | 0 | 0 | 53.1 | 6996.46 | 21 | 0 | 0 | 0 | 0.01203 | 1.59 |  |  | 0.241 | 31.75 |  |  | POL1_
|  | pohledy 1,2 - D.1.1.B.09-10+pro nová okna | [20 empty] | POP | pohledy 1,2 - D.1.1.B.09-10+pro nová okna
32 | 978041205 | Odstranění KZS EPS F tl. 50 mm bez omítky | m2 | 683.245 |  |  | 0 | 0 | 50.2 | 34298.9 | 21 | 0 | 0 | 0 | 0.00842 | 5.75 |  |  | 0.228 | 155.78 |  |  | POL1_1
|  | pohledy 1,2 - D.1.1.B.09-10 | [20 empty] | POP | pohledy 1,2 - D.1.1.B.09-10
Díl: | 99 | Staveništní přesun hmot |  |  |  | 0 |  | 0 |  | 103724.12 |  | 0 |  | 0 |  | 0 |  |  |  | 409.27 |  |  | DIL
33 | 999281108 | Přesun hmot pro opravy a údržbu do výšky 12 m | t | 216.3172 |  |  | 0 | 0 | 479.5 | 103724.12 | 21 | 0 | 0 | 0 | 0 | 0 |  |  | 1.892 | 409.27 |  |  | POL7_
Díl: | ON | Ostatní náklady |  |  |  | 0 |  | 0 |  | 5000 |  | 0 |  | 0 |  | 0 |  |  |  | 0 |  |  | DIL
34 | 005261010R | Pojištění dodavatele a pojištění díla | Soubor | 1 |  |  | 0 | 0 | 5000 | 5000 | 21 | 0 | 0 | 0 | 0 | 0 |  |  | 0 | 0 |  |  | POL99_8
|  | Náklady spojené s povinným pojištěním dodavatele nebo stavebního díla či jeho části, v rozsahu obchodních podmínek. | [20 empty] | POP | Náklady spojené s povinným pojištěním dodavatele nebo stavebního díla či jeho části, v rozsahu obchodních podmínek.
Díl: | VN | Vedlejší náklady |  |  |  | 0 |  | 0 |  | 32000 |  | 0 |  | 0 |  | 0 |  |  |  | 0 |  |  | DIL
35 | 005111021R | Vytyčení inženýrských sítí | Soubor | 1 |  |  | 0 | 0 | 2000 | 2000 | 21 | 0 | 0 | 0 | 0 | 0 |  |  | 0 | 0 |  |  | POL99_8
|  | vytýčení, zajištění, předání stávajícího vedení včetně veškerých předávacích protokolů | [20 empty] | POP | vytýčení, zajištění, předání stávajícího vedení včetně veškerých předávacích protokolů
36 | 005121010R | Vybudování zařízení staveniště | Soubor | 1 |  |  | 0 | 0 | 10000 | 10000 | 21 | 0 | 0 | 0 | 0 | 0 |  |  | 0 | 0 |  |  | POL99_8
|  | Vybudování zpevněných ploch pro skladování materiálu, doprava a osazení kontejnerů pro skladování. | [20 empty] | POP | Vybudování zpevněných ploch pro skladování materiálu, doprava a osazení kontejnerů pro skladování.
|  | Doprava a osazení mobilních buněk sociálního zařízení – umývárny, toalety, šatny. | [20 empty] | POP | Doprava a osazení mobilních buněk sociálního zařízení – umývárny, toalety, šatny.
|  | Doprava a osazení dočasného oplocení staveniště. | [20 empty] | POP | Doprava a osazení dočasného oplocení staveniště.
|  | Doprava a osazení kanceláří stavby a technického dozoru. | [20 empty] | POP | Doprava a osazení kanceláří stavby a technického dozoru.
|  | Zřízení vnitrostaveništního rozvodu energie do 5 kV od připojení na hlavní přívod na staveništi včetně rozvaděčů pro připojení přenosných zásuvkových skříní, obecné osvětlení staveniště (včetně stožárů a osvětlovacích těles). | [20 empty] | POP | Zřízení vnitrostaveništního rozvodu energie do 5 kV od připojení na hlavní přívod na staveništi včetně rozvaděčů pro připojení přenosných zásuvkových skříní, obecné osvětlení staveniště (včetně stožárů a osvětlovacích těles).
37 | 005121020R | Provoz zařízení staveniště | Soubor | 1 |  |  | 0 | 0 | 5000 | 5000 | 21 | 0 | 0 | 0 | 0 | 0 |  |  | 0 | 0 |  |  | POL99_
|  | Náklady na vybavení objektů zařízení staveniště, ostraha staveniště, náklady na energie spotřebované dodavatelem v rámci provozu zařízení staveniště, náklady na potřebný úklid v prostorách zařízení staveniště, náklady na nutnou údržbu a opravy na objektech zařízení staveniště a na přípojkách energií. | [20 empty] | POP | Náklady na vybavení objektů zařízení staveniště, ostraha staveniště, náklady na energie spotřebované dodavatelem v rámci provozu zařízení staveniště, náklady na potřebný úklid v prostorách zařízení staveniště, náklady na nutnou údržbu a opravy na objektech zařízení staveniště a na přípojkách energií.
38 | 005121030R | Odstranění zařízení staveniště | Soubor | 1 |  |  | 0 | 0 | 5000 | 5000 | 21 | 0 | 0 | 0 | 0 | 0 |  |  | 0 | 0 |  |  | POL99_
|  | Odstranění objektů zařízení staveniště včetně přípojek energií a jejich odvoz. Položka zahrnuje i náklady na úpravu povrchů po odstranění zařízení staveniště a úklid ploch, na kterých bylo zařízení staveniště provozováno. | [20 empty] | POP | Odstranění objektů zařízení staveniště včetně přípojek energií a jejich odvoz. Položka zahrnuje i náklady na úpravu povrchů po odstranění zařízení staveniště a úklid ploch, na kterých bylo zařízení staveniště provozováno.
39 | 005122010R | Provoz objednatele | Soubor | 1 |  |  | 0 | 0 | 10000 | 10000 | 21 | 0 | 0 | 0 | 0 | 0 |  |  | 0 | 0 |  |  | POL99_
|  | Náklady na ztížené provádění stavebních prací v důsledku nepřerušeného provozu na staveništi nebo v případech nepřerušeného provozu v objektech v nichž se stavební práce provádí. | [20 empty] | POP | Náklady na ztížené provádění stavebních prací v důsledku nepřerušeného provozu na staveništi nebo v případech nepřerušeného provozu v objektech v nichž se stavební práce provádí.
Díl: | 711 | Izolace proti vodě |  |  |  | 0 |  | 8549.62 |  | 11248.15 |  | 0 |  | 0.11 |  | 0 |  |  |  | 45.32 |  |  | DIL
40 | 711491271 | Izolace tlaková, podkladní textilie svislá, materiál ve specifikaci | m2 | 273.02 |  |  | 18.19 | 4966.23 | 38.41 | 10486.7 | 21 | 0 | 0.00017 | 0.05 | 0 | 0 |  |  | 0.166 | 45.32 |  |  | POL1_
41 | 693660211 | Textilie netkaná šíře 200 cm, 200g/m2 | m2 | 286.671 |  |  | 12.5 | 3583.39 | 0 | 0 | 21 | 0 | 0.0002 | 0.06 | 0 | 0 |  |  | 0 | 0 |  |  | POL3_
42 | 998711202 | Přesun hmot pro izolace proti vodě, výšky do 12 m | % | 190.3632 |  |  | 0 | 0 | 4 | 761.45 | 21 | 0 | 0 | 0 | 0 | 0 |  |  | 0 | 0 |  |  | POL7_
Díl: | 712 | Živičné krytiny |  |  |  | 0 |  | 872614.7 |  | 733943.73 |  | 0 |  | 5.71 |  | 0 |  |  |  | 2099.28 |  |  | DIL
43 | 712372111.1 | Krytina střech do 10° fólie tl.1,5 mm, kotveno lepením | m2 | 2345.2 |  |  | 357 | 837236.4 | 274 | 642584.8 | 21 | 0 | 0.0022 | 5.16 | 0 | 0 |  |  | 0.848 | 1988.73 |  |  | POL1_
|  | Položení fólie, ukotvení k podkladu lepením, svaření všech spojů, překrytí kotev pásem fólie.Položka je určena pro dodávku montáž krytiny střech objektů výšky do 8 m | [20 empty] | POP | Položení fólie, ukotvení k podkladu lepením, svaření všech spojů, překrytí kotev pásem fólie.Položka je určena pro dodávku montáž krytiny střech objektů výšky do 8 m
|  | Obsahuje dodávku položení a svaření fólie, přilepení | [20 empty] | POP | Obsahuje dodávku položení a svaření fólie, přilepení
|  | Položka neobsahuje dodávku tepelné izolace ta se oceňuje ceníkem 800-713 Tepelné izolace | [20 empty] | POP | Položka neobsahuje dodávku tepelné izolace ta se oceňuje ceníkem 800-713 Tepelné izolace
|  | řez A-A D.1.1.b.03 SK1+SK2 | [20 empty] | POP | řez A-A D.1.1.b.03 SK1+SK2
44 | 712378001.1 | Atiková okapnice RŠ 150 mm | m | 244 |  |  | 78 | 19032 | 81 | 19764 | 21 | 0 | 0.00121 | 0.3 | 0 | 0 |  |  | 0.252 | 61.49 |  |  | POL1_
|  | detail 1 | [20 empty] | POP | detail 1
|  | Úprava délky a připevnění okapnice včetně dodávky okapnice. | [20 empty] | POP | Úprava délky a připevnění okapnice včetně dodávky okapnice.
45 | 712378002.1 | Atiková okapnice RŠ 200 mm | m | 141.6 |  |  | 102 | 14443.2 | 81 | 11469.6 | 21 | 0 | 0.00152 | 0.22 | 0 | 0 |  |  | 0.252 | 35.68 |  |  | POL1_
|  | řez A-A D.1.1.b.03 | [20 empty] | POP | řez A-A D.1.1.b.03
|  | Úprava délky a připevnění okapnice včetně dodávky okapnice. | [20 empty] | POP | Úprava délky a připevnění okapnice včetně dodávky okapnice.
46 | 712378008.1 | Pásek RŠ 50 mm | m | 70.8 |  |  | 26.88 | 1903.1 | 60.72 | 4298.98 | 21 | 0 | 0.00043 | 0.03 | 0 | 0 |  |  | 0.189 | 13.38 |  |  | POL1_
|  | řez A-A D.1.1.b.03 | [20 empty] | POP | řez A-A D.1.1.b.03
|  | Úprava délky a připevnění pásku včetně dodávky pásku. | [20 empty] | POP | Úprava délky a připevnění pásku včetně dodávky pásku.
47 | 998712202 | Přesun hmot pro povlakové krytiny, výšky do 12 m | % | 15507.32 |  |  | 0 | 0 | 3.6 | 55826.35 | 21 | 0 | 0 | 0 | 0 | 0 |  |  | 0 | 0 |  |  | POL7_
Díl: | 713 | Izolace tepelné |  |  |  | 0 |  | 1296154.79 |  | 120831.16 |  | 0 |  | 72.14 |  | 0 |  |  |  | 572.18 |  |  | DIL
48 | 713111111 | Izolace tepelné stropů vrchem kladené volně, 2 vrstvy - materiál ve specifikaci | m2 | 2266.8 |  |  | 17.07 | 38694.28 | 30.13 | 68298.68 | 21 | 0 | 0 | 0 | 0 | 0 |  |  | 0.18 | 408.02 |  |  | POL1_
|  | řez A-A D.1.1.b.03 SK1+SK2 | [20 empty] | POP | řez A-A D.1.1.b.03 SK1+SK2
49 | 713191100 | Položení separační fólie | m2 | 2345.2 |  |  | 0 | 0 | 22.4 | 52532.48 | 21 | 0 | 0 | 0 | 0 | 0 |  |  | 0.07 | 164.16 |  |  | POL1_
|  | řez A-A D.1.1.b.03 SK1+SK2 | [20 empty] | POP | řez A-A D.1.1.b.03 SK1+SK2
50 | 283597 | Deska EPS 100S , 2x100mm | m3 | 476.028 |  |  | 2475 | 1178169.3 | 0 | 0 | 21 | 0 | 0.15 | 71.4 | 0 | 0 |  |  | 0 | 0 |  |  | POL1_
|  | řez A-A D.1.1.b.03 SK1+ SK2 - dodávka | [20 empty] | POP | řez A-A D.1.1.b.03 SK1+ SK2 - dodávka
51 | 69366198 | Geotextilie 300 g/m2 š. 200cm 100% PP | m2 | 2462.46 |  |  | 32.2 | 79291.21 | 0 | 0 | 21 | 0 | 0.0003 | 0.74 | 0 | 0 |  |  | 0 | 0 |  |  | POL3_
|  | řez A-A D.1.1.b.03 SK1+ SK2 | [20 empty] | POP | řez A-A D.1.1.b.03 SK1+ SK2
Díl: | 762 | Konstrukce tesařské |  |  |  | 0 |  | 76628.76 |  | 144546.6 |  | 0 |  | 2.53 |  | 27.95 |  |  |  | 286.55 |  |  | DIL
52 | 762342812 | Demontáž laťování stěn, svislé vzd do 100mm | m2 | 1744.75 |  |  | 15.95 | 27828.76 | 17.95 | 31318.26 | 21 | 0 | 0.00145 | 2.53 | 0 | 0 |  |  | 0.055 | 95.96 |  |  | POL1_
|  | pohledy 1,2 - D.1.1.B.09-10 | [20 empty] | POP | pohledy 1,2 - D.1.1.B.09-10
53 | 762341811 | Demontáž bednění střech rovných z prken hrubých | m2 | 1270.6 |  |  | 0 | 0 | 25.1 | 31892.06 | 21 | 0 | 0 | 0 | 0.015 | 19.06 |  |  | 0.09 | 114.35 |  |  | POL1_
|  | řez A-A D.1.1.b.03 | [20 empty] | POP | řez A-A D.1.1.b.03
54 | 762342811 | Demontáž laťování střech, rozteč latí do 22 cm | m2 | 1270.6 |  |  | 0 | 0 | 16.7 | 21219.02 | 21 | 0 | 0 | 0 | 0.007 | 8.89 |  |  | 0.06 | 76.24 |  |  | POL1_
|  | řez A-A D.1.1.b.03 | [20 empty] | POP | řez A-A D.1.1.b.03
55 | 762-12 | Okapová římsa | m | 244 |  |  | 200 | 48800 | 200 | 48800 | 21 | 0 | 0 | 0 | 0 | 0 |  |  | 0 | 0 |  |  | POL1_
|  | provedení dle detailu 1 - vláknocementová deska tl.24mm š.625mm vodorovná a svislá, kotvící dřevěný profil 200/200mm, spojovací a kotvící prostředky-kompletní dodávka a montáž | [20 empty] | POP | provedení dle detailu 1 - vláknocementová deska tl.24mm š.625mm vodorovná a svislá, kotvící dřevěný profil 200/200mm, spojovací a kotvící prostředky-kompletní dodávka a montáž
56 | 998762202 | Přesun hmot pro tesařské konstrukce, výšky do 12 m | % | 1714.7361 |  |  | 0 | 0 | 6.6 | 11317.26 | 21 | 0 | 0 | 0 | 0 | 0 |  |  | 0 | 0 |  |  | POL7_
Díl: | 764 | Konstrukce klempířské |  |  |  | 0 |  | 103505.5 |  | 217828.69 |  | 0 |  | 1.45 |  | 11.23 |  |  |  | 525.89 |  |  | DIL
57 | 764352292 | Montáž háků Pz půlkruhových | kus | 405 |  |  | 3.98 | 1611.9 | 41.82 | 16937.1 | 21 | 0 | 5e-05 | 0.02 | 0 | 0 |  |  | 0.1 | 40.5 |  |  | POL1_
58 | 764311832 | Demont. krytiny, tabule 2 x 1 m, nad 25 m2, do 45°, z Pz plechu | m2 | 1316.2 |  |  | 0 | 0 | 38.6 | 50805.32 | 21 | 0 | 0 | 0 | 0.00732 | 9.63 |  |  | 0.092 | 121.09 |  |  | POL1_
|  | řez A-A D.1.1.b.03 SK2 | [20 empty] | POP | řez A-A D.1.1.b.03 SK2
59 | 764352810 | Demontáž žlabů půlkruh. rovných, rš 330 mm, do 30° | m | 396 |  |  | 0 | 0 | 25.2 | 9979.2 | 21 | 0 | 0 | 0 | 0.00336 | 1.33 |  |  | 0.06 | 23.76 |  |  | POL1_
|  | řez A-A D.1.1.b.03 - pro další použití | [20 empty] | POP | řez A-A D.1.1.b.03 - pro další použití
60 | 764454802 | Demontáž odpadních trub kruhových,D 120 mm | m | 96 |  |  | 0 | 0 | 25.2 | 2419.2 | 21 | 0 | 0 | 0 | 0.00285 | 0.27 |  |  | 0.06 | 5.76 |  |  | POL1_
|  | řez A-A D.1.1.b.03 - pro další použití | [20 empty] | POP | řez A-A D.1.1.b.03 - pro další použití
61 | 764454903 | Oprava odpadní trouby Pz kruhové,D 150 mm | m | 5.4 |  |  | 86 | 464.4 | 141 | 761.4 | 21 | 0 | 0.00215 | 0.01 | 0 | 0 |  |  | 0.343 | 1.85 |  |  | POL1_
|  | řez A-A D.1.1.b.03 - prodloužení svodů o cca 300mm-18ks | [20 empty] | POP | řez A-A D.1.1.b.03 - prodloužení svodů o cca 300mm-18ks
62 | 764908303.1 | Oplechování parapetů, rš 330 mm, z Pz plechu vč.povrchové úpravy | m | 249 |  |  | 126 | 31374 | 322 | 80178 | 21 | 0 | 0.00304 | 0.76 | 0 | 0 |  |  | 0.916 | 228.08 |  |  | POL1_
|  | výpis oplechování otvorových prvků-obvodové plechování | [20 empty] | POP | výpis oplechování otvorových prvků-obvodové plechování
|  | včetně spojovacích prostředků a zednických výpomocí. | [20 empty] | POP | včetně spojovacích prostředků a zednických výpomocí.
63 | 764908309.1 | Oplechování parapetů, rš 500 mm, z Pz plechu, vč.povrchové úpravy | m | 112.7 |  |  | 176 | 19835.2 | 449 | 50602.3 | 21 | 0 | 0.00367 | 0.41 | 0 | 0 |  |  | 0.93035 | 104.85 |  |  | POL1_
|  | výpis oplechování otvorových prvků-obvodové plechování | [20 empty] | POP | výpis oplechování otvorových prvků-obvodové plechování
|  | včetně spojovacích prostředků a zednických výpomocí. | [20 empty] | POP | včetně spojovacích prostředků a zednických výpomocí.
64 | 55350963.1 | Hák žlabový dlouhý (300 mm) 150/100 , z Pz plechu | kus | 405 |  |  | 124 | 50220 | 0 | 0 | 21 | 0 | 0.00062 | 0.25 | 0 | 0 |  |  | 0 | 0 |  |  | POL3_
|  | řez A-A D.1.1.b.03 | [20 empty] | POP | řez A-A D.1.1.b.03
65 | 998764202 | Přesun hmot pro klempířské konstr., výšky do 12 m | % | 3151.8802 |  |  | 0 | 0 | 1.95 | 6146.17 | 21 | 0 | 0 | 0 | 0 | 0 |  |  | 0 | 0 |  |  | POL7_
Díl: | 766 | Konstrukce truhlářské |  |  |  | 0 |  | 867447.09 |  | 42361.32 |  | 0 |  | 0.03 |  | 0 |  |  |  | 101.18 |  |  | DIL
66 | 766629302 | Montáž oken plastových plochy do 2,70 m2 | kus | 1 |  |  | 126 | 126 | 838 | 838 | 21 | 0 | 0.0012 | 0 | 0 | 0 |  |  | 2.72 | 2.72 |  |  | POL1_
|  | provedení dle specifikace otvorových prvků d.1.1.b.06-dvojsklo čiré max.U=1,2W/m2k | [20 empty] | POP | provedení dle specifikace otvorových prvků d.1.1.b.06-dvojsklo čiré max.U=1,2W/m2k
67 | 766629303 | Montáž oken plastových plochy do 4,50 m2 | kus | 4 |  |  | 182 | 728 | 935 | 3740 | 21 | 0 | 0.00165 | 0.01 | 0 | 0 |  |  | 3.05 | 12.2 |  |  | POL1_
|  | provedení dle specifikace otvorových prvků d.1.1.b.06-dvojsklo čiré max.U=1,2W/m2k | [20 empty] | POP | provedení dle specifikace otvorových prvků d.1.1.b.06-dvojsklo čiré max.U=1,2W/m2k
68 | 766629310 | Montáž plastových stěn prosklených | m2 | 69.12 |  |  | 37 | 2557.44 | 273 | 18869.76 | 21 | 0 | 0.00032 | 0.02 | 0 | 0 |  |  | 0.961 | 66.42 |  |  | POL1_
|  | provedení dle specifikace otvorových prvků d.1.1.b.06-dvojsklo čiré max.U=1,2W/m2k | [20 empty] | POP | provedení dle specifikace otvorových prvků d.1.1.b.06-dvojsklo čiré max.U=1,2W/m2k
69 | 766711021 | Montáž plastových vstupních dveří s vypěněním | m | 5.05 |  |  | 13 | 65.65 | 242 | 1222.1 | 21 | 0 | 8e-05 | 0 | 0 | 0 |  |  | 0.757 | 3.82 |  |  | POL1_
|  | Montáž plastových dveří včetně dodávky a montáže PU pěny. | [20 empty] | POP | Montáž plastových dveří včetně dodávky a montáže PU pěny.
70 | 766698112 | Montáž garážových vrat otevíravých, vel.nad 6 m2 | kus | 6 |  |  | 0 | 0 | 855 | 5130 | 21 | 0 | 0 | 0 | 0 | 0 |  |  | 2.67 | 16.02 |  |  | POL1_
|  | provedení dle specifikace otvorových prvků d.1.1.b.06-dvojsklo čiré max.U=1,2W/m2k | [20 empty] | POP | provedení dle specifikace otvorových prvků d.1.1.b.06-dvojsklo čiré max.U=1,2W/m2k
71 | V0 | Okno plastové bílé 3600x2400mm, V01 | ks | 5 |  |  | 43200 | 216000 | 0 | 0 | 21 | 0 | 0 | 0 | 0 | 0 |  |  | 0 | 0 |  |  | POL3_
|  | provedení dle specifikace otvorových prvků d.1.1.b.06-dvojsklo čiré max.U=1,2W/m2k pro celý prvek, barva bílá, kování dle popisu | [20 empty] | POP | provedení dle specifikace otvorových prvků d.1.1.b.06-dvojsklo čiré max.U=1,2W/m2k pro celý prvek, barva bílá, kování dle popisu
72 | V0 | Okno plastové bílé 2400x1200mm, V02 | ks | 4 |  |  | 14400 | 57600 | 0 | 0 | 21 | 0 | 0 | 0 | 0 | 0 |  |  | 0 | 0 |  |  | POL3_
|  | provedení dle specifikace otvorových prvků d.1.1.b.06-dvojsklo čiré max.U=1,2W/m2k, barva bílá, kování dle popisu | [20 empty] | POP | provedení dle specifikace otvorových prvků d.1.1.b.06-dvojsklo čiré max.U=1,2W/m2k, barva bílá, kování dle popisu
73 | V0 | Okno plastové bílé 1800x3600mm, V03 | ks | 4 |  |  | 32400 | 129600 | 0 | 0 | 21 | 0 | 0 | 0 | 0 | 0 |  |  | 0 | 0 |  |  | POL3_
|  | provedení dle specifikace otvorových prvků d.1.1.b.06-dvojsklo čiré max.U=1,2W/m2k pro celý prvek, barva bílá, kování dle popisu | [20 empty] | POP | provedení dle specifikace otvorových prvků d.1.1.b.06-dvojsklo čiré max.U=1,2W/m2k pro celý prvek, barva bílá, kování dle popisu
74 | V0 | Okno plastové bílé 1100x1500mm, V04 | ks | 1 |  |  | 8250 | 8250 | 0 | 0 | 21 | 0 | 0 | 0 | 0 | 0 |  |  | 0 | 0 |  |  | POL3_
|  | provedení dle specifikace otvorových prvků d.1.1.b.06-dvojsklo čiré max.U=1,2W/m2k pro celý prvek, barva bílá, kování dle popisu | [20 empty] | POP | provedení dle specifikace otvorových prvků d.1.1.b.06-dvojsklo čiré max.U=1,2W/m2k pro celý prvek, barva bílá, kování dle popisu
75 | V0 | Dveře plastové bílé 1050x2100mm, V05 | ks | 3 |  |  | 21400 | 64200 | 0 | 0 | 21 | 0 | 0 | 0 | 0 | 0 |  |  | 0 | 0 |  |  | POL3_
|  | provedení dle specifikace otvorových prvků d.1.1.b.06-dvojsklo čiré max.U=1,75W/m2k pro celý prvek, barva bílá, kování dle popisu | [20 empty] | POP | provedení dle specifikace otvorových prvků d.1.1.b.06-dvojsklo čiré max.U=1,75W/m2k pro celý prvek, barva bílá, kování dle popisu
76 | V0 | Vrata hliníková sekční bílá, zateplená, elektricky ovládaná 3600x3450mm, V06 | ks | 2 |  |  | 86940 | 173880 | 0 | 0 | 21 | 0 | 0 | 0 | 0 | 0 |  |  | 0 | 0 |  |  | POL3_
|  | provedení dle specifikace otvorových prvků d.1.1.b.06- max.U=1,75W/m2k pro celý prvek, barva bílá,elektrické ovládání | [20 empty] | POP | provedení dle specifikace otvorových prvků d.1.1.b.06- max.U=1,75W/m2k pro celý prvek, barva bílá,elektrické ovládání
77 | V0 | Vrata hliníková sekční bílá, zateplená, elektricky ovládaná 3600x3600mm, V07 | ks | 2 |  |  | 90720 | 181440 | 0 | 0 | 21 | 0 | 0 | 0 | 0 | 0 |  |  | 0 | 0 |  |  | POL3_
|  | provedení dle specifikace otvorových prvků d.1.1.b.06- max.U=1,75W/m2k pro celý prvek, barva bílá,elektrické ovládání | [20 empty] | POP | provedení dle specifikace otvorových prvků d.1.1.b.06- max.U=1,75W/m2k pro celý prvek, barva bílá,elektrické ovládání
78 | V0 | Světlík polykarbonátový bodový fixní pro ploché střechy manžeta výšky 500mm 2400x1200mm, V08 | ks | 1 |  |  | 33000 | 33000 | 0 | 0 | 21 | 0 | 0 | 0 | 0 | 0 |  |  | 0 | 0 |  |  | POL3_
|  | provedení dle specifikace otvorových prvků d.1.1.b.06- max.U=1,4W/m2k pro celý prvek, kompletní dodávka a montáž | [20 empty] | POP | provedení dle specifikace otvorových prvků d.1.1.b.06- max.U=1,4W/m2k pro celý prvek, kompletní dodávka a montáž
79 | 998766202 | Přesun hmot pro truhlářské konstr., výšky do 12 m | % | 8972.4695 |  |  | 0 | 0 | 1.4 | 12561.46 | 21 | 0 | 0 | 0 | 0 | 0 |  |  | 0 | 0 |  |  | POL7_
Díl: | 767 | Krytiny tvrdé |  |  |  | 0 |  | 0 |  | 241243.02 |  | 0 |  | 0 |  | 25.39 |  |  |  | 739.01 |  |  | DIL
81 | 767134831 | Demontáž oplechování stěn lamelami | m2 | 1880.42 |  |  | 0 | 0 | 97.7 | 183717.03 | 21 | 0 | 0 | 0 | 0.0033 | 6.21 |  |  | 0.305 | 573.53 |  |  | POL1_
|  | pohledy 1,2 - D.1.1.B.09-10 | [20 empty] | POP | pohledy 1,2 - D.1.1.B.09-10
82 | 767135831 | Demontáž roštu pro obložení z lamel | m2 | 1880.42 |  |  | 0 | 0 | 28.2 | 53027.84 | 21 | 0 | 0 | 0 | 0.0102 | 19.18 |  |  | 0.088 | 165.48 |  |  | POL1_
|  | pohledy 1,2 - D.1.1.B.09-10 | [20 empty] | POP | pohledy 1,2 - D.1.1.B.09-10
85 | 998767202 | Přesun hmot pro zámečnické konstr., výšky do 12 m | % | 2367.4487 |  |  | 0 | 0 | 1.9 | 4498.15 | 21 | 0 | 0 | 0 | 0 | 0 |  |  | 0 | 0 |  |  | POL7_
Díl: | M21 | Elektromontáže |  |  |  | 0 |  | 0 |  | 1123129.2 |  | 0 |  | 0 |  | 0 |  |  |  | 30 |  |  | DIL
86 | 211 | Bleskosvodná soustava | soubor | 1 |  |  | 0 | 0 | 140000 | 140000 | 21 | 0 | 0 | 0 | 0 | 0 |  |  | 0 | 0 |  |  | POL1_
|  | demontáž, zřízení bleskosvodné soustavy, napojení na stávající rozvody | [20 empty] | POP | demontáž, zřízení bleskosvodné soustavy, napojení na stávající rozvody
87 | M21-1 | Elektroinstalace umělého osvětlení-kompletní dodávka viz.samostatný rozpočet | soubor | 1 |  |  | 0 | 0 | 968399.2 | 968399.2 | 21 | 0 | 0 | 0 | 0 | 0 |  |  | 0 | 0 |  |  | POL1_
88 | 905 | Hzs-revize provoz.souboru a st.obj., Revize | h | 30 |  |  | 0 | 0 | 491 | 14730 | 21 | 0 | 0 | 0 | 0 | 0 |  |  | 1 | 30 |  |  | POL10_
|  | revize bleskosvodů vč.vypracování revizní zprávy | [20 empty] | POP | revize bleskosvodů vč.vypracování revizní zprávy
Díl: | D96 | Přesuny suti a vybouraných hmot |  |  |  | 0 |  | 0 |  | 205676.18 |  | 0 |  | 0 |  | 0 |  |  |  | 200.42 |  |  | DIL
89 | 979082113 | Vodorovná doprava suti po suchu do 1000 m | t | 164.0135 |  |  | 0 | 0 | 313.5 | 51418.23 | 21 | 0 | 0 | 0 | 0 | 0 |  |  | 0.003 | 0.49 |  |  | POL8_
90 | 979082119 | Příplatek k přesunu suti za každých dalších 1000 m | t | 1476.1213 |  |  | 0 | 0 | 23.4 | 34541.24 | 21 | 0 | 0 | 0 | 0 | 0 |  |  | 0 | 0 |  |  | POL8_
91 | 979990001 | Poplatek za skládku stavební suti | t | 164.0135 |  |  | 0 | 0 | 400 | 65605.39 | 21 | 0 | 0 | 0 | 0 | 0 |  |  | 0 | 0 |  |  | POL8_
92 | 979082111 | Vnitrostaveništní doprava suti do 10 m | t | 164.0135 |  |  | 0 | 0 | 205 | 33622.76 | 21 | 0 | 0 | 0 | 0 | 0 |  |  | 0.942 | 154.5 |  |  | POL8_
|  | Včetně případného složení na staveništní deponii. | [20 empty] | POP | Včetně případného složení na staveništní deponii.
93 | 979086112 | Nakládání nebo překládání suti a vybouraných hmot | t | 164.0135 |  |  | 0 | 0 | 124.92 | 20488.56 | 21 | 0 | 0 | 0 | 0 | 0 |  |  | 0.277 | 45.43 |  |  | POL8_0
[21 empty] | 15 | 21
END

## TZ01 01 Pol
Položkový rozpočet | [22 empty] | #TypZaznamu#
S: | 2015/025 | Snížení energetické náročnosti výrobního areálu firmy BOPAL | [20 empty] | STA
O: | TZ01 | Tepelné čerpadlo | [20 empty] | OBJ
R: | 01 | Tepelné čerpadlo | [20 empty] | ROZ
P.č. | Číslo položky | Název položky | MJ | množství | cena / MJ | Celkem | Dodávka | Dodávka celk. | Montáž | Montáž celk. | DPH | cena s DPH | hmotnost / MJ | hmotnost celk.(t) | dem. hmotnost / MJ | dem. hmotnost celk.(t) | Ceník | Cen. soustava | Nhod / MJ | Nhod celk.
Díl: | M34 | Montáže energetických a tepelných zařízení |  |  |  | 0 |  | 0 |  | 1831913 |  | 0 |  | 0 |  | 0 |  |  |  | 0 |  |  | DIL
1 | M34 | Tepelné čerpadlo - kompletní dodávka viz.samostatný rozpočet | soubor | 1 | 0 | 0 | 0 | 0 | 1831913 | 1831913 | 21 | 0 | 0 | 0 | 0 | 0 |  |  | 0 | 0 |  |  | POL1_
[21 empty] | 15 | 21
END

## TZ02 01 Pol
Položkový rozpočet | [22 empty] | #TypZaznamu#
S: | 2015/025 | Snížení energetické náročnosti výrobního areálu firmy BOPAL | [20 empty] | STA
O: | TZ02 | Fotovoltaický systém | [20 empty] | OBJ
R: | 01 | Fotovoltaický systém | [20 empty] | ROZ
P.č. | Číslo položky | Název položky | MJ | množství | cena / MJ | Celkem | Dodávka | Dodávka celk. | Montáž | Montáž celk. | DPH | cena s DPH | hmotnost / MJ | hmotnost celk.(t) | dem. hmotnost / MJ | dem. hmotnost celk.(t) | Ceník | Cen. soustava | Nhod / MJ | Nhod celk.
Díl: | M34 | Montáže energetických a tepelných zařízení |  |  |  | 0 |  | 0 |  | 1174709 |  | 0 |  | 0 |  | 0 |  |  |  | 0 |  |  | DIL
1 | M34 | Fotovoltaický systém - kompletní dodávka viz.samostatný rozpočet | soubor | 1 | 0 | 0 | 0 | 0 | 1174709 | 1174709 | 21 | 0 | 0 | 0 | 0 | 0 |  |  | 0 | 0 |  |  | POL1_
[21 empty] | 15 | 21
END