## Rekapitulace stavby
Export Komplet | [24 empty] | VZ | 2.0 | ZAMOK |  |  |  |  | False | False | {78c10c68-be7e-472b-aaab-3eb36b6bee83}
[31 empty] | 0,01 | 21
[31 empty] | 0,01 | 15
|  | REKAPITULACE STAVBY | [15 empty] | v --- níže se nacházejí doplnkové a pomocné údaje k sestavám --- v | [11 empty] | Návod na vyplnění | 0,001
|  | Kód: |  |  |  |  | 3 | [22 empty] | Měnit lze pouze buňky se žlutým podbarvením! 1) v Rekapitulaci stavby vyplňte údaje o Uchazeči (přenesou se do ostatních sestav i v jiných listech) 2) na vybraných listech vyplňte v sestavě Soupis prací ceny u položek | 0,01
|  | Stavba: |  |  |  |  | MR2023-1306(5) - Stavební úpravy objektu klubovny II verze-5 oprava | [23 empty] | 0,01
|  | KSO: |  |  |  |  | 801 | [6 empty] | CC-CZ: |  | 1 | [14 empty] | 0,01
|  | Místo: |  |  |  |  | Olomouc | [6 empty] | Datum: |  | 5. 9. 2023 | [14 empty] | 0,01
|  | CZ-CPV: |  |  |  |  | 45000000-7 | [6 empty] | CZ-CPA: |  | 41 | [14 empty] | 0,01
|  | Zadavatel: | [11 empty] | IČ: | [16 empty] | 0,01
[14 empty] | DIČ: | [16 empty] | 0,01
0,01
|  | Uchazeč: | [11 empty] | IČ: |  | Vyplň údaj | [14 empty] | 0,01
|  |  | Vyplň údaj | [10 empty] | DIČ: |  | Vyplň údaj | [14 empty] | 0,01
False
|  | Projektant: | [11 empty] | IČ: | [16 empty] | False
[14 empty] | DIČ: | [16 empty] | True
0,01
|  | Zpracovatel: | [11 empty] | IČ: | [16 empty] | 0,01
[14 empty] | DIČ: | [16 empty] | False
Poznámka:
Soupis prací je sestaven s využitím Cenové soustavy ÚRS. Položky, které pochází z této cenové soustavy, jsou ve sloupci 'Cenová soustava' označeny popisem 'CS ÚRS' a úrovní příslušného kalendářního pololetí. Veškeré další informace vymezující popis a podmínky použití těchto položek z Cenové soustavy, které nejsou uvedeny přímo v soupisu prací, jsou neomezeně dálkově k dispozici na webu podminky.urs.cz.
|  | Cena bez DPH | [11 empty] | 0
[8 empty] | Sazba daně |  | Základ daně |  |  |  | Výše daně
|  | DPH |  | základní |  |  |  | 21% |  | 0 |  |  |  | 0
|  |  |  | snížená |  |  |  | 15% |  | 0 |  |  |  | 0
|  |  |  | zákl. přenesená |  |  |  | 21% |  | 0 |  |  |  | 0
|  |  |  | sníž. přenesená |  |  |  | 15% |  | 0 |  |  |  | 0
|  |  |  | nulová |  |  |  | 0% |  | 0 |  |  |  | 0
|  | Cena s DPH | [6 empty] | v |  | CZK |  |  | 0
REKAPITULACE OBJEKTŮ STAVBY A SOUPISŮ PRACÍ
| Kód: | [6 empty] | 3
| Stavba: | [6 empty] | MR2023-1306(5) - Stavební úpravy objektu klubovny II verze-5 oprava
| Místo: | [6 empty] | Olomouc |  |  |  |  | Datum: |  | 5. 9. 2023
| Zadavatel: | [11 empty] | Projektant: |  |  |  |  | Informatívní údaje z listů zakázek
| Uchazeč: | [11 empty] | Zpracovatel:
| Kód |  |  |  | Popis | [6 empty] | Cena bez DPH [CZK] |  |  |  | Cena s DPH [CZK] | Typ | z toho Ostat. náklady [CZK] | DPH [CZK] | Normohodiny [h] | DPH základní [CZK] | DPH snížená [CZK] | DPH základní přenesená [CZK] | DPH snížená přenesená [CZK] | Základna DPH základní | Základna DPH snížená | Základna DPH zákl. přenesená | Základna DPH sníž. přenesená | Základna DPH nulová
| Náklady stavby celkem | [10 empty] | 0 |  |  |  | 0 |  | 0 | 0 | 0 | 0 | 0 | 0 | 0 | 0 | 0 | 0 | 0 | 0 |  | D | 0 | ###NOIMPORT### | IMPORT | {78c10c68-be7e-472b-aaab-3eb36b6bee83} | {00000000-0000-0000-0000-000000000000} | 801
/ |  | MR 2023-1306-1 |  |  |  | D.1.1 -D... stavební část | [5 empty] | 0 |  |  |  | 0 | STA | 0 | 0 | 0 | 0 | 0 | 0 | 0 | 0 | 0 | 0 | 0 | 0 |  |  | 1 |  | IMPORT | {a32310e8-0c21-45e0-bf7e-dd138a847e63} | {78c10c68-be7e-472b-aaab-3eb36b6bee83} |  | 2
/ |  | 1 |  |  |  | D1.4.1. ZTI | [5 empty] | 0 |  |  |  | 0 | STA | 0 | 0 | 0 | 0 | 0 | 0 | 0 | 0 | 0 | 0 | 0 | 0 |  |  | 1 |  | IMPORT | {7634be05-f9dd-44bf-935b-341efaffcb20} | {78c10c68-be7e-472b-aaab-3eb36b6bee83} |  | 2
/ |  | 2 |  |  |  | D.1.4.2Vzduchotechnika | [5 empty] | 0 |  |  |  | 0 | STA | 0 | 0 | 0 | 0 | 0 | 0 | 0 | 0 | 0 | 0 | 0 | 0 |  |  | 1 |  | IMPORT | {c83171b6-ab13-449f-9644-8f052675b6ea} | {78c10c68-be7e-472b-aaab-3eb36b6bee83} |  | 2
/ |  | 3 |  |  |  | D1.4.4.b Vytápění | [5 empty] | 0 |  |  |  | 0 | STA | 0 | 0 | 0 | 0 | 0 | 0 | 0 | 0 | 0 | 0 | 0 | 0 |  |  | 1 |  | IMPORT | {85b8135a-b02c-4761-b388-ded175cb5b88} | {78c10c68-be7e-472b-aaab-3eb36b6bee83} |  | 2
/ |  | 4 |  |  |  | D1.4.4 Elektroinstalace | [5 empty] | 0 |  |  |  | 0 | STA | 0 | 0 | 0 | 0 | 0 | 0 | 0 | 0 | 0 | 0 | 0 | 0 |  |  | 1 |  | IMPORT | {6158fcd3-49c6-472b-9c9e-773a673e717c} | {78c10c68-be7e-472b-aaab-3eb36b6bee83} |  | 2
/ |  | VRN |  |  |  | Vedlejší rozpočtov... | [5 empty] | 0 |  |  |  | 0 | STA | 0 | 0 | 0 | 0 | 0 | 0 | 0 | 0 | 0 | 0 | 0 | 0 |  |  | 1 |  | IMPORT | {22d1d5ce-2cda-4500-8731-85f992c874b2} | {78c10c68-be7e-472b-aaab-3eb36b6bee83} |  | 2

## MR 2023-1306-1 - D.1.1 -D...
{a32310e8-0c21-45e0-bf7e-dd138a847e63}
2
| KRYCÍ LIST SOUPISU PRACÍ | [7 empty] | v --- níže se nacházejí doplnkové a pomocné údaje k sestavám --- v | [8 empty] | False
Stavba:
MR2023-1306(5) - Stavební úpravy objektu klubovny II verze-5 oprava
Objekt:
MR 2023-1306-1 - D.1.1 -D... stavební část
| KSO: |  |  |  |  | CC-CZ:
| Místo: |  |  |  |  | Datum: | 5. 9. 2023
| Zadavatel: |  |  |  |  | IČ:
DIČ:
| Uchazeč: |  |  |  |  | IČ: | Vyplň údaj
|  | Vyplň údaj |  |  |  | DIČ: | Vyplň údaj
| Projektant: |  |  |  |  | IČ:
DIČ:
| Zpracovatel: |  |  |  |  | IČ:
DIČ:
Poznámka:
| Cena bez DPH | [5 empty] | 0
|  |  | Základ daně |  |  | Sazba daně | Výše daně
| DPH | základní | 0 |  |  | 21% | 0
|  | snížená | 0 |  |  | 15% | 0
|  | zákl. přenesená | 0 |  |  | 21% | 0
|  | sníž. přenesená | 0 |  |  | 15% | 0
|  | nulová | 0 |  |  | 0% | 0
| Cena s DPH |  |  | v | CZK |  | 0
REKAPITULACE ČLENĚNÍ SOUPISU PRACÍ
Stavba:
MR2023-1306(5) - Stavební úpravy objektu klubovny II verze-5 oprava
Objekt:
MR 2023-1306-1 - D.1.1 -D... stavební část
Místo: | [5 empty] | Datum: | 5. 9. 2023
Zadavatel: | [5 empty] | Projektant:
Uchazeč: |  |  | Vyplň údaj |  |  | Zpracovatel:
Kód dílu - Popis | [6 empty] | Cena celkem [CZK]
Náklady stavby celkem | [6 empty] | 0 | [11 empty] | -1
| HSV - Práce a dodávky HSV | [5 empty] | 0
| 10 - Zemní práce | [5 empty] | 0
| 27 - Zakládání - základy | [5 empty] | 0
| 3 - Svislé a kompletní konstrukce | [5 empty] | 0
| 31 - Zdi pozemních staveb | [5 empty] | 0
| 34 - Stěny a příčky | [5 empty] | 0
| 4 - Vodorovné konstrukce | [5 empty] | 0
| 5 - Komunikace pozemní | [5 empty] | 0
| 6 - Úpravy povrchů, podlahy a osazování výplní | [5 empty] | 0
| 61 - Úprava povrchů vnitřních | [5 empty] | 0
| 62 - Úprava povrchů vnějších | [5 empty] | 0
| 63 - Podlahy a podlahové konstrukce | [5 empty] | 0
| 96 - Bourání konstrukcí | [5 empty] | 0
| 94 - Lešení a stavební výtahy | [5 empty] | 0
| 9 - Ostatní konstrukce a práce, bourání | [5 empty] | 0
| 95 - Různé dokončovací konstrukce a práce pozemních staveb | [5 empty] | 0
| 97 - Prorážení otvorů a ostatní bourací práce | [5 empty] | 0
| 997 - Přesun sutě | [5 empty] | 0
| 998 - Přesun hmot | [5 empty] | 0
| PSV - Práce a dodávky PSV | [5 empty] | 0
| 711 - Izolace proti vodě, vlhkosti a plynům | [5 empty] | 0
| 712 - Povlakové krytiny | [5 empty] | 0
| 713 - Izolace tepelné | [5 empty] | 0
| 721 - Vnitřní kanalizace | [5 empty] | 0
| 762 - Konstrukce tesařské | [5 empty] | 0
| 763 - Konstrukce suché výstavby | [5 empty] | 0
| 764 - Konstrukce klempířské | [5 empty] | 0
| 765 - Krytina skládaná | [5 empty] | 0
| 766 - Konstrukce truhlářské | [5 empty] | 0
| 767 - Konstrukce zámečnické | [5 empty] | 0
| 771 - Podlahy z dlaždic | [5 empty] | 0
| 772 - Podlahy z kamene | [5 empty] | 0
| 775 - Podlahy skládané | [5 empty] | 0
| 777 - Podlahy lité | [5 empty] | 0
| 781 - Dokončovací práce - obklady | [5 empty] | 0
| 783 - Dokončovací práce - nátěry | [5 empty] | 0
SOUPIS PRACÍ
Stavba:
MR2023-1306(5) - Stavební úpravy objektu klubovny II verze-5 oprava
Objekt:
MR 2023-1306-1 - D.1.1 -D... stavební část
Místo: | [5 empty] | Datum: | 5. 9. 2023
Zadavatel: | [5 empty] | Projektant:
Uchazeč: |  |  | Vyplň údaj |  |  | Zpracovatel:
PČ | Typ | Kód | Popis | MJ | Množství | J.cena [CZK] | Cena celkem [CZK] | Cenová soustava |  | DPH | J. Nh [h] | Nh celkem [h] | J. hmotnost [t] | Hmotnost celkem [t] | J. suť [t] | Suť Celkem [t]
Náklady soupisu celkem | [6 empty] | 0 |  |  |  |  | 0 |  | 83.2638 |  | 12.51 |  | D | -1 | [10 empty] | 0
| D | HSV | Práce a dodávky HSV |  |  |  | 0 |  |  |  |  | 0 |  | 83.1945 |  | 12.51 | 1 | D | 0 |  |  |  | ROZPOCET | [6 empty] | 0
| D | 10 | Zemní práce |  |  |  | 0 |  |  |  |  | 0 |  | 0 |  | 0 | 1 | D | 1 |  |  |  | ROZPOCET | [6 empty] | 0
1 | K | 122211101 | Odkopávky a prokopávky ručně zapažené i nezapažené v hornině třídy těžitelnosti I skupiny 3 | m3 | 1.9 |  | 0 |  |  | základní |  | 0 | 0 | 0 | 0 | 0 | 4 | K | 2 |  |  |  | ROZPOCET | 0 | 0 | 0 | 0 | 0 | 1 | 0 | 4 | -436807392
| VV |  | "u stávajícího základu" | [14 empty] | VV | 2 | 1 | True | 0 | ROZPOCET
| VV |  | (0,700*0,700)/2*7,755 |  | 1.9 | [12 empty] | VV | 2 | 2 | True | 0 | ROZPOCET
| VV |  | Součet |  | 1.9 | [12 empty] | VV | 2 | 4 | True | 1 | ROZPOCET
2 | K | 132251251 | Hloubení nezapažených rýh šířky přes 800 do 2 000 mm strojně s urovnáním dna do předepsaného profilu a spádu v hornině třídy těžitelnosti I skupiny 3 do 20 m3 | m3 | 10.701 |  | 0 |  |  | základní |  | 0 | 0 | 0 | 0 | 0 | 4 | K | 2 |  |  |  | ROZPOCET | 0 | 0 | 0 | 0 | 0 | 1 | 0 | 4 | -1267601705
| VV |  | "č.m.101, nový základ" | [14 empty] | VV | 2 | 1 | True | 0 | ROZPOCET
| VV |  | ((2,320+0,90)/2*(7,755+1,74))*0,700 |  | 10.701 | [12 empty] | VV | 2 | 2 | True | 0 | ROZPOCET
| VV |  | Mezisoučet |  | 10.701 | [12 empty] | VV | 2 | 3 | True | 0 | ROZPOCET
| VV |  | Součet |  | 10.701 | [12 empty] | VV | 2 | 4 | True | 1 | ROZPOCET
3 | K | 139751101 | Vykopávka v uzavřených prostorech ručně v hornině třídy těžitelnosti I skupiny 1 až 3 | m3 | 41.615 |  | 0 |  |  | základní |  | 0 | 0 | 0 | 0 | 0 | 4 | K | 2 |  |  |  | ROZPOCET | 0 | 0 | 0 | 0 | 0 | 1 | 0 | 4 | -1775026638
| VV |  | "D.1.1; 01_Bourací výkresy - půdorysy" | [14 empty] | VV | 2 | 1 | True | 0 | ROZPOCET
| VV |  | "D.1.1; 02_Bourací výkresy - řezy" | [14 empty] | VV | 2 | 1 | True | 0 | ROZPOCET
| VV |  | "D.1.1; 03_Bourací výkresy - pohledy" | [14 empty] | VV | 2 | 1 | True | 0 | ROZPOCET
| VV |  | "od -0,100m na -0,300m" | [14 empty] | VV | 2 | 1 | True | 0 | ROZPOCET
| VV |  | "č.m. 102+105+113+114+115 (102)" | [14 empty] | VV | 2 | 1 | True | 0 | ROZPOCET
| VV |  | ((3,225-0,225*2)*(10,30-0,30*2))*0,20 |  | 5.384 | [12 empty] | VV | 2 | 2 | True | 0 | ROZPOCET
| VV |  | "č.m. 103 (120+121+122+123+124+125)" | [14 empty] | VV | 2 | 1 | True | 0 | ROZPOCET
| VV |  | ((5,875-0,30-0,225)*(4,00-0,30-0,125))*0,20 |  | 3.825 | [12 empty] | VV | 2 | 2 | True | 0 | ROZPOCET
| VV |  | "č.m. 104" | [14 empty] | VV | 2 | 1 | True | 0 | ROZPOCET
| VV |  | ((2,00-0,225)*(2,00-0,225))*0,20 |  | 0.63 | [12 empty] | VV | 2 | 2 | True | 0 | ROZPOCET
| VV |  | "č.m. 108" | [14 empty] | VV | 2 | 1 | True | 0 | ROZPOCET
| VV |  | ((3,60-0,225-0,30)*(5,95-0,225-0,30))*0,20 |  | 3.336 | [12 empty] | VV | 2 | 2 | True | 0 | ROZPOCET
| VV |  | Mezisoučet |  | 13.175 | [12 empty] | VV | 2 | 3 | True | 0 | ROZPOCET
| VV |  | "č.m. 102, základ pro schodiště" | [14 empty] | VV | 2 | 1 | True | 0 | ROZPOCET
| VV |  | "od -0,300m na -0,800m" | [14 empty] | VV | 2 | 1 | True | 0 | ROZPOCET
| VV |  | ((0,300+0,60*2)*1,300)*0,50 |  | 0.975 | [12 empty] | VV | 2 | 2 | True | 0 | ROZPOCET
| VV |  | "od -0,800m na -0,900m" | [14 empty] | VV | 2 | 1 | True | 0 | ROZPOCET
| VV |  | (0,300*1,30)*0,10 |  | 0.039 | [12 empty] | VV | 2 | 2 | True | 0 | ROZPOCET
| VV |  | Mezisoučet |  | 1.014 | [12 empty] | VV | 2 | 3 | True | 0 | ROZPOCET
| VV |  | "č.m.118, základ pod komín" | [14 empty] | VV | 2 | 1 | True | 0 | ROZPOCET
| VV |  | "od -0,300m na -1,00m" | [14 empty] | VV | 2 | 1 | True | 0 | ROZPOCET
| VV |  | (0,70/3*(1,50*1,00+sqrt(1,50*1,00*0,45*0,45)+0,45*0,45)) |  | 0.526 | [12 empty] | VV | 2 | 2 | True | 0 | ROZPOCET
| VV |  | Mezisoučet |  | 0.526 | [12 empty] | VV | 2 | 3 | True | 0 | ROZPOCET
| VV |  | Na kotu -0,47 míst (117,118,120-125,)107 | [14 empty] | VV | 2 | 1 | True | 0 | ROZPOCET
| VV |  | (7,95+7,44+6,68+2,36+3,97+2,21*3,97+2,21+17,85)*0,47 |  | 26.9 | [12 empty] | VV | 2 | 2 | True | 0 | ROZPOCET
| VV |  | Součet |  | 41.615 | [12 empty] | VV | 2 | 4 | True | 1 | ROZPOCET
4 | K | 174111101 | Zásyp sypaninou z jakékoliv horniny ručně s uložením výkopku ve vrstvách se zhutněním jam, šachet, rýh nebo kolem objektů v těchto vykopávkách | m3 | 22.153 |  | 0 |  |  | základní |  | 0 | 0 | 0 | 0 | 0 | 4 | K | 2 |  |  |  | ROZPOCET | 0 | 0 | 0 | 0 | 0 | 1 | 0 | 4 | -490571183
| VV |  | "od -0,300m na -1,000m" | [14 empty] | VV | 2 | 1 | True | 0 | ROZPOCET
| VV |  | ((2,320+0,90)/2*(7,755+1,74))*0,700 |  | 10.701 | [12 empty] | VV | 2 | 2 | True | 0 | ROZPOCET
| VV |  | "vytlačený objem" | [14 empty] | VV | 2 | 1 | True | 0 | ROZPOCET
| VV |  | -(0,680*(7,755+1,74))*0,70 |  | -4.52 | [12 empty] | VV | 2 | 2 | True | 0 | ROZPOCET
| VV |  | (7,95+7,44+6,68+2,36+3,97+2,21*3,97+2,21+17,85)*0,47 |  | 26.9 | [12 empty] | VV | 2 | 2 | True | 0 | ROZPOCET
| VV |  | vytlačený objem | [14 empty] | VV | 2 | 1 | True | 0 | ROZPOCET
| VV |  | -(7,95+7,44+6,68+2,36+3,97+2,21+3,97+2,21+17,85)*0,2 |  | -10.928 | [12 empty] | VV | 2 | 2 | True | 0 | ROZPOCET
| VV |  | Součet |  | 22.153 | [12 empty] | VV | 2 | 4 | True | 1 | ROZPOCET
5 | K | 174111102 | Zásyp sypaninou z jakékoliv horniny ručně s uložením výkopku ve vrstvách se zhutněním v uzavřených prostorách s urovnáním povrchu zásypu | m3 | 1.205 |  | 0 |  |  | základní |  | 0 | 0 | 0 | 0 | 0 | 4 | K | 2 |  |  |  | ROZPOCET | 0 | 0 | 0 | 0 | 0 | 1 | 0 | 4 | -279023241
| VV |  | , základ pro schodiště" | [14 empty] | VV | 2 | 1 | True | 0 | ROZPOCET
| VV |  | "od -0,300m na -0,800m" | [14 empty] | VV | 2 | 1 | True | 0 | ROZPOCET
| VV |  | ((0,300+0,60*2)*1,300)*0,50 |  | 0.975 | [12 empty] | VV | 2 | 2 | True | 0 | ROZPOCET
| VV |  | -(0,300*1,30)*0,50 |  | -0.195 | [12 empty] | VV | 2 | 2 | True | 0 | ROZPOCET
| VV |  | , základ pod komín" | [14 empty] | VV | 2 | 1 | True | 0 | ROZPOCET
| VV |  | "od -0,300m na -1,00m" | [14 empty] | VV | 2 | 1 | True | 0 | ROZPOCET
| VV |  | (0,70/3*(1,50*1,00+sqrt(1,50*1,00*0,45*0,45)+0,45*0,45)) |  | 0.526 | [12 empty] | VV | 2 | 2 | True | 0 | ROZPOCET
| VV |  | -(0,45*0,45)*0,50 |  | -0.101 | [12 empty] | VV | 2 | 2 | True | 0 | ROZPOCET
| VV |  | Mezisoučet |  | 1.205 | [12 empty] | VV | 2 | 3 | True | 0 | ROZPOCET
| VV |  | Součet |  | 1.205 | [12 empty] | VV | 2 | 4 | True | 1 | ROZPOCET
6 | K | 181911102 | Úprava pláně vyrovnáním výškových rozdílů ručně v hornině třídy těžitelnosti I skupiny 1 a 2 se zhutněním | m2 | 53.16 |  | 0 |  |  | základní |  | 0 | 0 | 0 | 0 | 0 | 4 | K | 2 |  |  |  | ROZPOCET | 0 | 0 | 0 | 0 | 0 | 1 | 0 | 4 | 551178614
| VV |  | 1,660*25,160 |  | 41.766 | [12 empty] | VV | 2 | 2 | True | 0 | ROZPOCET
| VV |  | , nový základ" | [14 empty] | VV | 2 | 1 | True | 0 | ROZPOCET
| VV |  | (7,755+1,740)*1,20 |  | 11.394 | [12 empty] | VV | 2 | 2 | True | 0 | ROZPOCET
| VV |  | Součet |  | 53.16 | [12 empty] | VV | 2 | 4 | True | 1 | ROZPOCET
7 | K | R -18125-1 | Výkop a zpětná uprava ZTI (ruční výkop) | soub | 1 |  | 0 |  |  | základní |  | 0 | 0 | 0 | 0 | 0 | 4 | K | 2 |  |  |  | ROZPOCET | 0 | 0 | 0 | 0 | 0 | 1 | 0 | 4 | 1356221033
| D | 27 | Zakládání - základy |  |  |  | 0 |  |  |  |  | 0 |  | 0 |  | 0 | 1 | D | 1 |  |  |  | ROZPOCET | [6 empty] | 0
8 | K | 213141111 | Zřízení vrstvy z geotextilie filtrační, separační, odvodňovací, ochranné, výztužné nebo protierozní v rovině nebo ve sklonu do 1:5, šířky do 3 m | m2 | 211.01 |  | 0 |  |  | základní |  | 0 | 0 | 0 | 0 | 0 | 4 | K | 2 |  |  |  | ROZPOCET | 0 | 0 | 0 | 0 | 0 | 1 | 0 | 4 | -1556622102
| VV |  | "na -0,100m; -0,300m" | [14 empty] | VV | 2 | 1 | True | 0 | ROZPOCET
| VV |  | "č.m. 101" | [14 empty] | VV | 2 | 1 | True | 0 | ROZPOCET
| VV |  | 7,755*(2,610-0,15)+(3,225-0,15)*1,740 |  | 24.428 | [12 empty] | VV | 2 | 2 | True | 0 | ROZPOCET
| VV |  | "č.m. 102" | [14 empty] | VV | 2 | 1 | True | 0 | ROZPOCET
| VV |  | (3,225-0,225*2)*(10,30-0,30*2) |  | 26.918 | [12 empty] | VV | 2 | 2 | True | 0 | ROZPOCET
| VV |  | "č.m. 120+121+122+123+124+125" | [14 empty] | VV | 2 | 1 | True | 0 | ROZPOCET
| VV |  | (5,875-0,30-0,225)*(4,00-0,30-0,125) |  | 19.126 | [12 empty] | VV | 2 | 2 | True | 0 | ROZPOCET
| VV |  | "č.m. 104" | [14 empty] | VV | 2 | 1 | True | 0 | ROZPOCET
| VV |  | (2,00-0,225)*(2,00-0,225) |  | 3.151 | [12 empty] | VV | 2 | 2 | True | 0 | ROZPOCET
| VV |  | "č.m. 108" | [14 empty] | VV | 2 | 1 | True | 0 | ROZPOCET
| VV |  | (3,60-0,225-0,30)*(5,95-0,225-0,30) |  | 16.682 | [12 empty] | VV | 2 | 2 | True | 0 | ROZPOCET
| VV |  | 15,2 |  | 15.2 | [12 empty] | VV | 2 | 2 | True | 0 | ROZPOCET
| VV |  | 105,505"druhá vrstva" |  | 105.505 | [12 empty] | VV | 2 | 2 | True | 0 | ROZPOCET
| VV |  | Součet |  | 211.01 | [12 empty] | VV | 2 | 4 | True | 1 | ROZPOCET
9 | K | 213141131 | Zřízení vrstvy z geotextilie filtrační, separační, odvodňovací, ochranné, výztužné nebo protierozní ve sklonu přes 1:2 do 1:1, šířky do 3 m | m2 | 23.467 |  | 0 |  |  | základní |  | 0 | 0 | 0 | 0 | 0 | 4 | K | 2 |  |  |  | ROZPOCET | 0 | 0 | 0 | 0 | 0 | 1 | 0 | 4 | 185975782
| VV |  | "1NP; Skladba_S1" | [14 empty] | VV | 2 | 1 | True | 0 | ROZPOCET
| VV |  | "na -0,300m" | [14 empty] | VV | 2 | 1 | True | 0 | ROZPOCET
| VV |  | "D.1.1; 11_Půdorys 1NP" | [14 empty] | VV | 2 | 1 | True | 0 | ROZPOCET
| VV |  | "D.1.1; 13, 14, 15,16, 17 - Řezy" | [14 empty] | VV | 2 | 1 | True | 0 | ROZPOCET
| VV |  | "-------------------------------------------" | [14 empty] | VV | 2 | 1 | True | 0 | ROZPOCET
| VV |  | "1NP; Skladba_S1" | [14 empty] | VV | 2 | 1 | True | 0 | ROZPOCET
| VV |  | "od -0,100m na -0,300m" | [14 empty] | VV | 2 | 1 | True | 0 | ROZPOCET
| VV |  | "č.m. 101" | [14 empty] | VV | 2 | 1 | True | 0 | ROZPOCET
| VV |  | (7,755+4,20+1,74)*2*0,20 |  | 5.478 | [12 empty] | VV | 2 | 2 | True | 0 | ROZPOCET
| VV |  | "č.m. 102" | [14 empty] | VV | 2 | 1 | True | 0 | ROZPOCET
| VV |  | ((3,225-0,225*2)+(10,30-0,30*2))*2*0,20 |  | 4.99 | [12 empty] | VV | 2 | 2 | True | 0 | ROZPOCET
| VV |  | "č.m. 104" | [14 empty] | VV | 2 | 1 | True | 0 | ROZPOCET
| VV |  | (((2,00-0,225)*2)*0,20+2,00*2)*0,20 |  | 0.942 | [12 empty] | VV | 2 | 2 | True | 0 | ROZPOCET
| VV |  | "č.m. 108" | [14 empty] | VV | 2 | 1 | True | 0 | ROZPOCET
| VV |  | ((3,60-0,225-0,30)+(5,95-0,225-0,30))*2*0,20 |  | 3.4 | [12 empty] | VV | 2 | 2 | True | 0 | ROZPOCET
| VV |  | "č.m. 120+121+122+123+124+125" | [14 empty] | VV | 2 | 1 | True | 0 | ROZPOCET
| VV |  | ((5,875-0,30-0,225)+(4,00-0,30-0,125))*2*0,20 |  | 3.57 | [12 empty] | VV | 2 | 2 | True | 0 | ROZPOCET
| VV |  | Mezisoučet |  | 18.38 | [12 empty] | VV | 2 | 3 | True | 0 | ROZPOCET
| VV |  | "od -0,05m na -0,100m" | [14 empty] | VV | 2 | 1 | True | 0 | ROZPOCET
| VV |  | "č.m. 101" | [14 empty] | VV | 2 | 1 | True | 0 | ROZPOCET
| VV |  | (7,755+4,35+0,30)*2*0,05 |  | 1.241 | [12 empty] | VV | 2 | 2 | True | 0 | ROZPOCET
| VV |  | "č.m. 102" | [14 empty] | VV | 2 | 1 | True | 0 | ROZPOCET
| VV |  | (10,300+3,225+0,60+0,55)*2*0,05 |  | 1.468 | [12 empty] | VV | 2 | 2 | True | 0 | ROZPOCET
| VV |  | "č.m.104" | [14 empty] | VV | 2 | 1 | True | 0 | ROZPOCET
| VV |  | (2,00*4)*0,05 |  | 0.4 | [12 empty] | VV | 2 | 2 | True | 0 | ROZPOCET
| VV |  | "č.m. 108" | [14 empty] | VV | 2 | 1 | True | 0 | ROZPOCET
| VV |  | (5,95+3,60+0,35)*2*0,05 |  | 0.99 | [12 empty] | VV | 2 | 2 | True | 0 | ROZPOCET
| VV |  | "č.m. 120+121+122+123+124+125" | [14 empty] | VV | 2 | 1 | True | 0 | ROZPOCET
| VV |  | (5,875+4,00)*2*0,05 |  | 0.988 | [12 empty] | VV | 2 | 2 | True | 0 | ROZPOCET
| VV |  | Mezisoučet |  | 5.087 | [12 empty] | VV | 2 | 3 | True | 0 | ROZPOCET
| VV |  | Součet |  | 23.467 | [12 empty] | VV | 2 | 4 | True | 1 | ROZPOCET
10 | M | 69311081 | geotextilie netkaná separační, ochranná, filtrační, drenážní PES 300g/m2 | m2 | 257.925 |  | 0 |  |  | základní |  | 0 | 0 | 0 | 0 | 0 | 8 | M | 2 |  |  |  | ROZPOCET | 0 | 0 | 0 | 0 | 0 | 1 | 0 | 4 | 1590365409
| VV |  | ztratné 10 % | [14 empty] | VV | 2 | 1 | True | 0 | ROZPOCET
| VV |  | (211,01+23,467)*1,1 |  | 257.925 | [12 empty] | VV | 2 | 2 | True | 0 | ROZPOCET
| VV |  | Součet |  | 257.925 | [12 empty] | VV | 2 | 4 | True | 1 | ROZPOCET
11 | K | 271542211 | Podsyp pod základové konstrukce se zhutněním a urovnáním povrchu ze štěrkodrtě netříděné | m3 | 3.028 |  | 0 |  |  | základní |  | 0 | 0 | 0 | 0 | 0 | 4 | K | 2 |  |  |  | ROZPOCET | 0 | 0 | 0 | 0 | 0 | 1 | 0 | 4 | 1224009970
| VV |  | "1NP, č.m.101; od -0,100m na -0,200m" | [14 empty] | VV | 2 | 1 | True | 0 | ROZPOCET
| VV |  | ((7,755-0,2*2)*(2,61-0,2*0,23))*0,10 |  | 1.886 | [12 empty] | VV | 2 | 2 | True | 0 | ROZPOCET
| VV |  | ((3,235-0,2-0,23)*(1,74-0,23))*0,10 |  | 0.424 | [12 empty] | VV | 2 | 2 | True | 0 | ROZPOCET
| VV |  | "1NP, č.m.101; od -1,000m na -1,100m" | [14 empty] | VV | 2 | 1 | True | 0 | ROZPOCET
| VV |  | "pod základ nové zdi" | [14 empty] | VV | 2 | 1 | True | 0 | ROZPOCET
| VV |  | (3,785+1,74+3,970)*0,680*0,100 |  | 0.646 | [12 empty] | VV | 2 | 2 | True | 0 | ROZPOCET
| VV |  | "1NP, č.m.102; od -0,800m na -0,900m" | [14 empty] | VV | 2 | 1 | True | 0 | ROZPOCET
| VV |  | "pod základ schodiště" | [14 empty] | VV | 2 | 1 | True | 0 | ROZPOCET
| VV |  | (0,300*1,200)*0,100 |  | 0.036 | [12 empty] | VV | 2 | 2 | True | 0 | ROZPOCET
| VV |  | "1NP, č.m.118; od -0,100m na -0,800m" | [14 empty] | VV | 2 | 1 | True | 0 | ROZPOCET
| VV |  | "pod nový komín" | [14 empty] | VV | 2 | 1 | True | 0 | ROZPOCET
| VV |  | (0,650*0,550)*0,10 |  | 0.036 | [12 empty] | VV | 2 | 2 | True | 0 | ROZPOCET
| VV |  | Součet |  | 3.028 | [12 empty] | VV | 2 | 4 | True | 1 | ROZPOCET
12 | K | 271922223 | Podsyp pod základové konstrukce se zhutněním a urovnáním povrchu z recyklátu skleněného (z pěnového skla) | m3 | 43.727 |  | 0 |  |  | základní |  | 0 | 0 | 0 | 0 | 0 | 4 | K | 2 |  |  |  | ROZPOCET | 0 | 0 | 0 | 0 | 0 | 1 | 0 | 4 | -1259201336
| VV |  | "od -0,050m na -0,100m" | [14 empty] | VV | 2 | 1 | True | 0 | ROZPOCET
| VV |  | "od -0,100m na -0,300m" | [14 empty] | VV | 2 | 1 | True | 0 | ROZPOCET
| VV |  | "č.m. 102" | [14 empty] | VV | 2 | 1 | True | 0 | ROZPOCET
| VV |  | ((3,225-0,225*2)*(10,30-0,30*2))*0,20 |  | 5.384 | [12 empty] | VV | 2 | 2 | True | 0 | ROZPOCET
| VV |  | "č.m. 120+121+122+123+124+125" | [14 empty] | VV | 2 | 1 | True | 0 | ROZPOCET
| VV |  | ((5,875-0,30-0,225)*(4,00-0,30-0,125))*0,20 |  | 3.825 | [12 empty] | VV | 2 | 2 | True | 0 | ROZPOCET
| VV |  | "č.m. 104" | [14 empty] | VV | 2 | 1 | True | 0 | ROZPOCET
| VV |  | ((2,00-0,225)*(2,00-0,225))*0,20 |  | 0.63 | [12 empty] | VV | 2 | 2 | True | 0 | ROZPOCET
| VV |  | "č.m. 108" | [14 empty] | VV | 2 | 1 | True | 0 | ROZPOCET
| VV |  | ((3,60-0,225-0,30)*(5,95-0,225-0,30))*0,20 |  | 3.336 | [12 empty] | VV | 2 | 2 | True | 0 | ROZPOCET
| VV |  | "mísr 101 "25,42*0,2 |  | 5.084 | [12 empty] | VV | 2 | 2 | True | 0 | ROZPOCET
| VV |  | "míst 106 "17,85*0,2 |  | 3.57 | [12 empty] | VV | 2 | 2 | True | 0 | ROZPOCET
| VV |  | "míst 106 ,1,7 ,108 ,109 | [14 empty] | VV | 2 | 1 | True | 0 | ROZPOCET
| VV |  | (17,85+17,85+22,94+13,21)*0,2 |  | 14.37 | [12 empty] | VV | 2 | 2 | True | 0 | ROZPOCET
| VV |  | "míst 115 "18,76*0,2 |  | 3.752 | [12 empty] | VV | 2 | 2 | True | 0 | ROZPOCET
| VV |  | "míst 119 "18,88*0,2 |  | 3.776 | [12 empty] | VV | 2 | 2 | True | 0 | ROZPOCET
| VV |  | Součet |  | 43.727 | [12 empty] | VV | 2 | 4 | True | 1 | ROZPOCET
13 | K | 274313611 | Základy z betonu prostého pasy betonu kamenem neprokládaného tř. C 16/20 | m3 | 3.76 |  | 0 |  |  | základní |  | 0 | 0 | 0 | 0 | 0 | 4 | K | 2 |  |  |  | ROZPOCET | 0 | 0 | 0 | 0 | 0 | 1 | 0 | 4 | 1473567149
| VV |  | "pod novými zděnými příčkami" | [14 empty] | VV | 2 | 1 | True | 0 | ROZPOCET
| VV |  | "1NP_120+121+122+123+124+125" | [14 empty] | VV | 2 | 1 | True | 0 | ROZPOCET
| VV |  | "od -0,050m na -1,00m" | [14 empty] | VV | 2 | 1 | True | 0 | ROZPOCET
| VV |  | (5,875*0,300)*0,05 |  | 0.088 | [12 empty] | VV | 2 | 2 | True | 0 | ROZPOCET
| VV |  | ((5,875-0,225-0,300)*0,300)*0,20 |  | 0.321 | [12 empty] | VV | 2 | 2 | True | 0 | ROZPOCET
| VV |  | ((5,875-0,225-0,300)*0,300)*(0,95-0,25)*1,035 |  | 1.163 | [12 empty] | VV | 2 | 2 | True | 0 | ROZPOCET
| VV |  | (1,60*0,30)*0,05 |  | 0.024 | [12 empty] | VV | 2 | 2 | True | 0 | ROZPOCET
| VV |  | ((1,60-0,30-0,10)*0,30)*0,20 |  | 0.072 | [12 empty] | VV | 2 | 2 | True | 0 | ROZPOCET
| VV |  | ((1,60-0,30-0,10)*0,30)*(0,95-0,25)*1,035 |  | 0.261 | [12 empty] | VV | 2 | 2 | True | 0 | ROZPOCET
| VV |  | ((2,30*0,300)*0,05)*3 |  | 0.104 | [12 empty] | VV | 2 | 2 | True | 0 | ROZPOCET
| VV |  | (((2,30-0,125-0,10)*0,30)*0,20)*3 |  | 0.374 | [12 empty] | VV | 2 | 2 | True | 0 | ROZPOCET
| VV |  | (((2,30-0,125-0,10)*0,30)*(0,95-0,25)*1,035)*3 |  | 1.353 | [12 empty] | VV | 2 | 2 | True | 0 | ROZPOCET
| VV |  | Součet |  | 3.76 | [12 empty] | VV | 2 | 4 | True | 1 | ROZPOCET
14 | K | 274321511 | Základy z betonu železového (bez výztuže) pasy z betonu bez zvláštních nároků na prostředí tř. C 25/30 | m3 | 5.439 |  | 0 |  |  | základní |  | 0 | 0 | 0 | 0 | 0 | 4 | K | 2 |  |  |  | ROZPOCET | 0 | 0 | 0 | 0 | 0 | 1 | 0 | 4 | 1913500454
| VV |  | _Půdorys 1NP" | [14 empty] | VV | 2 | 1 | True | 0 | ROZPOCET
| VV |  | Příčný řez schodištěm A" | [14 empty] | VV | 2 | 1 | True | 0 | ROZPOCET
| VV |  | "1NP, č.m.101; od -0,100m na -1,000m" | [14 empty] | VV | 2 | 1 | True | 0 | ROZPOCET
| VV |  | (7,755+1,74)*0,60*0,900 |  | 5.127 | [12 empty] | VV | 2 | 2 | True | 0 | ROZPOCET
| VV |  | "1NP, č.m.102; od -0,200m na -0,800m" | [14 empty] | VV | 2 | 1 | True | 0 | ROZPOCET
| VV |  | (1,30*0,30)*0,80 |  | 0.312 | [12 empty] | VV | 2 | 2 | True | 0 | ROZPOCET
| VV |  | Součet |  | 5.439 | [12 empty] | VV | 2 | 4 | True | 1 | ROZPOCET
15 | K | 274351121 | Bednění základů pasů rovné zřízení | m2 | 26.341 |  | 0 |  |  | základní |  | 0 | 0 | 0 | 0 | 0 | 4 | K | 2 |  |  |  | ROZPOCET | 0 | 0 | 0 | 0 | 0 | 1 | 0 | 4 | -1280326276
| VV |  | "pod novými zděnými příčkami" | [14 empty] | VV | 2 | 1 | True | 0 | ROZPOCET
| VV |  | "1NP_120+121+122+123+124+125" | [14 empty] | VV | 2 | 1 | True | 0 | ROZPOCET
| VV |  | "od -0,050m na -0,300m" | [14 empty] | VV | 2 | 1 | True | 0 | ROZPOCET
| VV |  | (5,875*0,05)*2 |  | 0.588 | [12 empty] | VV | 2 | 2 | True | 0 | ROZPOCET
| VV |  | (5,875-0,225-0,300)*0,20*2 |  | 2.14 | [12 empty] | VV | 2 | 2 | True | 0 | ROZPOCET
| VV |  | (1,60*0,05)*2 |  | 0.16 | [12 empty] | VV | 2 | 2 | True | 0 | ROZPOCET
| VV |  | (1,60-0,30-0,10)*0,20*2 |  | 0.48 | [12 empty] | VV | 2 | 2 | True | 0 | ROZPOCET
| VV |  | ((2,30*0,05)*2)*3 |  | 0.69 | [12 empty] | VV | 2 | 2 | True | 0 | ROZPOCET
| VV |  | ((2,30-0,125-0,10)*0,25*2)*3 |  | 3.113 | [12 empty] | VV | 2 | 2 | True | 0 | ROZPOCET
| VV |  | Mezisoučet |  | 7.171 | [12 empty] | VV | 2 | 3 | True | 0 | ROZPOCET
| VV |  | (5,127/0,600)*2 |  | 17.09 | [12 empty] | VV | 2 | 2 | True | 0 | ROZPOCET
| VV |  | (0,312/0,300)*2 |  | 2.08 | [12 empty] | VV | 2 | 2 | True | 0 | ROZPOCET
| VV |  | Mezisoučet |  | 19.17 | [12 empty] | VV | 2 | 3 | True | 0 | ROZPOCET
| VV |  | Součet |  | 26.341 | [12 empty] | VV | 2 | 4 | True | 1 | ROZPOCET
16 | K | 274351122 | Bednění základů pasů rovné odstranění | m2 | 26.341 |  | 0 |  |  | základní |  | 0 | 0 | 0 | 0 | 0 | 4 | K | 2 |  |  |  | ROZPOCET | 0 | 0 | 0 | 0 | 0 | 1 | 0 | 4 | 1588384752
17 | K | 274361821 | Výztuž základů pasů z betonářské oceli 10 505 (R) nebo BSt 500 | t | 0.653 |  | 0 |  |  | základní |  | 0 | 0 | 0 | 0 | 0 | 4 | K | 2 |  |  |  | ROZPOCET | 0 | 0 | 0 | 0 | 0 | 1 | 0 | 4 | -1285792051
| VV |  | "předpoklad 120kg/m3 objemu betonu" | [14 empty] | VV | 2 | 1 | True | 0 | ROZPOCET
| VV |  | 5,439*0,120 |  | 0.653 | [12 empty] | VV | 2 | 2 | True | 0 | ROZPOCET
| VV |  | Součet |  | 0.653 | [12 empty] | VV | 2 | 4 | True | 1 | ROZPOCET
18 | K | 275321511 | Základy z betonu železového (bez výztuže) patky z betonu bez zvláštních nároků na prostředí tř. C 25/30 | m3 | 0.268 |  | 0 |  |  | základní |  | 0 | 0 | 0 | 0 | 0 | 4 | K | 2 |  |  |  | ROZPOCET | 0 | 0 | 0 | 0 | 0 | 1 | 0 | 4 | 597926970
| VV |  | "1NP, č.m.118; od -0,100m na -0,800m" | [14 empty] | VV | 2 | 1 | True | 0 | ROZPOCET
| VV |  | "pod nový komín" | [14 empty] | VV | 2 | 1 | True | 0 | ROZPOCET
| VV |  | (0,650*0,550)*0,7500 |  | 0.268 | [12 empty] | VV | 2 | 2 | True | 0 | ROZPOCET
| VV |  | Součet |  | 0.268 | [12 empty] | VV | 2 | 4 | True | 1 | ROZPOCET
19 | K | 275351121 | Bednění základů patek zřízení | m2 | 1.225 |  | 0 |  |  | základní |  | 0 | 0 | 0 | 0 | 0 | 4 | K | 2 |  |  |  | ROZPOCET | 0 | 0 | 0 | 0 | 0 | 1 | 0 | 4 | -1689495834
| VV |  | "1NP, č.m.118; od -0,100m na -0,800m" | [14 empty] | VV | 2 | 1 | True | 0 | ROZPOCET
| VV |  | "pod nový komín" | [14 empty] | VV | 2 | 1 | True | 0 | ROZPOCET
| VV |  | (0,55*2+0,65)*0,70 |  | 1.225 | [12 empty] | VV | 2 | 2 | True | 0 | ROZPOCET
| VV |  | Součet |  | 1.225 | [12 empty] | VV | 2 | 4 | True | 1 | ROZPOCET
20 | K | 275351122 | Bednění základů patek odstranění | m2 | 1.225 |  | 0 |  |  | základní |  | 0 | 0 | 0 | 0 | 0 | 4 | K | 2 |  |  |  | ROZPOCET | 0 | 0 | 0 | 0 | 0 | 1 | 0 | 4 | -1536615573
21 | K | 275362021 | Výztuž základů patek ze svařovaných sítí z drátů typu KARI | t | 0.048 |  | 0 |  |  | základní |  | 0 | 0 | 0 | 0 | 0 | 4 | K | 2 |  |  |  | ROZPOCET | 0 | 0 | 0 | 0 | 0 | 1 | 0 | 4 | -1029253158
| VV |  | "předpoklad KARI 8/100x8/100= 7,99kg/m2; 3x2m = 6m2 = 47,940kg/kus" | [14 empty] | VV | 2 | 1 | True | 0 | ROZPOCET
| VV |  | "(0,65*0,55+0,55*0,70+0,65*0,70)*2 = 2,395m2" | [14 empty] | VV | 2 | 1 | True | 0 | ROZPOCET
| VV |  | 47,940*1*0,001 |  | 0.048 | [12 empty] | VV | 2 | 2 | True | 0 | ROZPOCET
| VV |  | Součet |  | 0.048 | [12 empty] | VV | 2 | 4 | True | 1 | ROZPOCET
| D | 3 | Svislé a kompletní konstrukce |  |  |  | 0 |  |  |  |  | 0 |  | 0 |  | 0 | 1 | D | 1 |  |  |  | ROZPOCET | [6 empty] | 0
22 | K | 310239411 | Zazdívka otvorů ve zdivu nadzákladovém cihlami pálenými plochy přes 1 m2 do 4 m2 na maltu cementovou | m3 | 8.937 |  | 0 |  |  | základní |  | 0 | 0 | 0 | 0 | 0 | 4 | K | 2 |  |  |  | ROZPOCET | 0 | 0 | 0 | 0 | 0 | 1 | 0 | 4 | -691960871
| VV |  | "míst 111 "0,55*1,05*2 |  | 1.155 | [12 empty] | VV | 2 | 2 | True | 0 | ROZPOCET
| VV |  | "míst 108 "0,75*2*0,55 |  | 0.825 | [12 empty] | VV | 2 | 2 | True | 0 | ROZPOCET
| VV |  | 0,51*2*0,55 |  | 0.561 | [12 empty] | VV | 2 | 2 | True | 0 | ROZPOCET
| VV |  | 0,75*2*0,55 |  | 0.825 | [12 empty] | VV | 2 | 2 | True | 0 | ROZPOCET
| VV |  | "míst 107 "1,05*1,5*0,55 |  | 0.866 | [12 empty] | VV | 2 | 2 | True | 0 | ROZPOCET
| VV |  | 1*2*0,55 |  | 1.1 | [12 empty] | VV | 2 | 2 | True | 0 | ROZPOCET
| VV |  | "míst 104 "1,15*0,35*2 |  | 0.805 | [12 empty] | VV | 2 | 2 | True | 0 | ROZPOCET
| VV |  | "míst 103 "0,7*0,7*2 |  | 0.98 | [12 empty] | VV | 2 | 2 | True | 0 | ROZPOCET
| VV |  | "míst 118 "1,6*0,35*2 |  | 1.12 | [12 empty] | VV | 2 | 2 | True | 0 | ROZPOCET
| VV |  | "míst 116 "0,7*0,5*2 |  | 0.7 | [12 empty] | VV | 2 | 2 | True | 0 | ROZPOCET
| VV |  | Součet |  | 8.937 | [12 empty] | VV | 2 | 4 | True | 1 | ROZPOCET
23 | K | 317941123 | Osazování ocelových válcovaných nosníků na zdivu I nebo IE nebo U nebo UE nebo L č. 14 až 22 nebo výšky do 220 mm | t | 5.486 |  | 0 |  |  | základní |  | 0 | 0 | 0 | 0 | 0 | 4 | K | 2 |  |  |  | ROZPOCET | 0 | 0 | 0 | 0 | 0 | 1 | 0 | 4 | -1047665777
| VV |  | statika výkres 03 IPE 140 | [14 empty] | VV | 2 | 1 | True | 0 | ROZPOCET
| VV |  | "P1 "(6*3*1,4)*52*0,001 |  | 1.31 | [12 empty] | VV | 2 | 2 | True | 0 | ROZPOCET
| VV |  | "P2 "(1*4*2,1)*52*0,001 |  | 0.437 | [12 empty] | VV | 2 | 2 | True | 0 | ROZPOCET
| VV |  | "P3 "(2*2*1,55)*52*0,001 |  | 0.322 | [12 empty] | VV | 2 | 2 | True | 0 | ROZPOCET
| VV |  | "P4"(1*4*1,2)*52*0,001 |  | 0.25 | [12 empty] | VV | 2 | 2 | True | 0 | ROZPOCET
| VV |  | "P5 "(1*4*2)*52*0,001 |  | 0.416 | [12 empty] | VV | 2 | 2 | True | 0 | ROZPOCET
| VV |  | "P6 "(3*3*1,2)*52*0,001 |  | 0.562 | [12 empty] | VV | 2 | 2 | True | 0 | ROZPOCET
| VV |  | "P7 "(4*4*1,9)*52*0,001 |  | 1.581 | [12 empty] | VV | 2 | 2 | True | 0 | ROZPOCET
| VV |  | "P8 "(2*3*1,2)*52*0,001 |  | 0.374 | [12 empty] | VV | 2 | 2 | True | 0 | ROZPOCET
| VV |  | "P9 "(1*3*1,5)*52*0,001 |  | 0.234 | [12 empty] | VV | 2 | 2 | True | 0 | ROZPOCET
| VV |  | Mezisoučet |  | 5.486 | [12 empty] | VV | 2 | 3 | True | 0 | ROZPOCET
| VV |  | HEA | [14 empty] | VV | 2 | 1 | True | 0 | ROZPOCET
| VV |  | Součet |  | 5.486 | [12 empty] | VV | 2 | 4 | True | 1 | ROZPOCET
24 | M | 13010746 | ocel profilová jakost S235JR (11 375) průřez IPE 140 | t | 6.035 |  | 0 |  |  | základní |  | 0 | 0 | 0 | 0 | 0 | 8 | M | 2 |  |  |  | ROZPOCET | 0 | 0 | 0 | 0 | 0 | 1 | 0 | 4 | -204008953
| VV |  | ztratné 10 % | [14 empty] | VV | 2 | 1 | True | 0 | ROZPOCET
| VV |  | 5,486*1,1 |  | 6.035 | [12 empty] | VV | 2 | 2 | True | 0 | ROZPOCET
| VV |  | Součet |  | 6.035 | [12 empty] | VV | 2 | 4 | True | 1 | ROZPOCET
25 | K | 34569-2 | D+ M odvětrání podlahy drenážním potrubím KG 110 mm ,včetně zaparevní ) | komp | 1 |  | 0 |  |  | základní |  | 0 | 0 | 0 | 0 | 0 | 4 | K | 2 |  |  |  | ROZPOCET | 0 | 0 | 0 | 0 | 0 | 1 | 0 | 4 | -211068854
| VV |  | dle půdorysu 1 NP | [14 empty] | VV | 2 | 1 | True | 0 | ROZPOCET
| VV |  | 1 |  | 1 | [12 empty] | VV | 2 | 2 | True | 1 | ROZPOCET
26 | K | 346244381 | Plentování ocelových válcovaných nosníků jednostranné cihlami na maltu, výška stojiny do 200 mm | m2 | 8.512 |  | 0 |  |  | základní |  | 0 | 0 | 0 | 0 | 0 | 4 | K | 2 |  |  |  | ROZPOCET | 0 | 0 | 0 | 0 | 0 | 1 | 0 | 4 | 569895247
| VV |  | 6*0,14*1,4*2 |  | 2.352 | [12 empty] | VV | 2 | 2 | True | 0 | ROZPOCET
| VV |  | 1*0,14*2*2,1 |  | 0.588 | [12 empty] | VV | 2 | 2 | True | 0 | ROZPOCET
| VV |  | 2*1,55*0,14*2 |  | 0.868 | [12 empty] | VV | 2 | 2 | True | 0 | ROZPOCET
| VV |  | 1*0,14*1,7*2 |  | 0.476 | [12 empty] | VV | 2 | 2 | True | 0 | ROZPOCET
| VV |  | 3*0,14*1,2*2 |  | 1.008 | [12 empty] | VV | 2 | 2 | True | 0 | ROZPOCET
| VV |  | 4*0,14*1,9*2 |  | 2.128 | [12 empty] | VV | 2 | 2 | True | 0 | ROZPOCET
| VV |  | 2*0,14*1,2*2 |  | 0.672 | [12 empty] | VV | 2 | 2 | True | 0 | ROZPOCET
| VV |  | 1*0,14*1,5*2 |  | 0.42 | [12 empty] | VV | 2 | 2 | True | 0 | ROZPOCET
| VV |  | Součet |  | 8.512 | [12 empty] | VV | 2 | 4 | True | 1 | ROZPOCET
| D | 31 | Zdi pozemních staveb |  |  |  | 0 |  |  |  |  | 0 |  | 0 |  | 0 | 1 | D | 1 |  |  |  | ROZPOCET | [6 empty] | 0
27 | K | 3112318PC | Zdivo z cihel pálených nosné z cihel plných dl. 290 mm P 7 až 15, na maltu MC-20; D+M komplet | m3 | 6.013 |  | 0 |  |  | základní |  | 0 | 0 | 0 | 0 | 0 | 4 | K | 2 |  |  |  | ROZPOCET | 0 | 0 | 0 | 0 | 0 | 1 | 0 | 4 | 963961026
| VV |  | "č.m.102; od -0,100m na +3,070m" | [14 empty] | VV | 2 | 1 | True | 0 | ROZPOCET
| VV |  | (2,890*3,170)*0,700 |  | 6.413 | [12 empty] | VV | 2 | 2 | True | 0 | ROZPOCET
| VV |  | -(0,500*0,900)*0,700 |  | -0.315 | [12 empty] | VV | 2 | 2 | True | 0 | ROZPOCET
| VV |  | -(1,800*2,250)*0,550 |  | -2.228 | [12 empty] | VV | 2 | 2 | True | 0 | ROZPOCET
| VV |  | Mezisoučet |  | 3.87 | [12 empty] | VV | 2 | 3 | True | 0 | ROZPOCET
| VV |  | "č.m.104" | [14 empty] | VV | 2 | 1 | True | 0 | ROZPOCET
| VV |  | (1,150*2,120)*0,350 |  | 0.853 | [12 empty] | VV | 2 | 2 | True | 0 | ROZPOCET
| VV |  | "č.m.117" | [14 empty] | VV | 2 | 1 | True | 0 | ROZPOCET
| VV |  | (1,600*2,304)*0,350 |  | 1.29 | [12 empty] | VV | 2 | 2 | True | 0 | ROZPOCET
| VV |  | Součet |  | 6.013 | [12 empty] | VV | 2 | 4 | True | 1 | ROZPOCET
28 | K | 311235161 | Zdivo jednovrstvé z cihel děrovaných broušených na celoplošnou tenkovrstvou maltu, pevnost cihel přes P10 do P15, tl. zdiva 300 mm | m2 | 74.91 |  | 0 |  |  | základní |  | 0 | 0 | 0 | 0 | 0 | 4 | K | 2 |  |  |  | ROZPOCET | 0 | 0 | 0 | 0 | 0 | 1 | 0 | 4 | -1509775593
| VV |  | "2NP, č.m.205; od -3,040m na +5,745m; +3,810m" | [14 empty] | VV | 2 | 1 | True | 0 | ROZPOCET
| VV |  | (23,260+7,120)+8,660 |  | 39.04 | [12 empty] | VV | 2 | 2 | True | 0 | ROZPOCET
| VV |  | "2NP, č.m.206; od +2,890m na +5,745m; +3,715m" | [14 empty] | VV | 2 | 1 | True | 0 | ROZPOCET
| VV |  | (22,860+5,880)+7,130 |  | 35.87 | [12 empty] | VV | 2 | 2 | True | 0 | ROZPOCET
| VV |  | Součet |  | 74.91 | [12 empty] | VV | 2 | 4 | True | 1 | ROZPOCET
29 | K | 311235211 | Zdivo jednovrstvé z cihel děrovaných broušených na celoplošnou tenkovrstvou maltu, pevnost cihel do P10, tl. zdiva 440 mm | m2 | 102.27 |  | 0 |  |  | základní |  | 0 | 0 | 0 | 0 | 0 | 4 | K | 2 |  |  |  | ROZPOCET | 0 | 0 | 0 | 0 | 0 | 1 | 0 | 4 | -684242418
| VV |  | "D.1.1; 11_Půdorys 1NP" | [14 empty] | VV | 2 | 1 | True | 0 | ROZPOCET
| VV |  | "1NP, č.m.101; od -0,100m na +3,070m" | [14 empty] | VV | 2 | 1 | True | 0 | ROZPOCET
| VV |  | 5,230+3,320 |  | 8.55 | [12 empty] | VV | 2 | 2 | True | 0 | ROZPOCET
| VV |  | 3,480+0,950 |  | 4.43 | [12 empty] | VV | 2 | 2 | True | 0 | ROZPOCET
| VV |  | 4,860+4,270 |  | 9.13 | [12 empty] | VV | 2 | 2 | True | 0 | ROZPOCET
| VV |  | Mezisoučet |  | 22.11 | [12 empty] | VV | 2 | 3 | True | 0 | ROZPOCET
| VV |  | "2NP, č.m.201; od -3,040m na +8,030m" | [14 empty] | VV | 2 | 1 | True | 0 | ROZPOCET
| VV |  | "plocha digi" | [14 empty] | VV | 2 | 1 | True | 0 | ROZPOCET
| VV |  | 37,490+2,610 |  | 40.1 | [12 empty] | VV | 2 | 2 | True | 0 | ROZPOCET
| VV |  | "2NP, č.m.202; od -3,040m na +8,030m" | [14 empty] | VV | 2 | 1 | True | 0 | ROZPOCET
| VV |  | 36,910+3,150 |  | 40.06 | [12 empty] | VV | 2 | 2 | True | 0 | ROZPOCET
| VV |  | Mezisoučet |  | 80.16 | [12 empty] | VV | 2 | 3 | True | 0 | ROZPOCET
| VV |  | Součet |  | 102.27 | [12 empty] | VV | 2 | 4 | True | 1 | ROZPOCET
30 | K | 314236123 | Ukončení jednoprůduchového cihelného komínu komínovým návlekem jednoprůduchovým imitace omítnutí pro světlý průměr vložky 14, 16, 18, 20 cm, výšky 175 cm | kus | 1 |  | 0 |  |  | základní |  | 0 | 0 | 0 | 0 | 0 | 4 | K | 2 |  |  |  | ROZPOCET | 0 | 0 | 0 | 0 | 0 | 1 | 0 | 4 | 1488116281
31 | K | 314236145 | Ukončení jednoprůduchového cihelného komínu krycí deska obezděné nadstřešní části komínu jednoprůduchová | kus | 1 |  | 0 |  |  | základní |  | 0 | 0 | 0 | 0 | 0 | 4 | K | 2 |  |  |  | ROZPOCET | 0 | 0 | 0 | 0 | 0 | 1 | 0 | 4 | -1198332711
32 | K | 314236182 | Ukončení jednoprůduchového cihelného komínu komínovým límcem, světlý průměr vložky 16 cm | kus | 1 |  | 0 |  |  | základní |  | 0 | 0 | 0 | 0 | 0 | 4 | K | 2 |  |  |  | ROZPOCET | 0 | 0 | 0 | 0 | 0 | 1 | 0 | 4 | 702259606
33 | K | 314237202 | Komín jednoprůduchový cihelný s izolovanými nerezovými vložkami komínové těleso výšky 3 m z keramických broušených tvarovek, světlý průměr vložky 15 cm | soubor | 1 |  | 0 |  |  | základní |  | 0 | 0 | 0 | 0 | 0 | 4 | K | 2 |  |  |  | ROZPOCET | 0 | 0 | 0 | 0 | 0 | 1 | 0 | 4 | -1795774930
| VV |  | "od -0,100m na +6,500m" | [14 empty] | VV | 2 | 1 | True | 0 | ROZPOCET
| VV |  | 1 |  | 1 | [12 empty] | VV | 2 | 2 | True | 0 | ROZPOCET
| VV |  | Součet |  | 1 | [12 empty] | VV | 2 | 4 | True | 1 | ROZPOCET
34 | K | 314237212 | Komín jednoprůduchový cihelný s izolovanými nerezovými vložkami komínové těleso výšky 3 m z keramických broušených tvarovek, světlý průměr vložky Příplatek k ceně za každý další i započatý metr výšky komínového tělesa přes 3 m, světlý průměr vložky 15 cm | m | 4 |  | 0 |  |  | základní |  | 0 | 0 | 0 | 0 | 0 | 4 | K | 2 |  |  |  | ROZPOCET | 0 | 0 | 0 | 0 | 0 | 1 | 0 | 4 | 1657819580
| VV |  | "od -0,100m na +6,500m" | [14 empty] | VV | 2 | 1 | True | 0 | ROZPOCET
| VV |  | "6,60-3,00 = 3,60m" | [14 empty] | VV | 2 | 1 | True | 0 | ROZPOCET
| VV |  | 4 |  | 4 | [12 empty] | VV | 2 | 2 | True | 0 | ROZPOCET
| VV |  | Součet |  | 4 | [12 empty] | VV | 2 | 4 | True | 1 | ROZPOCET
35 | K | 314237232 | Komín jednoprůduchový cihelný s izolovanými nerezovými vložkami nadstřešní část komínového tělesa (komínová hlava) zděná z betonových prstenců jednoprůduchových bez větrací šachty včetně komínové vložky, světlý průměr vložky 15 cm | m | 1.74 |  | 0 |  |  | základní |  | 0 | 0 | 0 | 0 | 0 | 4 | K | 2 |  |  |  | ROZPOCET | 0 | 0 | 0 | 0 | 0 | 1 | 0 | 4 | 1904585327
| VV |  | 1,740 |  | 1.74 | [12 empty] | VV | 2 | 2 | True | 0 | ROZPOCET
| VV |  | Součet |  | 1.74 | [12 empty] | VV | 2 | 4 | True | 1 | ROZPOCET
36 | K | 317168051 | Překlady keramické vysoké osazené do maltového lože, šířky překladu 70 mm výšky 238 mm, délky 1000 mm | kus | 8 |  | 0 |  |  | základní |  | 0 | 0 | 0 | 0 | 0 | 4 | K | 2 |  |  |  | ROZPOCET | 0 | 0 | 0 | 0 | 0 | 1 | 0 | 4 | 383228589
| VV |  | 1*4 |  | 4 | [12 empty] | VV | 2 | 2 | True | 0 | ROZPOCET
| VV |  | _Půdorys 2NP" | [14 empty] | VV | 2 | 1 | True | 0 | ROZPOCET
| VV |  | "Legenda systémových překladů" | [14 empty] | VV | 2 | 1 | True | 0 | ROZPOCET
| VV |  | "PR1" | [14 empty] | VV | 2 | 1 | True | 0 | ROZPOCET
| VV |  | 1*4 |  | 4 | [12 empty] | VV | 2 | 2 | True | 0 | ROZPOCET
| VV |  | Součet |  | 8 | [12 empty] | VV | 2 | 4 | True | 1 | ROZPOCET
37 | K | 317168052 | Překlady keramické vysoké osazené do maltového lože, šířky překladu 70 mm výšky 238 mm, délky 1250 mm | kus | 10 |  | 0 |  |  | základní |  | 0 | 0 | 0 | 0 | 0 | 4 | K | 2 |  |  |  | ROZPOCET | 0 | 0 | 0 | 0 | 0 | 1 | 0 | 4 | 575256172
| VV |  | "D.1.1; 11_Půdorys 1NP" | [14 empty] | VV | 2 | 1 | True | 0 | ROZPOCET
| VV |  | "PR2" | [14 empty] | VV | 2 | 1 | True | 0 | ROZPOCET
| VV |  | 1*1 |  | 1 | [12 empty] | VV | 2 | 2 | True | 0 | ROZPOCET
| VV |  | "PR3" | [14 empty] | VV | 2 | 1 | True | 0 | ROZPOCET
| VV |  | 2*2 |  | 4 | [12 empty] | VV | 2 | 2 | True | 0 | ROZPOCET
| VV |  | "D.1.1; 12_Půdorys 2NP" | [14 empty] | VV | 2 | 1 | True | 0 | ROZPOCET
| VV |  | "Legenda systémových překladů" | [14 empty] | VV | 2 | 1 | True | 0 | ROZPOCET
| VV |  | "PR2" | [14 empty] | VV | 2 | 1 | True | 0 | ROZPOCET
| VV |  | 1*1 |  | 1 | [12 empty] | VV | 2 | 2 | True | 0 | ROZPOCET
| VV |  | "PR3" | [14 empty] | VV | 2 | 1 | True | 0 | ROZPOCET
| VV |  | 2*2 |  | 4 | [12 empty] | VV | 2 | 2 | True | 0 | ROZPOCET
| VV |  | Součet |  | 10 | [12 empty] | VV | 2 | 4 | True | 1 | ROZPOCET
38 | K | 317168057 | Překlady keramické vysoké osazené do maltového lože, šířky překladu 70 mm výšky 238 mm, délky 2500 mm | kus | 20 |  | 0 |  |  | základní |  | 0 | 0 | 0 | 0 | 0 | 4 | K | 2 |  |  |  | ROZPOCET | 0 | 0 | 0 | 0 | 0 | 1 | 0 | 4 | -173002256
| VV |  | _Půdorys 1NP" | [14 empty] | VV | 2 | 1 | True | 0 | ROZPOCET
| VV |  | "Legenda systémových překladů" | [14 empty] | VV | 2 | 1 | True | 0 | ROZPOCET
| VV |  | 5*2 |  | 10 | [12 empty] | VV | 2 | 2 | True | 0 | ROZPOCET
| VV |  | Půdorys 2NP" | [14 empty] | VV | 2 | 1 | True | 0 | ROZPOCET
| VV |  | "Legenda systémových překladů" | [14 empty] | VV | 2 | 1 | True | 0 | ROZPOCET
| VV |  | 10 |  | 10 | [12 empty] | VV | 2 | 2 | True | 0 | ROZPOCET
| VV |  | Součet |  | 20 | [12 empty] | VV | 2 | 4 | True | 1 | ROZPOCET
39 | K | 317998115 | Izolace tepelná mezi překlady z pěnového polystyrenu výšky 24 cm, tloušťky 100 mm | m | 10 |  | 0 |  |  | základní |  | 0 | 0 | 0 | 0 | 0 | 4 | K | 2 |  |  |  | ROZPOCET | 0 | 0 | 0 | 0 | 0 | 1 | 0 | 4 | -1021934780
| VV |  | _Půdorys 1NP" | [14 empty] | VV | 2 | 1 | True | 0 | ROZPOCET
| VV |  | "Legenda systémových překladů" | [14 empty] | VV | 2 | 1 | True | 0 | ROZPOCET
| VV |  | "PR4" | [14 empty] | VV | 2 | 1 | True | 0 | ROZPOCET
| VV |  | 2,500*2 |  | 5 | [12 empty] | VV | 2 | 2 | True | 0 | ROZPOCET
| VV |  | _Půdorys 2NP" | [14 empty] | VV | 2 | 1 | True | 0 | ROZPOCET
| VV |  | "Legenda systémových překladů" | [14 empty] | VV | 2 | 1 | True | 0 | ROZPOCET
| VV |  | "PR4" | [14 empty] | VV | 2 | 1 | True | 0 | ROZPOCET
| VV |  | 2,500*2 |  | 5 | [12 empty] | VV | 2 | 2 | True | 0 | ROZPOCET
| VV |  | Součet |  | 10 | [12 empty] | VV | 2 | 4 | True | 1 | ROZPOCET
40 | K | 319202321 | Vyrovnání nerovného povrchu vnitřního i vnějšího zdiva přizděním, tl. přes 30 do 80 mm | m2 | 0.426 |  | 0 |  |  | základní |  | 0 | 0 | 0 | 0 | 0 | 4 | K | 2 |  |  |  | ROZPOCET | 0 | 0 | 0 | 0 | 0 | 1 | 0 | 4 | 1979863140
| VV |  | _Půdorys 1NP" | [14 empty] | VV | 2 | 1 | True | 0 | ROZPOCET
| VV |  | _Příčný řez schodištěm A" | [14 empty] | VV | 2 | 1 | True | 0 | ROZPOCET
| VV |  | "č.m.102; od -0,100m na +2,740m" | [14 empty] | VV | 2 | 1 | True | 0 | ROZPOCET
| VV |  | 0,150*2,84 |  | 0.426 | [12 empty] | VV | 2 | 2 | True | 0 | ROZPOCET
| VV |  | Součet |  | 0.426 | [12 empty] | VV | 2 | 4 | True | 1 | ROZPOCET
41 | K | 319202331 | Vyrovnání nerovného povrchu vnitřního i vnějšího zdiva přizděním, tl. přes 80 do 150 mm | m2 | 1.562 |  | 0 |  |  | základní |  | 0 | 0 | 0 | 0 | 0 | 4 | K | 2 |  |  |  | ROZPOCET | 0 | 0 | 0 | 0 | 0 | 1 | 0 | 4 | -263898527
| VV |  | _Půdorys 1NP" | [14 empty] | VV | 2 | 1 | True | 0 | ROZPOCET
| VV |  | _Příčný řez schodištěm A" | [14 empty] | VV | 2 | 1 | True | 0 | ROZPOCET
| VV |  | "č.m.102; od -0,100m na +2,740m" | [14 empty] | VV | 2 | 1 | True | 0 | ROZPOCET
| VV |  | 0,550*2,84 |  | 1.562 | [12 empty] | VV | 2 | 2 | True | 0 | ROZPOCET
| VV |  | Součet |  | 1.562 | [12 empty] | VV | 2 | 4 | True | 1 | ROZPOCET
42 | K | 340237212 | Zazdívka otvorů v příčkách nebo stěnách cihlami plnými pálenými plochy přes 0,09 m2 do 0,25 m2, tloušťky přes 100 mm | kus | 2 |  | 0 |  |  | základní |  | 0 | 0 | 0 | 0 | 0 | 4 | K | 2 |  |  |  | ROZPOCET | 0 | 0 | 0 | 0 | 0 | 1 | 0 | 4 | 457606252
| VV |  | "pro vyvložkování stávajícího komína" | [14 empty] | VV | 2 | 1 | True | 0 | ROZPOCET
| VV |  | 1+1 |  | 2 | [12 empty] | VV | 2 | 2 | True | 0 | ROZPOCET
| VV |  | Součet |  | 2 | [12 empty] | VV | 2 | 4 | True | 1 | ROZPOCET
| D | 34 | Stěny a příčky |  |  |  | 0 |  |  |  |  | 0 |  | 0 |  | 0 | 1 | D | 1 |  |  |  | ROZPOCET | [6 empty] | 0
43 | K | 342241161 | Příčky nebo přizdívky jednoduché z cihel nebo příčkovek pálených na maltu MVC nebo MC plných P7,5 až P15 dl. 290 mm (290x140x65 mm), tl. o tl. 65 mm | m2 | 1.526 |  | 0 |  |  | základní |  | 0 | 0 | 0 | 0 | 0 | 4 | K | 2 |  |  |  | ROZPOCET | 0 | 0 | 0 | 0 | 0 | 1 | 0 | 4 | -908109326
| VV |  | "1NP_112; +2,60m; +3,015m" | [14 empty] | VV | 2 | 1 | True | 0 | ROZPOCET
| VV |  | 2,80*(0,210+0,335) |  | 1.526 | [12 empty] | VV | 2 | 2 | True | 0 | ROZPOCET
| VV |  | Součet |  | 1.526 | [12 empty] | VV | 2 | 4 | True | 1 | ROZPOCET
44 | K | 342244201 | Příčky jednoduché z cihel děrovaných broušených, na tenkovrstvou maltu, pevnost cihel do P15, tl. příčky 80 mm | m2 | 33.575 |  | 0 |  |  | základní |  | 0 | 0 | 0 | 0 | 0 | 4 | K | 2 |  |  |  | ROZPOCET | 0 | 0 | 0 | 0 | 0 | 1 | 0 | 4 | 1056956822
| VV |  | "od -0,100m na +2,740m; plochy digi" | [14 empty] | VV | 2 | 1 | True | 0 | ROZPOCET
| VV |  | "č.m.120" | [14 empty] | VV | 2 | 1 | True | 0 | ROZPOCET
| VV |  | 1,600*2,840-0,90*1,97 |  | 2.771 | [12 empty] | VV | 2 | 2 | True | 0 | ROZPOCET
| VV |  | "č.m.120+121" | [14 empty] | VV | 2 | 1 | True | 0 | ROZPOCET
| VV |  | 5,750*2,840-(0,70*1,97)*2 |  | 13.572 | [12 empty] | VV | 2 | 2 | True | 0 | ROZPOCET
| VV |  | "č.m.123" | [14 empty] | VV | 2 | 1 | True | 0 | ROZPOCET
| VV |  | 2,300*2,840-0,60*1,97 |  | 5.35 | [12 empty] | VV | 2 | 2 | True | 0 | ROZPOCET
| VV |  | "č.m.124" | [14 empty] | VV | 2 | 1 | True | 0 | ROZPOCET
| VV |  | 2,300*2,840 |  | 6.532 | [12 empty] | VV | 2 | 2 | True | 0 | ROZPOCET
| VV |  | "č.m.125" | [14 empty] | VV | 2 | 1 | True | 0 | ROZPOCET
| VV |  | 2,300*2,840-0,60*1,97 |  | 5.35 | [12 empty] | VV | 2 | 2 | True | 0 | ROZPOCET
| VV |  | Součet |  | 33.575 | [12 empty] | VV | 2 | 4 | True | 1 | ROZPOCET
45 | K | 342244221 | Příčky jednoduché z cihel děrovaných broušených, na tenkovrstvou maltu, pevnost cihel do P15, tl. příčky 140 mm | m2 | 53.29 |  | 0 |  |  | základní |  | 0 | 0 | 0 | 0 | 0 | 4 | K | 2 |  |  |  | ROZPOCET | 0 | 0 | 0 | 0 | 0 | 1 | 0 | 4 | 45209122
| VV |  | "2NP, od +3,040m na +8,030m, č.m. 202" | [14 empty] | VV | 2 | 1 | True | 0 | ROZPOCET
| VV |  | 9,650+16,230 |  | 25.88 | [12 empty] | VV | 2 | 2 | True | 0 | ROZPOCET
| VV |  | "2NP, od +3,040m na +5,514m, č.m. 203" | [14 empty] | VV | 2 | 1 | True | 0 | ROZPOCET
| VV |  | 3,340+24,070 |  | 27.41 | [12 empty] | VV | 2 | 2 | True | 0 | ROZPOCET
| VV |  | Součet |  | 53.29 | [12 empty] | VV | 2 | 4 | True | 1 | ROZPOCET
46 | K | 342291111 | Ukotvení příček polyuretanovou pěnou, tl. příčky do 100 mm | m | 14.25 |  | 0 |  |  | základní |  | 0 | 0 | 0 | 0 | 0 | 4 | K | 2 |  |  |  | ROZPOCET | 0 | 0 | 0 | 0 | 0 | 1 | 0 | 4 | -1001546870
| VV |  | "č.m.120" | [14 empty] | VV | 2 | 1 | True | 0 | ROZPOCET
| VV |  | 1,600 |  | 1.6 | [12 empty] | VV | 2 | 2 | True | 0 | ROZPOCET
| VV |  | "č.m.120+121" | [14 empty] | VV | 2 | 1 | True | 0 | ROZPOCET
| VV |  | 5,750 |  | 5.75 | [12 empty] | VV | 2 | 2 | True | 0 | ROZPOCET
| VV |  | "č.m.123" | [14 empty] | VV | 2 | 1 | True | 0 | ROZPOCET
| VV |  | 2,300 |  | 2.3 | [12 empty] | VV | 2 | 2 | True | 0 | ROZPOCET
| VV |  | "č.m.124" | [14 empty] | VV | 2 | 1 | True | 0 | ROZPOCET
| VV |  | 2,300 |  | 2.3 | [12 empty] | VV | 2 | 2 | True | 0 | ROZPOCET
| VV |  | "č.m.125" | [14 empty] | VV | 2 | 1 | True | 0 | ROZPOCET
| VV |  | 2,300 |  | 2.3 | [12 empty] | VV | 2 | 2 | True | 0 | ROZPOCET
| VV |  | Součet |  | 14.25 | [12 empty] | VV | 2 | 4 | True | 1 | ROZPOCET
47 | K | 342291112 | Ukotvení příček polyuretanovou pěnou, tl. příčky přes 100 mm | m | 9.25 |  | 0 |  |  | základní |  | 0 | 0 | 0 | 0 | 0 | 4 | K | 2 |  |  |  | ROZPOCET | 0 | 0 | 0 | 0 | 0 | 1 | 0 | 4 | 1693087713
| VV |  | "2NP_202" | [14 empty] | VV | 2 | 1 | True | 0 | ROZPOCET
| VV |  | 4,850 |  | 4.85 | [12 empty] | VV | 2 | 2 | True | 0 | ROZPOCET
| VV |  | "2NP_204" | [14 empty] | VV | 2 | 1 | True | 0 | ROZPOCET
| VV |  | 4,400 |  | 4.4 | [12 empty] | VV | 2 | 2 | True | 0 | ROZPOCET
| VV |  | Součet |  | 9.25 | [12 empty] | VV | 2 | 4 | True | 1 | ROZPOCET
48 | K | 342291121 | Ukotvení příček plochými kotvami, do konstrukce cihelné | m | 23.5 |  | 0 |  |  | základní |  | 0 | 0 | 0 | 0 | 0 | 4 | K | 2 |  |  |  | ROZPOCET | 0 | 0 | 0 | 0 | 0 | 1 | 0 | 4 | 969073836
| VV |  | "D.1.1; 11_Půdorys 1NP" | [14 empty] | VV | 2 | 1 | True | 0 | ROZPOCET
| VV |  | "D.1.1; 12_Půdorys 2NP" | [14 empty] | VV | 2 | 1 | True | 0 | ROZPOCET
| VV |  | "č.m.120" | [14 empty] | VV | 2 | 1 | True | 0 | ROZPOCET
| VV |  | 1,600 |  | 1.6 | [12 empty] | VV | 2 | 2 | True | 0 | ROZPOCET
| VV |  | "č.m.120+121" | [14 empty] | VV | 2 | 1 | True | 0 | ROZPOCET
| VV |  | 5,750 |  | 5.75 | [12 empty] | VV | 2 | 2 | True | 0 | ROZPOCET
| VV |  | "č.m.123" | [14 empty] | VV | 2 | 1 | True | 0 | ROZPOCET
| VV |  | 2,300 |  | 2.3 | [12 empty] | VV | 2 | 2 | True | 0 | ROZPOCET
| VV |  | "č.m.124" | [14 empty] | VV | 2 | 1 | True | 0 | ROZPOCET
| VV |  | 2,300 |  | 2.3 | [12 empty] | VV | 2 | 2 | True | 0 | ROZPOCET
| VV |  | "č.m.125" | [14 empty] | VV | 2 | 1 | True | 0 | ROZPOCET
| VV |  | 2,300 |  | 2.3 | [12 empty] | VV | 2 | 2 | True | 0 | ROZPOCET
| VV |  | Mezisoučet |  | 14.25 | [12 empty] | VV | 2 | 3 | True | 0 | ROZPOCET
| VV |  | "2NP_202" | [14 empty] | VV | 2 | 1 | True | 0 | ROZPOCET
| VV |  | 4,850 |  | 4.85 | [12 empty] | VV | 2 | 2 | True | 0 | ROZPOCET
| VV |  | "2NP_204" | [14 empty] | VV | 2 | 1 | True | 0 | ROZPOCET
| VV |  | 4,400 |  | 4.4 | [12 empty] | VV | 2 | 2 | True | 0 | ROZPOCET
| VV |  | Mezisoučet |  | 9.25 | [12 empty] | VV | 2 | 3 | True | 0 | ROZPOCET
| VV |  | Součet |  | 23.5 | [12 empty] | VV | 2 | 4 | True | 1 | ROZPOCET
49 | K | 342291141 | Ukotvení příček expanzní maltou, tl. příčky do 100 mm | m | 10.75 |  | 0 |  |  | základní |  | 0 | 0 | 0 | 0 | 0 | 4 | K | 2 |  |  |  | ROZPOCET | 0 | 0 | 0 | 0 | 0 | 1 | 0 | 4 | 2079032830
| VV |  | "podlaha" | [14 empty] | VV | 2 | 1 | True | 0 | ROZPOCET
| VV |  | "č.m.120" | [14 empty] | VV | 2 | 1 | True | 0 | ROZPOCET
| VV |  | 1,600-0,90 |  | 0.7 | [12 empty] | VV | 2 | 2 | True | 0 | ROZPOCET
| VV |  | "č.m.120+121" | [14 empty] | VV | 2 | 1 | True | 0 | ROZPOCET
| VV |  | 5,750-0,70*2 |  | 4.35 | [12 empty] | VV | 2 | 2 | True | 0 | ROZPOCET
| VV |  | "č.m.123" | [14 empty] | VV | 2 | 1 | True | 0 | ROZPOCET
| VV |  | 2,300-0,60 |  | 1.7 | [12 empty] | VV | 2 | 2 | True | 0 | ROZPOCET
| VV |  | "č.m.124" | [14 empty] | VV | 2 | 1 | True | 0 | ROZPOCET
| VV |  | 2,300 |  | 2.3 | [12 empty] | VV | 2 | 2 | True | 0 | ROZPOCET
| VV |  | "č.m.125" | [14 empty] | VV | 2 | 1 | True | 0 | ROZPOCET
| VV |  | 2,300-0,60 |  | 1.7 | [12 empty] | VV | 2 | 2 | True | 0 | ROZPOCET
| VV |  | Součet |  | 10.75 | [12 empty] | VV | 2 | 4 | True | 1 | ROZPOCET
50 | K | 342291143 | Ukotvení příček expanzní maltou, tl. příčky přes 100 mm | m | 17.04 |  | 0 |  |  | základní |  | 0 | 0 | 0 | 0 | 0 | 4 | K | 2 |  |  |  | ROZPOCET | 0 | 0 | 0 | 0 | 0 | 1 | 0 | 4 | 458574791
| VV |  | "podlaha" | [14 empty] | VV | 2 | 1 | True | 0 | ROZPOCET
| VV |  | "2NP_201" | [14 empty] | VV | 2 | 1 | True | 0 | ROZPOCET
| VV |  | (7,935+1,200)-0,80 |  | 8.335 | [12 empty] | VV | 2 | 2 | True | 0 | ROZPOCET
| VV |  | "2NP_202" | [14 empty] | VV | 2 | 1 | True | 0 | ROZPOCET
| VV |  | 10,055-(0,55+0,80) |  | 8.705 | [12 empty] | VV | 2 | 2 | True | 0 | ROZPOCET
| VV |  | Součet |  | 17.04 | [12 empty] | VV | 2 | 4 | True | 1 | ROZPOCET
| D | 4 | Vodorovné konstrukce |  |  |  | 0 |  |  |  |  | 0 |  | 60.2881 |  | 0 | 1 | D | 1 |  |  |  | ROZPOCET | [6 empty] | 0
51 | K | 411168346 | Stropy keramické z cihelných vložek MIAKO a keramobetonových nosníků bez nadbetonávky včetně zmonolitnění konstrukce mezi stropní keramické vložky z betonu C 20/25 při osové vzdálenosti nosníků 50 cm, z vložek výšky 25 cm (MIAKO 25/50 bez nadbetonávky), t | m2 | 152.956 |  | 0 |  |  | základní |  | 0 | 0 | 0 | 0 | 0 | 4 | K | 2 |  |  |  | ROZPOCET | 0 | 0 | 0 | 0 | 0 | 1 | 0 | 4 | 785232169
| VV |  | strop nad 1 NP | [14 empty] | VV | 2 | 1 | True | 0 | ROZPOCET
| VV |  | 5,675*(5,95+0,35+4) |  | 58.453 | [12 empty] | VV | 2 | 2 | True | 0 | ROZPOCET
| VV |  | 3,225*10,3 |  | 33.218 | [12 empty] | VV | 2 | 2 | True | 0 | ROZPOCET
| VV |  | 5,95*10,3 |  | 61.285 | [12 empty] | VV | 2 | 2 | True | 0 | ROZPOCET
| VV |  | Součet |  | 152.956 | [12 empty] | VV | 2 | 4 | True | 1 | ROZPOCET
52 | K | 411168513.R | Ztužující žebro (skrytý průvlak) ŽB pro strop MIAKO dle PD | m2 | 152.956 |  | 0 |  |  | základní |  | 0 | 0.39292 | 60.0995 | 0 | 0 | 4 | K | 2 |  |  |  | ROZPOCET | 0 | 0 | 0 | 0 | 0 | 1 | 0 | 4 | -220236661
53 | K | 411321414 | Stropy z betonu železového (bez výztuže) stropů deskových, plochých střech, desek balkonových, desek hřibových stropů včetně hlavic hřibových sloupů tř. C 25/30 | m3 | 12.1 |  | 0 |  |  | základní |  | 0 | 0 | 0 | 0 | 0 | 4 | K | 2 |  |  |  | ROZPOCET | 0 | 0 | 0 | 0 | 0 | 1 | 0 | 4 | -197804946
| VV |  | statika výkres 08 | [14 empty] | VV | 2 | 1 | True | 0 | ROZPOCET
| VV |  | "D2 "2,8 |  | 2.8 | [12 empty] | VV | 2 | 2 | True | 0 | ROZPOCET
| VV |  | "D1"9,3 |  | 9.3 | [12 empty] | VV | 2 | 2 | True | 0 | ROZPOCET
| VV |  | Součet |  | 12.1 | [12 empty] | VV | 2 | 4 | True | 1 | ROZPOCET
54 | K | 411351011 | Bednění stropních konstrukcí - bez podpěrné konstrukce desek tloušťky stropní desky přes 5 do 25 cm zřízení | m2 | 214.322 |  | 0 |  |  | základní |  | 0 | 0 | 0 | 0 | 0 | 4 | K | 2 |  |  |  | ROZPOCET | 0 | 0 | 0 | 0 | 0 | 1 | 0 | 4 | -893384274
| VV |  | "D2 "7,75*6,265 |  | 48.554 | [12 empty] | VV | 2 | 2 | True | 0 | ROZPOCET
| VV |  | "D1 "2,6*4,93 |  | 12.818 | [12 empty] | VV | 2 | 2 | True | 0 | ROZPOCET
| VV |  | "bednění na pohledový beton stropu | [14 empty] | VV | 2 | 1 | True | 0 | ROZPOCET
| VV |  | 152,95 |  | 152.95 | [12 empty] | VV | 2 | 2 | True | 0 | ROZPOCET
| VV |  | Součet |  | 214.322 | [12 empty] | VV | 2 | 4 | True | 1 | ROZPOCET
55 | K | 411351012 | Bednění stropních konstrukcí - bez podpěrné konstrukce desek tloušťky stropní desky přes 5 do 25 cm odstranění | m2 | 214.322 |  | 0 |  |  | základní |  | 0 | 0 | 0 | 0 | 0 | 4 | K | 2 |  |  |  | ROZPOCET | 0 | 0 | 0 | 0 | 0 | 1 | 0 | 4 | -380631453
| VV |  | 61,372 |  | 61.372 | [12 empty] | VV | 2 | 2 | True | 0 | ROZPOCET
| VV |  | "výkres statika 08 | [14 empty] | VV | 2 | 1 | True | 0 | ROZPOCET
| VV |  | 152,95 |  | 152.95 | [12 empty] | VV | 2 | 2 | True | 0 | ROZPOCET
| VV |  | Součet |  | 214.322 | [12 empty] | VV | 2 | 4 | True | 1 | ROZPOCET
56 | K | 411354313 | Zřízení podpěrné konstrukce stropů výšky do 4 m tl přes 15 do 25 cm | m2 | 214.322 |  | 0 |  |  | základní |  | 0 | 0.00088 | 0.1886 | 0 | 0 | 4 | K | 2 |  |  |  | ROZPOCET | 0 | 0 | 0 | 0 | 0 | 1 | 0 | 4 | -566020676
57 | K | 411354314 | Odstranění podpěrné konstrukce stropů výšky do 4 m tl přes 15 do 25 cm | m2 | 214.322 |  | 0 |  |  | základní |  | 0 | 0 | 0 | 0 | 0 | 4 | K | 2 |  |  |  | ROZPOCET | 0 | 0 | 0 | 0 | 0 | 1 | 0 | 4 | -1460266289
58 | K | 411362021 | Výztuž stropů prostě uložených, vetknutých, spojitých, deskových, trámových (žebrových, kazetových), s keramickými a jinými vložkami, konsolových nebo balkonových, hřibových včetně hlavic hřibových sloupů, plochých střech a pro zavěšení železobetonových p | t | 1.21 |  | 0 |  |  | základní |  | 0 | 0 | 0 | 0 | 0 | 4 | K | 2 |  |  |  | ROZPOCET | 0 | 0 | 0 | 0 | 0 | 1 | 0 | 4 | 1080549564
| VV |  | 1,21 |  | 1.21 | [12 empty] | VV | 2 | 2 | True | 0 | ROZPOCET
| VV |  | výztuž desek D1 + D2 předpoklad 100 kg + kari sitě | [14 empty] | VV | 2 | 1 | True | 0 | ROZPOCET
| VV |  | Součet |  | 1.21 | [12 empty] | VV | 2 | 4 | True | 1 | ROZPOCET
59 | K | 413941133 | Osazování ocelových válcovaných nosníků ve stropech HE-A nebo HE-B, výšky přes 120 do 220 mm | t | 1.791 |  | 0 |  |  | základní |  | 0 | 0 | 0 | 0 | 0 | 4 | K | 2 |  |  |  | ROZPOCET | 0 | 0 | 0 | 0 | 0 | 1 | 0 | 4 | -665962688
| VV |  | ocelové výměny výkres 03-HEA 220 | [14 empty] | VV | 2 | 1 | True | 0 | ROZPOCET
| VV |  | "OC 2 "4,45*100*0,001 |  | 0.445 | [12 empty] | VV | 2 | 2 | True | 0 | ROZPOCET
| VV |  | "OC4 "4,1*100*0,001 |  | 0.41 | [12 empty] | VV | 2 | 2 | True | 0 | ROZPOCET
| VV |  | "OC5 "4,1*100*0,001 |  | 0.41 | [12 empty] | VV | 2 | 2 | True | 0 | ROZPOCET
| VV |  | "OC 6 "5,26*100*0,001 |  | 0.526 | [12 empty] | VV | 2 | 2 | True | 0 | ROZPOCET
| VV |  | Součet |  | 1.791 | [12 empty] | VV | 2 | 4 | True | 1 | ROZPOCET
60 | M | 13010962 | ocel profilová jakost S235JR (11 375) průřez HEA 220 | t | 1.969 |  | 0 |  |  | základní |  | 0 | 0 | 0 | 0 | 0 | 8 | M | 2 |  |  |  | ROZPOCET | 0 | 0 | 0 | 0 | 0 | 1 | 0 | 4 | 1503514229
| VV |  | ztratné 10 % | [14 empty] | VV | 2 | 1 | True | 0 | ROZPOCET
| VV |  | 1,79*1,1 |  | 1.969 | [12 empty] | VV | 2 | 2 | True | 0 | ROZPOCET
| VV |  | Součet |  | 1.969 | [12 empty] | VV | 2 | 4 | True | 1 | ROZPOCET
61 | K | 413941135- R | Osazování ocelových válcovaných nosníků ve stropech HE-A nebo HE-B, výšky přes 220 mm | t | 1.31 |  | 0 |  |  | základní |  | 0 | 0 | 0 | 0 | 0 | 4 | K | 2 |  |  |  | ROZPOCET | 0 | 0 | 0 | 0 | 0 | 1 | 0 | 4 | 1526424221
| VV |  | "OC1 "6,45*100*0,001 |  | 0.645 | [12 empty] | VV | 2 | 2 | True | 0 | ROZPOCET
| VV |  | "OC3 "6,65*100*0,001 |  | 0.665 | [12 empty] | VV | 2 | 2 | True | 0 | ROZPOCET
| VV |  | V položce započítat včetně vasakání rýh a zapravení dle statiky | [14 empty] | VV | 2 | 1 | True | 0 | ROZPOCET
| VV |  | Součet |  | 1.31 | [12 empty] | VV | 2 | 4 | True | 1 | ROZPOCET
62 | M | 13011001 | ocel profilová jakost S235JR (11 375) průřez HEA 300 | t | 1.43 |  | 0 |  |  | základní |  | 0 | 0 | 0 | 0 | 0 | 8 | M | 2 |  |  |  | ROZPOCET | 0 | 0 | 0 | 0 | 0 | 1 | 0 | 4 | 928508990
| VV |  | HEA 300 | [14 empty] | VV | 2 | 1 | True | 0 | ROZPOCET
| VV |  | 1,3*1,1 |  | 1.43 | [12 empty] | VV | 2 | 2 | True | 0 | ROZPOCET
| VV |  | Součet |  | 1.43 | [12 empty] | VV | 2 | 4 | True | 1 | ROZPOCET
63 | K | 41725-1 R | Obezdívka ztužujících věnců věncovkami (viz statika ) | komp | 1 |  | 0 |  |  | základní |  | 0 | 0 | 0 | 0 | 0 | 4 | K | 2 |  |  |  | ROZPOCET | 0 | 0 | 0 | 0 | 0 | 1 | 0 | 4 | -1368991023
64 | K | 417321414 | Ztužující pásy a věnce z betonu železového (bez výztuže) tř. C 20/25 | m3 | 18.542 |  | 0 |  |  | základní |  | 0 | 0 | 0 | 0 | 0 | 4 | K | 2 |  |  |  | ROZPOCET | 0 | 0 | 0 | 0 | 0 | 1 | 0 | 4 | 244831774
| VV |  | věnce 1 NP výkres 04 | [14 empty] | VV | 2 | 1 | True | 0 | ROZPOCET
| VV |  | "V2 "0,65 |  | 0.65 | [12 empty] | VV | 2 | 2 | True | 0 | ROZPOCET
| VV |  | "V3 "1,65 |  | 1.65 | [12 empty] | VV | 2 | 2 | True | 0 | ROZPOCET
| VV |  | "V4 "0,5 |  | 0.5 | [12 empty] | VV | 2 | 2 | True | 0 | ROZPOCET
| VV |  | Mezisoučet |  | 2.8 | [12 empty] | VV | 2 | 3 | True | 0 | ROZPOCET
| VV |  | 2 NP výkres 06 | [14 empty] | VV | 2 | 1 | True | 0 | ROZPOCET
| VV |  | "V5 "1,8 |  | 1.8 | [12 empty] | VV | 2 | 2 | True | 0 | ROZPOCET
| VV |  | "V6 "1,3 |  | 1.3 | [12 empty] | VV | 2 | 2 | True | 0 | ROZPOCET
| VV |  | Mezisoučet |  | 3.1 | [12 empty] | VV | 2 | 3 | True | 0 | ROZPOCET
| VV |  | "Věnec 1 -výkres 05 "36*0,53*0,45 |  | 8.586 | [12 empty] | VV | 2 | 2 | True | 0 | ROZPOCET
| VV |  | "věnec 2 "12*0,2*0,15 |  | 0.36 | [12 empty] | VV | 2 | 2 | True | 0 | ROZPOCET
| VV |  | "věnec 3 "42*0,4*0,22 |  | 3.696 | [12 empty] | VV | 2 | 2 | True | 0 | ROZPOCET
| VV |  | Součet |  | 18.542 | [12 empty] | VV | 2 | 4 | True | 1 | ROZPOCET
65 | K | 417351115 | Bednění bočnic ztužujících pásů a věnců včetně vzpěr zřízení | m2 | 59.896 |  | 0 |  |  | základní |  | 0 | 0 | 0 | 0 | 0 | 4 | K | 2 |  |  |  | ROZPOCET | 0 | 0 | 0 | 0 | 0 | 1 | 0 | 4 | -1953924553
| VV |  | "V2 "2*016*0,2 |  | 6.4 | [12 empty] | VV | 2 | 2 | True | 0 | ROZPOCET
| VV |  | "V3 "20,6*0,2*2 |  | 8.24 | [12 empty] | VV | 2 | 2 | True | 0 | ROZPOCET
| VV |  | "V4 "8,7*2*0,2 |  | 3.48 | [12 empty] | VV | 2 | 2 | True | 0 | ROZPOCET
| VV |  | Mezisoučet |  | 18.12 | [12 empty] | VV | 2 | 3 | True | 0 | ROZPOCET
| VV |  | 2 NP | [14 empty] | VV | 2 | 1 | True | 0 | ROZPOCET
| VV |  | "V5 "25,6*0,2*2 |  | 10.24 | [12 empty] | VV | 2 | 2 | True | 0 | ROZPOCET
| VV |  | "V6 "21*0,2*2 |  | 8.4 | [12 empty] | VV | 2 | 2 | True | 0 | ROZPOCET
| VV |  | Mezisoučet |  | 18.64 | [12 empty] | VV | 2 | 3 | True | 0 | ROZPOCET
| VV |  | 1*0,53*36 "věnec 1" |  | 19.08 | [12 empty] | VV | 2 | 2 | True | 0 | ROZPOCET
| VV |  | 12*0,2*0,15"věnec 2 |  | 0.36 | [12 empty] | VV | 2 | 2 | True | 0 | ROZPOCET
| VV |  | 42*0,4*0,22 "věnec 3 " |  | 3.696 | [12 empty] | VV | 2 | 2 | True | 0 | ROZPOCET
| VV |  | Součet |  | 59.896 | [12 empty] | VV | 2 | 4 | True | 1 | ROZPOCET
66 | K | 417351116 | Bednění bočnic ztužujících pásů a věnců včetně vzpěr odstranění | m2 | 59.896 |  | 0 |  |  | základní |  | 0 | 0 | 0 | 0 | 0 | 4 | K | 2 |  |  |  | ROZPOCET | 0 | 0 | 0 | 0 | 0 | 1 | 0 | 4 | 1329929168
| VV |  | "V2 "2*016*0,2 |  | 6.4 | [12 empty] | VV | 2 | 2 | True | 0 | ROZPOCET
| VV |  | "V3 "20,6*0,2*2 |  | 8.24 | [12 empty] | VV | 2 | 2 | True | 0 | ROZPOCET
| VV |  | "V4 "8,7*2*0,2 |  | 3.48 | [12 empty] | VV | 2 | 2 | True | 0 | ROZPOCET
| VV |  | Mezisoučet |  | 18.12 | [12 empty] | VV | 2 | 3 | True | 0 | ROZPOCET
| VV |  | 2 NP | [14 empty] | VV | 2 | 1 | True | 0 | ROZPOCET
| VV |  | "V5 "25,6*0,2*2 |  | 10.24 | [12 empty] | VV | 2 | 2 | True | 0 | ROZPOCET
| VV |  | "V6 "21*0,2*2 |  | 8.4 | [12 empty] | VV | 2 | 2 | True | 0 | ROZPOCET
| VV |  | Mezisoučet |  | 18.64 | [12 empty] | VV | 2 | 3 | True | 0 | ROZPOCET
| VV |  | 1*0,53*36 "věnec 1" |  | 19.08 | [12 empty] | VV | 2 | 2 | True | 0 | ROZPOCET
| VV |  | 12*0,2*0,15"věnec 2 |  | 0.36 | [12 empty] | VV | 2 | 2 | True | 0 | ROZPOCET
| VV |  | 42*0,4*0,22 "věnec 3 " |  | 3.696 | [12 empty] | VV | 2 | 2 | True | 0 | ROZPOCET
| VV |  | Součet |  | 59.896 | [12 empty] | VV | 2 | 4 | True | 1 | ROZPOCET
67 | K | 417361821 | Výztuž ztužujících pásů a věnců z betonářské oceli 10 505 (R) nebo BSt 500 | t | 2.424 |  | 0 |  |  | základní |  | 0 | 0 | 0 | 0 | 0 | 4 | K | 2 |  |  |  | ROZPOCET | 0 | 0 | 0 | 0 | 0 | 1 | 0 | 4 | -1580136169
| VV |  | výkres 04-1 NP | [14 empty] | VV | 2 | 1 | True | 0 | ROZPOCET
| VV |  | 0,379 |  | 0.379 | [12 empty] | VV | 2 | 2 | True | 0 | ROZPOCET
| VV |  | "2 NP výkre 05 "0,3176 |  | 0.318 | [12 empty] | VV | 2 | 2 | True | 0 | ROZPOCET
| VV |  | "výkres05 "1,727 |  | 1.727 | [12 empty] | VV | 2 | 2 | True | 0 | ROZPOCET
| VV |  | Součet |  | 2.424 | [12 empty] | VV | 2 | 4 | True | 1 | ROZPOCET
68 | K | 430321414 | Schodišťové konstrukce a rampy z betonu železového (bez výztuže) stupně, schodnice, ramena, podesty s nosníky tř. C 25/30 | m3 | 2.368 |  | 0 |  |  | základní |  | 0 | 0 | 0 | 0 | 0 | 4 | K | 2 |  |  |  | ROZPOCET | 0 | 0 | 0 | 0 | 0 | 1 | 0 | 4 | -205556517
| VV |  | statika výkre 09 | [14 empty] | VV | 2 | 1 | True | 0 | ROZPOCET
| VV |  | 16*0,184*0,3*1,2 |  | 1.06 | [12 empty] | VV | 2 | 2 | True | 0 | ROZPOCET
| VV |  | "podesta "0,18*1,2*5,35 |  | 1.156 | [12 empty] | VV | 2 | 2 | True | 0 | ROZPOCET
| VV |  | 0,303*1,2*0,21 |  | 0.076 | [12 empty] | VV | 2 | 2 | True | 0 | ROZPOCET
| VV |  | 1,2*0,3*0,21 |  | 0.076 | [12 empty] | VV | 2 | 2 | True | 0 | ROZPOCET
| VV |  | Součet |  | 2.368 | [12 empty] | VV | 2 | 4 | True | 1 | ROZPOCET
69 | K | 430361821 | Výztuž schodišťových konstrukcí a ramp stupňů, schodnic, ramen, podest s nosníky z betonářské oceli 10 505 (R) nebo BSt 500 | t | 0.137 |  | 0 |  |  | základní |  | 0 | 0 | 0 | 0 | 0 | 4 | K | 2 |  |  |  | ROZPOCET | 0 | 0 | 0 | 0 | 0 | 1 | 0 | 4 | 1456802097
| VV |  | "výkres schodiště -statika "0,1370 |  | 0.137 | [12 empty] | VV | 2 | 2 | True | 0 | ROZPOCET
| VV |  | Součet |  | 0.137 | [12 empty] | VV | 2 | 4 | True | 1 | ROZPOCET
70 | K | 431351121 | Bednění podest, podstupňových desek a ramp včetně podpěrné konstrukce výšky do 4 m půdorysně přímočarých zřízení | m2 | 10.906 |  | 0 |  |  | základní |  | 0 | 0 | 0 | 0 | 0 | 4 | K | 2 |  |  |  | ROZPOCET | 0 | 0 | 0 | 0 | 0 | 1 | 0 | 4 | -678778903
| VV |  | výkres 09 statika | [14 empty] | VV | 2 | 1 | True | 0 | ROZPOCET
| VV |  | 1,2*0,18*16 |  | 3.456 | [12 empty] | VV | 2 | 2 | True | 0 | ROZPOCET
| VV |  | 0,2*5,322 |  | 1.064 | [12 empty] | VV | 2 | 2 | True | 0 | ROZPOCET
| VV |  | 1,2*5,322 |  | 6.386 | [12 empty] | VV | 2 | 2 | True | 0 | ROZPOCET
| VV |  | Součet |  | 10.906 | [12 empty] | VV | 2 | 4 | True | 1 | ROZPOCET
71 | K | 431351122 | Bednění podest, podstupňových desek a ramp včetně podpěrné konstrukce výšky do 4 m půdorysně přímočarých odstranění | m2 | 10.906 |  | 0 |  |  | základní |  | 0 | 0 | 0 | 0 | 0 | 4 | K | 2 |  |  |  | ROZPOCET | 0 | 0 | 0 | 0 | 0 | 1 | 0 | 4 | 1275282910
| VV |  | 10,906 "schodiště" |  | 10.906 | [12 empty] | VV | 2 | 2 | True | 0 | ROZPOCET
| VV |  | Součet |  | 10.906 | [12 empty] | VV | 2 | 4 | True | 1 | ROZPOCET
| D | 5 | Komunikace pozemní |  |  |  | 0 |  |  |  |  | 0 |  | 0.7647 |  | 0 | 1 | D | 1 |  |  |  | ROZPOCET | [6 empty] | 0
72 | K | 596211110 | Kladení zámkové dlažby komunikací pro pěší ručně tl 60 mm skupiny A pl do 50 m2 | m2 | 3.52 |  | 0 |  |  | základní |  | 0 | 0.08922 | 0.31405 | 0 | 0 | 4 | K | 2 |  |  |  | ROZPOCET | 0 | 0 | 0 | 0 | 0 | 1 | 0 | 4 | -542667871
| VV |  | dlažba na vegetační střeše 40*40*5 cm | [14 empty] | VV | 2 | 1 | True | 0 | ROZPOCET
| VV |  | 22*0,4*0,4 |  | 3.52 | [12 empty] | VV | 2 | 2 | True | 0 | ROZPOCET
| VV |  | Součet |  | 3.52 | [12 empty] | VV | 2 | 4 | True | 1 | ROZPOCET
73 | M | BET.B06C01- R | BETONOVÁ dlaždice 40*40,*5 cm | m2 | 3.988 |  | 0 |  |  | základní |  | 0 | 0.113 | 0.45064 | 0 | 0 | 8 | M | 2 |  |  |  | ROZPOCET | 0 | 0 | 0 | 0 | 0 | 1 | 0 | 4 | 469304566
| VV |  | 22*0,4*0,4*1,1 |  | 3.872 | [12 empty] | VV | 2 | 2 | True | 0 | ROZPOCET
| VV |  | Součet |  | 3.872 | [12 empty] | VV | 2 | 4 | True | 0 | ROZPOCET
| VV |  | 3,872*1,03 "Přepočtené koeficientem množství |  | 3.988 | [12 empty] | VV | 2 | 2 | True | 1 | ROZPOCET
| D | 6 | Úpravy povrchů, podlahy a osazování výplní |  |  |  | 0 |  |  |  |  | 0 |  | 0 |  | 0 | 1 | D | 1 |  |  |  | ROZPOCET | [6 empty] | 0
| D | 61 | Úprava povrchů vnitřních |  |  |  | 0 |  |  |  |  | 0 |  | 22.1417 |  | 0 | 1 | D | 1 |  |  |  | ROZPOCET | [6 empty] | 0
74 | K | 612325403 | Oprava vnitřní vápenocementové hrubé omítky stěn v rozsahu plochy přes 30 do 50 % | m2 | 624.244 |  | 0 |  |  | základní |  | 0 | 0.0261 | 16.2928 | 0 | 0 | 4 | K | 2 |  |  |  | ROZPOCET | 0 | 0 | 0 | 0 | 0 | 1 | 0 | 4 | 273194126
75 | K | 611325403 | Oprava vápenocementové omítky vnitřních ploch hrubé, tloušťky do 20 mm stropů, v rozsahu opravované plochy přes 30 do 50% | m2 | 379.8 |  | 0 |  |  | základní |  | 0 | 0 | 0 | 0 | 0 | 4 | K | 2 |  |  |  | ROZPOCET | 0 | 0 | 0 | 0 | 0 | 1 | 0 | 4 | -66495050
76 | K | 611325423 | Oprava vápenocementové omítky vnitřních ploch štukové dvouvrstvé, tloušťky do 20 mm a tloušťky štuku do 3 mm stropů, v rozsahu opravované plochy přes 30 do 50% | m2 | 986.985 |  | 0 |  |  | základní |  | 0 | 0 | 0 | 0 | 0 | 4 | K | 2 |  |  |  | ROZPOCET | 0 | 0 | 0 | 0 | 0 | 1 | 0 | 4 | -1608438716
| VV |  | "1NP_101 nové zdivo | [14 empty] | VV | 2 | 1 | True | 0 | ROZPOCET
| VV |  | 3,235*2,45 |  | 7.926 | [12 empty] | VV | 2 | 2 | True | 0 | ROZPOCET
| VV |  | 1,740*(2,45+2,50)/2 |  | 4.307 | [12 empty] | VV | 2 | 2 | True | 0 | ROZPOCET
| VV |  | 4,520*2,50 |  | 11.3 | [12 empty] | VV | 2 | 2 | True | 0 | ROZPOCET
| VV |  | ((1,20*3)*0,17)*3 |  | 1.836 | [12 empty] | VV | 2 | 2 | True | 0 | ROZPOCET
| VV |  | (1,80+2,30*2)*0,30 |  | 1.92 | [12 empty] | VV | 2 | 2 | True | 0 | ROZPOCET
| VV |  | "1NP_120" | [14 empty] | VV | 2 | 1 | True | 0 | ROZPOCET
| VV |  | (1,60+4,175)*(2,74-2,00) |  | 4.274 | [12 empty] | VV | 2 | 2 | True | 0 | ROZPOCET
| VV |  | "1NP_121" | [14 empty] | VV | 2 | 1 | True | 0 | ROZPOCET
| VV |  | (1,60*2+1,475)*(2,74-2,00) |  | 3.46 | [12 empty] | VV | 2 | 2 | True | 0 | ROZPOCET
| VV |  | "1NP_122" | [14 empty] | VV | 2 | 1 | True | 0 | ROZPOCET
| VV |  | (1,825+2,30)*(2,74-2,00) |  | 3.053 | [12 empty] | VV | 2 | 2 | True | 0 | ROZPOCET
| VV |  | "1NP_123" | [14 empty] | VV | 2 | 1 | True | 0 | ROZPOCET
| VV |  | (0,965+2,30*2)*(2,74-2,00) |  | 4.118 | [12 empty] | VV | 2 | 2 | True | 0 | ROZPOCET
| VV |  | "1NP_124" | [14 empty] | VV | 2 | 1 | True | 0 | ROZPOCET
| VV |  | (1,825+2,30*2)*(2,74-2,00) |  | 4.755 | [12 empty] | VV | 2 | 2 | True | 0 | ROZPOCET
| VV |  | "1NP_125" | [14 empty] | VV | 2 | 1 | True | 0 | ROZPOCET
| VV |  | (0,965+2,30)*(2,74-2,00) |  | 2.416 | [12 empty] | VV | 2 | 2 | True | 0 | ROZPOCET
| VV |  | Mezisoučet |  | 49.365 | [12 empty] | VV | 2 | 3 | True | 0 | ROZPOCET
| VV |  | "2NP_201" | [14 empty] | VV | 2 | 1 | True | 0 | ROZPOCET
| VV |  | 1,35*2,66+2,12*(2,66+1,00)/2 |  | 7.471 | [12 empty] | VV | 2 | 2 | True | 0 | ROZPOCET
| VV |  | 2,91*(2,78+5,08)/2+5,025*(5,08+1,00)/2 |  | 26.712 | [12 empty] | VV | 2 | 2 | True | 0 | ROZPOCET
| VV |  | 5,03*(1,00+5,08)/2+5,26*(5,08+1,35)/2 |  | 32.202 | [12 empty] | VV | 2 | 2 | True | 0 | ROZPOCET
| VV |  | (2,00+1,50*2)*0,30 |  | 1.5 | [12 empty] | VV | 2 | 2 | True | 0 | ROZPOCET
| VV |  | 1,610*(2,200+1,35)/2 |  | 2.858 | [12 empty] | VV | 2 | 2 | True | 0 | ROZPOCET
| VV |  | (2,00-0,55)*1,35 |  | 1.958 | [12 empty] | VV | 2 | 2 | True | 0 | ROZPOCET
| VV |  | -(2,00*1,50+0,80*1,97+0,90*1,20) |  | -5.656 | [12 empty] | VV | 2 | 2 | True | 0 | ROZPOCET
| VV |  | "2NP_202" | [14 empty] | VV | 2 | 1 | True | 0 | ROZPOCET
| VV |  | (5,246-0,55)*(1,00+5,08)/2+5,03*(5,08+1,00)/2 |  | 29.567 | [12 empty] | VV | 2 | 2 | True | 0 | ROZPOCET
| VV |  | (5,246-1,685)*(2,05+5,08)/2+5,03*(5,08+1,00)/2 |  | 27.986 | [12 empty] | VV | 2 | 2 | True | 0 | ROZPOCET
| VV |  | 1,685*2,05+(2,05+1,50)/2*1,10 |  | 5.407 | [12 empty] | VV | 2 | 2 | True | 0 | ROZPOCET
| VV |  | (2,00+1,50*2)*0,30 |  | 1.5 | [12 empty] | VV | 2 | 2 | True | 0 | ROZPOCET
| VV |  | -(2,00*1,50+0,80*1,97+0,90*1,50) |  | -5.926 | [12 empty] | VV | 2 | 2 | True | 0 | ROZPOCET
| VV |  | "2NP_203" | [14 empty] | VV | 2 | 1 | True | 0 | ROZPOCET
| VV |  | 1,20*3,07 |  | 3.684 | [12 empty] | VV | 2 | 2 | True | 0 | ROZPOCET
| VV |  | (2,76*(3,07+5,25)/2+5,025*(5,25+1,00)/2)*2 |  | 54.369 | [12 empty] | VV | 2 | 2 | True | 0 | ROZPOCET
| VV |  | -(0,80*1,97)*2 |  | -3.152 | [12 empty] | VV | 2 | 2 | True | 0 | ROZPOCET
| VV |  | "2NP_205" | [14 empty] | VV | 2 | 1 | True | 0 | ROZPOCET
| VV |  | 10,235*(2,39+0,565) |  | 30.244 | [12 empty] | VV | 2 | 2 | True | 0 | ROZPOCET
| VV |  | (2,39+0,565)/2*(3,965-0,45)+(0,19*0,31)/2 |  | 5.223 | [12 empty] | VV | 2 | 2 | True | 0 | ROZPOCET
| VV |  | (2,39+0,565)/2*3,965+(0,19*0,31)/2 |  | 5.888 | [12 empty] | VV | 2 | 2 | True | 0 | ROZPOCET
| VV |  | (0,45*(1,795+1,605)/2)*2 |  | 1.53 | [12 empty] | VV | 2 | 2 | True | 0 | ROZPOCET
| VV |  | (0,90+1,50*2)*0,30 |  | 1.17 | [12 empty] | VV | 2 | 2 | True | 0 | ROZPOCET
| VV |  | -(0,90*1,50+0,90*0,90) |  | -2.16 | [12 empty] | VV | 2 | 2 | True | 0 | ROZPOCET
| VV |  | "2NP_206" | [14 empty] | VV | 2 | 1 | True | 0 | ROZPOCET
| VV |  | 10,160*(2,400+0,425) |  | 28.702 | [12 empty] | VV | 2 | 2 | True | 0 | ROZPOCET
| VV |  | (2,400+0,425)/2*(4,08-0,55)+(0,05*0,195)/2 |  | 4.991 | [12 empty] | VV | 2 | 2 | True | 0 | ROZPOCET
| VV |  | (2,400+0,425)/2*4,08+(0,05*0,195)/2 |  | 5.768 | [12 empty] | VV | 2 | 2 | True | 0 | ROZPOCET
| VV |  | (0,90+1,50*2)*0,30 |  | 1.17 | [12 empty] | VV | 2 | 2 | True | 0 | ROZPOCET
| VV |  | -(0,90*1,50+0,90*0,90) |  | -2.16 | [12 empty] | VV | 2 | 2 | True | 0 | ROZPOCET
| VV |  | stávající zdivo | [14 empty] | VV | 2 | 1 | True | 0 | ROZPOCET
| VV |  | "1NP_101" | [14 empty] | VV | 2 | 1 | True | 0 | ROZPOCET
| VV |  | (2,270+2,60+4,35+2,61)*3,00+(1,30+1,40*2)*0,155 |  | 36.126 | [12 empty] | VV | 2 | 2 | True | 0 | ROZPOCET
| VV |  | -((0,90*1,97)*2+1,30*1,40) |  | -5.366 | [12 empty] | VV | 2 | 2 | True | 0 | ROZPOCET
| VV |  | "1NP_102" | [14 empty] | VV | 2 | 1 | True | 0 | ROZPOCET
| VV |  | (10,30+3,225)*2*2,74+(1,10+2,07*2)*0,60+(0,50+0,90*2)*0,47 |  | 78.342 | [12 empty] | VV | 2 | 2 | True | 0 | ROZPOCET
| VV |  | -((2,89+1,60)*2,74+0,90*1,97+0,50*0,90) |  | -14.526 | [12 empty] | VV | 2 | 2 | True | 0 | ROZPOCET
| VV |  | "1NP_104" | [14 empty] | VV | 2 | 1 | True | 0 | ROZPOCET
| VV |  | (5,835+5,95)*2*2,74+((1,35+1,45*2)*0,42)*2 |  | 68.152 | [12 empty] | VV | 2 | 2 | True | 0 | ROZPOCET
| VV |  | (1,05+2,12*2)*0,42 |  | 2.222 | [12 empty] | VV | 2 | 2 | True | 0 | ROZPOCET
| VV |  | -((1,35*1,45)*2+1,15*2,10) |  | -6.33 | [12 empty] | VV | 2 | 2 | True | 0 | ROZPOCET
| VV |  | "1NP_106" | [14 empty] | VV | 2 | 1 | True | 0 | ROZPOCET
| VV |  | (2,35+6,15)*2*2,74+(1,25+1,45*2)*0,42 |  | 48.323 | [12 empty] | VV | 2 | 2 | True | 0 | ROZPOCET
| VV |  | (1,05+2,12*2)*0,42 |  | 2.222 | [12 empty] | VV | 2 | 2 | True | 0 | ROZPOCET
| VV |  | -(1,25*1,45+1,05*2,12) |  | -4.039 | [12 empty] | VV | 2 | 2 | True | 0 | ROZPOCET
| VV |  | "1NP_107" | [14 empty] | VV | 2 | 1 | True | 0 | ROZPOCET
| VV |  | ((3,45+6,15)*2-0,55)*2,74+((1,25+1,45*2)+(1,50+1,50*2))*0,42 |  | 54.734 | [12 empty] | VV | 2 | 2 | True | 0 | ROZPOCET
| VV |  | (0,95+2,12*2)*0,35 |  | 1.817 | [12 empty] | VV | 2 | 2 | True | 0 | ROZPOCET
| VV |  | -(1,25*1,45+1,50*1,50-0,95*2,12) |  | -2.049 | [12 empty] | VV | 2 | 2 | True | 0 | ROZPOCET
| VV |  | "1NP_108" | [14 empty] | VV | 2 | 1 | True | 0 | ROZPOCET
| VV |  | ((5,95+3,60)*2-0,55)*2,74+(1,74+1,40*2)*0,42+(1,05+2,12*2)*0,35 |  | 54.585 | [12 empty] | VV | 2 | 2 | True | 0 | ROZPOCET
| VV |  | -((0,85+0,75*2)*1,97+1,74*1,50) |  | -7.24 | [12 empty] | VV | 2 | 2 | True | 0 | ROZPOCET
| VV |  | "1NP_109" | [14 empty] | VV | 2 | 1 | True | 0 | ROZPOCET
| VV |  | (3,83+3,45)*2*2,515+(1,75+1,40*2)*0,42+(0,95+2,12*2)*0,50 |  | 41.124 | [12 empty] | VV | 2 | 2 | True | 0 | ROZPOCET
| VV |  | -(1,75*1,40+0,75*1,97) |  | -3.928 | [12 empty] | VV | 2 | 2 | True | 0 | ROZPOCET
| VV |  | "1NP_110" | [14 empty] | VV | 2 | 1 | True | 0 | ROZPOCET
| VV |  | (4,08+3,69)*2*2*2,515+(1,15+1,40*2)*0,08+(1,05+2,12*2)*0,45 |  | 80.863 | [12 empty] | VV | 2 | 2 | True | 0 | ROZPOCET
| VV |  | -(1,15*1,40+0,85*1,97) |  | -3.285 | [12 empty] | VV | 2 | 2 | True | 0 | ROZPOCET
| VV |  | "1NP_111" | [14 empty] | VV | 2 | 1 | True | 0 | ROZPOCET
| VV |  | (4,08+2,32)*2*2,515+(1,15+1,40*2)*0,08+(1,05+2,12*2)*0,45 |  | 34.889 | [12 empty] | VV | 2 | 2 | True | 0 | ROZPOCET
| VV |  | -(1,15*1,40+0,85*1,97) |  | -3.285 | [12 empty] | VV | 2 | 2 | True | 0 | ROZPOCET
| VV |  | "1NP_112" | [14 empty] | VV | 2 | 1 | True | 0 | ROZPOCET
| VV |  | (4,33+2,50)*2*2,890+(1,15+1,40*2)*0,08+(0,95+2,12*2)*0,20 |  | 40.831 | [12 empty] | VV | 2 | 2 | True | 0 | ROZPOCET
| VV |  | -(1,15*1,40+0,75*1,97) |  | -3.088 | [12 empty] | VV | 2 | 2 | True | 0 | ROZPOCET
| VV |  | "1NP_116" | [14 empty] | VV | 2 | 1 | True | 0 | ROZPOCET
| VV |  | (3,565+5,265)*2*2,515+(0,95+1,25+1,40*4)*0,32+(1,05+2,12*2)*0,15 |  | 47.704 | [12 empty] | VV | 2 | 2 | True | 0 | ROZPOCET
| VV |  | (0,50+0,90*2)*0,46 |  | 1.058 | [12 empty] | VV | 2 | 2 | True | 0 | ROZPOCET
| VV |  | -((0,95+1,25)*1,40+0,85*1,97+0,50*0,90) |  | -5.205 | [12 empty] | VV | 2 | 2 | True | 0 | ROZPOCET
| VV |  | "1NP_117" | [14 empty] | VV | 2 | 1 | True | 0 | ROZPOCET
| VV |  | (3,565+2,05+3,565+2,17)*2,515+(0,90+2,12*2)*0,50+(1,05+2,12*2)*0,15 |  | 31.909 | [12 empty] | VV | 2 | 2 | True | 0 | ROZPOCET
| VV |  | -1,60*2,30-(0,70+0,85+0,90)*1,97 |  | -8.507 | [12 empty] | VV | 2 | 2 | True | 0 | ROZPOCET
| VV |  | "1NP_118" | [14 empty] | VV | 2 | 1 | True | 0 | ROZPOCET
| VV |  | (3,814+2,07+3,816+1,94-0,45)*2,515-1,60*2,30+(1,10+2,12*2)*0,35 |  | 26.332 | [12 empty] | VV | 2 | 2 | True | 0 | ROZPOCET
| VV |  | -(1,60*2,30+0,90*1,97) |  | -5.453 | [12 empty] | VV | 2 | 2 | True | 0 | ROZPOCET
| VV |  | "1NP_119" | [14 empty] | VV | 2 | 1 | True | 0 | ROZPOCET
| VV |  | (3,43+4,645)*2*4,50+(1,50+1,45*2)*0,175 |  | 73.445 | [12 empty] | VV | 2 | 2 | True | 0 | ROZPOCET
| VV |  | -(1,50*1,45+0,70*1,97) |  | -3.554 | [12 empty] | VV | 2 | 2 | True | 0 | ROZPOCET
| VV |  | Mezisoučet |  | 909.669 | [12 empty] | VV | 2 | 3 | True | 0 | ROZPOCET
| VV |  | "1PP; pod m.č. 119" | [14 empty] | VV | 2 | 1 | True | 0 | ROZPOCET
| VV |  | (4,248+4,340)*1,497 |  | 12.856 | [12 empty] | VV | 2 | 2 | True | 0 | ROZPOCET
| VV |  | (4,646+4,645)*(1,497*2+1,88)/3 |  | 15.095 | [12 empty] | VV | 2 | 2 | True | 0 | ROZPOCET
| VV |  | Mezisoučet |  | 27.951 | [12 empty] | VV | 2 | 3 | True | 0 | ROZPOCET
| VV |  | Součet |  | 986.985 | [12 empty] | VV | 2 | 4 | True | 1 | ROZPOCET
77 | K | 612131101 | Podkladní a spojovací vrstva vnitřních omítaných ploch cementový postřik nanášený ručně celoplošně stěn | m2 | 986.985 |  | 0 |  |  | základní |  | 0 | 0 | 0 | 0 | 0 | 4 | K | 2 |  |  |  | ROZPOCET | 0 | 0 | 0 | 0 | 0 | 1 | 0 | 4 | 1267765678
| VV |  | "1NP_101 nové zdivo | [14 empty] | VV | 2 | 1 | True | 0 | ROZPOCET
| VV |  | 3,235*2,45 |  | 7.926 | [12 empty] | VV | 2 | 2 | True | 0 | ROZPOCET
| VV |  | 1,740*(2,45+2,50)/2 |  | 4.307 | [12 empty] | VV | 2 | 2 | True | 0 | ROZPOCET
| VV |  | 4,520*2,50 |  | 11.3 | [12 empty] | VV | 2 | 2 | True | 0 | ROZPOCET
| VV |  | ((1,20*3)*0,17)*3 |  | 1.836 | [12 empty] | VV | 2 | 2 | True | 0 | ROZPOCET
| VV |  | (1,80+2,30*2)*0,30 |  | 1.92 | [12 empty] | VV | 2 | 2 | True | 0 | ROZPOCET
| VV |  | "1NP_120" | [14 empty] | VV | 2 | 1 | True | 0 | ROZPOCET
| VV |  | (1,60+4,175)*(2,74-2,00) |  | 4.274 | [12 empty] | VV | 2 | 2 | True | 0 | ROZPOCET
| VV |  | "1NP_121" | [14 empty] | VV | 2 | 1 | True | 0 | ROZPOCET
| VV |  | (1,60*2+1,475)*(2,74-2,00) |  | 3.46 | [12 empty] | VV | 2 | 2 | True | 0 | ROZPOCET
| VV |  | "1NP_122" | [14 empty] | VV | 2 | 1 | True | 0 | ROZPOCET
| VV |  | (1,825+2,30)*(2,74-2,00) |  | 3.053 | [12 empty] | VV | 2 | 2 | True | 0 | ROZPOCET
| VV |  | "1NP_123" | [14 empty] | VV | 2 | 1 | True | 0 | ROZPOCET
| VV |  | (0,965+2,30*2)*(2,74-2,00) |  | 4.118 | [12 empty] | VV | 2 | 2 | True | 0 | ROZPOCET
| VV |  | "1NP_124" | [14 empty] | VV | 2 | 1 | True | 0 | ROZPOCET
| VV |  | (1,825+2,30*2)*(2,74-2,00) |  | 4.755 | [12 empty] | VV | 2 | 2 | True | 0 | ROZPOCET
| VV |  | "1NP_125" | [14 empty] | VV | 2 | 1 | True | 0 | ROZPOCET
| VV |  | (0,965+2,30)*(2,74-2,00) |  | 2.416 | [12 empty] | VV | 2 | 2 | True | 0 | ROZPOCET
| VV |  | Mezisoučet |  | 49.365 | [12 empty] | VV | 2 | 3 | True | 0 | ROZPOCET
| VV |  | "2NP_201" | [14 empty] | VV | 2 | 1 | True | 0 | ROZPOCET
| VV |  | 1,35*2,66+2,12*(2,66+1,00)/2 |  | 7.471 | [12 empty] | VV | 2 | 2 | True | 0 | ROZPOCET
| VV |  | 2,91*(2,78+5,08)/2+5,025*(5,08+1,00)/2 |  | 26.712 | [12 empty] | VV | 2 | 2 | True | 0 | ROZPOCET
| VV |  | 5,03*(1,00+5,08)/2+5,26*(5,08+1,35)/2 |  | 32.202 | [12 empty] | VV | 2 | 2 | True | 0 | ROZPOCET
| VV |  | (2,00+1,50*2)*0,30 |  | 1.5 | [12 empty] | VV | 2 | 2 | True | 0 | ROZPOCET
| VV |  | 1,610*(2,200+1,35)/2 |  | 2.858 | [12 empty] | VV | 2 | 2 | True | 0 | ROZPOCET
| VV |  | (2,00-0,55)*1,35 |  | 1.958 | [12 empty] | VV | 2 | 2 | True | 0 | ROZPOCET
| VV |  | -(2,00*1,50+0,80*1,97+0,90*1,20) |  | -5.656 | [12 empty] | VV | 2 | 2 | True | 0 | ROZPOCET
| VV |  | "2NP_202" | [14 empty] | VV | 2 | 1 | True | 0 | ROZPOCET
| VV |  | (5,246-0,55)*(1,00+5,08)/2+5,03*(5,08+1,00)/2 |  | 29.567 | [12 empty] | VV | 2 | 2 | True | 0 | ROZPOCET
| VV |  | (5,246-1,685)*(2,05+5,08)/2+5,03*(5,08+1,00)/2 |  | 27.986 | [12 empty] | VV | 2 | 2 | True | 0 | ROZPOCET
| VV |  | 1,685*2,05+(2,05+1,50)/2*1,10 |  | 5.407 | [12 empty] | VV | 2 | 2 | True | 0 | ROZPOCET
| VV |  | (2,00+1,50*2)*0,30 |  | 1.5 | [12 empty] | VV | 2 | 2 | True | 0 | ROZPOCET
| VV |  | -(2,00*1,50+0,80*1,97+0,90*1,50) |  | -5.926 | [12 empty] | VV | 2 | 2 | True | 0 | ROZPOCET
| VV |  | "2NP_203" | [14 empty] | VV | 2 | 1 | True | 0 | ROZPOCET
| VV |  | 1,20*3,07 |  | 3.684 | [12 empty] | VV | 2 | 2 | True | 0 | ROZPOCET
| VV |  | (2,76*(3,07+5,25)/2+5,025*(5,25+1,00)/2)*2 |  | 54.369 | [12 empty] | VV | 2 | 2 | True | 0 | ROZPOCET
| VV |  | -(0,80*1,97)*2 |  | -3.152 | [12 empty] | VV | 2 | 2 | True | 0 | ROZPOCET
| VV |  | "2NP_205" | [14 empty] | VV | 2 | 1 | True | 0 | ROZPOCET
| VV |  | 10,235*(2,39+0,565) |  | 30.244 | [12 empty] | VV | 2 | 2 | True | 0 | ROZPOCET
| VV |  | (2,39+0,565)/2*(3,965-0,45)+(0,19*0,31)/2 |  | 5.223 | [12 empty] | VV | 2 | 2 | True | 0 | ROZPOCET
| VV |  | (2,39+0,565)/2*3,965+(0,19*0,31)/2 |  | 5.888 | [12 empty] | VV | 2 | 2 | True | 0 | ROZPOCET
| VV |  | (0,45*(1,795+1,605)/2)*2 |  | 1.53 | [12 empty] | VV | 2 | 2 | True | 0 | ROZPOCET
| VV |  | (0,90+1,50*2)*0,30 |  | 1.17 | [12 empty] | VV | 2 | 2 | True | 0 | ROZPOCET
| VV |  | -(0,90*1,50+0,90*0,90) |  | -2.16 | [12 empty] | VV | 2 | 2 | True | 0 | ROZPOCET
| VV |  | "2NP_206" | [14 empty] | VV | 2 | 1 | True | 0 | ROZPOCET
| VV |  | 10,160*(2,400+0,425) |  | 28.702 | [12 empty] | VV | 2 | 2 | True | 0 | ROZPOCET
| VV |  | (2,400+0,425)/2*(4,08-0,55)+(0,05*0,195)/2 |  | 4.991 | [12 empty] | VV | 2 | 2 | True | 0 | ROZPOCET
| VV |  | (2,400+0,425)/2*4,08+(0,05*0,195)/2 |  | 5.768 | [12 empty] | VV | 2 | 2 | True | 0 | ROZPOCET
| VV |  | (0,90+1,50*2)*0,30 |  | 1.17 | [12 empty] | VV | 2 | 2 | True | 0 | ROZPOCET
| VV |  | -(0,90*1,50+0,90*0,90) |  | -2.16 | [12 empty] | VV | 2 | 2 | True | 0 | ROZPOCET
| VV |  | stávající zdivo | [14 empty] | VV | 2 | 1 | True | 0 | ROZPOCET
| VV |  | "1NP_101" | [14 empty] | VV | 2 | 1 | True | 0 | ROZPOCET
| VV |  | (2,270+2,60+4,35+2,61)*3,00+(1,30+1,40*2)*0,155 |  | 36.126 | [12 empty] | VV | 2 | 2 | True | 0 | ROZPOCET
| VV |  | -((0,90*1,97)*2+1,30*1,40) |  | -5.366 | [12 empty] | VV | 2 | 2 | True | 0 | ROZPOCET
| VV |  | "1NP_102" | [14 empty] | VV | 2 | 1 | True | 0 | ROZPOCET
| VV |  | (10,30+3,225)*2*2,74+(1,10+2,07*2)*0,60+(0,50+0,90*2)*0,47 |  | 78.342 | [12 empty] | VV | 2 | 2 | True | 0 | ROZPOCET
| VV |  | -((2,89+1,60)*2,74+0,90*1,97+0,50*0,90) |  | -14.526 | [12 empty] | VV | 2 | 2 | True | 0 | ROZPOCET
| VV |  | "1NP_104" | [14 empty] | VV | 2 | 1 | True | 0 | ROZPOCET
| VV |  | (5,835+5,95)*2*2,74+((1,35+1,45*2)*0,42)*2 |  | 68.152 | [12 empty] | VV | 2 | 2 | True | 0 | ROZPOCET
| VV |  | (1,05+2,12*2)*0,42 |  | 2.222 | [12 empty] | VV | 2 | 2 | True | 0 | ROZPOCET
| VV |  | -((1,35*1,45)*2+1,15*2,10) |  | -6.33 | [12 empty] | VV | 2 | 2 | True | 0 | ROZPOCET
| VV |  | "1NP_106" | [14 empty] | VV | 2 | 1 | True | 0 | ROZPOCET
| VV |  | (2,35+6,15)*2*2,74+(1,25+1,45*2)*0,42 |  | 48.323 | [12 empty] | VV | 2 | 2 | True | 0 | ROZPOCET
| VV |  | (1,05+2,12*2)*0,42 |  | 2.222 | [12 empty] | VV | 2 | 2 | True | 0 | ROZPOCET
| VV |  | -(1,25*1,45+1,05*2,12) |  | -4.039 | [12 empty] | VV | 2 | 2 | True | 0 | ROZPOCET
| VV |  | "1NP_107" | [14 empty] | VV | 2 | 1 | True | 0 | ROZPOCET
| VV |  | ((3,45+6,15)*2-0,55)*2,74+((1,25+1,45*2)+(1,50+1,50*2))*0,42 |  | 54.734 | [12 empty] | VV | 2 | 2 | True | 0 | ROZPOCET
| VV |  | (0,95+2,12*2)*0,35 |  | 1.817 | [12 empty] | VV | 2 | 2 | True | 0 | ROZPOCET
| VV |  | -(1,25*1,45+1,50*1,50-0,95*2,12) |  | -2.049 | [12 empty] | VV | 2 | 2 | True | 0 | ROZPOCET
| VV |  | "1NP_108" | [14 empty] | VV | 2 | 1 | True | 0 | ROZPOCET
| VV |  | ((5,95+3,60)*2-0,55)*2,74+(1,74+1,40*2)*0,42+(1,05+2,12*2)*0,35 |  | 54.585 | [12 empty] | VV | 2 | 2 | True | 0 | ROZPOCET
| VV |  | -((0,85+0,75*2)*1,97+1,74*1,50) |  | -7.24 | [12 empty] | VV | 2 | 2 | True | 0 | ROZPOCET
| VV |  | "1NP_109" | [14 empty] | VV | 2 | 1 | True | 0 | ROZPOCET
| VV |  | (3,83+3,45)*2*2,515+(1,75+1,40*2)*0,42+(0,95+2,12*2)*0,50 |  | 41.124 | [12 empty] | VV | 2 | 2 | True | 0 | ROZPOCET
| VV |  | -(1,75*1,40+0,75*1,97) |  | -3.928 | [12 empty] | VV | 2 | 2 | True | 0 | ROZPOCET
| VV |  | "1NP_110" | [14 empty] | VV | 2 | 1 | True | 0 | ROZPOCET
| VV |  | (4,08+3,69)*2*2*2,515+(1,15+1,40*2)*0,08+(1,05+2,12*2)*0,45 |  | 80.863 | [12 empty] | VV | 2 | 2 | True | 0 | ROZPOCET
| VV |  | -(1,15*1,40+0,85*1,97) |  | -3.285 | [12 empty] | VV | 2 | 2 | True | 0 | ROZPOCET
| VV |  | "1NP_111" | [14 empty] | VV | 2 | 1 | True | 0 | ROZPOCET
| VV |  | (4,08+2,32)*2*2,515+(1,15+1,40*2)*0,08+(1,05+2,12*2)*0,45 |  | 34.889 | [12 empty] | VV | 2 | 2 | True | 0 | ROZPOCET
| VV |  | -(1,15*1,40+0,85*1,97) |  | -3.285 | [12 empty] | VV | 2 | 2 | True | 0 | ROZPOCET
| VV |  | "1NP_112" | [14 empty] | VV | 2 | 1 | True | 0 | ROZPOCET
| VV |  | (4,33+2,50)*2*2,890+(1,15+1,40*2)*0,08+(0,95+2,12*2)*0,20 |  | 40.831 | [12 empty] | VV | 2 | 2 | True | 0 | ROZPOCET
| VV |  | -(1,15*1,40+0,75*1,97) |  | -3.088 | [12 empty] | VV | 2 | 2 | True | 0 | ROZPOCET
| VV |  | "1NP_116" | [14 empty] | VV | 2 | 1 | True | 0 | ROZPOCET
| VV |  | (3,565+5,265)*2*2,515+(0,95+1,25+1,40*4)*0,32+(1,05+2,12*2)*0,15 |  | 47.704 | [12 empty] | VV | 2 | 2 | True | 0 | ROZPOCET
| VV |  | (0,50+0,90*2)*0,46 |  | 1.058 | [12 empty] | VV | 2 | 2 | True | 0 | ROZPOCET
| VV |  | -((0,95+1,25)*1,40+0,85*1,97+0,50*0,90) |  | -5.205 | [12 empty] | VV | 2 | 2 | True | 0 | ROZPOCET
| VV |  | "1NP_117" | [14 empty] | VV | 2 | 1 | True | 0 | ROZPOCET
| VV |  | (3,565+2,05+3,565+2,17)*2,515+(0,90+2,12*2)*0,50+(1,05+2,12*2)*0,15 |  | 31.909 | [12 empty] | VV | 2 | 2 | True | 0 | ROZPOCET
| VV |  | -1,60*2,30-(0,70+0,85+0,90)*1,97 |  | -8.507 | [12 empty] | VV | 2 | 2 | True | 0 | ROZPOCET
| VV |  | "1NP_118" | [14 empty] | VV | 2 | 1 | True | 0 | ROZPOCET
| VV |  | (3,814+2,07+3,816+1,94-0,45)*2,515-1,60*2,30+(1,10+2,12*2)*0,35 |  | 26.332 | [12 empty] | VV | 2 | 2 | True | 0 | ROZPOCET
| VV |  | -(1,60*2,30+0,90*1,97) |  | -5.453 | [12 empty] | VV | 2 | 2 | True | 0 | ROZPOCET
| VV |  | "1NP_119" | [14 empty] | VV | 2 | 1 | True | 0 | ROZPOCET
| VV |  | (3,43+4,645)*2*4,50+(1,50+1,45*2)*0,175 |  | 73.445 | [12 empty] | VV | 2 | 2 | True | 0 | ROZPOCET
| VV |  | -(1,50*1,45+0,70*1,97) |  | -3.554 | [12 empty] | VV | 2 | 2 | True | 0 | ROZPOCET
| VV |  | Mezisoučet |  | 909.669 | [12 empty] | VV | 2 | 3 | True | 0 | ROZPOCET
| VV |  | "1PP; pod m.č. 119" | [14 empty] | VV | 2 | 1 | True | 0 | ROZPOCET
| VV |  | (4,248+4,340)*1,497 |  | 12.856 | [12 empty] | VV | 2 | 2 | True | 0 | ROZPOCET
| VV |  | (4,646+4,645)*(1,497*2+1,88)/3 |  | 15.095 | [12 empty] | VV | 2 | 2 | True | 0 | ROZPOCET
| VV |  | Mezisoučet |  | 27.951 | [12 empty] | VV | 2 | 3 | True | 0 | ROZPOCET
| VV |  | Součet |  | 986.985 | [12 empty] | VV | 2 | 4 | True | 1 | ROZPOCET
78 | K | 612315302 | Vápenná omítka ostění nebo nadpraží štuková | m2 | 13.593 |  | 0 |  |  | základní |  | 0 | 0 | 0 | 0 | 0 | 4 | K | 2 |  |  |  | ROZPOCET | 0 | 0 | 0 | 0 | 0 | 1 | 0 | 4 | 1673817211
| VV |  | omítka ostění 1 NP | [14 empty] | VV | 2 | 1 | True | 0 | ROZPOCET
| VV |  | (0,9+1,5+1,5)*0,1*3 |  | 1.17 | [12 empty] | VV | 2 | 2 | True | 0 | ROZPOCET
| VV |  | (0,9+2,1+2,1)*0,2 |  | 1.02 | [12 empty] | VV | 2 | 2 | True | 0 | ROZPOCET
| VV |  | (0,9+2,1+2,1)*0,2 |  | 1.02 | [12 empty] | VV | 2 | 2 | True | 0 | ROZPOCET
| VV |  | (1,5+1,5+1,5)*0,2 |  | 0.9 | [12 empty] | VV | 2 | 2 | True | 0 | ROZPOCET
| VV |  | (0,8+1,97+1,97)*0,2 |  | 0.948 | [12 empty] | VV | 2 | 2 | True | 0 | ROZPOCET
| VV |  | (1,5+1,5+1,5)*0,3*3 |  | 4.05 | [12 empty] | VV | 2 | 2 | True | 0 | ROZPOCET
| VV |  | (1,25+1,45+1,45)*0,3*2 |  | 2.49 | [12 empty] | VV | 2 | 2 | True | 0 | ROZPOCET
| VV |  | (0,5+1+1)*0,3 |  | 0.75 | [12 empty] | VV | 2 | 2 | True | 0 | ROZPOCET
| VV |  | (1,25+1,45+1,45)*0,3 |  | 1.245 | [12 empty] | VV | 2 | 2 | True | 0 | ROZPOCET
| VV |  | Součet |  | 13.593 | [12 empty] | VV | 2 | 4 | True | 1 | ROZPOCET
79 | K | 611321121-R | Vápenocementová omítka hladká jednovrstvá vnitřních stropů rovných nanášená ručně | m2 | 379.8 |  | 0 |  |  | základní |  | 0 | 0.0154 | 5.8489 | 0 | 0 | 4 | K | 2 |  |  |  | ROZPOCET | 0 | 0 | 0 | 0 | 0 | 1 | 0 | 4 | 680444031
80 | K | 619991021 | Oblepení rámů a keramických soklů lepící páskou | m | 44.66 |  | 0 |  |  | základní |  | 0 | 0 | 0 | 0 | 0 | 4 | K | 2 |  |  |  | ROZPOCET | 0 | 0 | 0 | 0 | 0 | 1 | 0 | 4 | 866998597
81 | K | 629991011 | Zakrytí výplní otvorů a svislých ploch fólií přilepenou lepící páskou | m2 | 44.66 |  | 0 |  |  | základní |  | 0 | 0 | 0 | 0 | 0 | 4 | K | 2 |  |  |  | ROZPOCET | 0 | 0 | 0 | 0 | 0 | 1 | 0 | 4 | 1017023433
| VV |  | "okna "34,04 |  | 34.04 | [12 empty] | VV | 2 | 2 | True | 0 | ROZPOCET
| VV |  | "dveře "6 |  | 6 | [12 empty] | VV | 2 | 2 | True | 0 | ROZPOCET
| VV |  | "střešní okna"0,7*0,66*10 |  | 4.62 | [12 empty] | VV | 2 | 2 | True | 0 | ROZPOCET
| VV |  | Součet |  | 44.66 | [12 empty] | VV | 2 | 4 | True | 1 | ROZPOCET
82 | K | 612135001 | Vyrovnání nerovností podkladu vnitřních omítaných ploch maltou, tloušťky do 10 mm vápenocementovou stěn | m2 | 104.981 |  | 0 |  |  | základní |  | 0 | 0 | 0 | 0 | 0 | 4 | K | 2 |  |  |  | ROZPOCET | 0 | 0 | 0 | 0 | 0 | 1 | 0 | 4 | -1947964635
| VV |  | "1NP_101" | [14 empty] | VV | 2 | 1 | True | 0 | ROZPOCET
| VV |  | (7,755+1,74)*2,985 |  | 28.343 | [12 empty] | VV | 2 | 2 | True | 0 | ROZPOCET
| VV |  | -((1,2*1,2)*3+1,50*2,25) |  | -7.695 | [12 empty] | VV | 2 | 2 | True | 0 | ROZPOCET
| VV |  | 2,890*2,84+(0,50+0,90*2)*0,15 |  | 8.553 | [12 empty] | VV | 2 | 2 | True | 0 | ROZPOCET
| VV |  | -(0,50*0,90+1,50*2,25) |  | -3.825 | [12 empty] | VV | 2 | 2 | True | 0 | ROZPOCET
| VV |  | "1NP_102" | [14 empty] | VV | 2 | 1 | True | 0 | ROZPOCET
| VV |  | 1,600*2,84-1,40*2,74 |  | 0.708 | [12 empty] | VV | 2 | 2 | True | 0 | ROZPOCET
| VV |  | 2,890*2,84+(0,50+0,90*2)*0,47+(1,80+2,25*2)*0,55 |  | 12.754 | [12 empty] | VV | 2 | 2 | True | 0 | ROZPOCET
| VV |  | -(0,50*0,90+1,50*2,25) |  | -3.825 | [12 empty] | VV | 2 | 2 | True | 0 | ROZPOCET
| VV |  | "1NP_104" | [14 empty] | VV | 2 | 1 | True | 0 | ROZPOCET
| VV |  | 1,600*2,270 |  | 3.632 | [12 empty] | VV | 2 | 2 | True | 0 | ROZPOCET
| VV |  | "1NP_117" | [14 empty] | VV | 2 | 1 | True | 0 | ROZPOCET
| VV |  | 1,60*2,400 |  | 3.84 | [12 empty] | VV | 2 | 2 | True | 0 | ROZPOCET
| VV |  | "1NP_118" | [14 empty] | VV | 2 | 1 | True | 0 | ROZPOCET
| VV |  | 1,60*2,400 |  | 3.84 | [12 empty] | VV | 2 | 2 | True | 0 | ROZPOCET
| VV |  | (0,45*3)*2,84 |  | 3.834 | [12 empty] | VV | 2 | 2 | True | 0 | ROZPOCET
| VV |  | "1NP_120 až 125 (103)" | [14 empty] | VV | 2 | 1 | True | 0 | ROZPOCET
| VV |  | (5,875+4,00)*2*2,850+(0,70+0,90*2)*0,15+(1,30+1,40*2)*0,47 |  | 58.59 | [12 empty] | VV | 2 | 2 | True | 0 | ROZPOCET
| VV |  | (1,50+2,74*2)*0,400 |  | 2.792 | [12 empty] | VV | 2 | 2 | True | 0 | ROZPOCET
| VV |  | -(0,70*0,90+1,30*1,40+1,50*2,74) |  | -6.56 | [12 empty] | VV | 2 | 2 | True | 0 | ROZPOCET
| VV |  | Součet |  | 104.981 | [12 empty] | VV | 2 | 4 | True | 1 | ROZPOCET
83 | K | 621-15 | Nové omítky na zdivo | m2 | 624.244 |  | 0 |  |  | základní |  | 0 | 0 | 0 | 0 | 0 | 4 | K | 2 |  |  |  | ROZPOCET | 0 | 0 | 0 | 0 | 0 | 1 | 0 | 4 | -1134458903
| D | 62 | Úprava povrchů vnějších |  |  |  | 0 |  |  |  |  | 0 |  | 0 |  | 12.51 | 1 | D | 1 |  |  |  | ROZPOCET | [6 empty] | 0
84 | K | 622131101 | Podkladní a spojovací vrstva vnějších omítaných ploch cementový postřik nanášený ručně celoplošně stěn | m2 | 218.31 |  | 0 |  |  | základní |  | 0 | 0 | 0 | 0 | 0 | 4 | K | 2 |  |  |  | ROZPOCET | 0 | 0 | 0 | 0 | 0 | 1 | 0 | 4 | -465035739
| VV |  | 202,81"pohledy" |  | 202.81 | [12 empty] | VV | 2 | 2 | True | 0 | ROZPOCET
| VV |  | "ostění"15,5 |  | 15.5 | [12 empty] | VV | 2 | 2 | True | 0 | ROZPOCET
| VV |  | Součet |  | 218.31 | [12 empty] | VV | 2 | 4 | True | 1 | ROZPOCET
85 | K | 622131121 | Podkladní a spojovací vrstva vnějších omítaných ploch penetrace nanášená ručně stěn | m2 | 507.24 |  | 0 |  |  | základní |  | 0 | 0 | 0 | 0 | 0 | 4 | K | 2 |  |  |  | ROZPOCET | 0 | 0 | 0 | 0 | 0 | 1 | 0 | 4 | -1241046477
86 | K | 622135001 | Vyrovnání nerovností podkladu vnějších omítaných ploch maltou, tloušťky do 10 mm vápenocementovou stěn | m2 | 117.4 |  | 0 |  |  | základní |  | 0 | 0 | 0 | 0 | 0 | 4 | K | 2 |  |  |  | ROZPOCET | 0 | 0 | 0 | 0 | 0 | 1 | 0 | 4 | 1135816275
| VV |  | dle podhledů | [14 empty] | VV | 2 | 1 | True | 0 | ROZPOCET
| VV |  | 117,4 |  | 117.4 | [12 empty] | VV | 2 | 2 | True | 0 | ROZPOCET
| VV |  | Součet |  | 117.4 | [12 empty] | VV | 2 | 4 | True | 1 | ROZPOCET
87 | K | 622143003 | Montáž omítkových profilů plastových, pozinkovaných nebo dřevěných upevněných vtlačením do podkladní vrstvy nebo přibitím rohových s tkaninou | m | 33.255 |  | 0 |  |  | základní |  | 0 | 0 | 0 | 0 | 0 | 4 | K | 2 |  |  |  | ROZPOCET | 0 | 0 | 0 | 0 | 0 | 1 | 0 | 4 | 532207645
| VV |  | 4,015*2+4,52*2 |  | 17.07 | [12 empty] | VV | 2 | 2 | True | 0 | ROZPOCET
| VV |  | 2,855+3,83 |  | 6.685 | [12 empty] | VV | 2 | 2 | True | 0 | ROZPOCET
| VV |  | 2,395+0,905 |  | 3.3 | [12 empty] | VV | 2 | 2 | True | 0 | ROZPOCET
| VV |  | 3,37+2,83 |  | 6.2 | [12 empty] | VV | 2 | 2 | True | 0 | ROZPOCET
| VV |  | Součet |  | 33.255 | [12 empty] | VV | 2 | 4 | True | 1 | ROZPOCET
88 | M | 55343026 | profil rohový Pz+PVC pro vnější omítky tl 15mm | m | 34.918 |  | 0 |  |  | základní |  | 0 | 0 | 0 | 0 | 0 | 8 | M | 2 |  |  |  | ROZPOCET | 0 | 0 | 0 | 0 | 0 | 1 | 0 | 4 | -1083727564
| VV |  | 33,255*1,05 "Přepočtené koeficientem množství |  | 34.918 | [12 empty] | VV | 2 | 2 | True | 0 | ROZPOCET
| VV |  | Součet |  | 34.918 | [12 empty] | VV | 2 | 4 | True | 1 | ROZPOCET
89 | K | 622143004 | Montáž omítkových profilů plastových, pozinkovaných nebo dřevěných upevněných vtlačením do podkladní vrstvy nebo přibitím začišťovacích samolepících pro vytvoření dilatujícího spoje s okenním rámem | m | 43.2 |  | 0 |  |  | základní |  | 0 | 0 | 0 | 0 | 0 | 4 | K | 2 |  |  |  | ROZPOCET | 0 | 0 | 0 | 0 | 0 | 1 | 0 | 4 | 1312145307
| VV |  | "Nové otvory ve fasádě" | [14 empty] | VV | 2 | 1 | True | 0 | ROZPOCET
| VV |  | "1NP" | [14 empty] | VV | 2 | 1 | True | 0 | ROZPOCET
| VV |  | (1,20*4)*3+(1,50+2,25*2)*1 |  | 20.4 | [12 empty] | VV | 2 | 2 | True | 0 | ROZPOCET
| VV |  | "2NP" | [14 empty] | VV | 2 | 1 | True | 0 | ROZPOCET
| VV |  | ((2,00+1,50)*2)*2+(1,10*4)*2 |  | 22.8 | [12 empty] | VV | 2 | 2 | True | 0 | ROZPOCET
| VV |  | Součet |  | 43.2 | [12 empty] | VV | 2 | 4 | True | 1 | ROZPOCET
90 | M | 59051476 | profil začišťovací PVC 9mm s výztužnou tkaninou pro ostění ETICS | m | 23.205 |  | 0 |  |  | základní |  | 0 | 0 | 0 | 0 | 0 | 8 | M | 2 |  |  |  | ROZPOCET | 0 | 0 | 0 | 0 | 0 | 1 | 0 | 4 | -796702427
| VV |  | "Nové otvory ve fasádě" | [14 empty] | VV | 2 | 1 | True | 0 | ROZPOCET
| VV |  | "1NP" | [14 empty] | VV | 2 | 1 | True | 0 | ROZPOCET
| VV |  | (1,20*2)*3+(2,25*2)*1 |  | 11.7 | [12 empty] | VV | 2 | 2 | True | 0 | ROZPOCET
| VV |  | "2NP" | [14 empty] | VV | 2 | 1 | True | 0 | ROZPOCET
| VV |  | (1,50*2)*2+(1,10*2)*2 |  | 10.4 | [12 empty] | VV | 2 | 2 | True | 0 | ROZPOCET
| VV |  | Součet |  | 22.1 | [12 empty] | VV | 2 | 4 | True | 0 | ROZPOCET
| VV |  | 22,1*1,05 "Přepočtené koeficientem množství |  | 23.205 | [12 empty] | VV | 2 | 2 | True | 0 | ROZPOCET
| VV |  | Součet |  | 23.205 | [12 empty] | VV | 2 | 4 | True | 1 | ROZPOCET
91 | M | 59051510 | profil začišťovací s okapnicí PVC s výztužnou tkaninou pro nadpraží ETICS | m | 11.865 |  | 0 |  |  | základní |  | 0 | 0 | 0 | 0 | 0 | 8 | M | 2 |  |  |  | ROZPOCET | 0 | 0 | 0 | 0 | 0 | 1 | 0 | 4 | -358037242
| VV |  | "Nové otvory ve fasádě" | [14 empty] | VV | 2 | 1 | True | 0 | ROZPOCET
| VV |  | "1NP" | [14 empty] | VV | 2 | 1 | True | 0 | ROZPOCET
| VV |  | (1,20*1)*3+1,50*1 |  | 5.1 | [12 empty] | VV | 2 | 2 | True | 0 | ROZPOCET
| VV |  | "2NP" | [14 empty] | VV | 2 | 1 | True | 0 | ROZPOCET
| VV |  | 2,00*2+1,10*2 |  | 6.2 | [12 empty] | VV | 2 | 2 | True | 0 | ROZPOCET
| VV |  | Součet |  | 11.3 | [12 empty] | VV | 2 | 4 | True | 0 | ROZPOCET
| VV |  | 11,3*1,05 "Přepočtené koeficientem množství |  | 11.865 | [12 empty] | VV | 2 | 2 | True | 0 | ROZPOCET
| VV |  | Součet |  | 11.865 | [12 empty] | VV | 2 | 4 | True | 1 | ROZPOCET
92 | M | 59051512 | profil začišťovací s okapnicí PVC s výztužnou tkaninou pro parapet ETICS | m | 10.29 |  | 0 |  |  | základní |  | 0 | 0 | 0 | 0 | 0 | 8 | M | 2 |  |  |  | ROZPOCET | 0 | 0 | 0 | 0 | 0 | 1 | 0 | 4 | 262086674
| VV |  | "Nové otvory ve fasádě" | [14 empty] | VV | 2 | 1 | True | 0 | ROZPOCET
| VV |  | "1NP" | [14 empty] | VV | 2 | 1 | True | 0 | ROZPOCET
| VV |  | 1,20*3 |  | 3.6 | [12 empty] | VV | 2 | 2 | True | 0 | ROZPOCET
| VV |  | "2NP" | [14 empty] | VV | 2 | 1 | True | 0 | ROZPOCET
| VV |  | 2,00*2+1,10*2 |  | 6.2 | [12 empty] | VV | 2 | 2 | True | 0 | ROZPOCET
| VV |  | Součet |  | 9.8 | [12 empty] | VV | 2 | 4 | True | 0 | ROZPOCET
| VV |  | 9,8*1,05 "Přepočtené koeficientem množství |  | 10.29 | [12 empty] | VV | 2 | 2 | True | 0 | ROZPOCET
| VV |  | Součet |  | 10.29 | [12 empty] | VV | 2 | 4 | True | 1 | ROZPOCET
93 | K | 622321141 | Omítka vápenocementová vnějších ploch nanášená ručně dvouvrstvá, tloušťky jádrové omítky do 15 mm a tloušťky štuku do 3 mm štuková stěn | m2 | 202.816 |  | 0 |  |  | základní |  | 0 | 0 | 0 | 0 | 0 | 4 | K | 2 |  |  |  | ROZPOCET | 0 | 0 | 0 | 0 | 0 | 1 | 0 | 4 | -355228744
| VV |  | "D.1.1; 11_Půdorys 1NP" | [14 empty] | VV | 2 | 1 | True | 0 | ROZPOCET
| VV |  | "D.1.1; 12_Půdorys 2NP" | [14 empty] | VV | 2 | 1 | True | 0 | ROZPOCET
| VV |  | "D.1.1; 13, 14, 15,16, 17 - Řezy" | [14 empty] | VV | 2 | 1 | True | 0 | ROZPOCET
| VV |  | "D.1.1; 18_Pohledy na fasády" | [14 empty] | VV | 2 | 1 | True | 0 | ROZPOCET
| VV |  | "plocha digi" | [14 empty] | VV | 2 | 1 | True | 0 | ROZPOCET
| VV |  | "-------------------------------------------" | [14 empty] | VV | 2 | 1 | True | 0 | ROZPOCET
| VV |  | "Skladba_NF" | [14 empty] | VV | 2 | 1 | True | 0 | ROZPOCET
| VV |  | "Pohled od severu" | [14 empty] | VV | 2 | 1 | True | 0 | ROZPOCET
| VV |  | (5,23+0,74)+3,48+(4,86+0,87) |  | 15.18 | [12 empty] | VV | 2 | 2 | True | 0 | ROZPOCET
| VV |  | 8,660+7,130 |  | 15.79 | [12 empty] | VV | 2 | 2 | True | 0 | ROZPOCET
| VV |  | "Pohled od jihu" | [14 empty] | VV | 2 | 1 | True | 0 | ROZPOCET
| VV |  | 16,650*0,20+(0,45*1,10)*2 |  | 4.32 | [12 empty] | VV | 2 | 2 | True | 0 | ROZPOCET
| VV |  | "Pohled od východu" | [14 empty] | VV | 2 | 1 | True | 0 | ROZPOCET
| VV |  | 36,91+32,500-(5,345*1,785)+0,30*2,854 |  | 60.725 | [12 empty] | VV | 2 | 2 | True | 0 | ROZPOCET
| VV |  | "Řez D-D" | [14 empty] | VV | 2 | 1 | True | 0 | ROZPOCET
| VV |  | 10,66*0,25+0,30*0,830 |  | 2.914 | [12 empty] | VV | 2 | 2 | True | 0 | ROZPOCET
| VV |  | 2,80*0,20 |  | 0.56 | [12 empty] | VV | 2 | 2 | True | 0 | ROZPOCET
| VV |  | "Pohled od západu" | [14 empty] | VV | 2 | 1 | True | 0 | ROZPOCET
| VV |  | 37,490+30,830+0,30*2,854 |  | 69.176 | [12 empty] | VV | 2 | 2 | True | 0 | ROZPOCET
| VV |  | 2,80*0,20 |  | 0.56 | [12 empty] | VV | 2 | 2 | True | 0 | ROZPOCET
| VV |  | "Řez A-A" | [14 empty] | VV | 2 | 1 | True | 0 | ROZPOCET
| VV |  | 10,735*0,25+0,30*0,920 |  | 2.96 | [12 empty] | VV | 2 | 2 | True | 0 | ROZPOCET
| VV |  | Mezisoučet |  | 172.185 | [12 empty] | VV | 2 | 3 | True | 0 | ROZPOCET
| VV |  | "Vnitřní strana po krov" | [14 empty] | VV | 2 | 1 | True | 0 | ROZPOCET
| VV |  | (7,422+4,610+1,99)*0,65 |  | 9.114 | [12 empty] | VV | 2 | 2 | True | 0 | ROZPOCET
| VV |  | (3,15*0,675)/2 |  | 1.063 | [12 empty] | VV | 2 | 2 | True | 0 | ROZPOCET
| VV |  | (6,561+4,96)*0,40 |  | 4.608 | [12 empty] | VV | 2 | 2 | True | 0 | ROZPOCET
| VV |  | (7,422+4,610+3,15)*0,65 |  | 9.868 | [12 empty] | VV | 2 | 2 | True | 0 | ROZPOCET
| VV |  | (10,16+4,785)*0,40 |  | 5.978 | [12 empty] | VV | 2 | 2 | True | 0 | ROZPOCET
| VV |  | Mezisoučet |  | 30.631 | [12 empty] | VV | 2 | 3 | True | 0 | ROZPOCET
| VV |  | Součet |  | 202.816 | [12 empty] | VV | 2 | 4 | True | 1 | ROZPOCET
94 | K | 6223211PC | Omítka vápenocementová vnějších ploch nanášená ručně dvouvrstvá, tloušťky jádrové omítky do 15 mm a tloušťky štuku do 3 mm štuková stěn s adhézní emulzí; D+M komplet | m2 | 304.424 |  | 0 |  |  | základní |  | 0 | 0 | 0 | 0 | 0 | 4 | K | 2 |  |  |  | ROZPOCET | 0 | 0 | 0 | 0 | 0 | 1 | 0 | 4 | 1292156770
| VV |  | "pohledy na fasádu "304,424 |  | 304.424 | [12 empty] | VV | 2 | 2 | True | 0 | ROZPOCET
| VV |  | Součet |  | 304.424 | [12 empty] | VV | 2 | 4 | True | 1 | ROZPOCET
95 | K | 622631001 | Spárování vnějších ploch pohledového zdiva z cihel, spárovací maltou stěn | m2 | 111.889 |  | 0 |  |  | základní |  | 0 | 0 | 0 | 0 | 0 | 4 | K | 2 |  |  |  | ROZPOCET | 0 | 0 | 0 | 0 | 0 | 1 | 0 | 4 | -24135483
| VV |  | "D.1.1; 11_Půdorys 1NP" | [14 empty] | VV | 2 | 1 | True | 0 | ROZPOCET
| VV |  | "D.1.1; 12_Půdorys 2NP" | [14 empty] | VV | 2 | 1 | True | 0 | ROZPOCET
| VV |  | "D.1.1; 13, 14, 15,16, 17 - Řezy" | [14 empty] | VV | 2 | 1 | True | 0 | ROZPOCET
| VV |  | "D.1.1; 18_Pohledy na fasády" | [14 empty] | VV | 2 | 1 | True | 0 | ROZPOCET
| VV |  | "-------------------------------------------" | [14 empty] | VV | 2 | 1 | True | 0 | ROZPOCET
| VV |  | "Pohled od severu" | [14 empty] | VV | 2 | 1 | True | 0 | ROZPOCET
| VV |  | "od +-0,00m na +4,50m" | [14 empty] | VV | 2 | 1 | True | 0 | ROZPOCET
| VV |  | 4,590*4,50 |  | 20.655 | [12 empty] | VV | 2 | 2 | True | 0 | ROZPOCET
| VV |  | (1,50+1,45*2)*0,10-1,50*1,45 |  | -1.735 | [12 empty] | VV | 2 | 2 | True | 0 | ROZPOCET
| VV |  | "Pohled od jihu" | [14 empty] | VV | 2 | 1 | True | 0 | ROZPOCET
| VV |  | "od +-0,00m na +4,50m" | [14 empty] | VV | 2 | 1 | True | 0 | ROZPOCET
| VV |  | 4,340*4,50 |  | 19.53 | [12 empty] | VV | 2 | 2 | True | 0 | ROZPOCET
| VV |  | "Pohled od východu" | [14 empty] | VV | 2 | 1 | True | 0 | ROZPOCET
| VV |  | "od +-0,00m na +3,00m" | [14 empty] | VV | 2 | 1 | True | 0 | ROZPOCET
| VV |  | 11,125*3,00-0,70*0,17 |  | 33.256 | [12 empty] | VV | 2 | 2 | True | 0 | ROZPOCET
| VV |  | (0,70+0,90*2)*0,47-0,70*0,90 |  | 0.545 | [12 empty] | VV | 2 | 2 | True | 0 | ROZPOCET
| VV |  | "od +-0,00m na +4,50m" | [14 empty] | VV | 2 | 1 | True | 0 | ROZPOCET
| VV |  | 5,345*4,50 |  | 24.053 | [12 empty] | VV | 2 | 2 | True | 0 | ROZPOCET
| VV |  | "od +-0,00m na +2,715m" | [14 empty] | VV | 2 | 1 | True | 0 | ROZPOCET
| VV |  | 5,75*2,715+0,45*0,175 |  | 15.69 | [12 empty] | VV | 2 | 2 | True | 0 | ROZPOCET
| VV |  | (0,50+0,90*2)*0,15 |  | 0.345 | [12 empty] | VV | 2 | 2 | True | 0 | ROZPOCET
| VV |  | -(0,50*0,90) |  | -0.45 | [12 empty] | VV | 2 | 2 | True | 0 | ROZPOCET
| VV |  | Součet |  | 111.889 | [12 empty] | VV | 2 | 4 | True | 1 | ROZPOCET
96 | K | 622635091 | Oprava spárování cihelného zdiva cementovou maltou včetně vysekání a vyčištění spár komínového nad střechou, v rozsahu opravované plochy přes 40 do 50 % | m2 | 12.682 |  | 0 |  |  | základní |  | 0 | 0 | 0 | 0 | 0 | 4 | K | 2 |  |  |  | ROZPOCET | 0 | 0 | 0 | 0 | 0 | 1 | 0 | 4 | -1702819209
| VV |  | "Stávající komíny" | [14 empty] | VV | 2 | 1 | True | 0 | ROZPOCET
| VV |  | (0,55*4)*1,250 |  | 2.75 | [12 empty] | VV | 2 | 2 | True | 0 | ROZPOCET
| VV |  | (0,50*4)*1,45 |  | 2.9 | [12 empty] | VV | 2 | 2 | True | 0 | ROZPOCET
| VV |  | (0,55*4)*1,86 |  | 4.092 | [12 empty] | VV | 2 | 2 | True | 0 | ROZPOCET
| VV |  | (0,50*4)*1,47 |  | 2.94 | [12 empty] | VV | 2 | 2 | True | 0 | ROZPOCET
| VV |  | Součet |  | 12.682 | [12 empty] | VV | 2 | 4 | True | 1 | ROZPOCET
97 | K | 623631001 | Spárování vnějších ploch pohledového zdiva z cihel, spárovací maltou pilířů nebo sloupů | m2 | 2.88 |  | 0 |  |  | základní |  | 0 | 0 | 0 | 0 | 0 | 4 | K | 2 |  |  |  | ROZPOCET | 0 | 0 | 0 | 0 | 0 | 1 | 0 | 4 | -1635192498
| VV |  | "Nový komín" | [14 empty] | VV | 2 | 1 | True | 0 | ROZPOCET
| VV |  | (0,45*4)*1,60 |  | 2.88 | [12 empty] | VV | 2 | 2 | True | 0 | ROZPOCET
| VV |  | Součet |  | 2.88 | [12 empty] | VV | 2 | 4 | True | 1 | ROZPOCET
98 | K | 629995101 | Očištění vnějších ploch tlakovou vodou omytím | m2 | 304.424 |  | 0 |  |  | základní |  | 0 | 0 | 0 | 0 | 0 | 4 | K | 2 |  |  |  | ROZPOCET | 0 | 0 | 0 | 0 | 0 | 1 | 0 | 4 | 1161092341
| VV |  | "Pohled od severu" | [14 empty] | VV | 2 | 1 | True | 0 | ROZPOCET
| VV |  | 4,340*4,500 |  | 19.53 | [12 empty] | VV | 2 | 2 | True | 0 | ROZPOCET
| VV |  | (2,82*0,60)/2 |  | 0.846 | [12 empty] | VV | 2 | 2 | True | 0 | ROZPOCET
| VV |  | 4,930*3,080 |  | 15.184 | [12 empty] | VV | 2 | 2 | True | 0 | ROZPOCET
| VV |  | "Pohled od jihu" | [14 empty] | VV | 2 | 1 | True | 0 | ROZPOCET
| VV |  | 15,550*3,00 |  | 46.65 | [12 empty] | VV | 2 | 2 | True | 0 | ROZPOCET
| VV |  | 4,590*4,50 |  | 20.655 | [12 empty] | VV | 2 | 2 | True | 0 | ROZPOCET
| VV |  | ((1,35+1,45*2)*0,20)*2 |  | 1.7 | [12 empty] | VV | 2 | 2 | True | 0 | ROZPOCET
| VV |  | (0,50+0,90*2)*0,20 |  | 0.46 | [12 empty] | VV | 2 | 2 | True | 0 | ROZPOCET
| VV |  | (1,25+1,40*2)*0,20*2 |  | 1.62 | [12 empty] | VV | 2 | 2 | True | 0 | ROZPOCET
| VV |  | (1,50+1,45*2)*0,10 |  | 0.44 | [12 empty] | VV | 2 | 2 | True | 0 | ROZPOCET
| VV |  | -(1,35*1,40*2+0,90*1,97+0,50*0,90+1,25*1,40*2) |  | -9.503 | [12 empty] | VV | 2 | 2 | True | 0 | ROZPOCET
| VV |  | -1,50*1,45 |  | -2.175 | [12 empty] | VV | 2 | 2 | True | 0 | ROZPOCET
| VV |  | "Pohled od východu" | [14 empty] | VV | 2 | 1 | True | 0 | ROZPOCET
| VV |  | 11,125*3,00-0,70*0,17 |  | 33.256 | [12 empty] | VV | 2 | 2 | True | 0 | ROZPOCET
| VV |  | 5,345*4,50 |  | 24.053 | [12 empty] | VV | 2 | 2 | True | 0 | ROZPOCET
| VV |  | 5,75*2,715+0,45*0,175 |  | 15.69 | [12 empty] | VV | 2 | 2 | True | 0 | ROZPOCET
| VV |  | (0,70+0,90*2)*0,47+(0,50+0,90*2)*0,15 |  | 1.52 | [12 empty] | VV | 2 | 2 | True | 0 | ROZPOCET
| VV |  | -(0,70*0,90+0,50*0,90) |  | -1.08 | [12 empty] | VV | 2 | 2 | True | 0 | ROZPOCET
| VV |  | "Řez D-D" | [14 empty] | VV | 2 | 1 | True | 0 | ROZPOCET
| VV |  | (9,78-2,80)*2,89 |  | 20.172 | [12 empty] | VV | 2 | 2 | True | 0 | ROZPOCET
| VV |  | 2,80*2,42 |  | 6.776 | [12 empty] | VV | 2 | 2 | True | 0 | ROZPOCET
| VV |  | -(0,85*2+0,75)*1,97 |  | -4.827 | [12 empty] | VV | 2 | 2 | True | 0 | ROZPOCET
| VV |  | "Pohled od západu" | [14 empty] | VV | 2 | 1 | True | 0 | ROZPOCET
| VV |  | 11,000*3,00 |  | 33 | [12 empty] | VV | 2 | 2 | True | 0 | ROZPOCET
| VV |  | 11,162*2,715+0,30*0,175 |  | 30.357 | [12 empty] | VV | 2 | 2 | True | 0 | ROZPOCET
| VV |  | 2,80*2,835 |  | 7.938 | [12 empty] | VV | 2 | 2 | True | 0 | ROZPOCET
| VV |  | (1,50+1,50*2)*0,20 |  | 0.9 | [12 empty] | VV | 2 | 2 | True | 0 | ROZPOCET
| VV |  | (1,75+1,40*2)*0,20*2 |  | 1.82 | [12 empty] | VV | 2 | 2 | True | 0 | ROZPOCET
| VV |  | (1,15+1,40*2)*0,15*3 |  | 1.778 | [12 empty] | VV | 2 | 2 | True | 0 | ROZPOCET
| VV |  | -(1,50*1,50+(1,75*1,40)*2+(1,15*1,40)*3) |  | -11.98 | [12 empty] | VV | 2 | 2 | True | 0 | ROZPOCET
| VV |  | "Řez A-A" | [14 empty] | VV | 2 | 1 | True | 0 | ROZPOCET
| VV |  | 5,745*2,890 |  | 16.603 | [12 empty] | VV | 2 | 2 | True | 0 | ROZPOCET
| VV |  | (0,95+1,40*2)*0,20+(1,25+1,40*2)*0,20 |  | 1.56 | [12 empty] | VV | 2 | 2 | True | 0 | ROZPOCET
| VV |  | -(0,95*1,40+1,25*1,40) |  | -3.08 | [12 empty] | VV | 2 | 2 | True | 0 | ROZPOCET
| VV |  | "Stávající komíny" | [14 empty] | VV | 2 | 1 | True | 0 | ROZPOCET
| VV |  | (0,55*4)*5,515 |  | 12.133 | [12 empty] | VV | 2 | 2 | True | 0 | ROZPOCET
| VV |  | (0,50*4)*3,36 |  | 6.72 | [12 empty] | VV | 2 | 2 | True | 0 | ROZPOCET
| VV |  | (0,55*4)*3,74 |  | 8.228 | [12 empty] | VV | 2 | 2 | True | 0 | ROZPOCET
| VV |  | (0,50*4)*3,74 |  | 7.48 | [12 empty] | VV | 2 | 2 | True | 0 | ROZPOCET
| VV |  | Součet |  | 304.424 | [12 empty] | VV | 2 | 4 | True | 1 | ROZPOCET
| D | 63 | Podlahy a podlahové konstrukce |  |  |  | 0 |  |  |  |  | 0 |  | 0 |  | 0 | 1 | D | 2 |  |  |  | ROZPOCET | [6 empty] | 0
99 | K | 631311116 | Mazanina z betonu prostého bez zvýšených nároků na prostředí tl. přes 50 do 80 mm tř. C 25/30 | m3 | 22.377 |  | 0 |  |  | základní |  | 0 | 0 | 0 | 0 | 0 | 4 | K | 3 |  |  |  | ROZPOCET | 0 | 0 | 0 | 0 | 0 | 1 | 0 | 4 | -1465096102
| VV |  | mazanina podlah dle skladeb | [14 empty] | VV | 3 | 1 | True | 0 | ROZPOCET
| VV |  | 13,2 |  | 13.2 | [12 empty] | VV | 3 | 2 | True | 0 | ROZPOCET
| VV |  | Mezisoučet |  | 13.2 | [12 empty] | VV | 3 | 3 | True | 0 | ROZPOCET
| VV |  | nadbetonávka stropu 60 mm | [14 empty] | VV | 3 | 1 | True | 0 | ROZPOCET
| VV |  | 152,95*0,06 |  | 9.177 | [12 empty] | VV | 3 | 2 | True | 0 | ROZPOCET
| VV |  | Mezisoučet |  | 9.177 | [12 empty] | VV | 3 | 3 | True | 0 | ROZPOCET
| VV |  | Součet |  | 22.377 | [12 empty] | VV | 3 | 4 | True | 1 | ROZPOCET
100 | K | 631319011 | Příplatek k cenám mazanin za úpravu povrchu mazaniny přehlazením, mazanina tl. přes 50 do 80 mm | m3 | 13.2 |  | 0 |  |  | základní |  | 0 | 0 | 0 | 0 | 0 | 4 | K | 3 |  |  |  | ROZPOCET | 0 | 0 | 0 | 0 | 0 | 1 | 0 | 4 | -1810921305
101 | K | 631362021 | Výztuž mazanin ze svařovaných sítí z drátů typu KARI | t | 1.25 |  | 0 |  |  | základní |  | 0 | 0 | 0 | 0 | 0 | 4 | K | 3 |  |  |  | ROZPOCET | 0 | 0 | 0 | 0 | 0 | 1 | 0 | 4 | 1113077949
| VV |  | "předpoklad KARI 8/100x8/100 = 8,00kg/m2" | [14 empty] | VV | 3 | 1 | True | 0 | ROZPOCET
| VV |  | 1,25 |  | 1.25 | [12 empty] | VV | 3 | 2 | True | 0 | ROZPOCET
| VV |  | Součet |  | 1.25 | [12 empty] | VV | 3 | 4 | True | 1 | ROZPOCET
102 | K | 632450124 | Potěr cementový vyrovnávací ze suchých směsí v pásu o průměrné (střední) tl. přes 40 do 50 mm | m2 | 106.513 |  | 0 |  |  | základní |  | 0 | 0 | 0 | 0 | 0 | 4 | K | 3 |  |  |  | ROZPOCET | 0 | 0 | 0 | 0 | 0 | 1 | 0 | 4 | -515841552
| VV |  | vegetační střecha | [14 empty] | VV | 3 | 1 | True | 0 | ROZPOCET
| VV |  | 2,1*4,53 |  | 9.513 | [12 empty] | VV | 3 | 2 | True | 0 | ROZPOCET
| VV |  | "podkladní beton dle skladeb "97 |  | 97 | [12 empty] | VV | 3 | 2 | True | 0 | ROZPOCET
| VV |  | Součet |  | 106.513 | [12 empty] | VV | 3 | 4 | True | 1 | ROZPOCET
103 | K | 6325-12 | D+ M plastových tvarovek do podlah | m2 | 38.83 |  | 0 |  |  | základní |  | 0 | 0 | 0 | 0 | 0 | 4 | K | 3 |  |  |  | ROZPOCET | 0 | 0 | 0 | 0 | 0 | 1 | 0 | 4 | -896593508
| VV |  | dle řezů a skladby SN 1,07 | [14 empty] | VV | 3 | 1 | True | 0 | ROZPOCET
| VV |  | 9,75+7,44+6,68+2,6+3,97+2,21+3,97+2,21 |  | 38.83 | [12 empty] | VV | 3 | 2 | True | 0 | ROZPOCET
| VV |  | Součet |  | 38.83 | [12 empty] | VV | 3 | 4 | True | 1 | ROZPOCET
| D | 96 | Bourání konstrukcí |  |  |  | 0 |  |  |  |  | 0 |  | 0 |  | 12.51 | 1 | D | 2 |  |  |  | ROZPOCET | [6 empty] | 0
104 | K | 712331801 | Odstranění povlakové krytiny střech plochých do 10° z pásů uložených na sucho AIP nebo NAIP | m2 | 16.76 |  | 0 |  |  | základní |  | 0 | 0 | 0 | 0 | 0 | 4 | K | 3 |  |  |  | ROZPOCET | 0 | 0 | 0 | 0 | 0 | 1 | 0 | 4 | 1960947624
105 | K | 762331811 | Demontáž vázaných konstrukcí krovů sklonu do 60° z hranolů, hranolků, fošen, průřezové plochy do 120 cm2 | m | 33.52 |  | 0 |  |  | základní |  | 0 | 0 | 0 | 0 | 0 | 4 | K | 3 |  |  |  | ROZPOCET | 0 | 0 | 0 | 0 | 0 | 1 | 0 | 4 | 214906358
| VV |  | "D.1.1; 01_Bourací výkresy - půdorysy" | [14 empty] | VV | 3 | 1 | True | 0 | ROZPOCET
| VV |  | "Půdorys 1NP, č.m.101" | [14 empty] | VV | 3 | 1 | True | 0 | ROZPOCET
| VV |  | "pásek 100x100mm" | [14 empty] | VV | 3 | 1 | True | 0 | ROZPOCET
| VV |  | 0,940*4 |  | 3.76 | [12 empty] | VV | 3 | 2 | True | 0 | ROZPOCET
| VV |  | Mezisoučet |  | 3.76 | [12 empty] | VV | 3 | 3 | True | 0 | ROZPOCET
| VV |  | "-------------------------------------------" | [14 empty] | VV | 3 | 1 | True | 0 | ROZPOCET
| VV |  | "Půdorys 2NP" | [14 empty] | VV | 3 | 1 | True | 0 | ROZPOCET
| VV |  | "hlavní krov" | [14 empty] | VV | 3 | 1 | True | 0 | ROZPOCET
| VV |  | "pásek 100x100mm" | [14 empty] | VV | 3 | 1 | True | 0 | ROZPOCET
| VV |  | (1,24*8)*2 |  | 19.84 | [12 empty] | VV | 3 | 2 | True | 0 | ROZPOCET
| VV |  | "přístavek" | [14 empty] | VV | 3 | 1 | True | 0 | ROZPOCET
| VV |  | "pásek 100x100mm" | [14 empty] | VV | 3 | 1 | True | 0 | ROZPOCET
| VV |  | 1,24*3+1,24*5 |  | 9.92 | [12 empty] | VV | 3 | 2 | True | 0 | ROZPOCET
| VV |  | Mezisoučet |  | 29.76 | [12 empty] | VV | 3 | 3 | True | 0 | ROZPOCET
| VV |  | "-------------------------------------------" | [14 empty] | VV | 3 | 1 | True | 0 | ROZPOCET
| VV |  | Součet |  | 33.52 | [12 empty] | VV | 3 | 4 | True | 1 | ROZPOCET
106 | K | 762331812 | Demontáž vázaných konstrukcí krovů sklonu do 60° z hranolů, hranolků, fošen, průřezové plochy přes 120 do 224 cm2 | m | 165.096 |  | 0 |  |  | základní |  | 0 | 0 | 0 | 0 | 0 | 4 | K | 3 |  |  |  | ROZPOCET | 0 | 0 | 0 | 0 | 0 | 1 | 0 | 4 | 1514288011
| VV |  | "D.1.1; 01_Bourací výkresy - půdorysy" | [14 empty] | VV | 3 | 1 | True | 0 | ROZPOCET
| VV |  | "D.1.1; 02_Bourací výkresy - řezy" | [14 empty] | VV | 3 | 1 | True | 0 | ROZPOCET
| VV |  | "D.1.1; 03_Bourací výkresy - pohledy" | [14 empty] | VV | 3 | 1 | True | 0 | ROZPOCET
| VV |  | "-------------------------------------------" | [14 empty] | VV | 3 | 1 | True | 0 | ROZPOCET
| VV |  | "Půdorys 1NP, č.m. 101" | [14 empty] | VV | 3 | 1 | True | 0 | ROZPOCET
| VV |  | "vaznice 120x120mm" | [14 empty] | VV | 3 | 1 | True | 0 | ROZPOCET
| VV |  | 7,755*2 |  | 15.51 | [12 empty] | VV | 3 | 2 | True | 0 | ROZPOCET
| VV |  | "sloupky 140x140mm" | [14 empty] | VV | 3 | 1 | True | 0 | ROZPOCET
| VV |  | 2,78*3+2,725*1 |  | 11.065 | [12 empty] | VV | 3 | 2 | True | 0 | ROZPOCET
| VV |  | Mezisoučet |  | 26.575 | [12 empty] | VV | 3 | 3 | True | 0 | ROZPOCET
| VV |  | "-------------------------------------------" | [14 empty] | VV | 3 | 1 | True | 0 | ROZPOCET
| VV |  | "Půdorys 2NP" | [14 empty] | VV | 3 | 1 | True | 0 | ROZPOCET
| VV |  | "sedlová střecha" | [14 empty] | VV | 3 | 1 | True | 0 | ROZPOCET
| VV |  | "pozednice 160x140mm" | [14 empty] | VV | 3 | 1 | True | 0 | ROZPOCET
| VV |  | 16,86*2 |  | 33.72 | [12 empty] | VV | 3 | 2 | True | 0 | ROZPOCET
| VV |  | "vaznice 160x140mm" | [14 empty] | VV | 3 | 1 | True | 0 | ROZPOCET
| VV |  | 16,940*2 |  | 33.88 | [12 empty] | VV | 3 | 2 | True | 0 | ROZPOCET
| VV |  | "sloupky 140x140mm" | [14 empty] | VV | 3 | 1 | True | 0 | ROZPOCET
| VV |  | (2,10*5)*2 |  | 21 | [12 empty] | VV | 3 | 2 | True | 0 | ROZPOCET
| VV |  | "sedlová střecha (přístavek)" | [14 empty] | VV | 3 | 1 | True | 0 | ROZPOCET
| VV |  | "krokve 100x140mm" | [14 empty] | VV | 3 | 1 | True | 0 | ROZPOCET
| VV |  | 1,365+2,345+3,225+2,04+1,246+3,100 |  | 13.321 | [12 empty] | VV | 3 | 2 | True | 0 | ROZPOCET
| VV |  | (1,005+1,92+3,13*3)+(1,05+2,18+3,13*3) |  | 24.935 | [12 empty] | VV | 3 | 2 | True | 0 | ROZPOCET
| VV |  | 3,10+2,965 |  | 6.065 | [12 empty] | VV | 3 | 2 | True | 0 | ROZPOCET
| VV |  | Mezisoučet |  | 132.921 | [12 empty] | VV | 3 | 3 | True | 0 | ROZPOCET
| VV |  | "pultová střecha (přístavek)" | [14 empty] | VV | 3 | 1 | True | 0 | ROZPOCET
| VV |  | "pozednice 160x140mm" | [14 empty] | VV | 3 | 1 | True | 0 | ROZPOCET
| VV |  | 2,80*2 |  | 5.6 | [12 empty] | VV | 3 | 2 | True | 0 | ROZPOCET
| VV |  | Mezisoučet |  | 5.6 | [12 empty] | VV | 3 | 3 | True | 0 | ROZPOCET
| VV |  | Součet |  | 165.096 | [12 empty] | VV | 3 | 4 | True | 1 | ROZPOCET
107 | K | 762331813 | Demontáž vázaných konstrukcí krovů sklonu do 60° z hranolů, hranolků, fošen, průřezové plochy přes 224 do 288 cm2 | m | 413.15 |  | 0 |  |  | základní |  | 0 | 0 | 0 | 0 | 0 | 4 | K | 3 |  |  |  | ROZPOCET | 0 | 0 | 0 | 0 | 0 | 1 | 0 | 4 | -2023761290
| VV |  | "D.1.1; 01_Bourací výkresy - půdorysy" | [14 empty] | VV | 3 | 1 | True | 0 | ROZPOCET
| VV |  | "D.1.1; 02_Bourací výkresy - řezy" | [14 empty] | VV | 3 | 1 | True | 0 | ROZPOCET
| VV |  | "D.1.1; 03_Bourací výkresy - pohledy" | [14 empty] | VV | 3 | 1 | True | 0 | ROZPOCET
| VV |  | "-------------------------------------------" | [14 empty] | VV | 3 | 1 | True | 0 | ROZPOCET
| VV |  | "Půdorys 2NP" | [14 empty] | VV | 3 | 1 | True | 0 | ROZPOCET
| VV |  | "sedlová střecha" | [14 empty] | VV | 3 | 1 | True | 0 | ROZPOCET
| VV |  | "krokve 150x150mm" | [14 empty] | VV | 3 | 1 | True | 0 | ROZPOCET
| VV |  | 7,700*(14+6) |  | 154 | [12 empty] | VV | 3 | 2 | True | 0 | ROZPOCET
| VV |  | 4,29+4,665+5,605+6,540+7,105+6,89+5,66+4,39 |  | 45.145 | [12 empty] | VV | 3 | 2 | True | 0 | ROZPOCET
| VV |  | 6,395+6,245 |  | 12.64 | [12 empty] | VV | 3 | 2 | True | 0 | ROZPOCET
| VV |  | "kleština 150x150mm" | [14 empty] | VV | 3 | 1 | True | 0 | ROZPOCET
| VV |  | 5,050*5 |  | 25.25 | [12 empty] | VV | 3 | 2 | True | 0 | ROZPOCET
| VV |  | "sedlová střecha (přístavek)" | [14 empty] | VV | 3 | 1 | True | 0 | ROZPOCET
| VV |  | "kleština 150x150mm" | [14 empty] | VV | 3 | 1 | True | 0 | ROZPOCET
| VV |  | 4,960 |  | 4.96 | [12 empty] | VV | 3 | 2 | True | 0 | ROZPOCET
| VV |  | "sloupek 160x160mm" | [14 empty] | VV | 3 | 1 | True | 0 | ROZPOCET
| VV |  | 0,800 |  | 0.8 | [12 empty] | VV | 3 | 2 | True | 0 | ROZPOCET
| VV |  | Mezisoučet |  | 242.795 | [12 empty] | VV | 3 | 3 | True | 0 | ROZPOCET
| VV |  | "pultová střecha (přístavky)" | [14 empty] | VV | 3 | 1 | True | 0 | ROZPOCET
| VV |  | "krokve 150x150mm" | [14 empty] | VV | 3 | 1 | True | 0 | ROZPOCET
| VV |  | 5,890*8+6,08*10 |  | 107.92 | [12 empty] | VV | 3 | 2 | True | 0 | ROZPOCET
| VV |  | 5,550*4 |  | 22.2 | [12 empty] | VV | 3 | 2 | True | 0 | ROZPOCET
| VV |  | "kleština 150x150mm" | [14 empty] | VV | 3 | 1 | True | 0 | ROZPOCET
| VV |  | 12,670+12,15 |  | 24.82 | [12 empty] | VV | 3 | 2 | True | 0 | ROZPOCET
| VV |  | "sloupky 150x150mm" | [14 empty] | VV | 3 | 1 | True | 0 | ROZPOCET
| VV |  | (2,08+1,905*3)+1,905*4 |  | 15.415 | [12 empty] | VV | 3 | 2 | True | 0 | ROZPOCET
| VV |  | Mezisoučet |  | 170.355 | [12 empty] | VV | 3 | 3 | True | 0 | ROZPOCET
| VV |  | Součet |  | 413.15 | [12 empty] | VV | 3 | 4 | True | 1 | ROZPOCET
108 | K | 762331814 | Demontáž vázaných konstrukcí krovů sklonu do 60° z hranolů, hranolků, fošen, průřezové plochy přes 288 do 450 cm2 | m | 143.91 |  | 0 |  |  | základní |  | 0 | 0 | 0 | 0 | 0 | 4 | K | 3 |  |  |  | ROZPOCET | 0 | 0 | 0 | 0 | 0 | 1 | 0 | 4 | 211518998
| VV |  | "D.1.1; 01_Bourací výkresy - půdorysy" | [14 empty] | VV | 3 | 1 | True | 0 | ROZPOCET
| VV |  | "D.1.1; 02_Bourací výkresy - řezy" | [14 empty] | VV | 3 | 1 | True | 0 | ROZPOCET
| VV |  | "D.1.1; 03_Bourací výkresy - pohledy" | [14 empty] | VV | 3 | 1 | True | 0 | ROZPOCET
| VV |  | "Půdorys 2NP" | [14 empty] | VV | 3 | 1 | True | 0 | ROZPOCET
| VV |  | "sedlová střecha" | [14 empty] | VV | 3 | 1 | True | 0 | ROZPOCET
| VV |  | "vazný trám 200x220mm" | [14 empty] | VV | 3 | 1 | True | 0 | ROZPOCET
| VV |  | 10,300*5 |  | 51.5 | [12 empty] | VV | 3 | 2 | True | 0 | ROZPOCET
| VV |  | "sedlová střecha (přístavek)" | [14 empty] | VV | 3 | 1 | True | 0 | ROZPOCET
| VV |  | "vaznice 160x200mm" | [14 empty] | VV | 3 | 1 | True | 0 | ROZPOCET
| VV |  | 2,080 |  | 2.08 | [12 empty] | VV | 3 | 2 | True | 0 | ROZPOCET
| VV |  | Mezisoučet |  | 53.58 | [12 empty] | VV | 3 | 3 | True | 0 | ROZPOCET
| VV |  | "pultová střecha (přístavek)" | [14 empty] | VV | 3 | 1 | True | 0 | ROZPOCET
| VV |  | "vazný trám 160x200mm" | [14 empty] | VV | 3 | 1 | True | 0 | ROZPOCET
| VV |  | (4,485*2)*2+2,14*4+5,355*4 |  | 47.92 | [12 empty] | VV | 3 | 2 | True | 0 | ROZPOCET
| VV |  | (2,89+2,96+2,90)*1+2,14*6+5,205*4 |  | 42.41 | [12 empty] | VV | 3 | 2 | True | 0 | ROZPOCET
| VV |  | Mezisoučet |  | 90.33 | [12 empty] | VV | 3 | 3 | True | 0 | ROZPOCET
| VV |  | Součet |  | 143.91 | [12 empty] | VV | 3 | 4 | True | 1 | ROZPOCET
109 | K | 762341811 | Demontáž bednění a laťování bednění střech rovných, obloukových, sklonu do 60° se všemi nadstřešními konstrukcemi z prken hrubých, hoblovaných tl. do 32 mm | m2 | 492.16 |  | 0 |  |  | základní |  | 0 | 0 | 0 | 0 | 0 | 4 | K | 3 |  |  |  | ROZPOCET | 0 | 0 | 0 | 0 | 0 | 1 | 0 | 4 | -700557908
| VV |  | "sedlová střecha" | [14 empty] | VV | 3 | 1 | True | 0 | ROZPOCET
| VV |  | 246,95 |  | 246.95 | [12 empty] | VV | 3 | 2 | True | 0 | ROZPOCET
| VV |  | "valbová střecha - přístavek" | [14 empty] | VV | 3 | 1 | True | 0 | ROZPOCET
| VV |  | 36,69 |  | 36.69 | [12 empty] | VV | 3 | 2 | True | 0 | ROZPOCET
| VV |  | "pultové střechy - přístavky" | [14 empty] | VV | 3 | 1 | True | 0 | ROZPOCET
| VV |  | 67,49+65,35+16,75 |  | 149.59 | [12 empty] | VV | 3 | 2 | True | 0 | ROZPOCET
| VV |  | "plochá střecha - vstup" | [14 empty] | VV | 3 | 1 | True | 0 | ROZPOCET
| VV |  | 42,180 |  | 42.18 | [12 empty] | VV | 3 | 2 | True | 0 | ROZPOCET
| VV |  | "plochá střecha - přístavek" | [14 empty] | VV | 3 | 1 | True | 0 | ROZPOCET
| VV |  | 16,750 |  | 16.75 | [12 empty] | VV | 3 | 2 | True | 0 | ROZPOCET
| VV |  | Součet |  | 492.16 | [12 empty] | VV | 3 | 4 | True | 1 | ROZPOCET
110 | K | 762812811 | Demontáž záklopů stropů vrchních a zapuštěných z hoblovaných prken s olištováním, tl. do 32 mm | m2 | 179.32 |  | 0 |  |  | základní |  | 0 | 0 | 0 | 0 | 0 | 4 | K | 3 |  |  |  | ROZPOCET | 0 | 0 | 0 | 0 | 0 | 1 | 0 | 4 | 1703188686
| VV |  | "2NP_strop nad hlavní částí" | [14 empty] | VV | 3 | 1 | True | 0 | ROZPOCET
| VV |  | 179,320 |  | 179.32 | [12 empty] | VV | 3 | 2 | True | 0 | ROZPOCET
| VV |  | Součet |  | 179.32 | [12 empty] | VV | 3 | 4 | True | 1 | ROZPOCET
111 | K | 762841811 | Demontáž podbíjení obkladů stropů a střech sklonu do 60° z hrubých prken tl. do 35 mm bez omítky | m2 | 218.455 |  | 0 |  |  | základní |  | 0 | 0 | 0 | 0 | 0 | 4 | K | 3 |  |  |  | ROZPOCET | 0 | 0 | 0 | 0 | 0 | 1 | 0 | 4 | 1682310837
| VV |  | "D.1.1; 01_Bourací výkresy - půdorysy" | [14 empty] | VV | 3 | 1 | True | 0 | ROZPOCET
| VV |  | "2NP_strop nad hlavní částí" | [14 empty] | VV | 3 | 1 | True | 0 | ROZPOCET
| VV |  | "102 až 108" | [14 empty] | VV | 3 | 1 | True | 0 | ROZPOCET
| VV |  | 22,58+23,32+34,96+3,07+14,45+21,22+22,94 |  | 142.54 | [12 empty] | VV | 3 | 2 | True | 0 | ROZPOCET
| VV |  | "113 až 115" | [14 empty] | VV | 3 | 1 | True | 0 | ROZPOCET
| VV |  | 1,35+1,38+3,34 |  | 6.07 | [12 empty] | VV | 3 | 2 | True | 0 | ROZPOCET
| VV |  | Mezisoučet |  | 148.61 | [12 empty] | VV | 3 | 3 | True | 0 | ROZPOCET
| VV |  | "2NP_strop nad křídly (přístavky)" | [14 empty] | VV | 3 | 1 | True | 0 | ROZPOCET
| VV |  | "109 až 111" | [14 empty] | VV | 3 | 1 | True | 0 | ROZPOCET
| VV |  | 13,21+15,06+9,37 |  | 37.64 | [12 empty] | VV | 3 | 2 | True | 0 | ROZPOCET
| VV |  | "116 až 118" | [14 empty] | VV | 3 | 1 | True | 0 | ROZPOCET
| VV |  | (18,76-0,96*2,13)+7,85+7,64 |  | 32.205 | [12 empty] | VV | 3 | 2 | True | 0 | ROZPOCET
| VV |  | Mezisoučet |  | 69.845 | [12 empty] | VV | 3 | 3 | True | 0 | ROZPOCET
| VV |  | Součet |  | 218.455 | [12 empty] | VV | 3 | 4 | True | 1 | ROZPOCET
112 | K | 767582800 | Demontáž podhledů roštů | m2 | 16.76 |  | 0 |  |  | základní |  | 0 | 0 | 0 | 0 | 0 | 4 | K | 3 |  |  |  | ROZPOCET | 0 | 0 | 0 | 0 | 0 | 1 | 0 | 4 | 23048609
| VV |  | "č.m.119" | [14 empty] | VV | 3 | 1 | True | 0 | ROZPOCET
| VV |  | 16,760 |  | 16.76 | [12 empty] | VV | 3 | 2 | True | 0 | ROZPOCET
| VV |  | Součet |  | 16.76 | [12 empty] | VV | 3 | 4 | True | 1 | ROZPOCET
113 | K | 771471810 | Demontáž soklíků z dlaždic keramických kladených do malty rovných | m | 10.955 |  | 0 |  |  | základní |  | 0 | 0 | 0 | 0 | 0 | 4 | K | 3 |  |  |  | ROZPOCET | 0 | 0 | 0 | 0 | 0 | 1 | 0 | 4 | -1882617674
| VV |  | "1NP, č.m.101" | [14 empty] | VV | 3 | 1 | True | 0 | ROZPOCET
| VV |  | (7,755+4,660+2,920)-(2,98+1,00+1,05) |  | 10.305 | [12 empty] | VV | 3 | 2 | True | 0 | ROZPOCET
| VV |  | "1NP, č.m.118" | [14 empty] | VV | 3 | 1 | True | 0 | ROZPOCET
| VV |  | "č.m.118, základ pod komín" | [14 empty] | VV | 3 | 1 | True | 0 | ROZPOCET
| VV |  | 0,650 |  | 0.65 | [12 empty] | VV | 3 | 2 | True | 0 | ROZPOCET
| VV |  | Součet |  | 10.955 | [12 empty] | VV | 3 | 4 | True | 1 | ROZPOCET
114 | K | 962032230 | Bourání zdiva nadzákladového z cihel nebo tvárnic z cihel pálených nebo vápenopískových, na maltu vápennou nebo vápenocementovou, objemu do 1 m3 | m3 | 8.219 |  | 0 |  |  | základní |  | 0 | 0 | 0 | 0 | 0 | 4 | K | 3 |  |  |  | ROZPOCET | 0 | 0 | 0 | 0 | 0 | 1 | 0 | 4 | 1785329807
| VV |  | "D.1.1; 01_Bourací výkresy - půdorysy" | [14 empty] | VV | 3 | 1 | True | 0 | ROZPOCET
| VV |  | "D.1.1; 02_Bourací výkresy - řezy" | [14 empty] | VV | 3 | 1 | True | 0 | ROZPOCET
| VV |  | "D.1.1; 03_Bourací výkresy - pohledy" | [14 empty] | VV | 3 | 1 | True | 0 | ROZPOCET
| VV |  | "-------------------------------------------" | [14 empty] | VV | 3 | 1 | True | 0 | ROZPOCET
| VV |  | "Půdorys 1NP" | [14 empty] | VV | 3 | 1 | True | 0 | ROZPOCET
| VV |  | "č.m. 101" | [14 empty] | VV | 3 | 1 | True | 0 | ROZPOCET
| VV |  | (1,05*1,00)*0,60 |  | 0.63 | [12 empty] | VV | 3 | 2 | True | 0 | ROZPOCET
| VV |  | "č.m. 103" | [14 empty] | VV | 3 | 1 | True | 0 | ROZPOCET
| VV |  | (0,89*2,85)*0,20 |  | 0.507 | [12 empty] | VV | 3 | 2 | True | 0 | ROZPOCET
| VV |  | Mezisoučet |  | 1.137 | [12 empty] | VV | 3 | 3 | True | 0 | ROZPOCET
| VV |  | "-------------------------------------------" | [14 empty] | VV | 3 | 1 | True | 0 | ROZPOCET
| VV |  | "Půdorys 2NP" | [14 empty] | VV | 3 | 1 | True | 0 | ROZPOCET
| VV |  | "štítové stěny od +3,00m na +5,550m" | [14 empty] | VV | 3 | 1 | True | 0 | ROZPOCET
| VV |  | ((0,65*2,55)*0,30)*2 |  | 0.995 | [12 empty] | VV | 3 | 2 | True | 0 | ROZPOCET
| VV |  | ((0,65*2,55)*0,30)*2 |  | 0.995 | [12 empty] | VV | 3 | 2 | True | 0 | ROZPOCET
| VV |  | "štítové stěny od +2,890m; na +3,680m; +5,775m" | [14 empty] | VV | 3 | 1 | True | 0 | ROZPOCET
| VV |  | (1,41+1,51)*0,30 |  | 0.876 | [12 empty] | VV | 3 | 2 | True | 0 | ROZPOCET
| VV |  | "štítové stěny od +2,715m na +5,775m" | [14 empty] | VV | 3 | 1 | True | 0 | ROZPOCET
| VV |  | 2,647*0,30 |  | 0.794 | [12 empty] | VV | 3 | 2 | True | 0 | ROZPOCET
| VV |  | "obvodová zeď od +3,060m na +3,180m" | [14 empty] | VV | 3 | 1 | True | 0 | ROZPOCET
| VV |  | (0,700*17,550)*0,12 |  | 1.474 | [12 empty] | VV | 3 | 2 | True | 0 | ROZPOCET
| VV |  | "obvodová zeď od +4,500m na +4,700m" | [14 empty] | VV | 3 | 1 | True | 0 | ROZPOCET
| VV |  | "nad č.m. 119" | [14 empty] | VV | 3 | 1 | True | 0 | ROZPOCET
| VV |  | ((4,25+4,34+5,345)*0,35)*0,20 |  | 0.975 | [12 empty] | VV | 3 | 2 | True | 0 | ROZPOCET
| VV |  | "obvodová zeď od +2,815m na +3,015m" | [14 empty] | VV | 3 | 1 | True | 0 | ROZPOCET
| VV |  | (0,30*2,80)*0,20 |  | 0.168 | [12 empty] | VV | 3 | 2 | True | 0 | ROZPOCET
| VV |  | "obvodová zeď od +2,400m na +2,600m" | [14 empty] | VV | 3 | 1 | True | 0 | ROZPOCET
| VV |  | (0,30*2,80)*0,20 |  | 0.168 | [12 empty] | VV | 3 | 2 | True | 0 | ROZPOCET
| VV |  | "střední zdi od +2,690m na +3,00m" | [14 empty] | VV | 3 | 1 | True | 0 | ROZPOCET
| VV |  | (5,875*0,35)*0,31 |  | 0.637 | [12 empty] | VV | 3 | 2 | True | 0 | ROZPOCET
| VV |  | Mezisoučet |  | 7.082 | [12 empty] | VV | 3 | 3 | True | 0 | ROZPOCET
| VV |  | "-------------------------------------------" | [14 empty] | VV | 3 | 1 | True | 0 | ROZPOCET
| VV |  | Součet |  | 8.219 | [12 empty] | VV | 3 | 4 | True | 1 | ROZPOCET
115 | K | 962032231 | Bourání zdiva nadzákladového z cihel nebo tvárnic z cihel pálených nebo vápenopískových, na maltu vápennou nebo vápenocementovou, objemu přes 1 m3 | m3 | 13.842 |  | 0 |  |  | základní |  | 0 | 0 | 0 | 0 | 0 | 4 | K | 3 |  |  |  | ROZPOCET | 0 | 0 | 0 | 0 | 0 | 1 | 0 | 4 | -588606017
| VV |  | "D.1.1; 01_Bourací výkresy - půdorysy" | [14 empty] | VV | 3 | 1 | True | 0 | ROZPOCET
| VV |  | "D.1.1; 02_Bourací výkresy - řezy" | [14 empty] | VV | 3 | 1 | True | 0 | ROZPOCET
| VV |  | "D.1.1; 03_Bourací výkresy - pohledy" | [14 empty] | VV | 3 | 1 | True | 0 | ROZPOCET
| VV |  | "-------------------------------------------" | [14 empty] | VV | 3 | 1 | True | 0 | ROZPOCET
| VV |  | "Půdorys 1NP" | [14 empty] | VV | 3 | 1 | True | 0 | ROZPOCET
| VV |  | "č.m. 101" | [14 empty] | VV | 3 | 1 | True | 0 | ROZPOCET
| VV |  | (2,89*3,29-0,90*1,97-0,50*0,60)*0,700 |  | 5.205 | [12 empty] | VV | 3 | 2 | True | 0 | ROZPOCET
| VV |  | "č.m. 102" | [14 empty] | VV | 3 | 1 | True | 0 | ROZPOCET
| VV |  | (1,60*2,90-0,85*1,97)*0,55 |  | 1.631 | [12 empty] | VV | 3 | 2 | True | 0 | ROZPOCET
| VV |  | Mezisoučet |  | 6.836 | [12 empty] | VV | 3 | 3 | True | 0 | ROZPOCET
| VV |  | "Půdorys 2NP" | [14 empty] | VV | 3 | 1 | True | 0 | ROZPOCET
| VV |  | "štítové stěny od +3,00m na +7,04m" | [14 empty] | VV | 3 | 1 | True | 0 | ROZPOCET
| VV |  | (1,25*4,040)*0,30 |  | 1.515 | [12 empty] | VV | 3 | 2 | True | 0 | ROZPOCET
| VV |  | "štítové stěny od +3,00m na +7,44m" | [14 empty] | VV | 3 | 1 | True | 0 | ROZPOCET
| VV |  | (1,25*4,440)*0,30 |  | 1.665 | [12 empty] | VV | 3 | 2 | True | 0 | ROZPOCET
| VV |  | "štítové stěny od + 2,715; +2,890m; na +3,645m; +5,775m" | [14 empty] | VV | 3 | 1 | True | 0 | ROZPOCET
| VV |  | 9,374*0,30 |  | 2.812 | [12 empty] | VV | 3 | 2 | True | 0 | ROZPOCET
| VV |  | "střední zdi od +2,690m na +3,00m" | [14 empty] | VV | 3 | 1 | True | 0 | ROZPOCET
| VV |  | (5,950*0,55)*0,31 |  | 1.014 | [12 empty] | VV | 3 | 2 | True | 0 | ROZPOCET
| VV |  | Mezisoučet |  | 7.006 | [12 empty] | VV | 3 | 3 | True | 0 | ROZPOCET
| VV |  | Součet |  | 13.842 | [12 empty] | VV | 3 | 4 | True | 1 | ROZPOCET
116 | K | 962022391 | Bourání zdiva nadzákladového kamenného na maltu vápennou nebo vápenocementovou, objemu přes 1 m3 | m3 | 22.789 |  | 0 |  |  | základní |  | 0 | 0 | 0 | 0 | 0 | 4 | K | 3 |  |  |  | ROZPOCET | 0 | 0 | 0 | 0 | 0 | 1 | 0 | 4 | -1833810909
| VV |  | "míst 116 "0,55*(1,25*1,45*2) |  | 1.994 | [12 empty] | VV | 3 | 2 | True | 0 | ROZPOCET
| VV |  | 0,35*1,05*2,02 |  | 0.742 | [12 empty] | VV | 3 | 2 | True | 0 | ROZPOCET
| VV |  | "míst 117 "2,07*0,55*1,05 |  | 1.195 | [12 empty] | VV | 3 | 2 | True | 0 | ROZPOCET
| VV |  | 0,9*0,197*0,55 |  | 0.098 | [12 empty] | VV | 3 | 2 | True | 0 | ROZPOCET
| VV |  | "míst 118 "0,9*1,97*0,55 |  | 0.975 | [12 empty] | VV | 3 | 2 | True | 0 | ROZPOCET
| VV |  | "míst 103 "1,61*0,55*2,3 |  | 2.037 | [12 empty] | VV | 3 | 2 | True | 0 | ROZPOCET
| VV |  | 0,89*0,2*2,75 |  | 0.49 | [12 empty] | VV | 3 | 2 | True | 0 | ROZPOCET
| VV |  | "míst 104 "1,05*0,55*2,1 |  | 1.213 | [12 empty] | VV | 3 | 2 | True | 0 | ROZPOCET
| VV |  | "míst 102 "1*2,1*0,55*2 |  | 2.31 | [12 empty] | VV | 3 | 2 | True | 0 | ROZPOCET
| VV |  | "míst 107 "1,5*1,45*0,55*2 |  | 2.393 | [12 empty] | VV | 3 | 2 | True | 0 | ROZPOCET
| VV |  | "míst 108 "1,4*1,5*0,55 |  | 1.155 | [12 empty] | VV | 3 | 2 | True | 0 | ROZPOCET
| VV |  | 0,85*2*0,55 |  | 0.935 | [12 empty] | VV | 3 | 2 | True | 0 | ROZPOCET
| VV |  | "míst 109 "1,5*1,45*0,55 |  | 1.196 | [12 empty] | VV | 3 | 2 | True | 0 | ROZPOCET
| VV |  | 1*2,07*0,55 |  | 1.139 | [12 empty] | VV | 3 | 2 | True | 0 | ROZPOCET
| VV |  | "míst 110 -111 "2*1,5*1,45*0,35+0,55*2,25*1,8 |  | 3.75 | [12 empty] | VV | 3 | 2 | True | 0 | ROZPOCET
| VV |  | "míst 112 "1,15*1,45*0,35*2 |  | 1.167 | [12 empty] | VV | 3 | 2 | True | 0 | ROZPOCET
| VV |  | Součet |  | 22.789 | [12 empty] | VV | 3 | 4 | True | 1 | ROZPOCET
117 | K | 962031133 | Bourání příček z cihel, tvárnic nebo příčkovek z cihel pálených, plných nebo dutých na maltu vápennou nebo vápenocementovou, tl. do 150 mm | m2 | 109.064 |  | 0 |  |  | základní |  | 0 | 0 | 0 | 0 | 0 | 4 | K | 3 |  |  |  | ROZPOCET | 0 | 0 | 0 | 0 | 0 | 1 | 0 | 4 | -97854425
| VV |  | "míst 05 "2,75*(1,532+2,1) |  | 9.988 | [12 empty] | VV | 3 | 2 | True | 0 | ROZPOCET
| VV |  | "míst 115, 114 ,113 "3*2,75*1,54 |  | 12.705 | [12 empty] | VV | 3 | 2 | True | 0 | ROZPOCET
| VV |  | 4,2*2,75 |  | 11.55 | [12 empty] | VV | 3 | 2 | True | 0 | ROZPOCET
| VV |  | -0,7*1,97*3 |  | -4.137 | [12 empty] | VV | 3 | 2 | True | 0 | ROZPOCET
| VV |  | "míst 111"4,08*2,75 |  | 11.22 | [12 empty] | VV | 3 | 2 | True | 0 | ROZPOCET
| VV |  | "míst 101 "2,75*(8,95+1,775+4,13) |  | 40.851 | [12 empty] | VV | 3 | 2 | True | 0 | ROZPOCET
| VV |  | "míst 106 -107 "2,75*6,145 |  | 16.899 | [12 empty] | VV | 3 | 2 | True | 0 | ROZPOCET
| VV |  | "míst 105 "2,75*(2,1+1,532) |  | 9.988 | [12 empty] | VV | 3 | 2 | True | 0 | ROZPOCET
| VV |  | Součet |  | 109.064 | [12 empty] | VV | 3 | 4 | True | 1 | ROZPOCET
118 | K | 962032631 | Bourání zdiva nadzákladového z cihel nebo tvárnic komínového z cihel pálených, šamotových nebo vápenopískových nad střechou na maltu vápennou nebo vápenocementovou | m3 | 0.585 |  | 0 |  |  | základní |  | 0 | 0 | 0 | 0 | 0 | 4 | K | 3 |  |  |  | ROZPOCET | 0 | 0 | 0 | 0 | 0 | 1 | 0 | 4 | 877850389
| VV |  | bourání komína míst 117 | [14 empty] | VV | 3 | 1 | True | 0 | ROZPOCET
| VV |  | 0,3*0,3*6,5 |  | 0.585 | [12 empty] | VV | 3 | 2 | True | 0 | ROZPOCET
| VV |  | Součet |  | 0.585 | [12 empty] | VV | 3 | 4 | True | 1 | ROZPOCET
119 | K | 962081141 | Bourání zdiva příček nebo vybourání otvorů ze skleněných tvárnic, tl. do 150 mm | m2 | 1.925 |  | 0 |  |  | základní |  | 0 | 0 | 0 | 0 | 0 | 4 | K | 3 |  |  |  | ROZPOCET | 0 | 0 | 0 | 0 | 0 | 1 | 0 | 4 | 1330717768
| VV |  | "míst 116 "0,55*1,25*1,4*2 |  | 1.925 | [12 empty] | VV | 3 | 2 | True | 0 | ROZPOCET
| VV |  | Součet |  | 1.925 | [12 empty] | VV | 3 | 4 | True | 1 | ROZPOCET
120 | K | 96258-2 | zalití komínů- betonem | soub | 1 |  | 0 |  |  | základní |  | 0 | 0 | 0 | 0 | 0 | 4 | K | 3 |  |  |  | ROZPOCET | 0 | 0 | 0 | 0 | 0 | 1 | 0 | 4 | 1695846309
| VV |  | 1 |  | 1 | [12 empty] | VV | 3 | 2 | True | 0 | ROZPOCET
| VV |  | Součet |  | 1 | [12 empty] | VV | 3 | 4 | True | 1 | ROZPOCET
121 | K | 965024131 | Bourání podlah kamenných bez podkladního lože, s jakoukoliv výplní spár z desek nebo mozaiky, plochy přes 1 m2 | m2 | 15.49 |  | 0 |  |  | základní |  | 0 | 0 | 0 | 0 | 0 | 4 | K | 3 |  |  |  | ROZPOCET | 0 | 0 | 0 | 0 | 0 | 1 | 0 | 4 | 372641623
| VV |  | vybourání tarasa | [14 empty] | VV | 3 | 1 | True | 0 | ROZPOCET
| VV |  | 7,85+7,64 |  | 15.49 | [12 empty] | VV | 3 | 2 | True | 0 | ROZPOCET
| VV |  | Součet |  | 15.49 | [12 empty] | VV | 3 | 4 | True | 1 | ROZPOCET
122 | K | 965032131 | Bourání podlah z cihel bez podkladního lože, s jakoukoliv výplní spár kladených nastojato, plochy přes 1 m2 | m2 | 276.74 |  | 0 |  |  | základní |  | 0 | 0 | 0 | 0 | 0 | 4 | K | 3 |  |  |  | ROZPOCET | 0 | 0 | 0 | 0 | 0 | 1 | 0 | 4 | 1962583020
| VV |  | půda | [14 empty] | VV | 3 | 1 | True | 0 | ROZPOCET
| VV |  | 15,06+9,37+10,83 |  | 35.26 | [12 empty] | VV | 3 | 2 | True | 0 | ROZPOCET
| VV |  | 29,41+22,58+3,07+1,35+1,38+3,34+23,32+34,96+14,45+21,22+22,94+13,21+18,76+1+7,85+7,64+15 |  | 241.48 | [12 empty] | VV | 3 | 2 | True | 0 | ROZPOCET
| VV |  | Součet |  | 276.74 | [12 empty] | VV | 3 | 4 | True | 1 | ROZPOCET
123 | K | 965041431 | Bourání mazanin škvárobetonových tl. přes 100 mm, plochy do 4 m2 | m3 | 45.296 |  | 0 |  |  | základní |  | 0 | 0 | 0 | 0 | 0 | 4 | K | 3 |  |  |  | ROZPOCET | 0 | 0 | 0 | 0 | 0 | 1 | 0 | 4 | 1319729908
| VV |  | 1 NP 20 cm | [14 empty] | VV | 3 | 1 | True | 0 | ROZPOCET
| VV |  | 0,2*(29,41+22,58+3,07+1,35+1,38+3,34+23,32+34,96+14,45+21,22+22,94+13,21+18,76+1+7,85+7,64) |  | 45.296 | [12 empty] | VV | 3 | 2 | True | 0 | ROZPOCET
| VV |  | Součet |  | 45.296 | [12 empty] | VV | 3 | 4 | True | 1 | ROZPOCET
124 | K | 965043441 | Bourání mazanin betonových s potěrem nebo teracem tl. do 150 mm, plochy přes 4 m2 | m3 | 3.172 |  | 0 |  |  | základní |  | 0 | 0 | 0 | 0 | 0 | 4 | K | 3 |  |  |  | ROZPOCET | 0 | 0 | 0 | 0 | 0 | 1 | 0 | 4 | -585172515
| VV |  | "pod dlažbou "0,1*(22,58+3,07+1,35+1,38+3,34) |  | 3.172 | [12 empty] | VV | 3 | 2 | True | 0 | ROZPOCET
| VV |  | Součet |  | 3.172 | [12 empty] | VV | 3 | 4 | True | 1 | ROZPOCET
125 | K | 965081113 | Bourání podlah z dlaždic bez podkladního lože nebo mazaniny, s jakoukoliv výplní spár půdních, plochy přes 1 m2 | m2 | 31.72 |  | 0 |  |  | základní |  | 0 | 0 | 0 | 0 | 0 | 4 | K | 3 |  |  |  | ROZPOCET | 0 | 0 | 0 | 0 | 0 | 1 | 0 | 4 | 867257009
| VV |  | 1 NP dle bouracích prací | [14 empty] | VV | 3 | 1 | True | 0 | ROZPOCET
| VV |  | 22,58+3,07+1,35+1,38+3,34 |  | 31.72 | [12 empty] | VV | 3 | 2 | True | 0 | ROZPOCET
| VV |  | Součet |  | 31.72 | [12 empty] | VV | 3 | 4 | True | 1 | ROZPOCET
126 | K | 965082923 | Odstranění násypu pod podlahami nebo ochranného násypu na střechách tl. do 100 mm, plochy přes 2 m2 | m3 | 18.118 |  | 0 |  |  | základní |  | 0 | 0 | 0 | 0 | 0 | 4 | K | 3 |  |  |  | ROZPOCET | 0 | 0 | 0 | 0 | 0 | 1 | 0 | 4 | 781883943
| VV |  | polštáře | [14 empty] | VV | 3 | 1 | True | 0 | ROZPOCET
| VV |  | 0,08*(29,41+22,58+3,07+1,35+1,38+3,34+23,32+34,96+14,45+21,22+22,94+13,21+18,76+1+7,85+7,64) |  | 18.118 | [12 empty] | VV | 3 | 2 | True | 0 | ROZPOCET
| VV |  | Součet |  | 18.118 | [12 empty] | VV | 3 | 4 | True | 1 | ROZPOCET
127 | K | 968062245 | Vybourání dřevěných rámů oken s křídly, dveřních zárubní, vrat, stěn, ostění nebo obkladů rámů oken s křídly jednoduchých, plochy do 2 m2 | m2 | 28.073 |  | 0 |  |  | základní |  | 0 | 0 | 0 | 0 | 0 | 4 | K | 3 |  |  |  | ROZPOCET | 0 | 0 | 0 | 0 | 0 | 1 | 0 | 4 | 985546172
| VV |  | "míst 104 "1,25*1,45*2 |  | 3.625 | [12 empty] | VV | 3 | 2 | True | 0 | ROZPOCET
| VV |  | "míst 102 "1*2,4 |  | 2.4 | [12 empty] | VV | 3 | 2 | True | 0 | ROZPOCET
| VV |  | 0,5*0,4 |  | 0.2 | [12 empty] | VV | 3 | 2 | True | 0 | ROZPOCET
| VV |  | "míst 106 "1,25*1,45 |  | 1.813 | [12 empty] | VV | 3 | 2 | True | 0 | ROZPOCET
| VV |  | "míst107 "1,25*1,45*2 |  | 3.625 | [12 empty] | VV | 3 | 2 | True | 0 | ROZPOCET
| VV |  | "míst 108 "1,5*1,45 |  | 2.175 | [12 empty] | VV | 3 | 2 | True | 0 | ROZPOCET
| VV |  | "míst 109 "1,5*1,45 |  | 2.175 | [12 empty] | VV | 3 | 2 | True | 0 | ROZPOCET
| VV |  | "míst 110 111 "2*0,9*1,45+2,25*1,88 |  | 6.84 | [12 empty] | VV | 3 | 2 | True | 0 | ROZPOCET
| VV |  | "míst 112 "2*1,05*1,45 |  | 3.045 | [12 empty] | VV | 3 | 2 | True | 0 | ROZPOCET
| VV |  | "míst 119 "1,5*1,45 |  | 2.175 | [12 empty] | VV | 3 | 2 | True | 0 | ROZPOCET
| VV |  | Součet |  | 28.073 | [12 empty] | VV | 3 | 4 | True | 1 | ROZPOCET
128 | K | 968072245 | Vybourání kovových rámů oken s křídly, dveřních zárubní, vrat, stěn, ostění nebo obkladů okenních rámů s křídly jednoduchých, plochy do 2 m2 | m2 | 32.409 |  | 0 |  |  | základní |  | 0 | 0 | 0 | 0 | 0 | 4 | K | 3 |  |  |  | ROZPOCET | 0 | 0 | 0 | 0 | 0 | 1 | 0 | 4 | 800289050
| VV |  | 0,8*1,97 |  | 1.576 | [12 empty] | VV | 3 | 2 | True | 0 | ROZPOCET
| VV |  | 0,85*1,97 |  | 1.675 | [12 empty] | VV | 3 | 2 | True | 0 | ROZPOCET
| VV |  | 0,9*1,97 |  | 1.773 | [12 empty] | VV | 3 | 2 | True | 0 | ROZPOCET
| VV |  | 1,05*1,97 |  | 2.069 | [12 empty] | VV | 3 | 2 | True | 0 | ROZPOCET
| VV |  | 0,85*1,97 |  | 1.675 | [12 empty] | VV | 3 | 2 | True | 0 | ROZPOCET
| VV |  | 0,7*1,97*4 |  | 5.516 | [12 empty] | VV | 3 | 2 | True | 0 | ROZPOCET
| VV |  | 0,8*1,97 |  | 1.576 | [12 empty] | VV | 3 | 2 | True | 0 | ROZPOCET
| VV |  | 0,75*1,97 |  | 1.478 | [12 empty] | VV | 3 | 2 | True | 0 | ROZPOCET
| VV |  | 0,85*1,97 |  | 1.675 | [12 empty] | VV | 3 | 2 | True | 0 | ROZPOCET
| VV |  | 0,9*1,97*2 |  | 3.546 | [12 empty] | VV | 3 | 2 | True | 0 | ROZPOCET
| VV |  | 0,9*1,97*2 |  | 3.546 | [12 empty] | VV | 3 | 2 | True | 0 | ROZPOCET
| VV |  | 0,8*1,97*4 |  | 6.304 | [12 empty] | VV | 3 | 2 | True | 0 | ROZPOCET
| VV |  | Součet |  | 32.409 | [12 empty] | VV | 3 | 4 | True | 1 | ROZPOCET
129 | K | 973011191 | Vysekání kapes ve stěnách a stropech z lehkých betonů do 150x150x100 mm | kus | 12 |  | 0 |  |  | základní |  | 0 | 0 | 0 | 0 | 0 | 4 | K | 3 |  |  |  | ROZPOCET | 0 | 0 | 0 | 0 | 0 | 1 | 0 | 4 | -1711333430
130 | K | 973022261 | Vysekání výklenků nebo kapes ve zdivu z kamene kapes, plochy do 0,10 m2, hl. do 450 mm | kus | 3 |  | 0 |  |  | základní |  | 0 | 0 | 0 | 0 | 0 | 4 | K | 3 |  |  |  | ROZPOCET | 0 | 0 | 0 | 0 | 0 | 1 | 0 | 4 | -1158627832
| VV |  | kapsy pro schodiště | [14 empty] | VV | 3 | 1 | True | 0 | ROZPOCET
| VV |  | 3 |  | 3 | [12 empty] | VV | 3 | 2 | True | 0 | ROZPOCET
| VV |  | Součet |  | 3 | [12 empty] | VV | 3 | 4 | True | 1 | ROZPOCET
131 | K | 974042537 | Vysekání rýh v betonové nebo jiné monolitické dlažbě s betonovým podkladem do hl. 50 mm a šířky do 300 mm | m | 25 |  | 0 |  |  | základní |  | 0 | 0 | 0 | 0 | 0 | 4 | K | 3 |  |  |  | ROZPOCET | 0 | 0 | 0 | 0 | 0 | 1 | 0 | 4 | -1653353639
132 | K | 978013161 | Otlučení (osekání) vnitřní vápenné nebo vápenocementové omítky stěn v rozsahu přes 30 do 50 % | m2 | 625.5 |  | 0 |  |  | základní |  | 0 | 0 | 0 | 0.02 | 12.51 | 4 | K | 3 |  |  |  | ROZPOCET | 0 | 0 | 0 | 0 | 0 | 1 | 0 | 4 | -1490001934
133 | K | 978059541 | Odsekání obkladů stěn včetně otlučení podkladní omítky až na zdivo z obkládaček vnitřních, z jakýchkoliv materiálů, plochy přes 1 m2 | m2 | 28.473 |  | 0 |  |  | základní |  | 0 | 0 | 0 | 0 | 0 | 4 | K | 3 |  |  |  | ROZPOCET | 0 | 0 | 0 | 0 | 0 | 1 | 0 | 4 | 2147291681
| VV |  | "míst 113 "2*(1,54+1)*2 |  | 10.16 | [12 empty] | VV | 3 | 2 | True | 0 | ROZPOCET
| VV |  | -0,7*1,97 |  | -1.379 | [12 empty] | VV | 3 | 2 | True | 0 | ROZPOCET
| VV |  | "míst 114 "10,16-1,379 |  | 8.781 | [12 empty] | VV | 3 | 2 | True | 0 | ROZPOCET
| VV |  | "míst 115 "2*(2,025+1,54)*2 |  | 14.26 | [12 empty] | VV | 3 | 2 | True | 0 | ROZPOCET
| VV |  | -0,85*1,97*2 |  | -3.349 | [12 empty] | VV | 3 | 2 | True | 0 | ROZPOCET
| VV |  | Součet |  | 28.473 | [12 empty] | VV | 3 | 4 | True | 1 | ROZPOCET
134 | K | 97825-2-R | Demontáž elektromontáže | soub | 1 |  | 0 |  |  | základní |  | 0 | 0 | 0 | 0 | 0 | 4 | K | 3 |  |  |  | ROZPOCET | 0 | 0 | 0 | 0 | 0 | 1 | 0 | 4 | -647908774
| VV |  | VYTRŽENÍ STÁVAJÍCÍ ELEKTROINSTALACE, celé patro | [14 empty] | VV | 3 | 1 | True | 0 | ROZPOCET
| VV |  | 1 |  | 1 | [12 empty] | VV | 3 | 2 | True | 0 | ROZPOCET
| VV |  | Součet |  | 1 | [12 empty] | VV | 3 | 4 | True | 1 | ROZPOCET
| D | 94 | Lešení a stavební výtahy |  |  |  | 0 |  |  |  |  | 0 |  | 0 |  | 0 | 1 | D | 2 |  |  |  | ROZPOCET | [6 empty] | 0
135 | K | 941111121 | Montáž lešení řadového trubkového lehkého pracovního s podlahami s provozním zatížením tř. 3 do 200 kg/m2 šířky tř. W09 přes 0,9 do 1,2 m, výšky do 10 m | m2 | 591.707 |  | 0 |  |  | základní |  | 0 | 0 | 0 | 0 | 0 | 4 | K | 3 |  |  |  | ROZPOCET | 0 | 0 | 0 | 0 | 0 | 1 | 0 | 4 | 1900558901
| VV |  | "D.1.1; 11_Půdorys 1NP" | [14 empty] | VV | 3 | 1 | True | 0 | ROZPOCET
| VV |  | "D.1.1; 12_Půdorys 2NP" | [14 empty] | VV | 3 | 1 | True | 0 | ROZPOCET
| VV |  | "D.1.1; 13, 14, 15,16, 17 - Řezy" | [14 empty] | VV | 3 | 1 | True | 0 | ROZPOCET
| VV |  | "D.1.1; 18_Pohledy na fasády" | [14 empty] | VV | 3 | 1 | True | 0 | ROZPOCET
| VV |  | "Pohled od severu" | [14 empty] | VV | 3 | 1 | True | 0 | ROZPOCET
| VV |  | (4,340+1,20)*4,75 |  | 26.315 | [12 empty] | VV | 3 | 2 | True | 0 | ROZPOCET
| VV |  | (7,755+1,74+1,20)*3,45 |  | 36.898 | [12 empty] | VV | 3 | 2 | True | 0 | ROZPOCET
| VV |  | (4,865+1,20)*(5,765+3,735)/2 |  | 28.809 | [12 empty] | VV | 3 | 2 | True | 0 | ROZPOCET
| VV |  | (4,93+1,20)*(3,735+5,765)/2 |  | 29.118 | [12 empty] | VV | 3 | 2 | True | 0 | ROZPOCET
| VV |  | "Pohled od jihu" | [14 empty] | VV | 3 | 1 | True | 0 | ROZPOCET
| VV |  | (17,550+1,20*2)*4,100 |  | 81.795 | [12 empty] | VV | 3 | 2 | True | 0 | ROZPOCET
| VV |  | (4,590+1,20)*4,75 |  | 27.503 | [12 empty] | VV | 3 | 2 | True | 0 | ROZPOCET
| VV |  | "Pohled od východu" | [14 empty] | VV | 3 | 1 | True | 0 | ROZPOCET
| VV |  | (11,125+1,20)*4,015+27,65 |  | 77.135 | [12 empty] | VV | 3 | 2 | True | 0 | ROZPOCET
| VV |  | (5,76+1,20)*5,745 |  | 39.985 | [12 empty] | VV | 3 | 2 | True | 0 | ROZPOCET
| VV |  | (5,345+1,20)*4,75 |  | 31.089 | [12 empty] | VV | 3 | 2 | True | 0 | ROZPOCET
| VV |  | "Pohled od západu" | [14 empty] | VV | 3 | 1 | True | 0 | ROZPOCET
| VV |  | ((24,96-2,80-12,75)+1,20)*4,015+25,05 |  | 67.649 | [12 empty] | VV | 3 | 2 | True | 0 | ROZPOCET
| VV |  | 12,75*5,745 |  | 73.249 | [12 empty] | VV | 3 | 2 | True | 0 | ROZPOCET
| VV |  | (2,80+1,20)*3,35 |  | 13.4 | [12 empty] | VV | 3 | 2 | True | 0 | ROZPOCET
| VV |  | Mezisoučet |  | 532.945 | [12 empty] | VV | 3 | 3 | True | 0 | ROZPOCET
| VV |  | "dopočet přístavky" | [14 empty] | VV | 3 | 1 | True | 0 | ROZPOCET
| VV |  | (5,635+1,20)*3,285 |  | 22.453 | [12 empty] | VV | 3 | 2 | True | 0 | ROZPOCET
| VV |  | 7,400*3,185 |  | 23.569 | [12 empty] | VV | 3 | 2 | True | 0 | ROZPOCET
| VV |  | (2,80+1,20)*3,185 |  | 12.74 | [12 empty] | VV | 3 | 2 | True | 0 | ROZPOCET
| VV |  | Mezisoučet |  | 58.762 | [12 empty] | VV | 3 | 3 | True | 0 | ROZPOCET
| VV |  | Součet |  | 591.707 | [12 empty] | VV | 3 | 4 | True | 1 | ROZPOCET
136 | K | 941111221 | Montáž lešení řadového trubkového lehkého pracovního s podlahami s provozním zatížením tř. 3 do 200 kg/m2 Příplatek za první a každý další den použití lešení k ceně -1121 | m2 | 35502.42 |  | 0 |  |  | základní |  | 0 | 0 | 0 | 0 | 0 | 4 | K | 3 |  |  |  | ROZPOCET | 0 | 0 | 0 | 0 | 0 | 1 | 0 | 4 | 858482596
| VV |  | 591,707*60"Přepočtené koeficientem množství5 |  | 35502.42 | [12 empty] | VV | 3 | 2 | True | 0 | ROZPOCET
| VV |  | Součet |  | 35502.42 | [12 empty] | VV | 3 | 4 | True | 1 | ROZPOCET
137 | K | 941111821 | Demontáž lešení řadového trubkového lehkého pracovního s podlahami s provozním zatížením tř. 3 do 200 kg/m2 šířky tř. W09 přes 0,9 do 1,2 m, výšky do 10 m | m2 | 591.707 |  | 0 |  |  | základní |  | 0 | 0 | 0 | 0 | 0 | 4 | K | 3 |  |  |  | ROZPOCET | 0 | 0 | 0 | 0 | 0 | 1 | 0 | 4 | -1037275724
138 | K | 941211811 | Demontáž lešení řadového rámového lehkého pracovního s provozním zatížením tř. 3 do 200 kg/m2 šířky tř. SW06 přes 0,6 do 0,9 m, výšky do 10 m | m2 | 44.984 |  | 0 |  |  | základní |  | 0 | 0 | 0 | 0 | 0 | 4 | K | 3 |  |  |  | ROZPOCET | 0 | 0 | 0 | 0 | 0 | 1 | 0 | 4 | 437381175
139 | K | 943211111 | Montáž lešení prostorového rámového lehkého pracovního s podlahami s provozním zatížením tř. 3 do 200 kg/m2, výšky do 10 m | m3 | 44.984 |  | 0 |  |  | základní |  | 0 | 0 | 0 | 0 | 0 | 4 | K | 3 |  |  |  | ROZPOCET | 0 | 0 | 0 | 0 | 0 | 1 | 0 | 4 | -1802985457
| VV |  | _Půdorys 2NP" | [14 empty] | VV | 3 | 1 | True | 0 | ROZPOCET
| VV |  | - Řezy" | [14 empty] | VV | 3 | 1 | True | 0 | ROZPOCET
| VV |  | _Pohledy na fasády" | [14 empty] | VV | 3 | 1 | True | 0 | ROZPOCET
| VV |  | "nový komín" | [14 empty] | VV | 3 | 1 | True | 0 | ROZPOCET
| VV |  | (2,00*2,00-0,45*0,45)*3,36 |  | 12.76 | [12 empty] | VV | 3 | 2 | True | 0 | ROZPOCET
| VV |  | "stávající komíny" | [14 empty] | VV | 3 | 1 | True | 0 | ROZPOCET
| VV |  | (1,50*1,50-0,55*0,55)*5,515 |  | 10.74 | [12 empty] | VV | 3 | 2 | True | 0 | ROZPOCET
| VV |  | (1,50*1,50-0,50*0,50)*3,36 |  | 6.72 | [12 empty] | VV | 3 | 2 | True | 0 | ROZPOCET
| VV |  | (1,50*1,50-0,55*0,55)*3,74 |  | 7.284 | [12 empty] | VV | 3 | 2 | True | 0 | ROZPOCET
| VV |  | (1,50*1,50-0,50*0,50)*3,74 |  | 7.48 | [12 empty] | VV | 3 | 2 | True | 0 | ROZPOCET
| VV |  | Součet |  | 44.984 | [12 empty] | VV | 3 | 4 | True | 1 | ROZPOCET
140 | K | 943211119 | Montáž lešení prostorového rámového lehkého pracovního s podlahami Příplatek k cenám za půdorysnou plochu do 6 m2 | m3 | 44.984 |  | 0 |  |  | základní |  | 0 | 0 | 0 | 0 | 0 | 4 | K | 3 |  |  |  | ROZPOCET | 0 | 0 | 0 | 0 | 0 | 1 | 0 | 4 | 1276304713
141 | K | 943211211 | Montáž lešení prostorového rámového lehkého pracovního s podlahami Příplatek za první a každý další den použití lešení k ceně -1111 | m3 | 899.68 |  | 0 |  |  | základní |  | 0 | 0 | 0 | 0 | 0 | 4 | K | 3 |  |  |  | ROZPOCET | 0 | 0 | 0 | 0 | 0 | 1 | 0 | 4 | 1093121353
| VV |  | 44,984*20 "Přepočtené koeficientem množství |  | 899.68 | [12 empty] | VV | 3 | 2 | True | 0 | ROZPOCET
| VV |  | Součet |  | 899.68 | [12 empty] | VV | 3 | 4 | True | 1 | ROZPOCET
142 | K | 949101111 | Lešení pomocné pracovní pro objekty pozemních staveb pro zatížení do 150 kg/m2, o výšce lešeňové podlahy do 1,9 m | m2 | 371.45 |  | 0 |  |  | základní |  | 0 | 0 | 0 | 0 | 0 | 4 | K | 3 |  |  |  | ROZPOCET | 0 | 0 | 0 | 0 | 0 | 1 | 0 | 4 | -1471059855
| VV |  | _Půdorys 1NP" | [14 empty] | VV | 3 | 1 | True | 0 | ROZPOCET
| VV |  | _Půdorys 2NP" | [14 empty] | VV | 3 | 1 | True | 0 | ROZPOCET
| VV |  | _Příčný řez schodištěm A" | [14 empty] | VV | 3 | 1 | True | 0 | ROZPOCET
| VV |  | "1NP" | [14 empty] | VV | 3 | 1 | True | 0 | ROZPOCET
| VV |  | 25,88+32,80+34,96+14,45+21,22+22,94 |  | 152.25 | [12 empty] | VV | 3 | 2 | True | 0 | ROZPOCET
| VV |  | 13,21+15,06+9,37+10,83+18,76+7,95 |  | 75.18 | [12 empty] | VV | 3 | 2 | True | 0 | ROZPOCET
| VV |  | 7,44+18,88+6,68+2,36+3,97+2,21+3,97+2,21 |  | 47.72 | [12 empty] | VV | 3 | 2 | True | 0 | ROZPOCET
| VV |  | Mezisoučet |  | 275.15 | [12 empty] | VV | 3 | 3 | True | 0 | ROZPOCET
| VV |  | "2NP" | [14 empty] | VV | 3 | 1 | True | 0 | ROZPOCET
| VV |  | 8,86+3,08+40,78+43,58 |  | 96.3 | [12 empty] | VV | 3 | 2 | True | 0 | ROZPOCET
| VV |  | Součet |  | 371.45 | [12 empty] | VV | 3 | 4 | True | 1 | ROZPOCET
143 | K | 949101112 | Lešení pomocné pracovní pro objekty pozemních staveb pro zatížení do 150 kg/m2, o výšce lešeňové podlahy přes 1,9 do 3,5 m | m2 | 152.25 |  | 0 |  |  | základní |  | 0 | 0 | 0 | 0 | 0 | 4 | K | 3 |  |  |  | ROZPOCET | 0 | 0 | 0 | 0 | 0 | 1 | 0 | 4 | -2126322249
| VV |  | "2NP" | [14 empty] | VV | 3 | 1 | True | 0 | ROZPOCET
| VV |  | 89,78+62,47 |  | 152.25 | [12 empty] | VV | 3 | 2 | True | 0 | ROZPOCET
| VV |  | Součet |  | 152.25 | [12 empty] | VV | 3 | 4 | True | 1 | ROZPOCET
| D | 9 | Ostatní konstrukce a práce, bourání |  |  |  | 0 |  |  |  |  | 0 |  | 0 |  | 0 | 1 | D | 1 |  |  |  | ROZPOCET | [6 empty] | 0
| D | 95 | Různé dokončovací konstrukce a práce pozemních staveb |  |  |  | 0 |  |  |  |  | 0 |  | 0 |  | 0 | 1 | D | 1 |  |  |  | ROZPOCET | [6 empty] | 0
144 | K | 936311111 | Zabetonování potrubí uloženého ve vynechaných otvorech ve dně nebo ve stěnách nádrží, z betonu se zvýšenými nároky na prostředí o ploše otvoru do 0,25 m2 | m3 | 0.788 |  | 0 |  |  | základní |  | 0 | 0 | 0 | 0 | 0 | 4 | K | 2 |  |  |  | ROZPOCET | 0 | 0 | 0 | 0 | 0 | 1 | 0 | 4 | 1204682003
| VV |  | "porovnávací položka - zabetonování stávajících komínů" | [14 empty] | VV | 2 | 1 | True | 0 | ROZPOCET
| VV |  | _Bourací výkresy - půdorysy" | [14 empty] | VV | 2 | 1 | True | 0 | ROZPOCET
| VV |  | _Bourací výkresy - řezy" | [14 empty] | VV | 2 | 1 | True | 0 | ROZPOCET
| VV |  | "od -0,10m na +6,500m" | [14 empty] | VV | 2 | 1 | True | 0 | ROZPOCET
| VV |  | ((0,15*0,15)*6,600)*4 |  | 0.594 | [12 empty] | VV | 2 | 2 | True | 0 | ROZPOCET
| VV |  | "od -0,10m na +8,500m" | [14 empty] | VV | 2 | 1 | True | 0 | ROZPOCET
| VV |  | (0,15*0,15)*8,600 |  | 0.194 | [12 empty] | VV | 2 | 2 | True | 0 | ROZPOCET
| VV |  | Součet |  | 0.788 | [12 empty] | VV | 2 | 4 | True | 1 | ROZPOCET
145 | K | 953845113 | Vyvložkování stávajících komínových nebo větracích průduchů nerezovými vložkami pevnými, včetně ukončení komínu komínového tělesa výšky 3 m světlý průměr vložky přes 130 m do 160 mm | soubor | 1 |  | 0 |  |  | základní |  | 0 | 0 | 0 | 0 | 0 | 4 | K | 2 |  |  |  | ROZPOCET | 0 | 0 | 0 | 0 | 0 | 1 | 0 | 4 | -1941886280
| VV |  | "č.m.102; od -0,100m na +8,500m" | [14 empty] | VV | 2 | 1 | True | 0 | ROZPOCET
| VV |  | 1 |  | 1 | [12 empty] | VV | 2 | 2 | True | 0 | ROZPOCET
| VV |  | Součet |  | 1 | [12 empty] | VV | 2 | 4 | True | 1 | ROZPOCET
146 | K | 953961214 | Kotvy chemické s vyvrtáním otvoru do betonu, železobetonu nebo tvrdého kamene chemická patrona, velikost M 16, hloubka 125 mm | kus | 21 |  | 0 |  |  | základní |  | 0 | 0 | 0 | 0 | 0 | 4 | K | 2 |  |  |  | ROZPOCET | 0 | 0 | 0 | 0 | 0 | 1 | 0 | 4 | 212003581
| VV |  | "mezi stávajícími a novými základy" | [14 empty] | VV | 2 | 1 | True | 0 | ROZPOCET
| VV |  | "č.m.101" | [14 empty] | VV | 2 | 1 | True | 0 | ROZPOCET
| VV |  | 8*2 |  | 16 | [12 empty] | VV | 2 | 2 | True | 0 | ROZPOCET
| VV |  | "č.m.102" | [14 empty] | VV | 2 | 1 | True | 0 | ROZPOCET
| VV |  | 5*1 |  | 5 | [12 empty] | VV | 2 | 2 | True | 0 | ROZPOCET
| VV |  | Součet |  | 21 | [12 empty] | VV | 2 | 4 | True | 1 | ROZPOCET
147 | K | 953962113 | Kotvy chemické s vyvrtáním otvoru do zdiva z plných cihel tmel, hloubka 80 mm, velikost M 12 | kus | 56 |  | 0 |  |  | základní |  | 0 | 0 | 0 | 0 | 0 | 4 | K | 2 |  |  |  | ROZPOCET | 0 | 0 | 0 | 0 | 0 | 1 | 0 | 4 | -1330229701
| VV |  | "D.1.1; 11_Půdorys 1NP" | [14 empty] | VV | 2 | 1 | True | 0 | ROZPOCET
| VV |  | "D.1.1; 13, 14, 15, 16, 17_Řezy" | [14 empty] | VV | 2 | 1 | True | 0 | ROZPOCET
| VV |  | "-------------------------------------------" | [14 empty] | VV | 2 | 1 | True | 0 | ROZPOCET
| VV |  | "zabetonování stávajícího komínu" | [14 empty] | VV | 2 | 1 | True | 0 | ROZPOCET
| VV |  | "č.m.107, 108" | [14 empty] | VV | 2 | 1 | True | 0 | ROZPOCET
| VV |  | (7*2)*2 |  | 28 | [12 empty] | VV | 2 | 2 | True | 0 | ROZPOCET
| VV |  | "nový komín" | [14 empty] | VV | 2 | 1 | True | 0 | ROZPOCET
| VV |  | "č.m.118" | [14 empty] | VV | 2 | 1 | True | 0 | ROZPOCET
| VV |  | (14*2)*1 |  | 28 | [12 empty] | VV | 2 | 2 | True | 0 | ROZPOCET
| VV |  | Součet |  | 56 | [12 empty] | VV | 2 | 4 | True | 1 | ROZPOCET
148 | K | 953962213 | Kotvy chemické s vyvrtáním otvoru do zdiva z děrovaných cihel tmel se síťovým pouzdrem, hloubka 80 mm, velikost M 12 | kus | 60 |  | 0 |  |  | základní |  | 0 | 0 | 0 | 0 | 0 | 4 | K | 2 |  |  |  | ROZPOCET | 0 | 0 | 0 | 0 | 0 | 1 | 0 | 4 | -1079216426
| VV |  | "D.1.1; 11_Půdorys 1NP" | [14 empty] | VV | 2 | 1 | True | 0 | ROZPOCET
| VV |  | "D.1.1; 12_Půdorys 2NP" | [14 empty] | VV | 2 | 1 | True | 0 | ROZPOCET
| VV |  | "D.1.1; 13, 14, 15,16, 17 - Řezy" | [14 empty] | VV | 2 | 1 | True | 0 | ROZPOCET
| VV |  | "-------------------------------------------" | [14 empty] | VV | 2 | 1 | True | 0 | ROZPOCET
| VV |  | "Kotevní botky pro krokve" | [14 empty] | VV | 2 | 1 | True | 0 | ROZPOCET
| VV |  | "1NP_101, krokve 100/140mm" | [14 empty] | VV | 2 | 1 | True | 0 | ROZPOCET
| VV |  | 10*(3*2) |  | 60 | [12 empty] | VV | 2 | 2 | True | 0 | ROZPOCET
| VV |  | Součet |  | 60 | [12 empty] | VV | 2 | 4 | True | 1 | ROZPOCET
149 | K | 953965122 | Kotvy chemické s vyvrtáním otvoru kotevní šrouby pro chemické kotvy, velikost M 12, délka 220 mm | kus | 60 |  | 0 |  |  | základní |  | 0 | 0 | 0 | 0 | 0 | 4 | K | 2 |  |  |  | ROZPOCET | 0 | 0 | 0 | 0 | 0 | 1 | 0 | 4 | 561107029
150 | K | 953965123 | Kotvy chemické s vyvrtáním otvoru kotevní šrouby pro chemické kotvy, velikost M 12, délka 260 mm | kus | 46 |  | 0 |  |  | základní |  | 0 | 0 | 0 | 0 | 0 | 4 | K | 2 |  |  |  | ROZPOCET | 0 | 0 | 0 | 0 | 0 | 1 | 0 | 4 | 1218467726
151 | K | 953965133 | Kotvy chemické s vyvrtáním otvoru kotevní šrouby pro chemické kotvy, velikost M 16, délka 300 mm | kus | 21 |  | 0 |  |  | základní |  | 0 | 0 | 0 | 0 | 0 | 4 | K | 2 |  |  |  | ROZPOCET | 0 | 0 | 0 | 0 | 0 | 1 | 0 | 4 | -677121581
152 | K | 9854421PC | Kotvy A1, A2 - výztuž ve vrtu včetně vyvrtání příklepovými vrtáky a zalití kotevní maltou (předpoklad 1 kotva průměru 10 mm), kotevní oblast s vysekáním a zapravením s kotevní deskou (přepoklad 200x200x25 mm); D+M komplet | m | 52.2 |  | 0 |  |  | základní |  | 0 | 0 | 0 | 0 | 0 | 4 | K | 2 |  |  |  | ROZPOCET | 0 | 0 | 0 | 0 | 0 | 1 | 0 | 4 | 680288292
| VV |  | "A1_Detail 1" | [14 empty] | VV | 2 | 1 | True | 0 | ROZPOCET
| VV |  | (7+8)*1,800 |  | 27 | [12 empty] | VV | 2 | 2 | True | 0 | ROZPOCET
| VV |  | "A2_Detail 2" | [14 empty] | VV | 2 | 1 | True | 0 | ROZPOCET
| VV |  | (7+7)*1,800 |  | 25.2 | [12 empty] | VV | 2 | 2 | True | 0 | ROZPOCET
| VV |  | Součet |  | 52.2 | [12 empty] | VV | 2 | 4 | True | 1 | ROZPOCET
| D | 97 | Prorážení otvorů a ostatní bourací práce |  |  |  | 0 |  |  |  |  | 0 |  | 0 |  | 0 | 1 | D | 1 |  |  |  | ROZPOCET | [6 empty] | 0
153 | K | 971035431 | Vybourání otvorů ve zdivu základovém nebo nadzákladovém z cihel, tvárnic, příčkovek z cihel pálených na maltu cementovou plochy do 0,25 m2, tl. do 150 mm | kus | 2 |  | 0 |  |  | základní |  | 0 | 0 | 0 | 0 | 0 | 4 | K | 2 |  |  |  | ROZPOCET | 0 | 0 | 0 | 0 | 0 | 1 | 0 | 4 | 120166666
| VV |  | "D.1.1; 01_Bourací výkresy - půdorysy" | [14 empty] | VV | 2 | 1 | True | 0 | ROZPOCET
| VV |  | "D.1.1; 02_Bourací výkresy - řezy" | [14 empty] | VV | 2 | 1 | True | 0 | ROZPOCET
| VV |  | "D.1.1; 03_Bourací výkresy - pohledy" | [14 empty] | VV | 2 | 1 | True | 0 | ROZPOCET
| VV |  | "pro vyvložkování stávajícího komína" | [14 empty] | VV | 2 | 1 | True | 0 | ROZPOCET
| VV |  | 1+1 |  | 2 | [12 empty] | VV | 2 | 2 | True | 0 | ROZPOCET
| VV |  | Součet |  | 2 | [12 empty] | VV | 2 | 4 | True | 1 | ROZPOCET
154 | K | 973031812 | Vysekání výklenků nebo kapes ve zdivu z cihel na maltu vápennou nebo vápenocementovou kapes pro zavázání nových příček, tl. do 100 mm | m | 16.74 |  | 0 |  |  | základní |  | 0 | 0 | 0 | 0 | 0 | 4 | K | 2 |  |  |  | ROZPOCET | 0 | 0 | 0 | 0 | 0 | 1 | 0 | 4 | -953807483
| VV |  | "D.1.1; 11_Půdorys 1NP" | [14 empty] | VV | 2 | 1 | True | 0 | ROZPOCET
| VV |  | "D.1.1; 13, 14, 15, 16, 17_Řezy" | [14 empty] | VV | 2 | 1 | True | 0 | ROZPOCET
| VV |  | 2,790*6 |  | 16.74 | [12 empty] | VV | 2 | 2 | True | 0 | ROZPOCET
| VV |  | Součet |  | 16.74 | [12 empty] | VV | 2 | 4 | True | 1 | ROZPOCET
155 | K | 973031825 | Vysekání výklenků nebo kapes ve zdivu z cihel na maltu vápennou nebo vápenocementovou kapes pro zavázání nových zdí, tl. do 450 mm | m | 5 |  | 0 |  |  | základní |  | 0 | 0 | 0 | 0 | 0 | 4 | K | 2 |  |  |  | ROZPOCET | 0 | 0 | 0 | 0 | 0 | 1 | 0 | 4 | 969560879
| VV |  | "D.1.1; 11_Půdorys 1NP" | [14 empty] | VV | 2 | 1 | True | 0 | ROZPOCET
| VV |  | "D.1.1; 13_Příčný řez schodištěm A" | [14 empty] | VV | 2 | 1 | True | 0 | ROZPOCET
| VV |  | "č.m.101; od -0,100m na +2,400m" | [14 empty] | VV | 2 | 1 | True | 0 | ROZPOCET
| VV |  | 2,500*2 |  | 5 | [12 empty] | VV | 2 | 2 | True | 0 | ROZPOCET
| VV |  | Součet |  | 5 | [12 empty] | VV | 2 | 4 | True | 1 | ROZPOCET
156 | K | 9730318PC | Vysekání výklenků nebo kapes ve zdivu z cihel na maltu vápennou nebo vápenocementovou kapes pro zavázání nových zdí, tl. do 700 mm | m | 3.17 |  | 0 |  |  | základní |  | 0 | 0 | 0 | 0 | 0 | 4 | K | 2 |  |  |  | ROZPOCET | 0 | 0 | 0 | 0 | 0 | 1 | 0 | 4 | 660480765
| VV |  | "D.1.1; 11_Půdorys 1NP" | [14 empty] | VV | 2 | 1 | True | 0 | ROZPOCET
| VV |  | "D.1.1; 13_Příčný řez schodištěm A" | [14 empty] | VV | 2 | 1 | True | 0 | ROZPOCET
| VV |  | "č.m.101; od -0,100m na +3,070m" | [14 empty] | VV | 2 | 1 | True | 0 | ROZPOCET
| VV |  | 3,170*1 |  | 3.17 | [12 empty] | VV | 2 | 2 | True | 0 | ROZPOCET
| VV |  | Součet |  | 3.17 | [12 empty] | VV | 2 | 4 | True | 1 | ROZPOCET
157 | K | 977151127 | Jádrové vrty diamantovými korunkami do stavebních materiálů (železobetonu, betonu, cihel, obkladů, dlažeb, kamene) průměru přes 225 do 250 mm | m | 0.7 |  | 0 |  |  | základní |  | 0 | 0 | 0 | 0 | 0 | 4 | K | 2 |  |  |  | ROZPOCET | 0 | 0 | 0 | 0 | 0 | 1 | 0 | 4 | 1798813930
| VV |  | "D.1.4.2.8_Výkres vzduchotechniky" | [14 empty] | VV | 2 | 1 | True | 0 | ROZPOCET
| VV |  | "1NP_č.m. 125" | [14 empty] | VV | 2 | 1 | True | 0 | ROZPOCET
| VV |  | 0,700*1 |  | 0.7 | [12 empty] | VV | 2 | 2 | True | 0 | ROZPOCET
| VV |  | Součet |  | 0.7 | [12 empty] | VV | 2 | 4 | True | 1 | ROZPOCET
158 | K | 977151128 | Jádrové vrty diamantovými korunkami do stavebních materiálů (železobetonu, betonu, cihel, obkladů, dlažeb, kamene) průměru přes 250 do 300 mm | m | 0.7 |  | 0 |  |  | základní |  | 0 | 0 | 0 | 0 | 0 | 4 | K | 2 |  |  |  | ROZPOCET | 0 | 0 | 0 | 0 | 0 | 1 | 0 | 4 | 285338167
| VV |  | "D.1.4.2.8_Výkres vzduchotechniky" | [14 empty] | VV | 2 | 1 | True | 0 | ROZPOCET
| VV |  | "1NP_č.m. 121" | [14 empty] | VV | 2 | 1 | True | 0 | ROZPOCET
| VV |  | 0,700*1 |  | 0.7 | [12 empty] | VV | 2 | 2 | True | 0 | ROZPOCET
| VV |  | Součet |  | 0.7 | [12 empty] | VV | 2 | 4 | True | 1 | ROZPOCET
159 | K | 977311112 | Řezání stávajících betonových mazanin bez vyztužení hloubky přes 50 do 100 mm | m | 27.03 |  | 0 |  |  | základní |  | 0 | 0 | 0 | 0 | 0 | 4 | K | 2 |  |  |  | ROZPOCET | 0 | 0 | 0 | 0 | 0 | 1 | 0 | 4 | 1791741268
| VV |  | "D.1.1; 01_Bourací výkresy - půdorysy" | [14 empty] | VV | 2 | 1 | True | 0 | ROZPOCET
| VV |  | "D.1.1; 02_Bourací výkresy - řezy" | [14 empty] | VV | 2 | 1 | True | 0 | ROZPOCET
| VV |  | "D.1.1; 03_Bourací výkresy - pohledy" | [14 empty] | VV | 2 | 1 | True | 0 | ROZPOCET
| VV |  | "č.m. 101" | [14 empty] | VV | 2 | 1 | True | 0 | ROZPOCET
| VV |  | 4,80*2+7,755 |  | 17.355 | [12 empty] | VV | 2 | 2 | True | 0 | ROZPOCET
| VV |  | "č.m.105" | [14 empty] | VV | 2 | 1 | True | 0 | ROZPOCET
| VV |  | 1,685+2,10 |  | 3.785 | [12 empty] | VV | 2 | 2 | True | 0 | ROZPOCET
| VV |  | "č.m. 113+114+115" | [14 empty] | VV | 2 | 1 | True | 0 | ROZPOCET
| VV |  | 4,20+1,69 |  | 5.89 | [12 empty] | VV | 2 | 2 | True | 0 | ROZPOCET
| VV |  | Součet |  | 27.03 | [12 empty] | VV | 2 | 4 | True | 1 | ROZPOCET
| D | 997 | Přesun sutě |  |  |  | 0 |  |  |  |  | 0 |  | 0 |  | 0 | 1 | D | 1 |  |  |  | ROZPOCET | [6 empty] | 0
160 | K | 997002611 | Nakládání suti a vybouraných hmot na dopravní prostředek pro vodorovné přemístění | t | 399.396 |  | 0 |  |  | základní |  | 0 | 0 | 0 | 0 | 0 | 4 | K | 2 |  |  |  | ROZPOCET | 0 | 0 | 0 | 0 | 0 | 1 | 0 | 4 | -1233177972
161 | K | 997013153 | Vnitrostaveništní doprava suti a vybouraných hmot pro budovy v přes 9 do 12 m s omezením mechanizace | t | 399.396 |  | 0 |  |  | základní |  | 0 | 0 | 0 | 0 | 0 | 4 | K | 2 |  |  |  | ROZPOCET | 0 | 0 | 0 | 0 | 0 | 1 | 0 | 4 | -667925453
162 | K | 997013501 | Odvoz suti a vybouraných hmot na skládku nebo meziskládku se složením, na vzdálenost do 1 km | t | 399.484 |  | 0 |  |  | základní |  | 0 | 0 | 0 | 0 | 0 | 4 | K | 2 |  |  |  | ROZPOCET | 0 | 0 | 0 | 0 | 0 | 1 | 0 | 4 | -1361584831
163 | K | 997013509 | Odvoz suti a vybouraných hmot na skládku nebo meziskládku se složením, na vzdálenost Příplatek k ceně za každý další i započatý 1 km přes 1 km | t | 2799.09 |  | 0 |  |  | základní |  | 0 | 0 | 0 | 0 | 0 | 4 | K | 2 |  |  |  | ROZPOCET | 0 | 0 | 0 | 0 | 0 | 1 | 0 | 4 | 622680826
| VV |  | 399,87*7 |  | 2799.09 | [12 empty] | VV | 2 | 2 | True | 0 | ROZPOCET
| VV |  | Součet |  | 2799.09 | [12 empty] | VV | 2 | 4 | True | 1 | ROZPOCET
164 | K | 997013804 | Poplatek za uložení stavebního odpadu na skládce (skládkovné) ze skla zatříděného do Katalogu odpadů pod kódem 17 02 02 | t | 0.125 |  | 0 |  |  | základní |  | 0 | 0 | 0 | 0 | 0 | 4 | K | 2 |  |  |  | ROZPOCET | 0 | 0 | 0 | 0 | 0 | 1 | 0 | 4 | 1817670920
| VV |  | 0,450*0,020 |  | 0.009 | [12 empty] | VV | 2 | 2 | True | 0 | ROZPOCET
| VV |  | 5,790*0,020 |  | 0.116 | [12 empty] | VV | 2 | 2 | True | 0 | ROZPOCET
| VV |  | Součet |  | 0.125 | [12 empty] | VV | 2 | 4 | True | 1 | ROZPOCET
165 | K | 997013813 | Poplatek za uložení stavebního odpadu na skládce (skládkovné) z plastických hmot zatříděného do Katalogu odpadů pod kódem 17 02 03 | t | 11.63 |  | 0 |  |  | základní |  | 0 | 0 | 0 | 0 | 0 | 4 | K | 2 |  |  |  | ROZPOCET | 0 | 0 | 0 | 0 | 0 | 1 | 0 | 4 | -995880927
| VV |  | 11,455+0,175 |  | 11.63 | [12 empty] | VV | 2 | 2 | True | 0 | ROZPOCET
| VV |  | Součet |  | 11.63 | [12 empty] | VV | 2 | 4 | True | 1 | ROZPOCET
166 | K | 997013861 | Poplatek za uložení stavebního odpadu na recyklační skládce (skládkovné) z prostého betonu zatříděného do Katalogu odpadů pod kódem 17 01 01 | t | 79.922 |  | 0 |  |  | základní |  | 0 | 0 | 0 | 0 | 0 | 4 | K | 2 |  |  |  | ROZPOCET | 0 | 0 | 0 | 0 | 0 | 1 | 0 | 4 | 1324989178
| VV |  | dle bourání | [14 empty] | VV | 2 | 1 | True | 0 | ROZPOCET
| VV |  | 71,476+6,976+1,47 |  | 79.922 | [12 empty] | VV | 2 | 2 | True | 0 | ROZPOCET
| VV |  | Součet |  | 79.922 | [12 empty] | VV | 2 | 4 | True | 1 | ROZPOCET
167 | K | 997013863 | Poplatek za uložení stavebního odpadu na recyklační skládce (skládkovné) cihelného zatříděného do Katalogu odpadů pod kódem 17 01 02 | t | 149.803 |  | 0 |  |  | základní |  | 0 | 0 | 0 | 0 | 0 | 4 | K | 2 |  |  |  | ROZPOCET | 0 | 0 | 0 | 0 | 0 | 1 | 0 | 4 | 878901005
| VV |  | vybourané zdivo | [14 empty] | VV | 2 | 1 | True | 0 | ROZPOCET
| VV |  | 0,618+0,825+28,466+36,973+24,916+14,794 |  | 106.592 | [12 empty] | VV | 2 | 2 | True | 0 | ROZPOCET
| VV |  | 28,715+14,496 |  | 43.211 | [12 empty] | VV | 2 | 2 | True | 0 | ROZPOCET
| VV |  | Součet |  | 149.803 | [12 empty] | VV | 2 | 4 | True | 1 | ROZPOCET
168 | K | 997013867 | Poplatek za uložení stavebního odpadu na recyklační skládce (skládkovné) z tašek a keramických výrobků zatříděného do Katalogu odpadů pod kódem 17 01 03 | t | 4.92 |  | 0 |  |  | základní |  | 0 | 0 | 0 | 0 | 0 | 4 | K | 2 |  |  |  | ROZPOCET | 0 | 0 | 0 | 0 | 0 | 1 | 0 | 4 | -869406464
| VV |  | dle bouracích prací | [14 empty] | VV | 2 | 1 | True | 0 | ROZPOCET
| VV |  | 4,92 |  | 4.92 | [12 empty] | VV | 2 | 2 | True | 0 | ROZPOCET
| VV |  | Součet |  | 4.92 | [12 empty] | VV | 2 | 4 | True | 1 | ROZPOCET
169 | K | 997013871 | Poplatek za uložení stavebního odpadu na recyklační skládce (skládkovné) směsného stavebního a demoličního zatříděného do Katalogu odpadů pod kódem 17 09 04 | t | 153.084 |  | 0 |  |  | základní |  | 0 | 0 | 0 | 0 | 0 | 4 | K | 2 |  |  |  | ROZPOCET | 0 | 0 | 0 | 0 | 0 | 1 | 0 | 4 | 276488356
| D | 998 | Přesun hmot |  |  |  | 0 |  |  |  |  | 0 |  | 0 |  | 0 | 1 | D | 1 |  |  |  | ROZPOCET | [6 empty] | 0
170 | K | 998011002 R | Přesun hmot pro opravy | t | 495.028 |  | 0 |  |  | základní |  | 0 | 0 | 0 | 0 | 0 | 4 | K | 2 |  |  |  | ROZPOCET | 0 | 0 | 0 | 0 | 0 | 1 | 0 | 4 | 1822672158
| D | PSV | Práce a dodávky PSV |  |  |  | 0 |  |  |  |  | 0 |  | 0.069362 |  | 0 | 2 | D | 0 |  |  |  | ROZPOCET | [6 empty] | 0
| D | 711 | Izolace proti vodě, vlhkosti a plynům |  |  |  | 0 |  |  |  |  | 0 |  | 0 |  | 0 | 2 | D | 1 |  |  |  | ROZPOCET | [6 empty] | 0
171 | K | 711111001 | Provedení izolace proti zemní vlhkosti natěradly a tmely za studena na ploše vodorovné V nátěrem penetračním | m2 | 6.087 |  | 0 |  |  | základní |  | 0 | 0 | 0 | 0 | 0 | 16 | K | 2 |  |  |  | ROZPOCET | 0 | 0 | 0 | 0 | 0 | 1 | 0 | 16 | -211148270
| VV |  | "č.m. 101 - nové základy, pod zdí" | [14 empty] | VV | 2 | 1 | True | 0 | ROZPOCET
| VV |  | 0,60*(7,755+1,74) |  | 5.697 | [12 empty] | VV | 2 | 2 | True | 0 | ROZPOCET
| VV |  | "č.m. 102 - nový základ, schodiště" | [14 empty] | VV | 2 | 1 | True | 0 | ROZPOCET
| VV |  | 0,30*1,30 |  | 0.39 | [12 empty] | VV | 2 | 2 | True | 0 | ROZPOCET
| VV |  | Součet |  | 6.087 | [12 empty] | VV | 2 | 4 | True | 1 | ROZPOCET
172 | K | 711112001 | Provedení izolace proti zemní vlhkosti natěradly a tmely za studena na ploše svislé S nátěrem penetračním | m2 | 12.134 |  | 0 |  |  | základní |  | 0 | 0 | 0 | 0 | 0 | 16 | K | 2 |  |  |  | ROZPOCET | 0 | 0 | 0 | 0 | 0 | 1 | 0 | 16 | 1834621211
| VV |  | "č.m. 101 - nové základy, od -1,00m na +0,300m" | [14 empty] | VV | 2 | 1 | True | 0 | ROZPOCET
| VV |  | (7,755+1,74)*1,30-1,50*0,30 |  | 11.894 | [12 empty] | VV | 2 | 2 | True | 0 | ROZPOCET
| VV |  | "č.m. 102 - nový základ, schodiště, od -0,800m na +-0,000m" | [14 empty] | VV | 2 | 1 | True | 0 | ROZPOCET
| VV |  | 0,30*0,80 |  | 0.24 | [12 empty] | VV | 2 | 2 | True | 0 | ROZPOCET
| VV |  | Součet |  | 12.134 | [12 empty] | VV | 2 | 4 | True | 1 | ROZPOCET
173 | M | 11163150 | lak penetrační asfaltový | t | 0.006 |  | 0 |  |  | základní |  | 0 | 0 | 0 | 0 | 0 | 32 | M | 2 |  |  |  | ROZPOCET | 0 | 0 | 0 | 0 | 0 | 1 | 0 | 16 | 291383544
| VV |  | 6,087*0,000330 |  | 0.002 | [12 empty] | VV | 2 | 2 | True | 0 | ROZPOCET
| VV |  | 12,134*0,00035 |  | 0.004 | [12 empty] | VV | 2 | 2 | True | 0 | ROZPOCET
| VV |  | Součet |  | 0.006 | [12 empty] | VV | 2 | 4 | True | 1 | ROZPOCET
174 | K | 711141559 | Provedení izolace proti zemní vlhkosti pásy přitavením NAIP na ploše vodorovné V | m2 | 6.087 |  | 0 |  |  | základní |  | 0 | 0 | 0 | 0 | 0 | 16 | K | 2 |  |  |  | ROZPOCET | 0 | 0 | 0 | 0 | 0 | 1 | 0 | 16 | -1306531045
175 | K | 711142559 | Provedení izolace proti zemní vlhkosti pásy přitavením NAIP na ploše svislé S | m2 | 12.134 |  | 0 |  |  | základní |  | 0 | 0 | 0 | 0 | 0 | 16 | K | 2 |  |  |  | ROZPOCET | 0 | 0 | 0 | 0 | 0 | 1 | 0 | 16 | 2140605287
176 | M | 62832134 | pás asfaltový natavitelný oxidovaný tl 4,0mm typu V60 S40 s vložkou ze skleněné rohože, s jemnozrnným minerálním posypem | m2 | 21.574 |  | 0 |  |  | základní |  | 0 | 0 | 0 | 0 | 0 | 32 | M | 2 |  |  |  | ROZPOCET | 0 | 0 | 0 | 0 | 0 | 1 | 0 | 16 | -1130825407
| VV |  | 6,087*1,2210 |  | 7.432 | [12 empty] | VV | 2 | 2 | True | 0 | ROZPOCET
| VV |  | 12,134*1,16550 |  | 14.142 | [12 empty] | VV | 2 | 2 | True | 0 | ROZPOCET
| VV |  | Součet |  | 21.574 | [12 empty] | VV | 2 | 4 | True | 1 | ROZPOCET
177 | K | 998711102 | Přesun hmot pro izolace proti vodě, vlhkosti a plynům stanovený z hmotnosti přesunovaného materiálu vodorovná dopravní vzdálenost do 50 m v objektech výšky přes 6 do 12 m | t | 0.13 |  | 0 |  |  | základní |  | 0 | 0 | 0 | 0 | 0 | 16 | K | 2 |  |  |  | ROZPOCET | 0 | 0 | 0 | 0 | 0 | 1 | 0 | 16 | 781395830
| D | 712 | Povlakové krytiny |  |  |  | 0 |  |  |  |  | 0 |  | 0.069362 |  | 0 | 2 | D | 1 |  |  |  | ROZPOCET | [6 empty] | 0
178 | K | 712-25-16 R | D+ M plochych střech (hydroizolace a parotěsná zábrana) | soub | 1 |  | 0 |  |  | základní |  | 0 | 0 | 0 | 0 | 0 | 16 | K | 2 |  |  |  | ROZPOCET | 0 | 0 | 0 | 0 | 0 | 1 | 0 | 16 | 43558351
179 | K | 712331111 | Provedení povlakové krytiny střech do 10° podkladní vrstvy pásy na sucho samolepící | m2 | 9.53 |  | 0 |  |  | základní |  | 0 | 0 | 0 | 0 | 0 | 16 | K | 2 |  |  |  | ROZPOCET | 0 | 0 | 0 | 0 | 0 | 1 | 0 | 16 | 861323670
| VV |  | asfaltový pas vegetační střecha | [14 empty] | VV | 2 | 1 | True | 0 | ROZPOCET
| VV |  | 9,53 |  | 9.53 | [12 empty] | VV | 2 | 2 | True | 0 | ROZPOCET
| VV |  | Součet |  | 9.53 | [12 empty] | VV | 2 | 4 | True | 1 | ROZPOCET
180 | M | 62853000 | pás asfaltový samolepicí modifikovaný SBS s vložkou ze skleněné tkaniny se spalitelnou fólií nebo jemnozrnným minerálním posypem nebo textilií na horním povrchu tl 3,6mm | m2 | 12.218 |  | 0 |  |  | základní |  | 0 | 0.0044 | 0.053759 | 0 | 0 | 32 | M | 2 |  |  |  | ROZPOCET | 0 | 0 | 0 | 0 | 0 | 1 | 0 | 16 | -599404827
| VV |  | asfaltový pas vegetační střecha | [14 empty] | VV | 2 | 1 | True | 0 | ROZPOCET
| VV |  | 9,53*1,1 |  | 10.483 | [12 empty] | VV | 2 | 2 | True | 0 | ROZPOCET
| VV |  | Součet |  | 10.483 | [12 empty] | VV | 2 | 4 | True | 0 | ROZPOCET
| VV |  | 10,483*1,1655 "Přepočtené koeficientem množství |  | 12.218 | [12 empty] | VV | 2 | 2 | True | 1 | ROZPOCET
181 | K | 712771221 | Provedení drenážní vrstvy vegetační střechy z plastových nopových fólií v nopů do 25 mm do 5° | m2 | 9.53 |  | 0 |  |  | základní |  | 0 | 0 | 0 | 0 | 0 | 16 | K | 2 |  |  |  | ROZPOCET | 0 | 0 | 0 | 0 | 0 | 1 | 0 | 16 | -900208146
182 | M | 69334321 | fólie profilovaná (nopová) perforovaná HDPE s hydroakumulační a drenážní funkcí do vegetačních střech s výškou nopů 25mm | m2 | 11.558 |  | 0 |  |  | základní |  | 0 | 0.00135 | 0.015603 | 0 | 0 | 32 | M | 2 |  |  |  | ROZPOCET | 0 | 0 | 0 | 0 | 0 | 1 | 0 | 16 | 454334485
| VV |  | vegetační střecha dodávka nopové folie | [14 empty] | VV | 2 | 1 | True | 0 | ROZPOCET
| VV |  | 9,53*1,1 |  | 10.483 | [12 empty] | VV | 2 | 2 | True | 0 | ROZPOCET
| VV |  | Součet |  | 10.483 | [12 empty] | VV | 2 | 4 | True | 0 | ROZPOCET
| VV |  | 10,483*1,1025 "Přepočtené koeficientem množství |  | 11.558 | [12 empty] | VV | 2 | 2 | True | 1 | ROZPOCET
183 | K | 712771401 | Provedení vegetační vrstvy vegetační střechy ze substrátu, tloušťky do 100 mm, sklon střechy do 5° | m2 | 9.513 |  | 0 |  |  | základní |  | 0 | 0 | 0 | 0 | 0 | 16 | K | 2 |  |  |  | ROZPOCET | 0 | 0 | 0 | 0 | 0 | 1 | 0 | 16 | -1577172073
| VV |  | střecha vegetační | [14 empty] | VV | 2 | 1 | True | 0 | ROZPOCET
| VV |  | 2,1*4,53 |  | 9.513 | [12 empty] | VV | 2 | 2 | True | 0 | ROZPOCET
| VV |  | Součet |  | 9.513 | [12 empty] | VV | 2 | 4 | True | 1 | ROZPOCET
184 | M | 10321225 | substrát vegetačních střech extenzivní s nízkým obsahem organické složky | m3 | 1.046 |  | 0 |  |  | základní |  | 0 | 0 | 0 | 0 | 0 | 32 | M | 2 |  |  |  | ROZPOCET | 0 | 0 | 0 | 0 | 0 | 1 | 0 | 16 | 1401085748
| VV |  | 9,513*0,1*1,1 |  | 1.046 | [12 empty] | VV | 2 | 2 | True | 1 | ROZPOCET
185 | K | 712998004. | Provedení povlakové krytiny střech - ostatní práce montáž odvodňovacího prvku atikového chrliče z PVC na dešťovou vodu DN 110 | kus | 2 |  | 0 |  |  | základní |  | 0 | 0 | 0 | 0 | 0 | 16 | K | 2 |  |  |  | ROZPOCET | 0 | 0 | 0 | 0 | 0 | 1 | 0 | 16 | 942723817
186 | M | 28342470 | S.2 chrlič vyhřívaný | kus | 2 |  | 0 |  |  | základní |  | 0 | 0 | 0 | 0 | 0 | 32 | M | 2 |  |  |  | ROZPOCET | 0 | 0 | 0 | 0 | 0 | 1 | 0 | 16 | -1201184553
187 | K | 998712102 | Přesun hmot pro povlakové krytiny stanovený z hmotnosti přesunovaného materiálu vodorovná dopravní vzdálenost do 50 m v objektech výšky přes 6 do 12 m | t | 7.137 |  | 0 |  |  | základní |  | 0 | 0 | 0 | 0 | 0 | 16 | K | 2 |  |  |  | ROZPOCET | 0 | 0 | 0 | 0 | 0 | 1 | 0 | 16 | -577054608
| D | 713 | Izolace tepelné |  |  |  | 0 |  |  |  |  | 0 |  | 0 |  | 0 | 2 | D | 1 |  |  |  | ROZPOCET | [6 empty] | 0
188 | K | 713114115 | Tepelná foukaná izolace vodorovných konstrukcí z celulózových vláken otevřená volně foukaná, tloušťky vrstvy přes 350 do 500 mm | m3 | 11.846 |  | 0 |  |  | základní |  | 0 | 0 | 0 | 0 | 0 | 16 | K | 2 |  |  |  | ROZPOCET | 0 | 0 | 0 | 0 | 0 | 1 | 0 | 16 | -1884217261
| VV |  | "Skladba , 1NP_101" | [14 empty] | VV | 2 | 1 | True | 0 | ROZPOCET
| VV |  | "pr. tl. = (0,250+0,535)/2 = 0,393m" | [14 empty] | VV | 2 | 1 | True | 0 | ROZPOCET
| VV |  | (7,755*4,80-4,070*1,74)*0,393 |  | 11.846 | [12 empty] | VV | 2 | 2 | True | 0 | ROZPOCET
| VV |  | Součet |  | 11.846 | [12 empty] | VV | 2 | 4 | True | 1 | ROZPOCET
189 | K | 713114127 | Tepelná foukaná izolace vodorovných konstrukcí z celulózových vláken do dutiny, tloušťky vrstvy přes 500 mm | m3 | 7.085 |  | 0 |  |  | základní |  | 0 | 0 | 0 | 0 | 0 | 16 | K | 2 |  |  |  | ROZPOCET | 0 | 0 | 0 | 0 | 0 | 1 | 0 | 16 | 1873354734
| VV |  | "Okraje střechy" | [14 empty] | VV | 2 | 1 | True | 0 | ROZPOCET
| VV |  | 0,280*17,550 |  | 4.914 | [12 empty] | VV | 2 | 2 | True | 0 | ROZPOCET
| VV |  | 0,280*7,755 |  | 2.171 | [12 empty] | VV | 2 | 2 | True | 0 | ROZPOCET
| VV |  | Součet |  | 7.085 | [12 empty] | VV | 2 | 4 | True | 1 | ROZPOCET
190 | K | 713121112 | Montáž tepelné izolace podlah rohožemi, pásy, deskami, dílci, bloky (izolační materiál ve specifikaci) kladenými volně jednovrstvá mezi trámy | m2 | 224.77 |  | 0 |  |  | základní |  | 0 | 0 | 0 | 0 | 0 | 16 | K | 2 |  |  |  | ROZPOCET | 0 | 0 | 0 | 0 | 0 | 1 | 0 | 16 | 928164556
| VV |  | _Půdorys 1NP" | [14 empty] | VV | 2 | 1 | True | 0 | ROZPOCET
| VV |  | _Půdorys 2NP" | [14 empty] | VV | 2 | 1 | True | 0 | ROZPOCET
| VV |  | - Řezy" | [14 empty] | VV | 2 | 1 | True | 0 | ROZPOCET
| VV |  | "Skladba S12, 1NP_109+116+117+118" | [14 empty] | VV | 2 | 1 | True | 0 | ROZPOCET
| VV |  | 13,21+18,76+7,85+7,44 |  | 47.26 | [12 empty] | VV | 2 | 2 | True | 0 | ROZPOCET
| VV |  | , 1NP_119" | [14 empty] | VV | 2 | 1 | True | 0 | ROZPOCET
| VV |  | 18,880 |  | 18.88 | [12 empty] | VV | 2 | 2 | True | 0 | ROZPOCET
| VV |  | Mezisoučet |  | 66.14 | [12 empty] | VV | 2 | 3 | True | 0 | ROZPOCET
| VV |  | , 2NP_201+202+203+204" | [14 empty] | VV | 2 | 1 | True | 0 | ROZPOCET
| VV |  | 89,48+62,47+(1,20*3,00)+3,08 |  | 158.63 | [12 empty] | VV | 2 | 2 | True | 0 | ROZPOCET
| VV |  | Mezisoučet |  | 158.63 | [12 empty] | VV | 2 | 3 | True | 0 | ROZPOCET
| VV |  | Součet |  | 224.77 | [12 empty] | VV | 2 | 4 | True | 1 | ROZPOCET
191 | M | 63153730 | deska tepelně izolační minerální univerzální λ=0,036-0,037 tl 200mm | m2 | 67.463 |  | 0 |  |  | základní |  | 0 | 0 | 0 | 0 | 0 | 32 | M | 2 |  |  |  | ROZPOCET | 0 | 0 | 0 | 0 | 0 | 1 | 0 | 16 | 325007042
| VV |  | 66,14*1,02 "Přepočtené koeficientem množství |  | 67.463 | [12 empty] | VV | 2 | 2 | True | 0 | ROZPOCET
| VV |  | Součet |  | 67.463 | [12 empty] | VV | 2 | 4 | True | 1 | ROZPOCET
192 | M | 63141434 | deska tepelně izolační minerální plovoucích podlah λ=0,033-0,035 tl 40mm | m2 | 161.803 |  | 0 |  |  | základní |  | 0 | 0 | 0 | 0 | 0 | 32 | M | 2 |  |  |  | ROZPOCET | 0 | 0 | 0 | 0 | 0 | 1 | 0 | 16 | 1240871396
| VV |  | 158,63*1,02 "Přepočtené koeficientem množství |  | 161.803 | [12 empty] | VV | 2 | 2 | True | 0 | ROZPOCET
| VV |  | Součet |  | 161.803 | [12 empty] | VV | 2 | 4 | True | 1 | ROZPOCET
193 | K | 713131141 | Montáž tepelné izolace stěn rohožemi, pásy, deskami, dílci, bloky (izolační materiál ve specifikaci) lepením celoplošně | m2 | 8.546 |  | 0 |  |  | základní |  | 0 | 0 | 0 | 0 | 0 | 16 | K | 2 |  |  |  | ROZPOCET | 0 | 0 | 0 | 0 | 0 | 1 | 0 | 16 | -350046644
| VV |  | "1NP, č.m.101; od -0,100m na -1,000m" | [14 empty] | VV | 2 | 1 | True | 0 | ROZPOCET
| VV |  | (3,785+1,740+3,970)*0,900 |  | 8.546 | [12 empty] | VV | 2 | 2 | True | 0 | ROZPOCET
| VV |  | Součet |  | 8.546 | [12 empty] | VV | 2 | 4 | True | 1 | ROZPOCET
194 | M | 28376356 | deska perimetrická pro zateplení spodních staveb 200kPa λ=0,034 tl 80mm | m2 | 8.973 |  | 0 |  |  | základní |  | 0 | 0 | 0 | 0 | 0 | 32 | M | 2 |  |  |  | ROZPOCET | 0 | 0 | 0 | 0 | 0 | 1 | 0 | 16 | -448769944
| VV |  | 8,546*1,05 "Přepočtené koeficientem množství |  | 8.973 | [12 empty] | VV | 2 | 2 | True | 0 | ROZPOCET
| VV |  | Součet |  | 8.973 | [12 empty] | VV | 2 | 4 | True | 1 | ROZPOCET
195 | K | 713151132 | Montáž tepelné izolace střech šikmých rohožemi, pásy, deskami (izolační materiál ve specifikaci) kladenými volně nad krokve, sklonu střechy přes 30° do 45° | m2 | 509.68 |  | 0 |  |  | základní |  | 0 | 0 | 0 | 0 | 0 | 16 | K | 2 |  |  |  | ROZPOCET | 0 | 0 | 0 | 0 | 0 | 1 | 0 | 16 | 1940780773
| VV |  | 509,68 |  | 509.68 | [12 empty] | VV | 2 | 2 | True | 0 | ROZPOCET
| VV |  | Součet |  | 509.68 | [12 empty] | VV | 2 | 4 | True | 1 | ROZPOCET
196 | M | 28376531 | deska izolační PIR s oboustrannou kompozitní fólií s hliníkovou vložkou pro šikmé střechy 1200x2400x80mm | m2 | 535.164 |  | 0 |  |  | základní |  | 0 | 0 | 0 | 0 | 0 | 32 | M | 2 |  |  |  | ROZPOCET | 0 | 0 | 0 | 0 | 0 | 1 | 0 | 16 | 1622866614
| VV |  | 509,68*1,05 "Přepočtené koeficientem množství |  | 535.164 | [12 empty] | VV | 2 | 2 | True | 0 | ROZPOCET
| VV |  | Součet |  | 535.164 | [12 empty] | VV | 2 | 4 | True | 1 | ROZPOCET
197 | K | 713191132 | Montáž tepelné izolace stavebních konstrukcí - doplňky a konstrukční součásti podlah, stropů vrchem nebo střech překrytím fólií separační z PE | m2 | 92.875 |  | 0 |  |  | základní |  | 0 | 0 | 0 | 0 | 0 | 16 | K | 2 |  |  |  | ROZPOCET | 0 | 0 | 0 | 0 | 0 | 1 | 0 | 16 | 2120337579
| VV |  | _Půdorys 1NP" | [14 empty] | VV | 2 | 1 | True | 0 | ROZPOCET
| VV |  | - Řezy" | [14 empty] | VV | 2 | 1 | True | 0 | ROZPOCET
| VV |  | 25,88+0,09*(7,755+1,74) |  | 26.735 | [12 empty] | VV | 2 | 2 | True | 0 | ROZPOCET
| VV |  | , 1NP_109+116+117+118" | [14 empty] | VV | 2 | 1 | True | 0 | ROZPOCET
| VV |  | (13,21+18,76+7,85+7,44) |  | 47.26 | [12 empty] | VV | 2 | 2 | True | 0 | ROZPOCET
| VV |  | , 1NP_119" | [14 empty] | VV | 2 | 1 | True | 0 | ROZPOCET
| VV |  | 18,880 |  | 18.88 | [12 empty] | VV | 2 | 2 | True | 0 | ROZPOCET
| VV |  | Součet |  | 92.875 | [12 empty] | VV | 2 | 4 | True | 1 | ROZPOCET
198 | M | 28329276 | fólie PE vyztužená pro parotěsnou vrstvu (reakce na oheň - třída E) 140g/m2 | m2 | 108.246 |  | 0 |  |  | základní |  | 0 | 0 | 0 | 0 | 0 | 32 | M | 2 |  |  |  | ROZPOCET | 0 | 0 | 0 | 0 | 0 | 1 | 0 | 16 | -9732651
| VV |  | 92,875*1,1655 "Přepočtené koeficientem množství |  | 108.246 | [12 empty] | VV | 2 | 2 | True | 0 | ROZPOCET
| VV |  | Součet |  | 108.246 | [12 empty] | VV | 2 | 4 | True | 1 | ROZPOCET
199 | K | 998713102 | Přesun hmot pro izolace tepelné stanovený z hmotnosti přesunovaného materiálu vodorovná dopravní vzdálenost do 50 m v objektech výšky přes 6 m do 12 m | t | 3.39 |  | 0 |  |  | základní |  | 0 | 0 | 0 | 0 | 0 | 16 | K | 2 |  |  |  | ROZPOCET | 0 | 0 | 0 | 0 | 0 | 1 | 0 | 16 | -816247830
| D | 721 | Vnitřní kanalizace |  |  |  | 0 |  |  |  |  | 0 |  | 0 |  | 0 | 2 | D | 1 |  |  |  | ROZPOCET | [6 empty] | 0
200 | K | 721239114 | Střešní vtoky (vpusti) montáž střešních vtoků ostatních typů se svislým odtokem do DN 160 | kus | 2 |  | 0 |  |  | základní |  | 0 | 0 | 0 | 0 | 0 | 16 | K | 2 |  |  |  | ROZPOCET | 0 | 0 | 0 | 0 | 0 | 1 | 0 | 16 | 1718669793
| VV |  | S.1 montáž vyhřívané vpusti | [14 empty] | VV | 2 | 1 | True | 0 | ROZPOCET
| VV |  | 2 |  | 2 | [12 empty] | VV | 2 | 2 | True | 0 | ROZPOCET
| VV |  | Součet |  | 2 | [12 empty] | VV | 2 | 4 | True | 1 | ROZPOCET
201 | K | R-72123-1 | S.1 vyhřívaná střešní vpust biumenovou manžetou | ks | 2 |  | 0 |  |  | základní |  | 0 | 0 | 0 | 0 | 0 | 16 | K | 2 |  |  |  | ROZPOCET | 0 | 0 | 0 | 0 | 0 | 1 | 0 | 16 | 497788185
202 | K | 721242115 | Lapače střešních splavenin polypropylenové (PP) s kulovým kloubem na odtoku DN 110 | kus | 1 |  | 0 |  |  | základní |  | 0 | 0 | 0 | 0 | 0 | 16 | K | 2 |  |  |  | ROZPOCET | 0 | 0 | 0 | 0 | 0 | 1 | 0 | 16 | 1179584616
203 | K | R-725-23-2 | D+ M Vystrojení bezbariéové toalety (standart) dle vyhl.398/2009 Sb. | soub | 1 |  | 0 |  |  | základní |  | 0 | 0 | 0 | 0 | 0 | 16 | K | 2 |  |  |  | ROZPOCET | 0 | 0 | 0 | 0 | 0 | 1 | 0 | 16 | 617746970
| D | 762 | Konstrukce tesařské |  |  |  | 0 |  |  |  |  | 0 |  | 0 |  | 0 | 2 | D | 1 |  |  |  | ROZPOCET | [6 empty] | 0
204 | K | 762081150 | Práce společné pro tesařské konstrukce hoblování hraněného řeziva přímo na staveništi | m3 | 26.749 |  | 0 |  |  | základní |  | 0 | 0 | 0 | 0 | 0 | 16 | K | 2 |  |  |  | ROZPOCET | 0 | 0 | 0 | 0 | 0 | 1 | 0 | 16 | 998641349
| VV |  | 2,044+10,22+0,496+0,044+1,354+0,116+0,451+1,204+0,32+6,371+0,482+3,647 |  | 26.749 | [12 empty] | VV | 2 | 2 | True | 0 | ROZPOCET
| VV |  | Součet |  | 26.749 | [12 empty] | VV | 2 | 4 | True | 1 | ROZPOCET
205 | K | 762083122 | Práce společné pro tesařské konstrukce impregnace řeziva máčením proti dřevokaznému hmyzu, houbám a plísním, třída ohrožení 3 a 4 (dřevo v exteriéru) | m3 | 26.749 |  | 0 |  |  | základní |  | 0 | 0 | 0 | 0 | 0 | 16 | K | 2 |  |  |  | ROZPOCET | 0 | 0 | 0 | 0 | 0 | 1 | 0 | 16 | -1417056689
206 | K | 762085103 | Montáž ocelových spojovacích prostředků (materiál ve specifikaci) kotevních želez příložek, patek, táhel | kus | 10 |  | 0 |  |  | základní |  | 0 | 0 | 0 | 0 | 0 | 16 | K | 2 |  |  |  | ROZPOCET | 0 | 0 | 0 | 0 | 0 | 1 | 0 | 16 | -623325046
| VV |  | "Kotevní botky pro krokve" | [14 empty] | VV | 2 | 1 | True | 0 | ROZPOCET
| VV |  | "1NP_101, krokve 100/140mm" | [14 empty] | VV | 2 | 1 | True | 0 | ROZPOCET
| VV |  | 10 |  | 10 | [12 empty] | VV | 2 | 2 | True | 0 | ROZPOCET
| VV |  | Součet |  | 10 | [12 empty] | VV | 2 | 4 | True | 1 | ROZPOCET
207 | M | 54825309 | kování tesařské trámová botka-třmen typ1 100x140x2,0mm | kus | 10 |  | 0 |  |  | základní |  | 0 | 0 | 0 | 0 | 0 | 32 | M | 2 |  |  |  | ROZPOCET | 0 | 0 | 0 | 0 | 0 | 1 | 0 | 16 | 151839030
208 | K | 762331822 | Demontáž vázaných konstrukcí krovů k dalšímu použití sklonu do 60° z hranolů, hranolků, fošen, průřezové plochy přes 120 do 224 cm2 | m | 54 |  | 0 |  |  | základní |  | 0 | 0 | 0 | 0 | 0 | 16 | K | 2 |  |  |  | ROZPOCET | 0 | 0 | 0 | 0 | 0 | 1 | 0 | 16 | 71090794
| VV |  | "1NP_101, krokve 100/140mm" | [14 empty] | VV | 2 | 1 | True | 0 | ROZPOCET
| VV |  | 5,400*10 |  | 54 | [12 empty] | VV | 2 | 2 | True | 0 | ROZPOCET
| VV |  | Součet |  | 54 | [12 empty] | VV | 2 | 4 | True | 1 | ROZPOCET
209 | K | 762332134 | Montáž vázaných konstrukcí krovů střech pultových, sedlových, valbových, stanových čtvercového nebo obdélníkového půdorysu, z řeziva hraněného průřezové plochy přes 288 do 450 cm2 | m | 900.33 |  | 0 |  |  | základní |  | 0 | 0 | 0 | 0 | 0 | 16 | K | 2 |  |  |  | ROZPOCET | 0 | 0 | 0 | 0 | 0 | 1 | 0 | 16 | 231549056
| VV |  | "pozednice "62 |  | 62 | [12 empty] | VV | 2 | 2 | True | 0 | ROZPOCET
| VV |  | "sloupky"6*2,7 |  | 16.2 | [12 empty] | VV | 2 | 2 | True | 0 | ROZPOCET
| VV |  | "vaznice "2*18,25 |  | 36.5 | [12 empty] | VV | 2 | 2 | True | 0 | ROZPOCET
| VV |  | "pásky "8*1,2 |  | 9.6 | [12 empty] | VV | 2 | 2 | True | 0 | ROZPOCET
| VV |  | "krokve "7,85*34 |  | 266.9 | [12 empty] | VV | 2 | 2 | True | 0 | ROZPOCET
| VV |  | "kleštiny "34*6,5 |  | 221 | [12 empty] | VV | 2 | 2 | True | 0 | ROZPOCET
| VV |  | "vaznice "4,27 |  | 4.27 | [12 empty] | VV | 2 | 2 | True | 0 | ROZPOCET
| VV |  | "krokve "8*5,42 |  | 43.36 | [12 empty] | VV | 2 | 2 | True | 0 | ROZPOCET
| VV |  | "úžlabí krokve "2*5,2 |  | 10.4 | [12 empty] | VV | 2 | 2 | True | 0 | ROZPOCET
| VV |  | "krokve "5,7*24 |  | 136.8 | [12 empty] | VV | 2 | 2 | True | 0 | ROZPOCET
| VV |  | 15*3,5 |  | 52.5 | [12 empty] | VV | 2 | 2 | True | 0 | ROZPOCET
| VV |  | "kleština "6*5,2 |  | 31.2 | [12 empty] | VV | 2 | 2 | True | 0 | ROZPOCET
| VV |  | "nárožní krokve" | [14 empty] | VV | 2 | 1 | True | 0 | ROZPOCET
| VV |  | 2*4,8 |  | 9.6 | [12 empty] | VV | 2 | 2 | True | 0 | ROZPOCET
| VV |  | Součet |  | 900.33 | [12 empty] | VV | 2 | 4 | True | 1 | ROZPOCET
210 | M | 605- R | hranol stavební řezivo průřezu do 120cm2 do dl 6m (použití vysuženého řeziva) | m3 | 20.932 |  | 0 |  |  | základní |  | 0 | 0 | 0 | 0 | 0 | 32 | M | 2 |  |  |  | ROZPOCET | 0 | 0 | 0 | 0 | 0 | 1 | 0 | 16 | -740630222
| VV |  | "pozednice "0,16*0,14*62*1,1 |  | 1.528 | [12 empty] | VV | 2 | 2 | True | 0 | ROZPOCET
| VV |  | "sloupky "0,16*0,16*2,7*6*1,1 |  | 0.456 | [12 empty] | VV | 2 | 2 | True | 0 | ROZPOCET
| VV |  | "vaznice "2*18,25*0,2*0,22*1,1 |  | 1.767 | [12 empty] | VV | 2 | 2 | True | 0 | ROZPOCET
| VV |  | "pásky "8*0,12*0,12*1,2*1,1 |  | 0.152 | [12 empty] | VV | 2 | 2 | True | 0 | ROZPOCET
| VV |  | "krokev "34*0,12*0,22*7,85*1,1 |  | 7.751 | [12 empty] | VV | 2 | 2 | True | 0 | ROZPOCET
| VV |  | "kleštiny "34*0,06*0,16*6,5*1,1 |  | 2.334 | [12 empty] | VV | 2 | 2 | True | 0 | ROZPOCET
| VV |  | "vaznice "0,16*0,22*4,27*1,1 |  | 0.165 | [12 empty] | VV | 2 | 2 | True | 0 | ROZPOCET
| VV |  | "krokve "8*0,12*0,22*5,42*1,1 |  | 1.259 | [12 empty] | VV | 2 | 2 | True | 0 | ROZPOCET
| VV |  | "úžlabí krokve "5,2*2*0,12*0,22*1,1 |  | 0.302 | [12 empty] | VV | 2 | 2 | True | 0 | ROZPOCET
| VV |  | "krokev "24*0,12*0,22*5,7*1,1 |  | 3.973 | [12 empty] | VV | 2 | 2 | True | 0 | ROZPOCET
| VV |  | "krokev "15*0,1*0,14*3,5*1,1 |  | 0.809 | [12 empty] | VV | 2 | 2 | True | 0 | ROZPOCET
| VV |  | "kleština "0,06*0,14*5,2*6*1,1 |  | 0.288 | [12 empty] | VV | 2 | 2 | True | 0 | ROZPOCET
| VV |  | "nárožní kroke "0,1*0,14*4,8*2*1,1 |  | 0.148 | [12 empty] | VV | 2 | 2 | True | 0 | ROZPOCET
| VV |  | Součet |  | 20.932 | [12 empty] | VV | 2 | 4 | True | 1 | ROZPOCET
211 | K | 762332534 | Montáž vázaných kcí krovů pravidelných z řeziva hoblovaného průřezové pl přes 288 do 450 cm2 | m | 68.521 |  | 0 |  |  | základní |  | 0 | 0 | 0 | 0 | 0 | 16 | K | 2 |  |  |  | ROZPOCET | 0 | 0 | 0 | 0 | 0 | 1 | 0 | 16 | -2061416398
| VV |  | "P1_pozednice 140x160mm" | [14 empty] | VV | 2 | 1 | True | 0 | ROZPOCET
| VV |  | 2,80*2+4,36+4,442+4,604+6,40+8,25+10,16+16,649 |  | 60.465 | [12 empty] | VV | 2 | 2 | True | 0 | ROZPOCET
| VV |  | Mezisoučet |  | 60.465 | [12 empty] | VV | 2 | 3 | True | 0 | ROZPOCET
| VV |  | "P2_pozednice 120x120mm" | [14 empty] | VV | 2 | 1 | True | 0 | ROZPOCET
| VV |  | 8,056*1 |  | 8.056 | [12 empty] | VV | 2 | 2 | True | 0 | ROZPOCET
| VV |  | Mezisoučet |  | 8.056 | [12 empty] | VV | 2 | 3 | True | 0 | ROZPOCET
| VV |  | Součet |  | 68.521 | [12 empty] | VV | 2 | 4 | True | 1 | ROZPOCET
212 | K | 762332942 | Doplnění střešní vazby řezivem - montáž (materiál ve specifikaci) hoblovaným, průřezové plochy přes 120 do 224 cm2 | m | 54 |  | 0 |  |  | základní |  | 0 | 0 | 0 | 0 | 0 | 16 | K | 2 |  |  |  | ROZPOCET | 0 | 0 | 0 | 0 | 0 | 1 | 0 | 16 | 875538907
213 | K | 762341250 | Montáž bednění střech rovných a šikmých sklonu do 60° s vyřezáním otvorů z prken hoblovaných | m2 | 254.84 |  | 0 |  |  | základní |  | 0 | 0 | 0 | 0 | 0 | 16 | K | 2 |  |  |  | ROZPOCET | 0 | 0 | 0 | 0 | 0 | 1 | 0 | 16 | 1701694373
| VV |  | "sedlová střecha" 254,84 |  | 254.84 | [12 empty] | VV | 2 | 2 | True | 0 | ROZPOCET
| VV |  | Součet |  | 254.84 | [12 empty] | VV | 2 | 4 | True | 1 | ROZPOCET
214 | M | 60511120- R | řezivo stavební prkna využití vysušeného řeziva | m3 | 10.2 |  | 0 |  |  | základní |  | 0 | 0 | 0 | 0 | 0 | 32 | M | 2 |  |  |  | ROZPOCET | 0 | 0 | 0 | 0 | 0 | 1 | 0 | 16 | -58089139
| VV |  | 10,2 "Přepočtené koeficientem množství |  | 10.2 | [12 empty] | VV | 2 | 2 | True | 0 | ROZPOCET
| VV |  | Součet |  | 10.2 | [12 empty] | VV | 2 | 4 | True | 1 | ROZPOCET
215 | K | 762342214 | Montáž laťování střech jednoduchých sklonu do 60° při osové vzdálenosti latí přes 150 do 360 mm | m2 | 485 |  | 0 |  |  | základní |  | 0 | 0 | 0 | 0 | 0 | 16 | K | 2 |  |  |  | ROZPOCET | 0 | 0 | 0 | 0 | 0 | 1 | 0 | 16 | 1324651574
| VV |  | "sedlová střecha; 38°" | [14 empty] | VV | 2 | 1 | True | 0 | ROZPOCET
| VV |  | "valbová střecha; 23,3°" | [14 empty] | VV | 2 | 1 | True | 0 | ROZPOCET
| VV |  | 485 |  | 485 | [12 empty] | VV | 2 | 2 | True | 0 | ROZPOCET
| VV |  | Součet |  | 485 | [12 empty] | VV | 2 | 4 | True | 1 | ROZPOCET
216 | K | 762342511 | Montáž laťování montáž kontralatí na podklad bez tepelné izolace | m | 163.463 |  | 0 |  |  | základní |  | 0 | 0 | 0 | 0 | 0 | 16 | K | 2 |  |  |  | ROZPOCET | 0 | 0 | 0 | 0 | 0 | 1 | 0 | 16 | -1973116130
| VV |  | "Krokve K1 - valbová střecha" | [14 empty] | VV | 2 | 1 | True | 0 | ROZPOCET
| VV |  | (1,017+1,172+2,017+2,172)*2+3,172*6+2,889+4,266+4,352 |  | 43.295 | [12 empty] | VV | 2 | 2 | True | 0 | ROZPOCET
| VV |  | "Krokve K1 - pultová střecha" | [14 empty] | VV | 2 | 1 | True | 0 | ROZPOCET
| VV |  | 5,00*12+5,014*12 |  | 120.168 | [12 empty] | VV | 2 | 2 | True | 0 | ROZPOCET
| VV |  | Součet |  | 163.463 | [12 empty] | VV | 2 | 4 | True | 1 | ROZPOCET
217 | K | 762342523 | Montáž laťování montáž kontralatí přes tepelnou izolaci tloušťky přes 140 mm do 200 mm | m | 257.243 |  | 0 |  |  | základní |  | 0 | 0 | 0 | 0 | 0 | 16 | K | 2 |  |  |  | ROZPOCET | 0 | 0 | 0 | 0 | 0 | 1 | 0 | 16 | 710661237
218 | M | 60514106 | řezivo jehličnaté lať pevnostní třída S10-13 průřez 40x60mm | m3 | 4.458 |  | 0 |  |  | základní |  | 0 | 0 | 0 | 0 | 0 | 32 | M | 2 |  |  |  | ROZPOCET | 0 | 0 | 0 | 0 | 0 | 1 | 0 | 16 | -1023597836
| VV |  | "D.1.1; 13, 14, 15,16, 17 - Řezy" | [14 empty] | VV | 2 | 1 | True | 0 | ROZPOCET
| VV |  | "D.1.1; 19_Střešní konstrukce" | [14 empty] | VV | 2 | 1 | True | 0 | ROZPOCET
| VV |  | "D.1.1; 20_Pohled na střechu" | [14 empty] | VV | 2 | 1 | True | 0 | ROZPOCET
| VV |  | "-------------------------------------------" | [14 empty] | VV | 2 | 1 | True | 0 | ROZPOCET
| VV |  | "Latě 40x60mm" | [14 empty] | VV | 2 | 1 | True | 0 | ROZPOCET
| VV |  | "pol_765114012" | [14 empty] | VV | 2 | 1 | True | 0 | ROZPOCET
| VV |  | (0,04*0,06)*(S6Zm2/0,33) | [14 empty] | VV | 2 | 1 | True | 0 | ROZPOCET
| VV |  | (0,04*0,06)*(S6Nm2/0,33) | [14 empty] | VV | 2 | 1 | True | 0 | ROZPOCET
| VV |  | (0,04*0,06)*(S11Nm2/0,33) | [14 empty] | VV | 2 | 1 | True | 0 | ROZPOCET
| VV |  | "Sedlová střecha, přípočet okraje" | [14 empty] | VV | 2 | 1 | True | 0 | ROZPOCET
| VV |  | (0,04*0,06)*(17,550+8,155) |  | 0.062 | [12 empty] | VV | 2 | 2 | True | 0 | ROZPOCET
| VV |  | "Valbová střecha, přípočet okraje" | [14 empty] | VV | 2 | 1 | True | 0 | ROZPOCET
| VV |  | (0,04*0,06)*(5,230+6,645+5,36) |  | 0.041 | [12 empty] | VV | 2 | 2 | True | 0 | ROZPOCET
| VV |  | "Pultová střecha, přípočet okraje" | [14 empty] | VV | 2 | 1 | True | 0 | ROZPOCET
| VV |  | (0,04*0,06)*(10,215+10,460) |  | 0.05 | [12 empty] | VV | 2 | 2 | True | 0 | ROZPOCET
| VV |  | "montážní latě, O1_760x800mm" | [14 empty] | VV | 2 | 1 | True | 0 | ROZPOCET
| VV |  | ((0,04*0,06)*(0,88+0,80)*2)*10 |  | 0.081 | [12 empty] | VV | 2 | 2 | True | 0 | ROZPOCET
| VV |  | Mezisoučet |  | 0.234 | [12 empty] | VV | 2 | 3 | True | 0 | ROZPOCET
| VV |  | "----------------------------------" | [14 empty] | VV | 2 | 1 | True | 0 | ROZPOCET
| VV |  | "Kontralatě 40x60mm" | [14 empty] | VV | 2 | 1 | True | 0 | ROZPOCET
| VV |  | "pol_762342523" | [14 empty] | VV | 2 | 1 | True | 0 | ROZPOCET
| VV |  | (0,04*0,06)*K1m | [14 empty] | VV | 2 | 1 | True | 0 | ROZPOCET
| VV |  | "----------------------------------" | [14 empty] | VV | 2 | 1 | True | 0 | ROZPOCET
| VV |  | Součet |  | 0.234 | [12 empty] | VV | 2 | 4 | True | 0 | ROZPOCET
| VV |  | 4,053*1,1 "Přepočtené koeficientem množství |  | 4.458 | [12 empty] | VV | 2 | 2 | True | 0 | ROZPOCET
| VV |  | Součet |  | 4.458 | [12 empty] | VV | 2 | 4 | True | 1 | ROZPOCET
219 | K | 762381111 | Ukotvení komínu ke krovu do šikmé plochy nebo do hřebene | kus | 5 |  | 0 |  |  | základní |  | 0 | 0 | 0 | 0 | 0 | 16 | K | 2 |  |  |  | ROZPOCET | 0 | 0 | 0 | 0 | 0 | 1 | 0 | 16 | 472355882
| VV |  | "nový komín" | [14 empty] | VV | 2 | 1 | True | 0 | ROZPOCET
| VV |  | 1 |  | 1 | [12 empty] | VV | 2 | 2 | True | 0 | ROZPOCET
| VV |  | "stávající komíny" | [14 empty] | VV | 2 | 1 | True | 0 | ROZPOCET
| VV |  | 1+1+1+1 |  | 4 | [12 empty] | VV | 2 | 2 | True | 0 | ROZPOCET
| VV |  | Součet |  | 5 | [12 empty] | VV | 2 | 4 | True | 1 | ROZPOCET
220 | K | 762395000 | Spojovací prostředky krovů, bednění a laťování, nadstřešních konstrukcí svory, prkna, hřebíky, pásová ocel, vruty | m3 | 28.295 |  | 0 |  |  | základní |  | 0 | 0 | 0 | 0 | 0 | 16 | K | 2 |  |  |  | ROZPOCET | 0 | 0 | 0 | 0 | 0 | 1 | 0 | 16 | 1786783964
| VV |  | 28,295 |  | 28.295 | [12 empty] | VV | 2 | 2 | True | 0 | ROZPOCET
| VV |  | Součet |  | 28.295 | [12 empty] | VV | 2 | 4 | True | 1 | ROZPOCET
221 | K | 762431036 | Obložení stěn z dřevoštěpkových desek OSB přibíjených na pero a drážku broušených, tloušťky desky 22 mm | m2 | 7.045 |  | 0 |  |  | základní |  | 0 | 0 | 0 | 0 | 0 | 16 | K | 2 |  |  |  | ROZPOCET | 0 | 0 | 0 | 0 | 0 | 1 | 0 | 16 | 1070613470
| VV |  | "Střecha sedlová" | [14 empty] | VV | 2 | 1 | True | 0 | ROZPOCET
| VV |  | 0,225*(17,550-0,45*2) |  | 3.746 | [12 empty] | VV | 2 | 2 | True | 0 | ROZPOCET
| VV |  | 0,150*7,755 |  | 1.163 | [12 empty] | VV | 2 | 2 | True | 0 | ROZPOCET
| VV |  | "pultová střecha, nad m.č. 101" | [14 empty] | VV | 2 | 1 | True | 0 | ROZPOCET
| VV |  | 0,225*(7,755+1,74) |  | 2.136 | [12 empty] | VV | 2 | 2 | True | 0 | ROZPOCET
| VV |  | Součet |  | 7.045 | [12 empty] | VV | 2 | 4 | True | 1 | ROZPOCET
222 | K | 762511264 | Podlahové konstrukce podkladové z dřevoštěpkových desek OSB jednovrstvých šroubovaných na pero a drážku nebroušených, tloušťky desky 18 mm | m2 | 107.02 |  | 0 |  |  | základní |  | 0 | 0 | 0 | 0 | 0 | 16 | K | 2 |  |  |  | ROZPOCET | 0 | 0 | 0 | 0 | 0 | 1 | 0 | 16 | -777306630
223 | K | 762511847. | Demontáž podlahové konstrukce podkladové z desek jednovrstvých šroubovaných na sraz, tloušťka desky přes 15 mm | m2 | 289.99 |  | 0 |  |  | základní |  | 0 | 0 | 0 | 0 | 0 | 16 | K | 2 |  |  |  | ROZPOCET | 0 | 0 | 0 | 0 | 0 | 1 | 0 | 16 | -1098514829
| VV |  | strop | [14 empty] | VV | 2 | 1 | True | 0 | ROZPOCET
| VV |  | 29,41+22,58+23,32+34,96+3,07+14,45+21,22+22,94+13,21+15,06+9,37+10,37+10,83+1,35+1,38+3,34+18,76+7,85+7,64+18,88 |  | 289.99 | [12 empty] | VV | 2 | 2 | True | 0 | ROZPOCET
| VV |  | Součet |  | 289.99 | [12 empty] | VV | 2 | 4 | True | 1 | ROZPOCET
224 | K | 762523108 | Položení podlah hoblovaných na sraz z fošen | m2 | 16.071 |  | 0 |  |  | základní |  | 0 | 0 | 0 | 0 | 0 | 16 | K | 2 |  |  |  | ROZPOCET | 0 | 0 | 0 | 0 | 0 | 1 | 0 | 16 | -1286334937
| VV |  | "Spací pódium na +5,365m" | [14 empty] | VV | 2 | 1 | True | 0 | ROZPOCET
| VV |  | 3,465*4,84-0,40*1,75 |  | 16.071 | [12 empty] | VV | 2 | 2 | True | 0 | ROZPOCET
| VV |  | Součet |  | 16.071 | [12 empty] | VV | 2 | 4 | True | 1 | ROZPOCET
225 | M | 60516100 | řezivo smrkové sušené tl 30mm | m3 | 0.521 |  | 0 |  |  | základní |  | 0 | 0 | 0 | 0 | 0 | 32 | M | 2 |  |  |  | ROZPOCET | 0 | 0 | 0 | 0 | 0 | 1 | 0 | 16 | -1318240473
| VV |  | 0,482*1,08 "Přepočtené koeficientem množství |  | 0.521 | [12 empty] | VV | 2 | 2 | True | 0 | ROZPOCET
| VV |  | Součet |  | 0.521 | [12 empty] | VV | 2 | 4 | True | 1 | ROZPOCET
226 | K | 762595001 | Spojovací prostředky podlah a podkladových konstrukcí hřebíky, vruty | m2 | 382.061 |  | 0 |  |  | základní |  | 0 | 0 | 0 | 0 | 0 | 16 | K | 2 |  |  |  | ROZPOCET | 0 | 0 | 0 | 0 | 0 | 1 | 0 | 16 | -1251890494
| VV |  | 382,061 |  | 382.061 | [12 empty] | VV | 2 | 2 | True | 0 | ROZPOCET
| VV |  | Součet |  | 382.061 | [12 empty] | VV | 2 | 4 | True | 1 | ROZPOCET
227 | K | 7627131PC | Ukončení střech u okapu (tvar L), latě 60/60mm, bednění prkna tl. 24mm vč. spojovacích prostředků a impregnace; D+M komplet | m2 | 53.597 |  | 0 |  |  | základní |  | 0 | 0 | 0 | 0 | 0 | 16 | K | 2 |  |  |  | ROZPOCET | 0 | 0 | 0 | 0 | 0 | 1 | 0 | 16 | -1670503249
| VV |  | "Ukončení střechy; sedlová střecha" | [14 empty] | VV | 2 | 1 | True | 0 | ROZPOCET
| VV |  | (0,35+0,50)*17,55+0,35*0,50*2 |  | 15.268 | [12 empty] | VV | 2 | 2 | True | 0 | ROZPOCET
| VV |  | (0,35+0,50)*7,755+0,35*0,50*2 |  | 6.942 | [12 empty] | VV | 2 | 2 | True | 0 | ROZPOCET
| VV |  | "Ukončení střechy; pultové střechy" | [14 empty] | VV | 2 | 1 | True | 0 | ROZPOCET
| VV |  | (0,35+0,50)*10,250+0,35*0,50 |  | 8.888 | [12 empty] | VV | 2 | 2 | True | 0 | ROZPOCET
| VV |  | (0,35+0,50)*10,140+0,35*0,50 |  | 8.794 | [12 empty] | VV | 2 | 2 | True | 0 | ROZPOCET
| VV |  | "Ukončení střechy valbové" | [14 empty] | VV | 2 | 1 | True | 0 | ROZPOCET
| VV |  | (0,50+0,32)*(6,435+5,197+5,081) |  | 13.705 | [12 empty] | VV | 2 | 2 | True | 0 | ROZPOCET
| VV |  | Součet |  | 53.597 | [12 empty] | VV | 2 | 4 | True | 1 | ROZPOCET
228 | K | 762723311 | Montáž prostorových vázaných konstrukcí z lepených hranolů průřezové plochy do 120 cm2 | m | 428 |  | 0 |  |  | základní |  | 0 | 0 | 0 | 0 | 0 | 16 | K | 2 |  |  |  | ROZPOCET | 0 | 0 | 0 | 0 | 0 | 1 | 0 | 16 | 774987090
| VV |  | _Půdorys 1NP" | [14 empty] | VV | 2 | 1 | True | 0 | ROZPOCET
| VV |  | polštáře - Řezy" | [14 empty] | VV | 2 | 1 | True | 0 | ROZPOCET
| VV |  | "100x100mm, rastr ve dvou směrech, á 0,500m" | [14 empty] | VV | 2 | 1 | True | 0 | ROZPOCET
| VV |  | 428 |  | 428 | [12 empty] | VV | 2 | 2 | True | 0 | ROZPOCET
| VV |  | Součet |  | 428 | [12 empty] | VV | 2 | 4 | True | 1 | ROZPOCET
229 | M | 61223264 | hranol konstrukční KVH lepený průřezu 100x100-280mm nepohledový | m3 | 4.623 |  | 0 |  |  | základní |  | 0 | 0 | 0 | 0 | 0 | 32 | M | 2 |  |  |  | ROZPOCET | 0 | 0 | 0 | 0 | 0 | 1 | 0 | 16 | -1611440487
| VV |  | 4,281*1,08 "Přepočtené koeficientem množství |  | 4.623 | [12 empty] | VV | 2 | 2 | True | 0 | ROZPOCET
| VV |  | Součet |  | 4.623 | [12 empty] | VV | 2 | 4 | True | 1 | ROZPOCET
230 | K | 762795000 | Spojovací prostředky prostorových vázaných konstrukcí hřebíky, svory, fixační prkna | m3 | 4.623 |  | 0 |  |  | základní |  | 0 | 0 | 0 | 0 | 0 | 16 | K | 2 |  |  |  | ROZPOCET | 0 | 0 | 0 | 0 | 0 | 1 | 0 | 16 | -743774846
231 | K | 762810024 | Záklop stropů z dřevoštěpkových desek OSB šroubovaných na trámy na pero a drážku, tloušťky desky 18 mm | m2 | 338.64 |  | 0 |  |  | základní |  | 0 | 0 | 0 | 0 | 0 | 16 | K | 2 |  |  |  | ROZPOCET | 0 | 0 | 0 | 0 | 0 | 1 | 0 | 16 | 1777746712
| VV |  | "2x18mm"352 |  | 352 | [12 empty] | VV | 2 | 2 | True | 0 | ROZPOCET
| VV |  | "odpočet 2NP_203" | [14 empty] | VV | 2 | 1 | True | 0 | ROZPOCET
| VV |  | -(1,20*3,00)*2 |  | -7.2 | [12 empty] | VV | 2 | 2 | True | 0 | ROZPOCET
| VV |  | "odpočet 2NP_204" | [14 empty] | VV | 2 | 1 | True | 0 | ROZPOCET
| VV |  | -3,080*2 |  | -6.16 | [12 empty] | VV | 2 | 2 | True | 0 | ROZPOCET
| VV |  | Součet |  | 338.64 | [12 empty] | VV | 2 | 4 | True | 1 | ROZPOCET
232 | K | 762810026 | Záklop stropů z dřevoštěpkových desek OSB šroubovaných na trámy na pero a drážku, tloušťky desky 22 mm | m2 | 97.628 |  | 0 |  |  | základní |  | 0 | 0 | 0 | 0 | 0 | 16 | K | 2 |  |  |  | ROZPOCET | 0 | 0 | 0 | 0 | 0 | 1 | 0 | 16 | -122734582
| VV |  | 97,628 |  | 97.628 | [12 empty] | VV | 2 | 2 | True | 0 | ROZPOCET
| VV |  | Dle 1 NP | [14 empty] | VV | 2 | 1 | True | 0 | ROZPOCET
| VV |  | Součet |  | 97.628 | [12 empty] | VV | 2 | 4 | True | 1 | ROZPOCET
233 | K | 762810027 | Záklop stropů z dřevoštěpkových desek OSB šroubovaných na trámy na pero a drážku, tloušťky desky 25 mm | m2 | 84.26 |  | 0 |  |  | základní |  | 0 | 0 | 0 | 0 | 0 | 16 | K | 2 |  |  |  | ROZPOCET | 0 | 0 | 0 | 0 | 0 | 1 | 0 | 16 | -553062531
| VV |  | 1 NP , 2 NP (viz řezy | [14 empty] | VV | 2 | 1 | True | 0 | ROZPOCET
| VV |  | 84,26 |  | 84.26 | [12 empty] | VV | 2 | 2 | True | 0 | ROZPOCET
| VV |  | Součet |  | 84.26 | [12 empty] | VV | 2 | 4 | True | 1 | ROZPOCET
234 | K | 762895000 | Spojovací prostředky záklopu stropů, stropnic, podbíjení hřebíky, svory | m3 | 9.725 |  | 0 |  |  | základní |  | 0 | 0 | 0 | 0 | 0 | 16 | K | 2 |  |  |  | ROZPOCET | 0 | 0 | 0 | 0 | 0 | 1 | 0 | 16 | -623978679
| VV |  | "pol_762810024" | [14 empty] | VV | 2 | 1 | True | 0 | ROZPOCET
| VV |  | 303,900*0,018 |  | 5.47 | [12 empty] | VV | 2 | 2 | True | 0 | ROZPOCET
| VV |  | "pol_762810026" | [14 empty] | VV | 2 | 1 | True | 0 | ROZPOCET
| VV |  | 97,620*0,022 |  | 2.148 | [12 empty] | VV | 2 | 2 | True | 0 | ROZPOCET
| VV |  | "pol_762810027" | [14 empty] | VV | 2 | 1 | True | 0 | ROZPOCET
| VV |  | 84,260*0,025 |  | 2.107 | [12 empty] | VV | 2 | 2 | True | 0 | ROZPOCET
| VV |  | Součet |  | 9.725 | [12 empty] | VV | 2 | 4 | True | 1 | ROZPOCET
235 | K | 998762102 | Přesun hmot pro konstrukce tesařské stanovený z hmotnosti přesunovaného materiálu vodorovná dopravní vzdálenost do 50 m v objektech výšky přes 6 do 12 m | t | 33.524 |  | 0 |  |  | základní |  | 0 | 0 | 0 | 0 | 0 | 16 | K | 2 |  |  |  | ROZPOCET | 0 | 0 | 0 | 0 | 0 | 1 | 0 | 16 | -1254620589
| D | 763 | Konstrukce suché výstavby |  |  |  | 0 |  |  |  |  | 0 |  | 0 |  | 0 | 2 | D | 1 |  |  |  | ROZPOCET | [6 empty] | 0
236 | K | 763111316 | Příčka ze sádrokartonových desek s nosnou konstrukcí z jednoduchých ocelových profilů UW, CW jednoduše opláštěná deskou standardní A tl. 12,5 mm, příčka tl. 125 mm, profil 100, s izolací, EI 30, Rw do 48 dB | m2 | 39.168 |  | 0 |  |  | základní |  | 0 | 0 | 0 | 0 | 0 | 16 | K | 2 |  |  |  | ROZPOCET | 0 | 0 | 0 | 0 | 0 | 1 | 0 | 16 | -924624351
| VV |  | "1NP, od +-0,000m na +2,434m, č.m.102" | [14 empty] | VV | 2 | 1 | True | 0 | ROZPOCET
| VV |  | 4,500+2,920 |  | 7.42 | [12 empty] | VV | 2 | 2 | True | 0 | ROZPOCET
| VV |  | "2NP, od +3,040m na +4,077m, č.m. 201+202" | [14 empty] | VV | 2 | 1 | True | 0 | ROZPOCET
| VV |  | (13,475+0,245*2)*1,037 |  | 14.482 | [12 empty] | VV | 2 | 2 | True | 0 | ROZPOCET
| VV |  | "2NP, od +3,040m na +4,077m, č.m. 201+202+203" | [14 empty] | VV | 2 | 1 | True | 0 | ROZPOCET
| VV |  | 16,650*1,037 |  | 17.266 | [12 empty] | VV | 2 | 2 | True | 0 | ROZPOCET
| VV |  | Součet |  | 39.168 | [12 empty] | VV | 2 | 4 | True | 1 | ROZPOCET
237 | K | 763111336 | Příčka ze sádrokartonových desek s nosnou konstrukcí z jednoduchých ocelových profilů UW, CW jednoduše opláštěná deskou impregnovanou H2 tl. 12,5 mm, příčka tl. 125 mm, profil 100, s izolací, EI 30, Rw do 48 dB | m2 | 12.03 |  | 0 |  |  | základní |  | 0 | 0 | 0 | 0 | 0 | 16 | K | 2 |  |  |  | ROZPOCET | 0 | 0 | 0 | 0 | 0 | 1 | 0 | 16 | -318930287
| VV |  | "2NP, od +3,070m na +5,535m, č.m. 204" | [14 empty] | VV | 2 | 1 | True | 0 | ROZPOCET
| VV |  | 2,960+3,330+3,520+2,220 |  | 12.03 | [12 empty] | VV | 2 | 2 | True | 0 | ROZPOCET
| VV |  | Součet |  | 12.03 | [12 empty] | VV | 2 | 4 | True | 1 | ROZPOCET
238 | K | 763111717 | Příčka ze sádrokartonových desek ostatní konstrukce a práce na příčkách ze sádrokartonových desek základní penetrační nátěr (oboustranný) | m2 | 51.198 |  | 0 |  |  | základní |  | 0 | 0 | 0 | 0 | 0 | 16 | K | 2 |  |  |  | ROZPOCET | 0 | 0 | 0 | 0 | 0 | 1 | 0 | 16 | -413986010
| VV |  | 39,168 |  | 39.168 | [12 empty] | VV | 2 | 2 | True | 0 | ROZPOCET
| VV |  | 12,030 |  | 12.03 | [12 empty] | VV | 2 | 2 | True | 0 | ROZPOCET
| VV |  | Součet |  | 51.198 | [12 empty] | VV | 2 | 4 | True | 1 | ROZPOCET
239 | K | 763111724 | Příčka ze sádrokartonových desek ostatní konstrukce a práce na příčkách ze sádrokartonových desek ochrana rohů páska k vyztužení různých úhlů vysoce pevná a nárazu odolná | m | 4.93 |  | 0 |  |  | základní |  | 0 | 0 | 0 | 0 | 0 | 16 | K | 2 |  |  |  | ROZPOCET | 0 | 0 | 0 | 0 | 0 | 1 | 0 | 16 | -709752299
| VV |  | "2NP, od +3,070m na +5,535m, č.m. 204" | [14 empty] | VV | 2 | 1 | True | 0 | ROZPOCET
| VV |  | 2,465*2 |  | 4.93 | [12 empty] | VV | 2 | 2 | True | 0 | ROZPOCET
| VV |  | Součet |  | 4.93 | [12 empty] | VV | 2 | 4 | True | 1 | ROZPOCET
240 | K | 763111771 | Příčka ze sádrokartonových desek Příplatek k cenám za rovinnost speciální tmelení kvality Q3 | m2 | 51.198 |  | 0 |  |  | základní |  | 0 | 0 | 0 | 0 | 0 | 16 | K | 2 |  |  |  | ROZPOCET | 0 | 0 | 0 | 0 | 0 | 1 | 0 | 16 | 1917420804
241 | K | 7631214PC | Stěna předsazená ze sádrokartonových desek s nosnou konstrukcí z ocelových profilů CW, UW dvojitě opláštěná deskami imprgnovanými H2 tl. 2 x 12,5 mm bez izolace, EI 30, stěna tl. 125 mm, profil 100; D+M komplet | m2 | 10.758 |  | 0 |  |  | základní |  | 0 | 0 | 0 | 0 | 0 | 16 | K | 2 |  |  |  | ROZPOCET | 0 | 0 | 0 | 0 | 0 | 1 | 0 | 16 | -988081302
| VV |  | "č.m.121" | [14 empty] | VV | 2 | 1 | True | 0 | ROZPOCET
| VV |  | 1,600*(1,500+0,100) |  | 2.56 | [12 empty] | VV | 2 | 2 | True | 0 | ROZPOCET
| VV |  | "č.m.122" | [14 empty] | VV | 2 | 1 | True | 0 | ROZPOCET
| VV |  | 1,825*(1,500+0,100) |  | 2.92 | [12 empty] | VV | 2 | 2 | True | 0 | ROZPOCET
| VV |  | "č.m.124" | [14 empty] | VV | 2 | 1 | True | 0 | ROZPOCET
| VV |  | 1,825*(1,500+0,100) |  | 2.92 | [12 empty] | VV | 2 | 2 | True | 0 | ROZPOCET
| VV |  | Půdorys 2NP" | [14 empty] | VV | 2 | 1 | True | 0 | ROZPOCET
| VV |  | "od +3,03m na +4,34m" | [14 empty] | VV | 2 | 1 | True | 0 | ROZPOCET
| VV |  | "č.m. 204" | [14 empty] | VV | 2 | 1 | True | 0 | ROZPOCET
| VV |  | (0,90*1,310)*2 |  | 2.358 | [12 empty] | VV | 2 | 2 | True | 0 | ROZPOCET
| VV |  | Mezisoučet |  | 10.758 | [12 empty] | VV | 2 | 3 | True | 0 | ROZPOCET
| VV |  | Součet |  | 10.758 | [12 empty] | VV | 2 | 4 | True | 1 | ROZPOCET
242 | K | 763121714 | Stěna předsazená ze sádrokartonových desek ostatní konstrukce a práce na předsazených stěnách ze sádrokartonových desek základní penetrační nátěr | m2 | 10.758 |  | 0 |  |  | základní |  | 0 | 0 | 0 | 0 | 0 | 16 | K | 2 |  |  |  | ROZPOCET | 0 | 0 | 0 | 0 | 0 | 1 | 0 | 16 | 777899167
243 | K | 763121761 | Stěna předsazená ze sádrokartonových desek Příplatek k cenám za rovinnost kvality speciální tmelení kvality Q3 | m2 | 10.758 |  | 0 |  |  | základní |  | 0 | 0 | 0 | 0 | 0 | 16 | K | 2 |  |  |  | ROZPOCET | 0 | 0 | 0 | 0 | 0 | 1 | 0 | 16 | -479433536
244 | K | 763131531 | Podhled ze sádrokartonových desek jednovrstvá zavěšená spodní konstrukce z ocelových profilů CD, UD jednoduše opláštěná deskou protipožární DF, tl. 12,5 mm, bez izolace, EI 15 | m2 | 35.26 |  | 0 |  |  | základní |  | 0 | 0 | 0 | 0 | 0 | 16 | K | 2 |  |  |  | ROZPOCET | 0 | 0 | 0 | 0 | 0 | 1 | 0 | 16 | -914837611
| VV |  | "1NP_110+111+112" | [14 empty] | VV | 2 | 1 | True | 0 | ROZPOCET
| VV |  | 15,06+9,37+10,83 |  | 35.26 | [12 empty] | VV | 2 | 2 | True | 0 | ROZPOCET
| VV |  | Součet |  | 35.26 | [12 empty] | VV | 2 | 4 | True | 1 | ROZPOCET
245 | K | 763131557 | Podhled ze sádrokartonových desek jednovrstvá zavěšená spodní konstrukce z ocelových profilů CD, UD jednoduše opláštěná deskou vysokopevnostní protipožární impregnovanou DFRIH2, tl. 12,5 mm, bez izolace, EI do 15 | m2 | 14.72 |  | 0 |  |  | základní |  | 0 | 0 | 0 | 0 | 0 | 16 | K | 2 |  |  |  | ROZPOCET | 0 | 0 | 0 | 0 | 0 | 1 | 0 | 16 | -578825375
| VV |  | "1NP_121+122+123+124+125" | [14 empty] | VV | 2 | 1 | True | 0 | ROZPOCET
| VV |  | 2,36+3,97+2,21+3,97+2,21 |  | 14.72 | [12 empty] | VV | 2 | 2 | True | 0 | ROZPOCET
| VV |  | Součet |  | 14.72 | [12 empty] | VV | 2 | 4 | True | 1 | ROZPOCET
246 | K | 7631315PC | Podhled ze sádrokartonových desek jednovrstvá zavěšená spodní konstrukce z ocelových profilů CD, UD jednoduše opláštěná deskou protipožární DF, tl. 12,5 mm, s izolací, EI 30; D+M komplet | m2 | 92.12 |  | 0 |  |  | základní |  | 0 | 0 | 0 | 0 | 0 | 16 | K | 2 |  |  |  | ROZPOCET | 0 | 0 | 0 | 0 | 0 | 1 | 0 | 16 | 69291395
| VV |  | "1NP | [14 empty] | VV | 2 | 1 | True | 0 | ROZPOCET
| VV |  | 18,880 |  | 18.88 | [12 empty] | VV | 2 | 2 | True | 0 | ROZPOCET
| VV |  | "1NP_101" | [14 empty] | VV | 2 | 1 | True | 0 | ROZPOCET
| VV |  | 25,880 |  | 25.88 | [12 empty] | VV | 2 | 2 | True | 0 | ROZPOCET
| VV |  | "1NP_109+116+117+118" | [14 empty] | VV | 2 | 1 | True | 0 | ROZPOCET
| VV |  | 13,21+18,76+7,95+7,44 |  | 47.36 | [12 empty] | VV | 2 | 2 | True | 0 | ROZPOCET
| VV |  | Součet |  | 92.12 | [12 empty] | VV | 2 | 4 | True | 1 | ROZPOCET
247 | K | 763131714 | Podhled ze sádrokartonových desek ostatní práce a konstrukce na podhledech ze sádrokartonových desek základní penetrační nátěr | m2 | 242.203 |  | 0 |  |  | základní |  | 0 | 0 | 0 | 0 | 0 | 16 | K | 2 |  |  |  | ROZPOCET | 0 | 0 | 0 | 0 | 0 | 1 | 0 | 16 | -37075953
| VV |  | 35,260 |  | 35.26 | [12 empty] | VV | 2 | 2 | True | 0 | ROZPOCET
| VV |  | 92,120 |  | 92.12 | [12 empty] | VV | 2 | 2 | True | 0 | ROZPOCET
| VV |  | 14,720 |  | 14.72 | [12 empty] | VV | 2 | 2 | True | 0 | ROZPOCET
| VV |  | 97,023 |  | 97.023 | [12 empty] | VV | 2 | 2 | True | 0 | ROZPOCET
| VV |  | 3,080 |  | 3.08 | [12 empty] | VV | 2 | 2 | True | 0 | ROZPOCET
| VV |  | Součet |  | 242.203 | [12 empty] | VV | 2 | 4 | True | 1 | ROZPOCET
248 | K | 763131751 | Podhled ze sádrokartonových desek ostatní práce a konstrukce na podhledech ze sádrokartonových desek montáž parotěsné zábrany | m2 | 92.12 |  | 0 |  |  | základní |  | 0 | 0 | 0 | 0 | 0 | 16 | K | 2 |  |  |  | ROZPOCET | 0 | 0 | 0 | 0 | 0 | 1 | 0 | 16 | -74191969
| VV |  | 18,880 |  | 18.88 | [12 empty] | VV | 2 | 2 | True | 0 | ROZPOCET
| VV |  | "1NP_101" | [14 empty] | VV | 2 | 1 | True | 0 | ROZPOCET
| VV |  | 25,880 |  | 25.88 | [12 empty] | VV | 2 | 2 | True | 0 | ROZPOCET
| VV |  | "1NP_109+116+117+118" | [14 empty] | VV | 2 | 1 | True | 0 | ROZPOCET
| VV |  | 13,21+18,76+7,95+7,44 |  | 47.36 | [12 empty] | VV | 2 | 2 | True | 0 | ROZPOCET
| VV |  | Součet |  | 92.12 | [12 empty] | VV | 2 | 4 | True | 1 | ROZPOCET
249 | M | 28329336 | fólie PE vyztužená Al vrstvou pro parotěsnou vrstvu 160g/m2 | m2 | 103.497 |  | 0 |  |  | základní |  | 0 | 0 | 0 | 0 | 0 | 32 | M | 2 |  |  |  | ROZPOCET | 0 | 0 | 0 | 0 | 0 | 1 | 0 | 16 | -192710596
| VV |  | 92,12*1,1235 "Přepočtené koeficientem množství |  | 103.497 | [12 empty] | VV | 2 | 2 | True | 0 | ROZPOCET
| VV |  | Součet |  | 103.497 | [12 empty] | VV | 2 | 4 | True | 1 | ROZPOCET
250 | K | 763131771 | Podhled ze sádrokartonových desek Příplatek k cenám za rovinnost kvality speciální tmelení kvality Q3 | m2 | 242.203 |  | 0 |  |  | základní |  | 0 | 0 | 0 | 0 | 0 | 16 | K | 2 |  |  |  | ROZPOCET | 0 | 0 | 0 | 0 | 0 | 1 | 0 | 16 | -413853087
251 | K | 763161721 | Podkroví ze sádrokartonových desek dvouvrstvá spodní konstrukce z ocelových profilů CD, UD na krokvových závěsech jednoduše opláštěná deskou protipožární DF, tl. 12,5 mm, bez TI, REI 15 | m2 | 96.585 |  | 0 |  |  | základní |  | 0 | 0 | 0 | 0 | 0 | 16 | K | 2 |  |  |  | ROZPOCET | 0 | 0 | 0 | 0 | 0 | 1 | 0 | 16 | -220903851
| VV |  | "2NP_205" | [14 empty] | VV | 2 | 1 | True | 0 | ROZPOCET
| VV |  | 4,809*10,235-0,30*0,36 |  | 49.112 | [12 empty] | VV | 2 | 2 | True | 0 | ROZPOCET
| VV |  | "2NP_206" | [14 empty] | VV | 2 | 1 | True | 0 | ROZPOCET
| VV |  | 4,705*10,160-0,55*0,600 |  | 47.473 | [12 empty] | VV | 2 | 2 | True | 0 | ROZPOCET
| VV |  | Součet |  | 96.585 | [12 empty] | VV | 2 | 4 | True | 1 | ROZPOCET
252 | K | 763161741 | Podkroví ze sádrokartonových desek dvouvrstvá spodní konstrukce z ocelových profilů CD, UD na krokvových závěsech jednoduše opláštěná deskou impregnovanými protipožárními DFH2, tl. 12,5 mm, bez TI, REI 30 | m2 | 3.08 |  | 0 |  |  | základní |  | 0 | 0 | 0 | 0 | 0 | 16 | K | 2 |  |  |  | ROZPOCET | 0 | 0 | 0 | 0 | 0 | 1 | 0 | 16 | -974794504
| VV |  | "2NP_204" | [14 empty] | VV | 2 | 1 | True | 0 | ROZPOCET
| VV |  | 3,080 |  | 3.08 | [12 empty] | VV | 2 | 2 | True | 0 | ROZPOCET
| VV |  | Součet |  | 3.08 | [12 empty] | VV | 2 | 4 | True | 1 | ROZPOCET
253 | K | 763181311 | Výplně otvorů konstrukcí ze sádrokartonových desek montáž zárubně kovové s konstrukcí jednokřídlové | kus | 2 |  | 0 |  |  | základní |  | 0 | 0 | 0 | 0 | 0 | 16 | K | 2 |  |  |  | ROZPOCET | 0 | 0 | 0 | 0 | 0 | 1 | 0 | 16 | -405045296
| VV |  | "D.1.1; 12_Půdorys 2NP" | [14 empty] | VV | 2 | 1 | True | 0 | ROZPOCET
| VV |  | "D.1.1; 13, 14, 15,16, 17 - Řezy" | [14 empty] | VV | 2 | 1 | True | 0 | ROZPOCET
| VV |  | "-------------------------------------------" | [14 empty] | VV | 2 | 1 | True | 0 | ROZPOCET
| VV |  | "2NP_204; D6; 600/1970 - levé" | [14 empty] | VV | 2 | 1 | True | 0 | ROZPOCET
| VV |  | 2 |  | 2 | [12 empty] | VV | 2 | 2 | True | 0 | ROZPOCET
| VV |  | Součet |  | 2 | [12 empty] | VV | 2 | 4 | True | 1 | ROZPOCET
254 | M | 5533159L | zárubeň jednokřídlá ocelová pro sádrokartonové příčky tl stěny 110-150mm rozměru 600/1970, 2100mm - levé vč. povrchové úpravy; výběr dle investora | kus | 2 |  | 0 |  |  | základní |  | 0 | 0 | 0 | 0 | 0 | 32 | M | 2 |  |  |  | ROZPOCET | 0 | 0 | 0 | 0 | 0 | 1 | 0 | 16 | 100187803
255 | K | 763412113 | Sanitární příčky vhodné do suchého prostředí dělící z dřevotřískových desek laminovaných tl. 25 mm | m2 | 11.092 |  | 0 |  |  | základní |  | 0 | 0 | 0 | 0 | 0 | 16 | K | 2 |  |  |  | ROZPOCET | 0 | 0 | 0 | 0 | 0 | 1 | 0 | 16 | 1548142809
| VV |  | "1NP_122" | [14 empty] | VV | 2 | 1 | True | 0 | ROZPOCET
| VV |  | (1,075+1,825)*2,74-(0,60*2,00)*2 |  | 5.546 | [12 empty] | VV | 2 | 2 | True | 0 | ROZPOCET
| VV |  | "1NP_124" | [14 empty] | VV | 2 | 1 | True | 0 | ROZPOCET
| VV |  | (1,075+1,825)*2,74-(0,60*2,00)*2 |  | 5.546 | [12 empty] | VV | 2 | 2 | True | 0 | ROZPOCET
| VV |  | Součet |  | 11.092 | [12 empty] | VV | 2 | 4 | True | 1 | ROZPOCET
256 | K | 763751811 | Demontáž podlah z podlahových panelů tloušťky do 250 mm | m2 | 149.86 |  | 0 |  |  | základní |  | 0 | 0 | 0 | 0 | 0 | 16 | K | 2 |  |  |  | ROZPOCET | 0 | 0 | 0 | 0 | 0 | 1 | 0 | 16 | 13650989
| VV |  | "1 NP" | [14 empty] | VV | 2 | 1 | True | 0 | ROZPOCET
| VV |  | 23,32+34,96+14,45+21,22+22,94+13,21+18,76+1 |  | 149.86 | [12 empty] | VV | 2 | 2 | True | 0 | ROZPOCET
| VV |  | Součet |  | 149.86 | [12 empty] | VV | 2 | 4 | True | 1 | ROZPOCET
257 | K | 998763302 | Přesun hmot pro konstrukce montované z desek sádrokartonových, sádrovláknitých, cementovláknitých nebo cementových stanovený z hmotnosti přesunovaného materiálu vodorovná dopravní vzdálenost do 50 m v objektech výšky přes 6 do 12 m | t | 6.205 |  | 0 |  |  | základní |  | 0 | 0 | 0 | 0 | 0 | 16 | K | 2 |  |  |  | ROZPOCET | 0 | 0 | 0 | 0 | 0 | 1 | 0 | 16 | 2126777724
| D | 764 | Konstrukce klempířské |  |  |  | 0 |  |  |  |  | 0 |  | 0 |  | 0 | 2 | D | 1 |  |  |  | ROZPOCET | [6 empty] | 0
258 | K | 762425-21 | D+ M protisněhové ochrany S8 včetně háků (480 ks) | m | 43.5 |  | 0 |  |  | základní |  | 0 | 0 | 0 | 0 | 0 | 16 | K | 2 |  |  |  | ROZPOCET | 0 | 0 | 0 | 0 | 0 | 1 | 0 | 16 | -1346439680
259 | K | 7625-120 | D+ M S.7 větrací komínek | ks | 5 |  | 0 |  |  | základní |  | 0 | 0 | 0 | 0 | 0 | 16 | K | 2 |  |  |  | ROZPOCET | 0 | 0 | 0 | 0 | 0 | 1 | 0 | 16 | 2096287530
260 | K | 7625-15-19 | D+ M S.6 komínová hlavice 500*500 | ks | 2 |  | 0 |  |  | základní |  | 0 | 0 | 0 | 0 | 0 | 16 | K | 2 |  |  |  | ROZPOCET | 0 | 0 | 0 | 0 | 0 | 1 | 0 | 16 | -168215217
261 | K | 764021401 | Podkladní plech z hliníkového plechu rš 150 mm | m | 59.9 |  | 0 |  |  | základní |  | 0 | 0 | 0 | 0 | 0 | 16 | K | 2 |  |  |  | ROZPOCET | 0 | 0 | 0 | 0 | 0 | 1 | 0 | 16 | -733961764
| VV |  | hliníkový plech mříž proti ptactvu | [14 empty] | VV | 2 | 1 | True | 0 | ROZPOCET
| VV |  | 59,9 |  | 59.9 | [12 empty] | VV | 2 | 2 | True | 0 | ROZPOCET
| VV |  | Součet |  | 59.9 | [12 empty] | VV | 2 | 4 | True | 1 | ROZPOCET
262 | K | 764021404 | Podkladní plech z hliníkového plechu rš 330 mm | m | 25.5 |  | 0 |  |  | základní |  | 0 | 0 | 0 | 0 | 0 | 16 | K | 2 |  |  |  | ROZPOCET | 0 | 0 | 0 | 0 | 0 | 1 | 0 | 16 | -1618957070
| VV |  | lemovací krycí plech | [14 empty] | VV | 2 | 1 | True | 0 | ROZPOCET
| VV |  | 25,5 |  | 25.5 | [12 empty] | VV | 2 | 2 | True | 0 | ROZPOCET
| VV |  | Součet |  | 25.5 | [12 empty] | VV | 2 | 4 | True | 1 | ROZPOCET
263 | K | 764211435 | Oplechování střešních prvků z pozinkovaného plechu nároží větraného, včetně větrací mřížky rš 400 mm | m | 60 |  | 0 |  |  | základní |  | 0 | 0 | 0 | 0 | 0 | 16 | K | 2 |  |  |  | ROZPOCET | 0 | 0 | 0 | 0 | 0 | 1 | 0 | 16 | 1643135062
| VV |  | " K 5 "60 |  | 60 | [12 empty] | VV | 2 | 2 | True | 0 | ROZPOCET
| VV |  | Součet |  | 60 | [12 empty] | VV | 2 | 4 | True | 1 | ROZPOCET
264 | K | 764211443 | Oplechování střešních prvků z pozinkovaného plechu nároží nevětraného s použitím nárožního plechu rš 250 mm | m | 127.5 |  | 0 |  |  | základní |  | 0 | 0 | 0 | 0 | 0 | 16 | K | 2 |  |  |  | ROZPOCET | 0 | 0 | 0 | 0 | 0 | 1 | 0 | 16 | 1995093352
| VV |  | větrací pas hřebene | [14 empty] | VV | 2 | 1 | True | 0 | ROZPOCET
| VV |  | "lemování u stěny "70,1 |  | 70.1 | [12 empty] | VV | 2 | 2 | True | 0 | ROZPOCET
| VV |  | 57,4 |  | 57.4 | [12 empty] | VV | 2 | 2 | True | 0 | ROZPOCET
| VV |  | Součet |  | 127.5 | [12 empty] | VV | 2 | 4 | True | 1 | ROZPOCET
265 | K | 764214404 | Oplechování horních ploch zdí a nadezdívek (atik) z pozinkovaného plechu mechanicky kotvené rš 330 mm | m | 18 |  | 0 |  |  | základní |  | 0 | 0 | 0 | 0 | 0 | 16 | K | 2 |  |  |  | ROZPOCET | 0 | 0 | 0 | 0 | 0 | 1 | 0 | 16 | -2105609697
| VV |  | "k6 "18 |  | 18 | [12 empty] | VV | 2 | 2 | True | 0 | ROZPOCET
| VV |  | Součet |  | 18 | [12 empty] | VV | 2 | 4 | True | 1 | ROZPOCET
266 | K | 764216404 | Oplechování parapetů z pozinkovaného plechu rovných mechanicky kotvené, bez rohů rš 330 mm | m | 26.1 |  | 0 |  |  | základní |  | 0 | 0 | 0 | 0 | 0 | 16 | K | 2 |  |  |  | ROZPOCET | 0 | 0 | 0 | 0 | 0 | 1 | 0 | 16 | -700978464
267 | K | 764245511. | Oplechování horních ploch zdí a nadezdívek z pozinkovaného plechu | m2 | 38.2 |  | 0 |  |  | základní |  | 0 | 0 | 0 | 0 | 0 | 16 | K | 2 |  |  |  | ROZPOCET | 0 | 0 | 0 | 0 | 0 | 1 | 0 | 16 | -1747283112
| VV |  | oplechování komínů | [14 empty] | VV | 2 | 1 | True | 0 | ROZPOCET
| VV |  | 5*(0,55+0,55)*2*1 |  | 11 | [12 empty] | VV | 2 | 2 | True | 0 | ROZPOCET
| VV |  | Oplechování střešních oken | [14 empty] | VV | 2 | 1 | True | 0 | ROZPOCET
| VV |  | 10*(0,7+0,66)*2*1 |  | 27.2 | [12 empty] | VV | 2 | 2 | True | 0 | ROZPOCET
| VV |  | Součet |  | 38.2 | [12 empty] | VV | 2 | 4 | True | 1 | ROZPOCET
268 | K | 76425-16 | D+ M S.3 sada pro pohyb a revizi na střeše | ks | 2 |  | 0 |  |  | základní |  | 0 | 0 | 0 | 0 | 0 | 16 | K | 2 |  |  |  | ROZPOCET | 0 | 0 | 0 | 0 | 0 | 1 | 0 | 16 | -976910566
269 | K | 76425-17 | S .4 D+ M komínové hlavice 550*550 | ks | 2 |  | 0 |  |  | základní |  | 0 | 0 | 0 | 0 | 0 | 16 | K | 2 |  |  |  | ROZPOCET | 0 | 0 | 0 | 0 | 0 | 1 | 0 | 16 | -241554638
270 | K | 76425-18 | D+ M S.5 komínová hlavice rozměr 450*450 | ks | 1 |  | 0 |  |  | základní |  | 0 | 0 | 0 | 0 | 0 | 16 | K | 2 |  |  |  | ROZPOCET | 0 | 0 | 0 | 0 | 0 | 1 | 0 | 16 | -1769121169
271 | K | 76425-22 | D+ M nerezového obrubníku (okraj střechy atika) | m | 60.5 |  | 0 |  |  | základní |  | 0 | 0 | 0 | 0 | 0 | 16 | K | 2 |  |  |  | ROZPOCET | 0 | 0 | 0 | 0 | 0 | 1 | 0 | 16 | 18511563
272 | K | 76425-23 | D+ M podstřešního profilu EPS (det D1,30) | m | 60.55 |  | 0 |  |  | základní |  | 0 | 0 | 0 | 0 | 0 | 16 | K | 2 |  |  |  | ROZPOCET | 0 | 0 | 0 | 0 | 0 | 1 | 0 | 16 | 1115595507
273 | K | 764311413 | Lemování zdí z pozinkovaného plechu boční nebo horní rovné, střech s krytinou skládanou mimo prejzovou rš 250 mm | m | 59.9 |  | 0 |  |  | základní |  | 0 | 0 | 0 | 0 | 0 | 16 | K | 2 |  |  |  | ROZPOCET | 0 | 0 | 0 | 0 | 0 | 1 | 0 | 16 | -903044379
| VV |  | okapnice | [14 empty] | VV | 2 | 1 | True | 0 | ROZPOCET
| VV |  | 59,9 |  | 59.9 | [12 empty] | VV | 2 | 2 | True | 0 | ROZPOCET
| VV |  | Součet |  | 59.9 | [12 empty] | VV | 2 | 4 | True | 1 | ROZPOCET
274 | K | 764311417 | Lemování zdí z pozinkovaného plechu boční nebo horní rovné, střech s krytinou skládanou mimo prejzovou rš 670 mm | m | 12.7 |  | 0 |  |  | základní |  | 0 | 0 | 0 | 0 | 0 | 16 | K | 2 |  |  |  | ROZPOCET | 0 | 0 | 0 | 0 | 0 | 1 | 0 | 16 | 1592685818
275 | K | 764511403 | Žlab podokapní z pozinkovaného plechu včetně háků a čel půlkruhový rš 250 mm | m | 27.5 |  | 0 |  |  | základní |  | 0 | 0 | 0 | 0 | 0 | 16 | K | 2 |  |  |  | ROZPOCET | 0 | 0 | 0 | 0 | 0 | 1 | 0 | 16 | -1632797806
| VV |  | " K1" podokapní žlab (okap ) | [14 empty] | VV | 2 | 1 | True | 0 | ROZPOCET
| VV |  | 27,5 |  | 27.5 | [12 empty] | VV | 2 | 2 | True | 0 | ROZPOCET
| VV |  | Součet |  | 27.5 | [12 empty] | VV | 2 | 4 | True | 1 | ROZPOCET
276 | K | 764511404 | Žlab podokapní z pozinkovaného plechu včetně háků a čel půlkruhový rš 330 mm | m | 43.8 |  | 0 |  |  | základní |  | 0 | 0 | 0 | 0 | 0 | 16 | K | 2 |  |  |  | ROZPOCET | 0 | 0 | 0 | 0 | 0 | 1 | 0 | 16 | 1677692382
| VV |  | "K2 "žlab (okap) | [14 empty] | VV | 2 | 1 | True | 0 | ROZPOCET
| VV |  | 43,8 |  | 43.8 | [12 empty] | VV | 2 | 2 | True | 0 | ROZPOCET
| VV |  | Součet |  | 43.8 | [12 empty] | VV | 2 | 4 | True | 1 | ROZPOCET
277 | K | 764518421 | Svod z pozinkovaného plechu včetně objímek, kolen a odskoků kruhový, průměru 80 mm | m | 2 |  | 0 |  |  | základní |  | 0 | 0 | 0 | 0 | 0 | 16 | K | 2 |  |  |  | ROZPOCET | 0 | 0 | 0 | 0 | 0 | 1 | 0 | 16 | 1102956920
| VV |  | "K3 "2 |  | 2 | [12 empty] | VV | 2 | 2 | True | 0 | ROZPOCET
| VV |  | Součet |  | 2 | [12 empty] | VV | 2 | 4 | True | 1 | ROZPOCET
278 | K | 764518422 | Svod z pozinkovaného plechu včetně objímek, kolen a odskoků kruhový, průměru 100 mm | m | 14.6 |  | 0 |  |  | základní |  | 0 | 0 | 0 | 0 | 0 | 16 | K | 2 |  |  |  | ROZPOCET | 0 | 0 | 0 | 0 | 0 | 1 | 0 | 16 | 451385940
| VV |  | "K4 "14,6 |  | 14.6 | [12 empty] | VV | 2 | 2 | True | 0 | ROZPOCET
| VV |  | Součet |  | 14.6 | [12 empty] | VV | 2 | 4 | True | 1 | ROZPOCET
279 | K | 998764102 | Přesun hmot pro konstrukce klempířské stanovený z hmotnosti přesunovaného materiálu vodorovná dopravní vzdálenost do 50 m v objektech výšky přes 6 do 12 m | t | 1.26 |  | 0 |  |  | základní |  | 0 | 0 | 0 | 0 | 0 | 16 | K | 2 |  |  |  | ROZPOCET | 0 | 0 | 0 | 0 | 0 | 1 | 0 | 16 | 1691169658
| D | 765 | Krytina skládaná |  |  |  | 0 |  |  |  |  | 0 |  | 0 |  | 0 | 2 | D | 1 |  |  |  | ROZPOCET | [6 empty] | 0
280 | K | 765113121 | Krytina keramická drážková sklonu střechy do 30° okapová hrana s větrací mřížkou jednoduchou | m | 63.215 |  | 0 |  |  | základní |  | 0 | 0 | 0 | 0 | 0 | 16 | K | 2 |  |  |  | ROZPOCET | 0 | 0 | 0 | 0 | 0 | 1 | 0 | 16 | 362937602
| VV |  | "Sedlová střecha" | [14 empty] | VV | 2 | 1 | True | 0 | ROZPOCET
| VV |  | 17,550+7,755 |  | 25.305 | [12 empty] | VV | 2 | 2 | True | 0 | ROZPOCET
| VV |  | "Valbová střecha" | [14 empty] | VV | 2 | 1 | True | 0 | ROZPOCET
| VV |  | 5,230+6,645+5,360 |  | 17.235 | [12 empty] | VV | 2 | 2 | True | 0 | ROZPOCET
| VV |  | "Půltová střecha" | [14 empty] | VV | 2 | 1 | True | 0 | ROZPOCET
| VV |  | 10,215+10,460 |  | 20.675 | [12 empty] | VV | 2 | 2 | True | 0 | ROZPOCET
| VV |  | Součet |  | 63.215 | [12 empty] | VV | 2 | 4 | True | 1 | ROZPOCET
281 | K | 765113911 | Krytina keramická drážková sklonu střechy do 30° Příplatek cenám za sklon přes 30° do 40° | m2 | 254.9 |  | 0 |  |  | základní |  | 0 | 0 | 0 | 0 | 0 | 16 | K | 2 |  |  |  | ROZPOCET | 0 | 0 | 0 | 0 | 0 | 1 | 0 | 16 | 2121375178
| VV |  | "sedlová střecha "254,9 |  | 254.9 | [12 empty] | VV | 2 | 2 | True | 0 | ROZPOCET
| VV |  | Součet |  | 254.9 | [12 empty] | VV | 2 | 4 | True | 1 | ROZPOCET
282 | K | 765114011 | Krytina keramická hladká bobrovka sklonu střechy do 30° na sucho korunové krytí režná | m2 | 397.42 |  | 0 |  |  | základní |  | 0 | 0 | 0 | 0 | 0 | 16 | K | 2 |  |  |  | ROZPOCET | 0 | 0 | 0 | 0 | 0 | 1 | 0 | 16 | -1635242576
| VV |  | "sedlová střecha; | [14 empty] | VV | 2 | 1 | True | 0 | ROZPOCET
| VV |  | 242,340+6,520+5,980 |  | 254.84 | [12 empty] | VV | 2 | 2 | True | 0 | ROZPOCET
| VV |  | "Skladba (nezateplená)" | [14 empty] | VV | 2 | 1 | True | 0 | ROZPOCET
| VV |  | "valbová střecha; | [14 empty] | VV | 2 | 1 | True | 0 | ROZPOCET
| VV |  | 35,690 |  | 35.69 | [12 empty] | VV | 2 | 2 | True | 0 | ROZPOCET
| VV |  | "pultové střechy; | [14 empty] | VV | 2 | 1 | True | 0 | ROZPOCET
| VV |  | 53,660+53,230 |  | 106.89 | [12 empty] | VV | 2 | 2 | True | 0 | ROZPOCET
| VV |  | Součet |  | 397.42 | [12 empty] | VV | 2 | 4 | True | 1 | ROZPOCET
283 | K | 765114211 | Krytina keramická hladká bobrovka sklonu střechy do 30° nárožní hrana na sucho s větracím pásem kovovým, z hřebenáčů režných | m | 9.044 |  | 0 |  |  | základní |  | 0 | 0 | 0 | 0 | 0 | 16 | K | 2 |  |  |  | ROZPOCET | 0 | 0 | 0 | 0 | 0 | 1 | 0 | 16 | 1498048054
| VV |  | "valbová; od +4,810m na +6,180m" | [14 empty] | VV | 2 | 1 | True | 0 | ROZPOCET
| VV |  | Sqrt((1,370)^2+(4,264)^2) |  | 4.479 | [12 empty] | VV | 2 | 2 | True | 0 | ROZPOCET
| VV |  | Sqrt((1,370)^2+(4,355)^2) |  | 4.565 | [12 empty] | VV | 2 | 2 | True | 0 | ROZPOCET
| VV |  | Součet |  | 9.044 | [12 empty] | VV | 2 | 4 | True | 1 | ROZPOCET
284 | K | 765114311 | Krytina keramická hladká bobrovka sklonu střechy do 30° hřeben na sucho s větracím pásem kovovým, z hřebenáčů režných | m | 18.885 |  | 0 |  |  | základní |  | 0 | 0 | 0 | 0 | 0 | 16 | K | 2 |  |  |  | ROZPOCET | 0 | 0 | 0 | 0 | 0 | 1 | 0 | 16 | -23770445
| VV |  | "sedlová střecha; +8,280m" | [14 empty] | VV | 2 | 1 | True | 0 | ROZPOCET
| VV |  | 17,550-0,45*2 |  | 16.65 | [12 empty] | VV | 2 | 2 | True | 0 | ROZPOCET
| VV |  | "valbová střecha, +6,115m" | [14 empty] | VV | 2 | 1 | True | 0 | ROZPOCET
| VV |  | 2,235 |  | 2.235 | [12 empty] | VV | 2 | 2 | True | 0 | ROZPOCET
| VV |  | Součet |  | 18.885 | [12 empty] | VV | 2 | 4 | True | 1 | ROZPOCET
285 | K | 765114421 | Krytina keramická hladká bobrovka sklonu střechy do 30° úžlabí vykládané vložené z tašek režných | m | 10.491 |  | 0 |  |  | základní |  | 0 | 0 | 0 | 0 | 0 | 16 | K | 2 |  |  |  | ROZPOCET | 0 | 0 | 0 | 0 | 0 | 1 | 0 | 16 | 642927184
| VV |  | "od +3,490m na +5,400m" | [14 empty] | VV | 2 | 1 | True | 0 | ROZPOCET
| VV |  | Sqrt((1,910)^2+(4,942)^2) |  | 5.298 | [12 empty] | VV | 2 | 2 | True | 0 | ROZPOCET
| VV |  | "od +3,490m na +5,355m" | [14 empty] | VV | 2 | 1 | True | 0 | ROZPOCET
| VV |  | Sqrt((1,865)^2+(4,847)^2) |  | 5.193 | [12 empty] | VV | 2 | 2 | True | 0 | ROZPOCET
| VV |  | Součet |  | 10.491 | [12 empty] | VV | 2 | 4 | True | 1 | ROZPOCET
286 | K | 765114521 | Krytina keramická hladká bobrovka sklonu střechy do 30° štítová hrana na sucho okrajovými taškami režnými | m | 43.755 |  | 0 |  |  | základní |  | 0 | 0 | 0 | 0 | 0 | 16 | K | 2 |  |  |  | ROZPOCET | 0 | 0 | 0 | 0 | 0 | 1 | 0 | 16 | -1675737578
| VV |  | "sedlová střecha; | [14 empty] | VV | 2 | 1 | True | 0 | ROZPOCET
| VV |  | 7,870*2+4,725+4,790 |  | 25.255 | [12 empty] | VV | 2 | 2 | True | 0 | ROZPOCET
| VV |  | "pultové střechy; 24°" | [14 empty] | VV | 2 | 1 | True | 0 | ROZPOCET
| VV |  | 5,540+5,540 |  | 11.08 | [12 empty] | VV | 2 | 2 | True | 0 | ROZPOCET
| VV |  | "valbová střecha; | [14 empty] | VV | 2 | 1 | True | 0 | ROZPOCET
| VV |  | 3,710+3,710 |  | 7.42 | [12 empty] | VV | 2 | 2 | True | 0 | ROZPOCET
| VV |  | Součet |  | 43.755 | [12 empty] | VV | 2 | 4 | True | 1 | ROZPOCET
287 | K | 765115111 | Montáž střešních doplňků krytiny keramické doplňků hřebene rozdělovacího hřebenáče | kus | 147.222 |  | 0 |  |  | základní |  | 0 | 0 | 0 | 0 | 0 | 16 | K | 2 |  |  |  | ROZPOCET | 0 | 0 | 0 | 0 | 0 | 1 | 0 | 16 | 1174767479
| VV |  | "Valbová střecha"26,5 m | [14 empty] | VV | 2 | 1 | True | 0 | ROZPOCET
| VV |  | 26,5/0,18 |  | 147.222 | [12 empty] | VV | 2 | 2 | True | 0 | ROZPOCET
| VV |  | Součet |  | 147.222 | [12 empty] | VV | 2 | 4 | True | 1 | ROZPOCET
288 | M | 59660004 | hřebenáč rozdělovací valbový k drážkovému hřebenáči š 210mm režný | kus | 162.556 |  | 0 |  |  | základní |  | 0 | 0 | 0 | 0 | 0 | 32 | M | 2 |  |  |  | ROZPOCET | 0 | 0 | 0 | 0 | 0 | 1 | 0 | 16 | 401393823
| VV |  | 26,6/0,18*1,1 |  | 162.556 | [12 empty] | VV | 2 | 2 | True | 1 | ROZPOCET
289 | K | 765115121 | Montáž střešních doplňků krytiny keramické doplňků hřebene ukončení hřebenáče | kus | 3 |  | 0 |  |  | základní |  | 0 | 0 | 0 | 0 | 0 | 16 | K | 2 |  |  |  | ROZPOCET | 0 | 0 | 0 | 0 | 0 | 1 | 0 | 16 | -1716783758
| VV |  | "Sedlová střecha" | [14 empty] | VV | 2 | 1 | True | 0 | ROZPOCET
| VV |  | 2 |  | 2 | [12 empty] | VV | 2 | 2 | True | 0 | ROZPOCET
| VV |  | "Valbová střecha" | [14 empty] | VV | 2 | 1 | True | 0 | ROZPOCET
| VV |  | 1 |  | 1 | [12 empty] | VV | 2 | 2 | True | 0 | ROZPOCET
| VV |  | Součet |  | 3 | [12 empty] | VV | 2 | 4 | True | 1 | ROZPOCET
290 | M | 59660003 | ukončení hřebenáče vrchní k hřebenáči drážkovému š 210mm režná | kus | 3 |  | 0 |  |  | základní |  | 0 | 0 | 0 | 0 | 0 | 32 | M | 2 |  |  |  | ROZPOCET | 0 | 0 | 0 | 0 | 0 | 1 | 0 | 16 | 216975896
| VV |  | 2,9126213592233*1,03 "Přepočtené koeficientem množství |  | 3 | [12 empty] | VV | 2 | 2 | True | 0 | ROZPOCET
| VV |  | Součet |  | 3 | [12 empty] | VV | 2 | 4 | True | 1 | ROZPOCET
291 | K | 765115201 | Montáž střešních doplňků krytiny keramické nástavce pro anténu | kus | 1 |  | 0 |  |  | základní |  | 0 | 0 | 0 | 0 | 0 | 16 | K | 2 |  |  |  | ROZPOCET | 0 | 0 | 0 | 0 | 0 | 1 | 0 | 16 | -1268051067
292 | M | 59660254 | nástavec pro anténu kovový D 28-74mm | kus | 1 |  | 0 |  |  | základní |  | 0 | 0 | 0 | 0 | 0 | 32 | M | 2 |  |  |  | ROZPOCET | 0 | 0 | 0 | 0 | 0 | 1 | 0 | 16 | -2096715476
| VV |  | 0,970873786407767*1,03 "Přepočtené koeficientem množství |  | 1 | [12 empty] | VV | 2 | 2 | True | 0 | ROZPOCET
| VV |  | Součet |  | 1 | [12 empty] | VV | 2 | 4 | True | 1 | ROZPOCET
293 | K | 765115202 | Montáž střešních doplňků krytiny keramické nástavce pro odvětrání kanalizace | kus | 2 |  | 0 |  |  | základní |  | 0 | 0 | 0 | 0 | 0 | 16 | K | 2 |  |  |  | ROZPOCET | 0 | 0 | 0 | 0 | 0 | 1 | 0 | 16 | 1077409528
294 | M | 59660255 | nástavec odvětrání kovový D 125mm | kus | 2 |  | 0 |  |  | základní |  | 0 | 0 | 0 | 0 | 0 | 32 | M | 2 |  |  |  | ROZPOCET | 0 | 0 | 0 | 0 | 0 | 1 | 0 | 16 | 1568390340
| VV |  | 1,94174757281553*1,03 "Přepočtené koeficientem množství |  | 2 | [12 empty] | VV | 2 | 2 | True | 0 | ROZPOCET
| VV |  | Součet |  | 2 | [12 empty] | VV | 2 | 4 | True | 1 | ROZPOCET
295 | K | 765115252 | Montáž střešních doplňků krytiny keramické držáku hromosvodu na hřeben | kus | 10 |  | 0 |  |  | základní |  | 0 | 0 | 0 | 0 | 0 | 16 | K | 2 |  |  |  | ROZPOCET | 0 | 0 | 0 | 0 | 0 | 1 | 0 | 16 | 1620842605
296 | M | 59660654 | držák hromosvodu Pz na hřebenáč | kus | 10 |  | 0 |  |  | základní |  | 0 | 0 | 0 | 0 | 0 | 32 | M | 2 |  |  |  | ROZPOCET | 0 | 0 | 0 | 0 | 0 | 1 | 0 | 16 | 562728741
| VV |  | 9,70873786407767*1,03 "Přepočtené koeficientem množství |  | 10 | [12 empty] | VV | 2 | 2 | True | 0 | ROZPOCET
| VV |  | Součet |  | 10 | [12 empty] | VV | 2 | 4 | True | 1 | ROZPOCET
297 | K | 765115253 | Montáž střešních doplňků krytiny keramické držáku satelitní antény | kus | 1 |  | 0 |  |  | základní |  | 0 | 0 | 0 | 0 | 0 | 16 | K | 2 |  |  |  | ROZPOCET | 0 | 0 | 0 | 0 | 0 | 1 | 0 | 16 | 100959821
298 | M | 59660253 | držák satelitní antény D 48mm rozteč krokví 500-950mm | kus | 1 |  | 0 |  |  | základní |  | 0 | 0 | 0 | 0 | 0 | 32 | M | 2 |  |  |  | ROZPOCET | 0 | 0 | 0 | 0 | 0 | 1 | 0 | 16 | 20621299
| VV |  | 0,970873786407767*1,03 "Přepočtené koeficientem množství |  | 1 | [12 empty] | VV | 2 | 2 | True | 0 | ROZPOCET
| VV |  | Součet |  | 1 | [12 empty] | VV | 2 | 4 | True | 1 | ROZPOCET
299 | K | 765191011 | Montáž pojistné hydroizolační nebo parotěsné fólie kladené ve sklonu přes 20° volně na krokve | m2 | 143.5 |  | 0 |  |  | základní |  | 0 | 0 | 0 | 0 | 0 | 16 | K | 2 |  |  |  | ROZPOCET | 0 | 0 | 0 | 0 | 0 | 1 | 0 | 16 | 1180853947
| VV |  | 36,7+106.8 |  | 143.5 | [12 empty] | VV | 2 | 2 | True | 0 | ROZPOCET
| VV |  | Součet |  | 143.5 | [12 empty] | VV | 2 | 4 | True | 1 | ROZPOCET
300 | M | 28329030 | fólie kontaktní difuzně propustná pro doplňkovou hydroizolační vrstvu, monolitická třívrstvá PES/PP 150-160g/m2, integrovaná samolepící páska | m2 | 156.838 |  | 0 |  |  | základní |  | 0 | 0 | 0 | 0 | 0 | 32 | M | 2 |  |  |  | ROZPOCET | 0 | 0 | 0 | 0 | 0 | 1 | 0 | 16 | 996497977
| VV |  | 142,58*1,1 "Přepočtené koeficientem množství |  | 156.838 | [12 empty] | VV | 2 | 2 | True | 0 | ROZPOCET
| VV |  | Součet |  | 156.838 | [12 empty] | VV | 2 | 4 | True | 1 | ROZPOCET
301 | K | 765191023 | Montáž pojistné hydroizolační nebo parotěsné fólie kladené ve sklonu přes 20° s lepenými přesahy na bednění nebo tepelnou izolaci | m2 | 509.68 |  | 0 |  |  | základní |  | 0 | 0 | 0 | 0 | 0 | 16 | K | 2 |  |  |  | ROZPOCET | 0 | 0 | 0 | 0 | 0 | 1 | 0 | 16 | -1721061392
| VV |  | "hydroizolační vrstva+parozábrana " | [14 empty] | VV | 2 | 1 | True | 0 | ROZPOCET
| VV |  | 509,68 |  | 509.68 | [12 empty] | VV | 2 | 2 | True | 0 | ROZPOCET
| VV |  | Součet |  | 509.68 | [12 empty] | VV | 2 | 4 | True | 1 | ROZPOCET
302 | M | 62855003 | pás asfaltový natavitelný modifikovaný SBS tl 4,0mm s vložkou z polyesterové rohože a hrubozrnným břidličným posypem na horním povrchu | m2 | 293.066 |  | 0 |  |  | základní |  | 0 | 0 | 0 | 0 | 0 | 32 | M | 2 |  |  |  | ROZPOCET | 0 | 0 | 0 | 0 | 0 | 1 | 0 | 16 | 82604127
| VV |  | 254,84*1,15 "Přepočtené koeficientem množství |  | 293.066 | [12 empty] | VV | 2 | 2 | True | 0 | ROZPOCET
| VV |  | Součet |  | 293.066 | [12 empty] | VV | 2 | 4 | True | 1 | ROZPOCET
303 | M | 62855000 | pás asfaltový samolepicí modifikovaný SBS tl 1,8mm s vložkou z polyesterové rohože s spalitelnou fólií nebo jemnozrnným minerálním posypem nebo textilií na horním povrchu | m2 | 293.066 |  | 0 |  |  | základní |  | 0 | 0 | 0 | 0 | 0 | 32 | M | 2 |  |  |  | ROZPOCET | 0 | 0 | 0 | 0 | 0 | 1 | 0 | 16 | -451528080
| VV |  | 254,84*1,15 "Přepočtené koeficientem množství |  | 293.066 | [12 empty] | VV | 2 | 2 | True | 0 | ROZPOCET
| VV |  | Součet |  | 293.066 | [12 empty] | VV | 2 | 4 | True | 1 | ROZPOCET
304 | K | 765191031 | Montáž pojistné hydroizolační nebo parotěsné fólie lepení těsnících pásků pod kontralatě | m | 387.2 |  | 0 |  |  | základní |  | 0 | 0 | 0 | 0 | 0 | 16 | K | 2 |  |  |  | ROZPOCET | 0 | 0 | 0 | 0 | 0 | 1 | 0 | 16 | 276983141
| VV |  | 387,2 |  | 387.2 | [12 empty] | VV | 2 | 2 | True | 0 | ROZPOCET
| VV |  | Součet |  | 387.2 | [12 empty] | VV | 2 | 4 | True | 1 | ROZPOCET
305 | M | 28329303 | páska těsnící jednostranně lepící butylkaučuková pod kontralatě š 50mm | m | 425.92 |  | 0 |  |  | základní |  | 0 | 0 | 0 | 0 | 0 | 32 | M | 2 |  |  |  | ROZPOCET | 0 | 0 | 0 | 0 | 0 | 1 | 0 | 16 | 309688951
| VV |  | 387,2*1,1 "Přepočtené koeficientem množství |  | 425.92 | [12 empty] | VV | 2 | 2 | True | 0 | ROZPOCET
| VV |  | Součet |  | 425.92 | [12 empty] | VV | 2 | 4 | True | 1 | ROZPOCET
306 | K | 998765102 | Přesun hmot pro krytiny skládané stanovený z hmotnosti přesunovaného materiálu vodorovná dopravní vzdálenost do 50 m na objektech výšky přes 6 do 12 m | t | 30.175 |  | 0 |  |  | základní |  | 0 | 0 | 0 | 0 | 0 | 16 | K | 2 |  |  |  | ROZPOCET | 0 | 0 | 0 | 0 | 0 | 1 | 0 | 16 | -1719753348
| D | 766 | Konstrukce truhlářské |  |  |  | 0 |  |  |  |  | 0 |  | 0 |  | 0 | 2 | D | 1 |  |  |  | ROZPOCET | [6 empty] | 0
307 | K | 76625-8 | D+ M D1 dveře interierové | ks | 1 |  | 0 |  |  | základní |  | 0 | 0 | 0 | 0 | 0 | 16 | K | 2 |  |  |  | ROZPOCET | 0 | 0 | 0 | 0 | 0 | 1 | 0 | 16 | -998963863
| VV |  | DVEŘE VCHODOVÉ S PLASTOVÝM RÁMEM | [14 empty] | VV | 2 | 1 | True | 0 | ROZPOCET
| VV |  | DVOUKŘÍDLÉ, DĚLENÍ 1000/500 | [14 empty] | VV | 2 | 1 | True | 0 | ROZPOCET
| VV |  | KŘÍDLA PROSKLENNÁ ZE 3/4, CONNEX ČIRÉ, | [14 empty] | VV | 2 | 1 | True | 0 | ROZPOCET
| VV |  | KOMPLETNÍ VÝROBEK Umax=1,2 W/m2K, MIN. PĚTIKOMOROVÝ PROFIL | [14 empty] | VV | 2 | 1 | True | 0 | ROZPOCET
| VV |  | ZASKLENÍ ČÍRÉ IZOLAČNÍ DVOJSKLO Ugmax=1,0 W/m2, | [14 empty] | VV | 2 | 1 | True | 0 | ROZPOCET
| VV |  | ROZMĚRY OTVORU | [14 empty] | VV | 2 | 1 | True | 0 | ROZPOCET
| VV |  | VÝŠKA: 2250mm | [14 empty] | VV | 2 | 1 | True | 0 | ROZPOCET
| VV |  | ŠÍŘKA: 1700mm | [14 empty] | VV | 2 | 1 | True | 0 | ROZPOCET
| VV |  | BEZPEČNOSTNÍ PROTI VNIKNUTÍ TŘÍDY P1A, PLASTOVÝ | [14 empty] | VV | 2 | 1 | True | 0 | ROZPOCET
| VV |  | ZASKLÍVACÍ RÁMEČEK, KOVÁNÍ CELOOBVODOVÉ BEZPEČNOSTNÍ | [14 empty] | VV | 2 | 1 | True | 0 | ROZPOCET
| VV |  | PODKLADNÍ PURENIT, BEZPEČNOSTNÍ ZÁMEK, HLINÍKOVÝ PŘECHODOVÝ PROFIL | [14 empty] | VV | 2 | 1 | True | 0 | ROZPOCET
| VV |  | PANIKOVÁ KLIKA | [14 empty] | VV | 2 | 1 | True | 0 | ROZPOCET
| VV |  | BARVA: BARVA POBLÍŽ RAL 501 | [14 empty] | VV | 2 | 1 | True | 0 | ROZPOCET
| VV |  | 1 |  | 1 | [12 empty] | VV | 2 | 2 | True | 0 | ROZPOCET
| VV |  | Součet |  | 1 | [12 empty] | VV | 2 | 4 | True | 1 | ROZPOCET
308 | K | 76625-9 | D+ M D2 dveře interiérové s rozšiřovacím profilem |  | 1 |  | 0 |  |  | základní |  | 0 | 0 | 0 | 0 | 0 | 16 | K | 2 |  |  |  | ROZPOCET | 0 | 0 | 0 | 0 | 0 | 1 | 0 | 16 | -924130053
| VV |  | 1 |  | 1 | [12 empty] | VV | 2 | 2 | True | 0 | ROZPOCET
| VV |  | DVEŘE INTERIÉROVÉ DO PLASTOVÉ ZÁRUBNĚ | [14 empty] | VV | 2 | 1 | True | 0 | ROZPOCET
| VV |  | DVOUKŘÍDLÉ, DĚLENÍ 1000/400 | [14 empty] | VV | 2 | 1 | True | 0 | ROZPOCET
| VV |  | KŘÍDLA PROSKLENNÁ ZE 3/4, CONNEX ČIRÉ, | [14 empty] | VV | 2 | 1 | True | 0 | ROZPOCET
| VV |  | ROZMĚRY OTVORU | [14 empty] | VV | 2 | 1 | True | 0 | ROZPOCET
| VV |  | VÝŠKA: 2450mm | [14 empty] | VV | 2 | 1 | True | 0 | ROZPOCET
| VV |  | ŠÍŘKA: 1600mm | [14 empty] | VV | 2 | 1 | True | 0 | ROZPOCET
| VV |  | VÝPLŇ Z XPS, ZÁVĚSY OCELOVÉ | [14 empty] | VV | 2 | 1 | True | 0 | ROZPOCET
| VV |  | POVRCH I PROFIL PLAST | [14 empty] | VV | 2 | 1 | True | 0 | ROZPOCET
| VV |  | BARVA: BARVA POBLÍŽ RAL 5010 Enziánová modrá | [14 empty] | VV | 2 | 1 | True | 0 | ROZPOCET
| VV |  | DODÁVKA SPOLEČNĚ SE ZÁRUBNÍ | [14 empty] | VV | 2 | 1 | True | 0 | ROZPOCET
| VV |  | DLE SYSTÉMU DODAVATE | [14 empty] | VV | 2 | 1 | True | 0 | ROZPOCET
| VV |  | Součet |  | 1 | [12 empty] | VV | 2 | 4 | True | 1 | ROZPOCET
309 | K | 766-25-10 | D+ M Dveře interiérové do plastové zárubně D2 | ks | 1 |  | 0 |  |  | základní |  | 0 | 0 | 0 | 0 | 0 | 16 | K | 2 |  |  |  | ROZPOCET | 0 | 0 | 0 | 0 | 0 | 1 | 0 | 16 | 416676447
| VV |  | 1 |  | 1 | [12 empty] | VV | 2 | 2 | True | 0 | ROZPOCET
| VV |  | DVEŘE INTERIÉROVÉ DO PLASTOVÉ ZÁRUBNĚ | [14 empty] | VV | 2 | 1 | True | 0 | ROZPOCET
| VV |  | DVOUKŘÍDLÉ, DĚLENÍ 1000/400 | [14 empty] | VV | 2 | 1 | True | 0 | ROZPOCET
| VV |  | KŘÍDLA PROSKLENNÁ ZE 3/4, CONNEX ČIRÉ, | [14 empty] | VV | 2 | 1 | True | 0 | ROZPOCET
| VV |  | ROZMĚRY OTVORU | [14 empty] | VV | 2 | 1 | True | 0 | ROZPOCET
| VV |  | VÝŠKA: 2450mm | [14 empty] | VV | 2 | 1 | True | 0 | ROZPOCET
| VV |  | ŠÍŘKA: 1600mm | [14 empty] | VV | 2 | 1 | True | 0 | ROZPOCET
| VV |  | VÝPLŇ Z XPS, ZÁVĚSY OCELOVÉ | [14 empty] | VV | 2 | 1 | True | 0 | ROZPOCET
| VV |  | POVRCH I PROFIL PLAST | [14 empty] | VV | 2 | 1 | True | 0 | ROZPOCET
| VV |  | BARVA: BARVA POBLÍŽ RAL 5010 Enziánová modrá | [14 empty] | VV | 2 | 1 | True | 0 | ROZPOCET
| VV |  | DODÁVKA SPOLEČNĚ SE ZÁRUBNÍ | [14 empty] | VV | 2 | 1 | True | 0 | ROZPOCET
| VV |  | Součet |  | 1 | [12 empty] | VV | 2 | 4 | True | 1 | ROZPOCET
310 | K | 766-25-11 | D+ M D3-interiérové dveře D3 s rozšířeným profilem | ks | 1 |  | 0 |  |  | základní |  | 0 | 0 | 0 | 0 | 0 | 16 | K | 2 |  |  |  | ROZPOCET | 0 | 0 | 0 | 0 | 0 | 1 | 0 | 16 | -1952948379
| VV |  | 1 |  | 1 | [12 empty] | VV | 2 | 2 | True | 0 | ROZPOCET
| VV |  | DVEŘE INTERIÉROVÉ DO OCELOVÉ ZÁRUBNĚ | [14 empty] | VV | 2 | 1 | True | 0 | ROZPOCET
| VV |  | JEDNOKŘÍDLÉ, PLNÉ | [14 empty] | VV | 2 | 1 | True | 0 | ROZPOCET
| VV |  | ROZMĚRY OTVORU | [14 empty] | VV | 2 | 1 | True | 0 | ROZPOCET
| VV |  | VÝŠKA: 1900mm | [14 empty] | VV | 2 | 1 | True | 0 | ROZPOCET
| VV |  | ŠÍŘKA: 900mm | [14 empty] | VV | 2 | 1 | True | 0 | ROZPOCET
| VV |  | SNÍŽENÝ PROFIL | [14 empty] | VV | 2 | 1 | True | 0 | ROZPOCET
| VV |  | POŽÁRNÍ ODOLNOST EW-C30DP3 | [14 empty] | VV | 2 | 1 | True | 0 | ROZPOCET
| VV |  | VÝPLŇ PROTIPOŽÁRNÍ, ZÁVĚSY OCELOVÉ | [14 empty] | VV | 2 | 1 | True | 0 | ROZPOCET
| VV |  | POVRCH Z CPL 0,8mm | [14 empty] | VV | 2 | 1 | True | 0 | ROZPOCET
| VV |  | BARVA: BARVA POBLÍŽ RAL 5010 Enziánová modrá | [14 empty] | VV | 2 | 1 | True | 0 | ROZPOCET
| VV |  | DODÁVKA SPOLEČNĚ S PROTIPOŽÁRNÍ OCELOVOU ZÁRUBNÍ | [14 empty] | VV | 2 | 1 | True | 0 | ROZPOCET
| VV |  | ZÁRUBEŇ Z PLECHU tl. 1,5mm S POLODRÁŽKOU | [14 empty] | VV | 2 | 1 | True | 0 | ROZPOCET
| VV |  | Součet |  | 1 | [12 empty] | VV | 2 | 4 | True | 1 | ROZPOCET
311 | K | 766-25-12 | D+ M dveře interiérové D3 s rozšířeným profilem | ks | 2 |  | 0 |  |  | základní |  | 0 | 0 | 0 | 0 | 0 | 16 | K | 2 |  |  |  | ROZPOCET | 0 | 0 | 0 | 0 | 0 | 1 | 0 | 16 | 419242745
| VV |  | 2 |  | 2 | [12 empty] | VV | 2 | 2 | True | 0 | ROZPOCET
| VV |  | DVEŘE INTERIÉROVÉ DO OCELOVÉ ZÁRUBNĚ | [14 empty] | VV | 2 | 1 | True | 0 | ROZPOCET
| VV |  | JEDNOKŘÍDLÉ, PLNÉ | [14 empty] | VV | 2 | 1 | True | 0 | ROZPOCET
| VV |  | ROZMĚRY OTVORU | [14 empty] | VV | 2 | 1 | True | 0 | ROZPOCET
| VV |  | VÝŠKA: 2020mm | [14 empty] | VV | 2 | 1 | True | 0 | ROZPOCET
| VV |  | ŠÍŘKA: 700mm | [14 empty] | VV | 2 | 1 | True | 0 | ROZPOCET
| VV |  | VOŠTINOVÁ VÝPLŇ, ZÁVĚSY OCELOVÉ | [14 empty] | VV | 2 | 1 | True | 0 | ROZPOCET
| VV |  | POVRCH Z CPL 0,8mm | [14 empty] | VV | 2 | 1 | True | 0 | ROZPOCET
| VV |  | BARVA: BARVA POBLÍŽ RAL 5010 Enziánová modrá | [14 empty] | VV | 2 | 1 | True | 0 | ROZPOCET
| VV |  | DODÁVKA SPOLEČNĚ S OCELOVOU ZÁRUBNÍ | [14 empty] | VV | 2 | 1 | True | 0 | ROZPOCET
| VV |  | ZÁRUBEŇ Z PLECHU tl. 1,5mm S POLODRÁŽKOU | [14 empty] | VV | 2 | 1 | True | 0 | ROZPOCET
| VV |  | Součet |  | 2 | [12 empty] | VV | 2 | 4 | True | 1 | ROZPOCET
312 | K | 766-25-13 | D+ M interiérové dveře D3 s rozšířeným profilem | ks | 2 |  | 0 |  |  | základní |  | 0 | 0 | 0 | 0 | 0 | 16 | K | 2 |  |  |  | ROZPOCET | 0 | 0 | 0 | 0 | 0 | 1 | 0 | 16 | -1337099577
| VV |  | DVEŘE INTERIÉROVÉ DO OCELOVÉ ZÁRUBNĚ | [14 empty] | VV | 2 | 1 | True | 0 | ROZPOCET
| VV |  | JEDNOKŘÍDLÉ, PLNÉ | [14 empty] | VV | 2 | 1 | True | 0 | ROZPOCET
| VV |  | ROZMĚRY OTVORU | [14 empty] | VV | 2 | 1 | True | 0 | ROZPOCET
| VV |  | VÝŠKA: 2020mm | [14 empty] | VV | 2 | 1 | True | 0 | ROZPOCET
| VV |  | ŠÍŘKA: 800mm | [14 empty] | VV | 2 | 1 | True | 0 | ROZPOCET
| VV |  | VÝPLŇ Z LEHČENÉ DUTINOVÉ DTD, ZÁVĚSY OCELOVÉ | [14 empty] | VV | 2 | 1 | True | 0 | ROZPOCET
| VV |  | POVRCH Z CPL 0,8mm | [14 empty] | VV | 2 | 1 | True | 0 | ROZPOCET
| VV |  | BARVA: BARVA POBLÍŽ RAL 5010 Enziánová modrá | [14 empty] | VV | 2 | 1 | True | 0 | ROZPOCET
| VV |  | DODÁVKA SPOLEČNĚ S OCELOVOU ZÁRUBNÍ | [14 empty] | VV | 2 | 1 | True | 0 | ROZPOCET
| VV |  | ZÁRUBEŇ Z PLECHU tl. 1,5mm S POLODRÁŽKOU | [14 empty] | VV | 2 | 1 | True | 0 | ROZPOCET
| VV |  | 2 |  | 2 | [12 empty] | VV | 2 | 2 | True | 0 | ROZPOCET
| VV |  | Součet |  | 2 | [12 empty] | VV | 2 | 4 | True | 1 | ROZPOCET
313 | K | 76625-14 | D+ M dveře interiérové D3 s rozšířeným profilem |  | 1 |  | 0 |  |  | základní |  | 0 | 0 | 0 | 0 | 0 | 16 | K | 2 |  |  |  | ROZPOCET | 0 | 0 | 0 | 0 | 0 | 1 | 0 | 16 | -112466268
| VV |  | DVEŘE INTERIÉROVÉ DO OCELOVÉ ZÁRUBNĚ | [14 empty] | VV | 2 | 1 | True | 0 | ROZPOCET
| VV |  | JEDNOKŘÍDLÉ, PLNÉ | [14 empty] | VV | 2 | 1 | True | 0 | ROZPOCET
| VV |  | ROZMĚRY OTVORU | [14 empty] | VV | 2 | 1 | True | 0 | ROZPOCET
| VV |  | VÝŠKA: 2020mm | [14 empty] | VV | 2 | 1 | True | 0 | ROZPOCET
| VV |  | ŠÍŘKA: 1000mm | [14 empty] | VV | 2 | 1 | True | 0 | ROZPOCET
| VV |  | VOŠTINOVÁ VÝPLŇ, ZÁVĚSY OCELOVÉ | [14 empty] | VV | 2 | 1 | True | 0 | ROZPOCET
| VV |  | POVRCH Z CPL 0,8mm | [14 empty] | VV | 2 | 1 | True | 0 | ROZPOCET
| VV |  | OSAZENO MADLY PRO VOZÍČKÁŘE | [14 empty] | VV | 2 | 1 | True | 0 | ROZPOCET
| VV |  | BARVA: BARVA POBLÍŽ RAL 5010 Enziánová modrá | [14 empty] | VV | 2 | 1 | True | 0 | ROZPOCET
| VV |  | DODÁVKA SPOLEČNĚ S OCELOVOU ZÁRUBNÍ | [14 empty] | VV | 2 | 1 | True | 0 | ROZPOCET
| VV |  | ZÁRUBEŇ Z PLECHU tl. 1,5mm S POLODRÁŽKOU | [14 empty] | VV | 2 | 1 | True | 0 | ROZPOCET
| VV |  | 1 |  | 1 | [12 empty] | VV | 2 | 2 | True | 0 | ROZPOCET
| VV |  | Součet |  | 1 | [12 empty] | VV | 2 | 4 | True | 1 | ROZPOCET
314 | K | 76625-15 | D+ M interiérových dveří D4 | ks | 4 |  | 0 |  |  | základní |  | 0 | 0 | 0 | 0 | 0 | 16 | K | 2 |  |  |  | ROZPOCET | 0 | 0 | 0 | 0 | 0 | 1 | 0 | 16 | -1829169982
| VV |  | DVEŘE INTERIÉROVÉ DO OCELOVÉ ZÁRUBNĚ PRO SDK PŘÍČKY | [14 empty] | VV | 2 | 1 | True | 0 | ROZPOCET
| VV |  | JEDNOKŘÍDLÉ, PLNÉ | [14 empty] | VV | 2 | 1 | True | 0 | ROZPOCET
| VV |  | ROZMĚRY OTVORU | [14 empty] | VV | 2 | 1 | True | 0 | ROZPOCET
| VV |  | VÝŠKA: 2020mm | [14 empty] | VV | 2 | 1 | True | 0 | ROZPOCET
| VV |  | ŠÍŘKA: 700mm | [14 empty] | VV | 2 | 1 | True | 0 | ROZPOCET
| VV |  | DVEŘE INTERIÉROVÉ - SANITÁRNÍ | [14 empty] | VV | 2 | 1 | True | 0 | ROZPOCET
| VV |  | JEDNOKŘÍDLÉ, PLNÉ | [14 empty] | VV | 2 | 1 | True | 0 | ROZPOCET
| VV |  | ROZMĚRY KŘÍDLA | [14 empty] | VV | 2 | 1 | True | 0 | ROZPOCET
| VV |  | VÝŠKA: 2000mm STANDARDNÍ | [14 empty] | VV | 2 | 1 | True | 0 | ROZPOCET
| VV |  | ŠÍŘKA: 600mm | [14 empty] | VV | 2 | 1 | True | 0 | ROZPOCET
| VV |  | DŘEVOTŘÍSKA S BAREVNÝM, LAMINOVANÝM POVRCHEM | [14 empty] | VV | 2 | 1 | True | 0 | ROZPOCET
| VV |  | TLOUŠŤKA PANELŮ: 25 MM | [14 empty] | VV | 2 | 1 | True | 0 | ROZPOCET
| VV |  | KONSTRUKCE: PROFILY Z ELOXOVANÉHO HLINÍKU, PŘÍPADNĚ LAKOVANÉ NEBO NEREZOVÉ | [14 empty] | VV | 2 | 1 | True | 0 | ROZPOCET
| VV |  | NOHY: VÝŠKOVĚ NASTAVITELNÉ NEREZOVÉ NEBO HLINÍKOVÉ VÝŠKA 150 MM | [14 empty] | VV | 2 | 1 | True | 0 | ROZPOCET
| VV |  | PANTY: HLINÍKOVÉ NEBO NEREZOVÉ | [14 empty] | VV | 2 | 1 | True | 0 | ROZPOCET
| VV |  | ZAVÍRÁNÍ: NEREZ NEBO HLINÍKOVÁ KLIKA S WC ZÁMKEM | [14 empty] | VV | 2 | 1 | True | 0 | ROZPOCET
| VV |  | BARVA: BARVA POBLÍŽ RAL 5010 Enziánová mo | [14 empty] | VV | 2 | 1 | True | 0 | ROZPOCET
| VV |  | 4 |  | 4 | [12 empty] | VV | 2 | 2 | True | 0 | ROZPOCET
| VV |  | Součet |  | 4 | [12 empty] | VV | 2 | 4 | True | 1 | ROZPOCET
315 | K | 76625-16 | D+ M dveře vchodoé D5 | ks | 1 |  | 0 |  |  | základní |  | 0 | 0 | 0 | 0 | 0 | 16 | K | 2 |  |  |  | ROZPOCET | 0 | 0 | 0 | 0 | 0 | 1 | 0 | 16 | -2067730801
| VV |  | DVEŘE VCHODOVÉ S PLASTOVÝM RÁMEM | [14 empty] | VV | 2 | 1 | True | 0 | ROZPOCET
| VV |  | JEDNOKŘÍDLÉ, PLNÉ, S NADVĚTLÍKEM VÝŠKY 300mm | [14 empty] | VV | 2 | 1 | True | 0 | ROZPOCET
| VV |  | KOMPLETNÍ VÝROBEK Umax=1,2 W/m2K, MIN. PĚTIKOMOROVÝ PROFIL | [14 empty] | VV | 2 | 1 | True | 0 | ROZPOCET
| VV |  | ZASKLENÍ ČÍRÉ IZOLAČNÍ DVOJSKLO Ugmax=1,0 W/m2 | [14 empty] | VV | 2 | 1 | True | 0 | ROZPOCET
| VV |  | KULATÝ PRŮZOR PR.250mm V KŘÍDLE | [14 empty] | VV | 2 | 1 | True | 0 | ROZPOCET
| VV |  | ROZMĚRY OTVORU | [14 empty] | VV | 2 | 1 | True | 0 | ROZPOCET
| VV |  | VÝŠKA: 2350mm | [14 empty] | VV | 2 | 1 | True | 0 | ROZPOCET
| VV |  | ŠÍŘKA: 1000mm | [14 empty] | VV | 2 | 1 | True | 0 | ROZPOCET
| VV |  | BEZPEČNOSTNÍ PROTI VNIKNUTÍ TŘÍDY P1A, PLASTOVÝ | [14 empty] | VV | 2 | 1 | True | 0 | ROZPOCET
| VV |  | ZASKLÍVACÍ RÁMEČEK, KOVÁNÍ CELOOBVODOVÉ BEZPEČNOSTNÍ | [14 empty] | VV | 2 | 1 | True | 0 | ROZPOCET
| VV |  | PODKLADNÍ PURENIT, BEZPEČNOSTNÍ ZÁMEK, HLINÍKOVÝ PŘECHODOVÝ PROFIL | [14 empty] | VV | 2 | 1 | True | 0 | ROZPOCET
| VV |  | BARVA: PLNÁ BARVA POBLÍŽ RAL 1014, PASTELOVÁ | [14 empty] | VV | 2 | 1 | True | 0 | ROZPOCET
| VV |  | 1 |  | 1 | [12 empty] | VV | 2 | 2 | True | 0 | ROZPOCET
| VV |  | Součet |  | 1 | [12 empty] | VV | 2 | 4 | True | 1 | ROZPOCET
316 | K | 76625-17 | D+ M dveře vchodové D6 | ks | 1 |  | 0 |  |  | základní |  | 0 | 0 | 0 | 0 | 0 | 16 | K | 2 |  |  |  | ROZPOCET | 0 | 0 | 0 | 0 | 0 | 1 | 0 | 16 | -415766493
| VV |  | DVEŘE VCHODOVÉ S PLASTOVÝM RÁMEM | [14 empty] | VV | 2 | 1 | True | 0 | ROZPOCET
| VV |  | JEDNOKŘÍDLÉ, PLNÉ | [14 empty] | VV | 2 | 1 | True | 0 | ROZPOCET
| VV |  | KOMPLETNÍ VÝROBEK Umax=1,2 W/m2K, MIN. PĚTIKOMOROVÝ PROFIL | [14 empty] | VV | 2 | 1 | True | 0 | ROZPOCET
| VV |  | ZASKLENÍ ČÍRÉ IZOLAČNÍ DVOJSKLO Ugmax=1,0 W/m2, | [14 empty] | VV | 2 | 1 | True | 0 | ROZPOCET
| VV |  | ROZMĚRY OTVORU | [14 empty] | VV | 2 | 1 | True | 0 | ROZPOCET
| VV |  | VÝŠKA: 2250mm | [14 empty] | VV | 2 | 1 | True | 0 | ROZPOCET
| VV |  | ŠÍŘKA: 1100mm | [14 empty] | VV | 2 | 1 | True | 0 | ROZPOCET
| VV |  | BEZPEČNOSTNÍ PROTI VNIKNUTÍ TŘÍDY P1A, PLASTOVÝ | [14 empty] | VV | 2 | 1 | True | 0 | ROZPOCET
| VV |  | ZASKLÍVACÍ RÁMEČEK, KOVÁNÍ CELOOBVODOVÉ BEZPEČNOSTNÍ | [14 empty] | VV | 2 | 1 | True | 0 | ROZPOCET
| VV |  | PODKLADNÍ PURENIT, BEZPEČNOSTNÍ ZÁMEK, HLINÍKOVÝ PŘECHODOVÝ | [14 empty] | VV | 2 | 1 | True | 0 | ROZPOCET
| VV |  | barva bílá | [14 empty] | VV | 2 | 1 | True | 0 | ROZPOCET
| VV |  | 1 |  | 1 | [12 empty] | VV | 2 | 2 | True | 0 | ROZPOCET
| VV |  | Součet |  | 1 | [12 empty] | VV | 2 | 4 | True | 1 | ROZPOCET
317 | K | 76625-18 | D+ M dveře D7 | ks | 2 |  | 0 |  |  | základní |  | 0 | 0 | 0 | 0 | 0 | 16 | K | 2 |  |  |  | ROZPOCET | 0 | 0 | 0 | 0 | 0 | 1 | 0 | 16 | -1694094742
| VV |  | DVEŘE EXTERIÉROVÉ, DŘEVĚNÉ | [14 empty] | VV | 2 | 1 | True | 0 | ROZPOCET
| VV |  | JEDNOKŘÍDLÉ PRKENNÉ, MODŘÍN, LAKOVANÝ, TL.25, SVLAKY | [14 empty] | VV | 2 | 1 | True | 0 | ROZPOCET
| VV |  | ROZMĚRY OTVORU | [14 empty] | VV | 2 | 1 | True | 0 | ROZPOCET
| VV |  | VÝŠKA: 1000mm | [14 empty] | VV | 2 | 1 | True | 0 | ROZPOCET
| VV |  | ŠÍŘKA: 1000mm | [14 empty] | VV | 2 | 1 | True | 0 | ROZPOCET
| VV |  | KOVÁNÍ OCELOVÉ, | [14 empty] | VV | 2 | 1 | True | 0 | ROZPOCET
| VV |  | ZÁVĚSY DO OCELOVÉHO RÁMU - PROFILY L50X50/5 PO OBVODU, POZINK | [14 empty] | VV | 2 | 1 | True | 0 | ROZPOCET
| VV |  | PENTLICE NA ZÁMEK | [14 empty] | VV | 2 | 1 | True | 0 | ROZPOCET
| VV |  | 2 |  | 2 | [12 empty] | VV | 2 | 2 | True | 0 | ROZPOCET
| VV |  | Součet |  | 2 | [12 empty] | VV | 2 | 4 | True | 1 | ROZPOCET
318 | K | 76625-20 | D+ M dveře interiérové D8 | ks | 1 |  | 0 |  |  | základní |  | 0 | 0 | 0 | 0 | 0 | 16 | K | 2 |  |  |  | ROZPOCET | 0 | 0 | 0 | 0 | 0 | 1 | 0 | 16 | 1557654895
| VV |  | DVEŘE INTERIÉROVÉ DO OCELOVÉ ZÁRUBNĚ PRO POUŽITÍ DO SDK | [14 empty] | VV | 2 | 1 | True | 0 | ROZPOCET
| VV |  | JEDNOKŘÍDLÉ, | [14 empty] | VV | 2 | 1 | True | 0 | ROZPOCET
| VV |  | KŘÍDLA MAJÍ PROSKLENNÝ PROUŽEK ZE 3/4, CONNEX ČIRÉ, | [14 empty] | VV | 2 | 1 | True | 0 | ROZPOCET
| VV |  | ROZMĚRY OTVORU | [14 empty] | VV | 2 | 1 | True | 0 | ROZPOCET
| VV |  | VÝŠKA: 2020mm | [14 empty] | VV | 2 | 1 | True | 0 | ROZPOCET
| VV |  | ŠÍŘKA: 900mm | [14 empty] | VV | 2 | 1 | True | 0 | ROZPOCET
| VV |  | POŽÁRNÍ ODOLNOST EW-C30DP3 | [14 empty] | VV | 2 | 1 | True | 0 | ROZPOCET
| VV |  | VÝPLŇ PROTIPOŽÁRNÍ, ZÁVĚSY OCELOVÉ | [14 empty] | VV | 2 | 1 | True | 0 | ROZPOCET
| VV |  | POVRCH Z CPL 0,8mm | [14 empty] | VV | 2 | 1 | True | 0 | ROZPOCET
| VV |  | BARVA: BARVA POBLÍŽ RAL 5010 Enziánová modrá | [14 empty] | VV | 2 | 1 | True | 0 | ROZPOCET
| VV |  | DODÁVKA SPOLEČNĚ S PROTIPOŽÁRNÍ OCELOVOU ZÁRUBNÍ | [14 empty] | VV | 2 | 1 | True | 0 | ROZPOCET
| VV |  | ZÁRUBEŇ Z PLECHU tl. 1,5mm S POLODR | [14 empty] | VV | 2 | 1 | True | 0 | ROZPOCET
| VV |  | 1 |  | 1 | [12 empty] | VV | 2 | 2 | True | 0 | ROZPOCET
| VV |  | Součet |  | 1 | [12 empty] | VV | 2 | 4 | True | 1 | ROZPOCET
319 | K | 76625-21 | D+ M dveří interiérových D08 | ks | 1 |  | 0 |  |  | základní |  | 0 | 0 | 0 | 0 | 0 | 16 | K | 2 |  |  |  | ROZPOCET | 0 | 0 | 0 | 0 | 0 | 1 | 0 | 16 | 1704193969
| VV |  | DVEŘE INTERIÉROVÉ DO OCELOVÉ ZÁRUBNĚ PRO POUŽITÍ DO SDK | [14 empty] | VV | 2 | 1 | True | 0 | ROZPOCET
| VV |  | JEDNOKŘÍDLÉ, | [14 empty] | VV | 2 | 1 | True | 0 | ROZPOCET
| VV |  | KŘÍDLA MAJÍ PROSKLENNÝ PROUŽEK ZE 3/4, CONNEX ČIRÉ, | [14 empty] | VV | 2 | 1 | True | 0 | ROZPOCET
| VV |  | ROZMĚRY OTVORU | [14 empty] | VV | 2 | 1 | True | 0 | ROZPOCET
| VV |  | VÝŠKA: 2020mm | [14 empty] | VV | 2 | 1 | True | 0 | ROZPOCET
| VV |  | ŠÍŘKA: 900mm | [14 empty] | VV | 2 | 1 | True | 0 | ROZPOCET
| VV |  | POŽÁRNÍ ODOLNOST EW-C30DP3 | [14 empty] | VV | 2 | 1 | True | 0 | ROZPOCET
| VV |  | VÝPLŇ PROTIPOŽÁRNÍ, ZÁVĚSY OCELOVÉ | [14 empty] | VV | 2 | 1 | True | 0 | ROZPOCET
| VV |  | POVRCH Z CPL 0,8mm | [14 empty] | VV | 2 | 1 | True | 0 | ROZPOCET
| VV |  | BARVA: BARVA POBLÍŽ RAL 5010 Enziánová modrá | [14 empty] | VV | 2 | 1 | True | 0 | ROZPOCET
| VV |  | DODÁVKA SPOLEČNĚ S PROTIPOŽÁRNÍ OCELOVOU ZÁRUBNÍ | [14 empty] | VV | 2 | 1 | True | 0 | ROZPOCET
| VV |  | ZÁRUBEŇ Z PLECHU tl. 1,5mm S POLODRÁŽK | [14 empty] | VV | 2 | 1 | True | 0 | ROZPOCET
| VV |  | 1 |  | 1 | [12 empty] | VV | 2 | 2 | True | 0 | ROZPOCET
| VV |  | Součet |  | 1 | [12 empty] | VV | 2 | 4 | True | 1 | ROZPOCET
320 | K | 766-21a | D+ M dveře D 08 | ks | 4 |  | 0 |  |  | základní |  | 0 | 0 | 0 | 0 | 0 | 16 | K | 2 |  |  |  | ROZPOCET | 0 | 0 | 0 | 0 | 0 | 1 | 0 | 16 | 934929280
| VV |  | DVEŘE INTERIÉROVÉ DO OCELOVÉ ZÁRUBNĚ | [14 empty] | VV | 2 | 1 | True | 0 | ROZPOCET
| VV |  | JEDNOKŘÍDLÉ, | [14 empty] | VV | 2 | 1 | True | 0 | ROZPOCET
| VV |  | KŘÍDLA MAJÍ PROSKLENNÝ PROUŽEK ZE 3/4, CONNEX ČIRÉ, | [14 empty] | VV | 2 | 1 | True | 0 | ROZPOCET
| VV |  | ROZMĚRY OTVORU | [14 empty] | VV | 2 | 1 | True | 0 | ROZPOCET
| VV |  | VÝŠKA: 2070mm | [14 empty] | VV | 2 | 1 | True | 0 | ROZPOCET
| VV |  | ŠÍŘKA: 1000mm | [14 empty] | VV | 2 | 1 | True | 0 | ROZPOCET
| VV |  | VOŠTINOVÁ VÝPLŇ, ZÁVĚSY OCELOVÉ | [14 empty] | VV | 2 | 1 | True | 0 | ROZPOCET
| VV |  | POVRCH Z CPL 0,8mm | [14 empty] | VV | 2 | 1 | True | 0 | ROZPOCET
| VV |  | BARVA: BARVA POBLÍŽ RAL 5010 Enziánová modrá | [14 empty] | VV | 2 | 1 | True | 0 | ROZPOCET
| VV |  | DODÁVKA SPOLEČNĚ S OCELOVOU ZÁRUBNÍ | [14 empty] | VV | 2 | 1 | True | 0 | ROZPOCET
| VV |  | ZÁRUBEŇ Z PLECHU tl. 1,5mm S POLODRÁŽKO | [14 empty] | VV | 2 | 1 | True | 0 | ROZPOCET
| VV |  | 4 |  | 4 | [12 empty] | VV | 2 | 2 | True | 0 | ROZPOCET
| VV |  | Součet |  | 4 | [12 empty] | VV | 2 | 4 | True | 1 | ROZPOCET
321 | K | 766-21b | D+ M dveře D08 | ks | 4 |  | 0 |  |  | základní |  | 0 | 0 | 0 | 0 | 0 | 16 | K | 2 |  |  |  | ROZPOCET | 0 | 0 | 0 | 0 | 0 | 1 | 0 | 16 | -1725053509
| VV |  | DVEŘE INTERIÉROVÉ DO OCELOVÉ ZÁRUBNĚ | [14 empty] | VV | 2 | 1 | True | 0 | ROZPOCET
| VV |  | JEDNOKŘÍDLÉ, | [14 empty] | VV | 2 | 1 | True | 0 | ROZPOCET
| VV |  | KŘÍDLA MAJÍ PROSKLENNÝ PROUŽEK ZE 3/4, CONNEX ČIRÉ, | [14 empty] | VV | 2 | 1 | True | 0 | ROZPOCET
| VV |  | ROZMĚRY OTVORU | [14 empty] | VV | 2 | 1 | True | 0 | ROZPOCET
| VV |  | VÝŠKA: 2070mm | [14 empty] | VV | 2 | 1 | True | 0 | ROZPOCET
| VV |  | ŠÍŘKA: 1000mm | [14 empty] | VV | 2 | 1 | True | 0 | ROZPOCET
| VV |  | VOŠTINOVÁ VÝPLŇ, ZÁVĚSY OCELOVÉ | [14 empty] | VV | 2 | 1 | True | 0 | ROZPOCET
| VV |  | POVRCH Z CPL 0,8mm | [14 empty] | VV | 2 | 1 | True | 0 | ROZPOCET
| VV |  | BARVA: BARVA POBLÍŽ RAL 5010 Enziánová modrá | [14 empty] | VV | 2 | 1 | True | 0 | ROZPOCET
| VV |  | DODÁVKA SPOLEČNĚ S OCELOVOU ZÁRUBNÍ | [14 empty] | VV | 2 | 1 | True | 0 | ROZPOCET
| VV |  | ZÁRUBEŇ Z PLECHU tl. 1,5mm S | [14 empty] | VV | 2 | 1 | True | 0 | ROZPOCET
| VV |  | 4 |  | 4 | [12 empty] | VV | 2 | 2 | True | 0 | ROZPOCET
| VV |  | Součet |  | 4 | [12 empty] | VV | 2 | 4 | True | 1 | ROZPOCET
322 | K | 766-21d | D+ M dveří D08 | ks | 1 |  | 0 |  |  | základní |  | 0 | 0 | 0 | 0 | 0 | 16 | K | 2 |  |  |  | ROZPOCET | 0 | 0 | 0 | 0 | 0 | 1 | 0 | 16 | 686065124
323 | K | 76625-22 | D+ M D9 dveře tepelně izolační | ks | 2 |  | 0 |  |  | základní |  | 0 | 0 | 0 | 0 | 0 | 16 | K | 2 |  |  |  | ROZPOCET | 0 | 0 | 0 | 0 | 0 | 1 | 0 | 16 | -2006851914
| VV |  | 2 |  | 2 | [12 empty] | VV | 2 | 2 | True | 0 | ROZPOCET
| VV |  | DVEŘE TEPELNĚ IZOLAČNÍ DO DŘEVĚNÉ PROTIPOŽÁRNÍ ZÁRUBNĚ | [14 empty] | VV | 2 | 1 | True | 0 | ROZPOCET
| VV |  | JEDNOKŘÍDLÉ SE ŠIKMÝM NADPRAŽÍ - ATYPICKÝ VÝROBEK | [14 empty] | VV | 2 | 1 | True | 0 | ROZPOCET
| VV |  | KOMPLETNÍ VÝROBEK Umax=1,2 W/m2K, KŘÍDLO: MASIVNÍ RÁM S PROTIPOŽÁRNÍ VÝPLNÍ | [14 empty] | VV | 2 | 1 | True | 0 | ROZPOCET
| VV |  | ROZMĚRY OTVORU | [14 empty] | VV | 2 | 1 | True | 0 | ROZPOCET
| VV |  | VÝŠKA: 1165-1610mm | [14 empty] | VV | 2 | 1 | True | 0 | ROZPOCET
| VV |  | ŠÍŘKA: 1000mm | [14 empty] | VV | 2 | 1 | True | 0 | ROZPOCET
| VV |  | POŽÁRNÍ ODOLNOST EW-C30DP3 - VČETNĚ RÁMU A PROFILU | [14 empty] | VV | 2 | 1 | True | 0 | ROZPOCET
| VV |  | KOVÁNÍ CELOOBVODOVÉ BEZPEČNOSTNÍ | [14 empty] | VV | 2 | 1 | True | 0 | ROZPOCET
| VV |  | BARVA: BARVA POBLÍŽ RAL 5010 Enziánová modrá | [14 empty] | VV | 2 | 1 | True | 0 | ROZPOCET
| VV |  | Součet |  | 2 | [12 empty] | VV | 2 | 4 | True | 1 | ROZPOCET
324 | K | 76625-23 | D+ M dveře vchodové s palstovým rámem D10 | ks | 1 |  | 0 |  |  | základní |  | 0 | 0 | 0 | 0 | 0 | 16 | K | 2 |  |  |  | ROZPOCET | 0 | 0 | 0 | 0 | 0 | 1 | 0 | 16 | -467041385
| VV |  | DVEŘE VCHODOVÉ S PLASTOVÝM RÁMEM | [14 empty] | VV | 2 | 1 | True | 0 | ROZPOCET
| VV |  | DVOUKŘÍDLÉ, PLNÉ, DĚLENÍ 1000/600 | [14 empty] | VV | 2 | 1 | True | 0 | ROZPOCET
| VV |  | KOMPLETNÍ VÝROBEK Umax=1,2 W/m2K, MIN. PĚTIKOMOROVÝ PROFIL | [14 empty] | VV | 2 | 1 | True | 0 | ROZPOCET
| VV |  | ZASKLENÍ ČÍRÉ IZOLAČNÍ DVOJSKLO Ugmax=1,0 W/m2, | [14 empty] | VV | 2 | 1 | True | 0 | ROZPOCET
| VV |  | ROZMĚRY OTVORU | [14 empty] | VV | 2 | 1 | True | 0 | ROZPOCET
| VV |  | VÝŠKA: 2250mm | [14 empty] | VV | 2 | 1 | True | 0 | ROZPOCET
| VV |  | ŠÍŘKA: 1800mm | [14 empty] | VV | 2 | 1 | True | 0 | ROZPOCET
| VV |  | BEZPEČNOSTNÍ PROTI VNIKNUTÍ TŘÍDY P1A, PLASTOVÝ | [14 empty] | VV | 2 | 1 | True | 0 | ROZPOCET
| VV |  | ZASKLÍVACÍ RÁMEČEK, KOVÁNÍ CELOOBVODOVÉ BEZPEČNOSTNÍ | [14 empty] | VV | 2 | 1 | True | 0 | ROZPOCET
| VV |  | PODKLADNÍ PURENIT, BEZPEČNOSTNÍ ZÁMEK, HLINÍKOVÝ PŘECHODOVÝ PROFIL | [14 empty] | VV | 2 | 1 | True | 0 | ROZPOCET
| VV |  | BARVA: PLNÁ BARVA POBLÍŽ RAL 1014, PASTEL | [14 empty] | VV | 2 | 1 | True | 0 | ROZPOCET
| VV |  | 1 |  | 1 | [12 empty] | VV | 2 | 2 | True | 0 | ROZPOCET
| VV |  | Součet |  | 1 | [12 empty] | VV | 2 | 4 | True | 1 | ROZPOCET
325 | K | 766622115 | Montáž oken plastových včetně montáže rámu plochy přes 1 m2 pevných do zdiva, výšky do 1,5 m | m2 | 34.04 |  | 0 |  |  | základní |  | 0 | 0 | 0 | 0 | 0 | 16 | K | 2 |  |  |  | ROZPOCET | 0 | 0 | 0 | 0 | 0 | 1 | 0 | 16 | -1131056147
| VV |  | "01 "4*1,25*1,45 |  | 7.25 | [12 empty] | VV | 2 | 2 | True | 0 | ROZPOCET
| VV |  | "02 "1*1,5*1,45 |  | 2.175 | [12 empty] | VV | 2 | 2 | True | 0 | ROZPOCET
| VV |  | "03 "2*2*1,365 |  | 5.46 | [12 empty] | VV | 2 | 2 | True | 0 | ROZPOCET
| VV |  | "04 "1*0,5*1 |  | 0.5 | [12 empty] | VV | 2 | 2 | True | 0 | ROZPOCET
| VV |  | "04 "1,3*1,5 |  | 1.95 | [12 empty] | VV | 2 | 2 | True | 0 | ROZPOCET
| VV |  | "07 "4*1,25*1,25 |  | 6.25 | [12 empty] | VV | 2 | 2 | True | 0 | ROZPOCET
| VV |  | "08 "1,5*1,45*4 |  | 8.7 | [12 empty] | VV | 2 | 2 | True | 0 | ROZPOCET
| VV |  | "09 "0,9*1,45 |  | 1.305 | [12 empty] | VV | 2 | 2 | True | 0 | ROZPOCET
| VV |  | "010 "1*0,5*0,9 |  | 0.45 | [12 empty] | VV | 2 | 2 | True | 0 | ROZPOCET
| VV |  | Součet |  | 34.04 | [12 empty] | VV | 2 | 4 | True | 1 | ROZPOCET
326 | M | R61140043.1 | dodávka plastového okna | m2 | 34.04 |  | 0 |  |  | základní |  | 0 | 0 | 0 | 0 | 0 | 32 | M | 2 |  |  |  | ROZPOCET | 0 | 0 | 0 | 0 | 0 | 1 | 0 | 16 | 22118432
327 | K | 766671001. | Montáž střešních oken dřevěných nebo plastových kyvných, výklopných/kyvných s okenním rámem a lemováním, s plisovaným límcem, s napojením na krytinu do krytiny ploché, rozměru 70*66 cm | kus | 10 |  | 0 |  |  | základní |  | 0 | 0 | 0 | 0 | 0 | 16 | K | 2 |  |  |  | ROZPOCET | 0 | 0 | 0 | 0 | 0 | 1 | 0 | 16 | -1886508153
| VV |  | "06 "8 |  | 8 | [12 empty] | VV | 2 | 2 | True | 0 | ROZPOCET
| VV |  | "05 "2 |  | 2 | [12 empty] | VV | 2 | 2 | True | 0 | ROZPOCET
| VV |  | Součet |  | 10 | [12 empty] | VV | 2 | 4 | True | 1 | ROZPOCET
328 | M | ROT.792635. | Střešní okno kyvné 700*660 mm | kus | 10 |  | 0 |  |  | základní |  | 0 | 0 | 0 | 0 | 0 | 32 | M | 2 |  |  |  | ROZPOCET | 0 | 0 | 0 | 0 | 0 | 1 | 0 | 16 | 1593118998
329 | K | 766694116 | Montáž ostatních truhlářských konstrukcí parapetních desek dřevěných nebo plastových šířky do 300 mm | m | 28.8 |  | 0 |  |  | základní |  | 0 | 0 | 0 | 0 | 0 | 16 | K | 2 |  |  |  | ROZPOCET | 0 | 0 | 0 | 0 | 0 | 1 | 0 | 16 | -1857878053
330 | M | 766-25-1 | Dodávka vnitřních parapetů -dubových | m | 28.8 |  | 0 |  |  | základní |  | 0 | 0 | 0 | 0 | 0 | 32 | M | 2 |  |  |  | ROZPOCET | 0 | 0 | 0 | 0 | 0 | 1 | 0 | 16 | 962858886
331 | K | 76625-6 | D+ M T .5 žebřík do spacího patra | ks | 1 |  | 0 |  |  | základní |  | 0 | 0 | 0 | 0 | 0 | 16 | K | 2 |  |  |  | ROZPOCET | 0 | 0 | 0 | 0 | 0 | 1 | 0 | 16 | 1170586292
332 | K | 998766102 | Přesun hmot pro konstrukce truhlářské stanovený z hmotnosti přesunovaného materiálu vodorovná dopravní vzdálenost do 50 m v objektech výšky přes 6 do 12 m | t | 0.91 |  | 0 |  |  | základní |  | 0 | 0 | 0 | 0 | 0 | 16 | K | 2 |  |  |  | ROZPOCET | 0 | 0 | 0 | 0 | 0 | 1 | 0 | 16 | -1904070557
| D | 767 | Konstrukce zámečnické |  |  |  | 0 |  |  |  |  | 0 |  | 0 |  | 0 | 2 | D | 1 |  |  |  | ROZPOCET | [6 empty] | 0
333 | K | 76725-1 | D+ M Z1 sít z nerezového ocelového lanka | m2 | 10 |  | 0 |  |  | základní |  | 0 | 0 | 0 | 0 | 0 | 16 | K | 2 |  |  |  | ROZPOCET | 0 | 0 | 0 | 0 | 0 | 1 | 0 | 16 | -2141516366
334 | K | 76725-25-2 | D+ M vnitřního zábrádlí (viz výkres ) | komp | 1 |  | 0 |  |  | základní |  | 0 | 0 | 0 | 0 | 0 | 16 | K | 2 |  |  |  | ROZPOCET | 0 | 0 | 0 | 0 | 0 | 1 | 0 | 16 | -1369177603
335 | K | 767531111 | Montáž vstupních čistících zón z rohoží kovových nebo plastových | m2 | 0.63 |  | 0 |  |  | základní |  | 0 | 0 | 0 | 0 | 0 | 16 | K | 2 |  |  |  | ROZPOCET | 0 | 0 | 0 | 0 | 0 | 1 | 0 | 16 | -157230372
| VV |  | 1,4*0,45 |  | 0.63 | [12 empty] | VV | 2 | 2 | True | 0 | ROZPOCET
| VV |  | Součet |  | 0.63 | [12 empty] | VV | 2 | 4 | True | 1 | ROZPOCET
336 | M | 69752065 | rohož vstupní provedení rýhované hliníkové profily | m2 | 0.693 |  | 0 |  |  | základní |  | 0 | 0 | 0 | 0 | 0 | 32 | M | 2 |  |  |  | ROZPOCET | 0 | 0 | 0 | 0 | 0 | 1 | 0 | 16 | 190517601
| VV |  | 0,63*1,1 "Přepočtené koeficientem množství |  | 0.693 | [12 empty] | VV | 2 | 2 | True | 0 | ROZPOCET
| VV |  | Součet |  | 0.693 | [12 empty] | VV | 2 | 4 | True | 1 | ROZPOCET
337 | K | 998767102 | Přesun hmot pro zámečnické konstrukce stanovený z hmotnosti přesunovaného materiálu vodorovná dopravní vzdálenost do 50 m v objektech výšky přes 6 do 12 m | t | 0.014 |  | 0 |  |  | základní |  | 0 | 0 | 0 | 0 | 0 | 16 | K | 2 |  |  |  | ROZPOCET | 0 | 0 | 0 | 0 | 0 | 1 | 0 | 16 | 684120233
| D | 771 | Podlahy z dlaždic |  |  |  | 0 |  |  |  |  | 0 |  | 0 |  | 0 | 2 | D | 1 |  |  |  | ROZPOCET | [6 empty] | 0
338 | K | 771111011 | Příprava podkladu před provedením dlažby vysátí podlah | m2 | 55.6 |  | 0 |  |  | základní |  | 0 | 0 | 0 | 0 | 0 | 16 | K | 2 |  |  |  | ROZPOCET | 0 | 0 | 0 | 0 | 0 | 1 | 0 | 16 | -599541023
| VV |  | "2 NP "3,32 |  | 3.32 | [12 empty] | VV | 2 | 2 | True | 0 | ROZPOCET
| VV |  | "1 NP "7,95+7,44 |  | 15.39 | [12 empty] | VV | 2 | 2 | True | 0 | ROZPOCET
| VV |  | "1 NP "17,85+6,68+3,97+2,21+3,97+2,21 |  | 36.89 | [12 empty] | VV | 2 | 2 | True | 0 | ROZPOCET
| VV |  | Součet |  | 55.6 | [12 empty] | VV | 2 | 4 | True | 1 | ROZPOCET
339 | K | 771111012 | Příprava podkladu před provedením dlažby vysátí schodišť | m | 20.4 |  | 0 |  |  | základní |  | 0 | 0 | 0 | 0 | 0 | 16 | K | 2 |  |  |  | ROZPOCET | 0 | 0 | 0 | 0 | 0 | 1 | 0 | 16 | 1913718374
| VV |  | 1,200*17 |  | 20.4 | [12 empty] | VV | 2 | 2 | True | 0 | ROZPOCET
| VV |  | Součet |  | 20.4 | [12 empty] | VV | 2 | 4 | True | 1 | ROZPOCET
340 | K | 771121011 | Příprava podkladu před provedením dlažby nátěr penetrační na podlahu | m2 | 71.205 |  | 0 |  |  | základní |  | 0 | 0 | 0 | 0 | 0 | 16 | K | 2 |  |  |  | ROZPOCET | 0 | 0 | 0 | 0 | 0 | 1 | 0 | 16 | -420042712
| VV |  | "sokly" | [14 empty] | VV | 2 | 1 | True | 0 | ROZPOCET
| VV |  | 69,260*0,08 |  | 5.541 | [12 empty] | VV | 2 | 2 | True | 0 | ROZPOCET
| VV |  | "schodiště" | [14 empty] | VV | 2 | 1 | True | 0 | ROZPOCET
| VV |  | 1,200*(3,14+4,80) |  | 9.528 | [12 empty] | VV | 2 | 2 | True | 0 | ROZPOCET
| VV |  | (0,185*17+0,30*16)*0,08 |  | 0.636 | [12 empty] | VV | 2 | 2 | True | 0 | ROZPOCET
| VV |  | 55,5 |  | 55.5 | [12 empty] | VV | 2 | 2 | True | 0 | ROZPOCET
| VV |  | Součet |  | 71.205 | [12 empty] | VV | 2 | 4 | True | 1 | ROZPOCET
341 | K | 771274123 | Montáž obkladů schodišť z dlaždic keramických lepených flexibilním lepidlem stupnic protiskluzných nebo reliéfních, šířky přes 250 do 300 mm | m | 20.4 |  | 0 |  |  | základní |  | 0 | 0 | 0 | 0 | 0 | 16 | K | 2 |  |  |  | ROZPOCET | 0 | 0 | 0 | 0 | 0 | 1 | 0 | 16 | -649675918
| VV |  | "z +-0,00m na +3,140m" | [14 empty] | VV | 2 | 1 | True | 0 | ROZPOCET
| VV |  | 1,200*17 |  | 20.4 | [12 empty] | VV | 2 | 2 | True | 0 | ROZPOCET
| VV |  | Součet |  | 20.4 | [12 empty] | VV | 2 | 4 | True | 1 | ROZPOCET
342 | K | 771274232 | Montáž obkladů schodišť z dlaždic keramických lepených flexibilním lepidlem podstupnic hladkých, výšky přes 150 do 200 mm | m | 20.4 |  | 0 |  |  | základní |  | 0 | 0 | 0 | 0 | 0 | 16 | K | 2 |  |  |  | ROZPOCET | 0 | 0 | 0 | 0 | 0 | 1 | 0 | 16 | 849218591
| VV |  | 1,200*17 |  | 20.4 | [12 empty] | VV | 2 | 2 | True | 0 | ROZPOCET
| VV |  | Součet |  | 20.4 | [12 empty] | VV | 2 | 4 | True | 1 | ROZPOCET
343 | M | 5976100PC | dlažba keramická slinutá hladká do interiéru i exteriéru - výběr dle investora | m2 | 4.218 |  | 0 |  |  | základní |  | 0 | 0 | 0 | 0 | 0 | 32 | M | 2 |  |  |  | ROZPOCET | 0 | 0 | 0 | 0 | 0 | 1 | 0 | 16 | -836817259
| VV |  | "z +-0,00m na +3,140m" | [14 empty] | VV | 2 | 1 | True | 0 | ROZPOCET
| VV |  | 20,400*0,185 |  | 3.774 | [12 empty] | VV | 2 | 2 | True | 0 | ROZPOCET
| VV |  | "dopočet schodiště - stěna" | [14 empty] | VV | 2 | 1 | True | 0 | ROZPOCET
| VV |  | ((0,185*0,30)/2)*16 |  | 0.444 | [12 empty] | VV | 2 | 2 | True | 0 | ROZPOCET
| VV |  | Součet |  | 4.218 | [12 empty] | VV | 2 | 4 | True | 1 | ROZPOCET
344 | K | 771474112 | Montáž soklů z dlaždic keramických lepených flexibilním lepidlem rovných, výšky přes 65 do 90 mm | m | 78.26 |  | 0 |  |  | základní |  | 0 | 0 | 0 | 0 | 0 | 16 | K | 2 |  |  |  | ROZPOCET | 0 | 0 | 0 | 0 | 0 | 1 | 0 | 16 | 1831528674
| VV |  | 78,26 |  | 78.26 | [12 empty] | VV | 2 | 2 | True | 0 | ROZPOCET
| VV |  | Součet |  | 78.26 | [12 empty] | VV | 2 | 4 | True | 1 | ROZPOCET
345 | K | 771474132 | Montáž soklů z dlaždic keramických lepených flexibilním lepidlem schodišťových stupňovitých, výšky přes 65 do 90 mm | m | 4.8 |  | 0 |  |  | základní |  | 0 | 0 | 0 | 0 | 0 | 16 | K | 2 |  |  |  | ROZPOCET | 0 | 0 | 0 | 0 | 0 | 1 | 0 | 16 | 1850245844
| VV |  | "z +-0,00m na +3,140m" | [14 empty] | VV | 2 | 1 | True | 0 | ROZPOCET
| VV |  | 0,30*16 |  | 4.8 | [12 empty] | VV | 2 | 2 | True | 0 | ROZPOCET
| VV |  | Součet |  | 4.8 | [12 empty] | VV | 2 | 4 | True | 1 | ROZPOCET
346 | M | 5976127PC | sokl-dlažba keramická slinutá hladká do interiéru i exteriéru výška 80mm - výběr dle investora | m | 84.145 |  | 0 |  |  | základní |  | 0 | 0 | 0 | 0 | 0 | 32 | M | 2 |  |  |  | ROZPOCET | 0 | 0 | 0 | 0 | 0 | 1 | 0 | 16 | -570491859
| VV |  | 76,2 |  | 76.2 | [12 empty] | VV | 2 | 2 | True | 0 | ROZPOCET
| VV |  | 0,300*16+0,185*17 |  | 7.945 | [12 empty] | VV | 2 | 2 | True | 0 | ROZPOCET
| VV |  | Součet |  | 84.145 | [12 empty] | VV | 2 | 4 | True | 1 | ROZPOCET
347 | K | 771574260 | Montáž podlah z dlaždic keramických lepených flexibilním lepidlem maloformátových pro vysoké mechanické zatížení protiskluzných nebo reliéfních (bezbariérových) přes 6 do 9 ks/m2 | m2 | 55.6 |  | 0 |  |  | základní |  | 0 | 0 | 0 | 0 | 0 | 16 | K | 2 |  |  |  | ROZPOCET | 0 | 0 | 0 | 0 | 0 | 1 | 0 | 16 | -672531913
| VV |  | 55,6 |  | 55.6 | [12 empty] | VV | 2 | 2 | True | 0 | ROZPOCET
| VV |  | Součet |  | 55.6 | [12 empty] | VV | 2 | 4 | True | 1 | ROZPOCET
348 | M | 5976161PC | dlažba keramická slinutá protiskluzná do interiéru i exteriéru pro vysoké mechanické namáhání tl. 10mm - výběr dle investora | m2 | 61.16 |  | 0 |  |  | základní |  | 0 | 0 | 0 | 0 | 0 | 32 | M | 2 |  |  |  | ROZPOCET | 0 | 0 | 0 | 0 | 0 | 1 | 0 | 16 | -1270006968
| VV |  | 55,6*1,1 |  | 61.16 | [12 empty] | VV | 2 | 2 | True | 0 | ROZPOCET
| VV |  | Součet |  | 61.16 | [12 empty] | VV | 2 | 4 | True | 1 | ROZPOCET
349 | K | 998771102 | Přesun hmot pro podlahy z dlaždic stanovený z hmotnosti přesunovaného materiálu vodorovná dopravní vzdálenost do 50 m v objektech výšky přes 6 do 12 m | t | 4.023 |  | 0 |  |  | základní |  | 0 | 0 | 0 | 0 | 0 | 16 | K | 2 |  |  |  | ROZPOCET | 0 | 0 | 0 | 0 | 0 | 1 | 0 | 16 | 285110837
| D | 772 | Podlahy z kamene |  |  |  | 0 |  |  |  |  | 0 |  | 0 |  | 0 | 2 | D | 1 |  |  |  | ROZPOCET | [6 empty] | 0
350 | K | 772-25-1 | D+ M IN.1 schod vstupních dveří -prefabeton 1500*350*300 | ks | 1 |  | 0 |  |  | základní |  | 0 | 0 | 0 | 0 | 0 | 16 | K | 2 |  |  |  | ROZPOCET | 0 | 0 | 0 | 0 | 0 | 1 | 0 | 16 | -1694393894
| D | 775 | Podlahy skládané |  |  |  | 0 |  |  |  |  | 0 |  | 0 |  | 0 | 2 | D | 1 |  |  |  | ROZPOCET | [6 empty] | 0
351 | K | 775530002. | Montáž podlah palubkových masivních s tmelením a broušením, bez povrchové úpravy a olištování s podkladem z OSB desek, šířky palubky do 120 mm přibíjených | m2 | 267.63 |  | 0 |  |  | základní |  | 0 | 0 | 0 | 0 | 0 | 16 | K | 2 |  |  |  | ROZPOCET | 0 | 0 | 0 | 0 | 0 | 1 | 0 | 16 | -1044908052
| VV |  | 1 NP | [14 empty] | VV | 2 | 1 | True | 0 | ROZPOCET
| VV |  | dřevěná prkna | [14 empty] | VV | 2 | 1 | True | 0 | ROZPOCET
| VV |  | 25,42+33,43+34,96+17,85+22,94+13,21+18,76+18,88 |  | 185.45 | [12 empty] | VV | 2 | 2 | True | 0 | ROZPOCET
| VV |  | "2 NP "40,89+41,29 |  | 82.18 | [12 empty] | VV | 2 | 2 | True | 0 | ROZPOCET
| VV |  | Součet |  | 267.63 | [12 empty] | VV | 2 | 4 | True | 1 | ROZPOCET
352 | M | 61189990. | palubky podlahové | m2 | 294.393 |  | 0 |  |  | základní |  | 0 | 0 | 0 | 0 | 0 | 32 | M | 2 |  |  |  | ROZPOCET | 0 | 0 | 0 | 0 | 0 | 1 | 0 | 16 | 1241860646
| VV |  | 1,1*267,63 |  | 294.393 | [12 empty] | VV | 2 | 2 | True | 0 | ROZPOCET
| VV |  | Součet |  | 294.393 | [12 empty] | VV | 2 | 4 | True | 1 | ROZPOCET
353 | K | 998775102 | Přesun hmot pro podlahy skládané stanovený z hmotnosti přesunovaného materiálu vodorovná dopravní vzdálenost do 50 m v objektech výšky přes 6 do 12 m | t | 4.673 |  | 0 |  |  | základní |  | 0 | 0 | 0 | 0 | 0 | 16 | K | 2 |  |  |  | ROZPOCET | 0 | 0 | 0 | 0 | 0 | 1 | 0 | 16 | 669894453
| D | 777 | Podlahy lité |  |  |  | 0 |  |  |  |  | 0 |  | 0 |  | 0 | 2 | D | 1 |  |  |  | ROZPOCET | [6 empty] | 0
354 | K | 777611101.SKA.001 | Krycí epoxidový nátěr | m2 | 35.77 |  | 0 |  |  | základní |  | 0 | 0 | 0 | 0 | 0 | 16 | K | 2 |  |  |  | ROZPOCET | 0 | 0 | 0 | 0 | 0 | 1 | 0 | 16 | 1277206478
| VV |  | stávající betonové podlahy | [14 empty] | VV | 2 | 1 | True | 0 | ROZPOCET
| VV |  | "míst 110 "25,03 |  | 25.03 | [12 empty] | VV | 2 | 2 | True | 0 | ROZPOCET
| VV |  | "míst 112 "10,74 |  | 10.74 | [12 empty] | VV | 2 | 2 | True | 0 | ROZPOCET
| VV |  | Součet |  | 35.77 | [12 empty] | VV | 2 | 4 | True | 1 | ROZPOCET
355 | K | 998777102 | Přesun hmot pro podlahy lité stanovený z hmotnosti přesunovaného materiálu vodorovná dopravní vzdálenost do 50 m v objektech výšky přes 6 do 12 m | t | 0.011 |  | 0 |  |  | základní |  | 0 | 0 | 0 | 0 | 0 | 16 | K | 2 |  |  |  | ROZPOCET | 0 | 0 | 0 | 0 | 0 | 1 | 0 | 16 | 101774234
| D | 781 | Dokončovací práce - obklady |  |  |  | 0 |  |  |  |  | 0 |  | 0 |  | 0 | 2 | D | 1 |  |  |  | ROZPOCET | [6 empty] | 0
356 | K | 781111011 | Příprava podkladu před provedením obkladu oprášení (ometení) stěny | m2 | 96.495 |  | 0 |  |  | základní |  | 0 | 0 | 0 | 0 | 0 | 16 | K | 2 |  |  |  | ROZPOCET | 0 | 0 | 0 | 0 | 0 | 1 | 0 | 16 | -331779554
| VV |  | 96,495 |  | 96.495 | [12 empty] | VV | 2 | 2 | True | 0 | ROZPOCET
| VV |  | Součet |  | 96.495 | [12 empty] | VV | 2 | 4 | True | 1 | ROZPOCET
357 | K | 781131112 | Izolace stěny pod obklad izolace nátěrem nebo stěrkou ve dvou vrstvách | m2 | 28.725 |  | 0 |  |  | základní |  | 0 | 0 | 0 | 0 | 0 | 16 | K | 2 |  |  |  | ROZPOCET | 0 | 0 | 0 | 0 | 0 | 1 | 0 | 16 | 1345685381
| VV |  | "1NP_123" | [14 empty] | VV | 2 | 1 | True | 0 | ROZPOCET
| VV |  | (0,965+2,30)*2*2,40-(0,60*1,97+0,70*0,90) |  | 13.86 | [12 empty] | VV | 2 | 2 | True | 0 | ROZPOCET
| VV |  | (0,70+0,90*2)*0,150 |  | 0.375 | [12 empty] | VV | 2 | 2 | True | 0 | ROZPOCET
| VV |  | "1NP_125" | [14 empty] | VV | 2 | 1 | True | 0 | ROZPOCET
| VV |  | (0,965+2,30)*2*2,40-0,60*1,97 |  | 14.49 | [12 empty] | VV | 2 | 2 | True | 0 | ROZPOCET
| VV |  | Součet |  | 28.725 | [12 empty] | VV | 2 | 4 | True | 1 | ROZPOCET
358 | K | 781151031 | Příprava podkladu před provedením obkladu celoplošné vyrovnání podkladu stěrkou, tloušťky 3 mm | m2 | 36.115 |  | 0 |  |  | základní |  | 0 | 0 | 0 | 0 | 0 | 16 | K | 2 |  |  |  | ROZPOCET | 0 | 0 | 0 | 0 | 0 | 1 | 0 | 16 | 556832937
| VV |  | "D.1.1; 11_Půdorys 1NP" | [14 empty] | VV | 2 | 1 | True | 0 | ROZPOCET
| VV |  | "D.1.1; 12_Půdorys 2NP" | [14 empty] | VV | 2 | 1 | True | 0 | ROZPOCET
| VV |  | "D.1.1; 13, 14, 15,16, 17 - Řezy" | [14 empty] | VV | 2 | 1 | True | 0 | ROZPOCET
| VV |  | "1NP_120" | [14 empty] | VV | 2 | 1 | True | 0 | ROZPOCET
| VV |  | 4,175*2,00 |  | 8.35 | [12 empty] | VV | 2 | 2 | True | 0 | ROZPOCET
| VV |  | "1NP_121" | [14 empty] | VV | 2 | 1 | True | 0 | ROZPOCET
| VV |  | (1,575+1,60)*2,00 |  | 6.35 | [12 empty] | VV | 2 | 2 | True | 0 | ROZPOCET
| VV |  | "1NP_122" | [14 empty] | VV | 2 | 1 | True | 0 | ROZPOCET
| VV |  | (1,825+2,30)*2,00 |  | 8.25 | [12 empty] | VV | 2 | 2 | True | 0 | ROZPOCET
| VV |  | "1NP_123" | [14 empty] | VV | 2 | 1 | True | 0 | ROZPOCET
| VV |  | 0,965*2,00 |  | 1.93 | [12 empty] | VV | 2 | 2 | True | 0 | ROZPOCET
| VV |  | "1NP_124" | [14 empty] | VV | 2 | 1 | True | 0 | ROZPOCET
| VV |  | 1,825*2,00 |  | 3.65 | [12 empty] | VV | 2 | 2 | True | 0 | ROZPOCET
| VV |  | "1NP_125" | [14 empty] | VV | 2 | 1 | True | 0 | ROZPOCET
| VV |  | (0,965+2,30)*2,00+(0,50*2)*0,15+0,70*0,15 |  | 6.785 | [12 empty] | VV | 2 | 2 | True | 0 | ROZPOCET
| VV |  | Mezisoučet |  | 35.315 | [12 empty] | VV | 2 | 3 | True | 0 | ROZPOCET
| VV |  | "2NP_204" | [14 empty] | VV | 2 | 1 | True | 0 | ROZPOCET
| VV |  | 0,40*2,00 |  | 0.8 | [12 empty] | VV | 2 | 2 | True | 0 | ROZPOCET
| VV |  | Součet |  | 36.115 | [12 empty] | VV | 2 | 4 | True | 1 | ROZPOCET
359 | K | 781474111 | Montáž obkladů vnitřních stěn z dlaždic keramických lepených flexibilním lepidlem maloformátových hladkých přes 6 do 9 ks/m2 | m2 | 96.495 |  | 0 |  |  | základní |  | 0 | 0 | 0 | 0 | 0 | 16 | K | 2 |  |  |  | ROZPOCET | 0 | 0 | 0 | 0 | 0 | 1 | 0 | 16 | -758111025
| VV |  | "1NP_120" | [14 empty] | VV | 2 | 1 | True | 0 | ROZPOCET
| VV |  | (4,175+1,6+0,40)*2*2,00-(0,70*2+0,90)*1,97 |  | 20.169 | [12 empty] | VV | 2 | 2 | True | 0 | ROZPOCET
| VV |  | -1,50*2,00 |  | -3 | [12 empty] | VV | 2 | 2 | True | 0 | ROZPOCET
| VV |  | "1NP_121" | [14 empty] | VV | 2 | 1 | True | 0 | ROZPOCET
| VV |  | (1,575+1,60)*2*2,00-0,90*1,97 |  | 10.927 | [12 empty] | VV | 2 | 2 | True | 0 | ROZPOCET
| VV |  | 1,60*0,125-(0,125*1,50)*2 |  | -0.175 | [12 empty] | VV | 2 | 2 | True | 0 | ROZPOCET
| VV |  | "1NP_122" | [14 empty] | VV | 2 | 1 | True | 0 | ROZPOCET
| VV |  | (1,825+2,30)*2*2,10-(0,60+0,70)*1,97 |  | 14.764 | [12 empty] | VV | 2 | 2 | True | 0 | ROZPOCET
| VV |  | 1,825*0,125-(0,125*1,50)*2 |  | -0.147 | [12 empty] | VV | 2 | 2 | True | 0 | ROZPOCET
| VV |  | "1NP_123" | [14 empty] | VV | 2 | 1 | True | 0 | ROZPOCET
| VV |  | (0,965+2,30)*2*2,00-(0,60*1,97+0,70*(2,00-1,50)) |  | 11.528 | [12 empty] | VV | 2 | 2 | True | 0 | ROZPOCET
| VV |  | (0,70+(2,00-1,50)*2)*0,150 |  | 0.255 | [12 empty] | VV | 2 | 2 | True | 0 | ROZPOCET
| VV |  | "1NP_124" | [14 empty] | VV | 2 | 1 | True | 0 | ROZPOCET
| VV |  | (1,825+2,30)*2*2,10-(0,60+0,70)*1,97 |  | 14.764 | [12 empty] | VV | 2 | 2 | True | 0 | ROZPOCET
| VV |  | 1,825*0,125-(0,125*1,50)*2 |  | -0.147 | [12 empty] | VV | 2 | 2 | True | 0 | ROZPOCET
| VV |  | "1NP_125" | [14 empty] | VV | 2 | 1 | True | 0 | ROZPOCET
| VV |  | (0,965+2,30)*2*2,00-0,60*1,97 |  | 11.878 | [12 empty] | VV | 2 | 2 | True | 0 | ROZPOCET
| VV |  | Mezisoučet |  | 80.816 | [12 empty] | VV | 2 | 3 | True | 0 | ROZPOCET
| VV |  | "2NP_204" | [14 empty] | VV | 2 | 1 | True | 0 | ROZPOCET
| VV |  | (0,90+1,475)*2*2,00-(0,60*1,97)*2 |  | 7.136 | [12 empty] | VV | 2 | 2 | True | 0 | ROZPOCET
| VV |  | (0,90+1,475)*2*2,00-0,60*1,97 |  | 8.318 | [12 empty] | VV | 2 | 2 | True | 0 | ROZPOCET
| VV |  | (0,90*0,125)*2 |  | 0.225 | [12 empty] | VV | 2 | 2 | True | 0 | ROZPOCET
| VV |  | Mezisoučet |  | 15.679 | [12 empty] | VV | 2 | 3 | True | 0 | ROZPOCET
| VV |  | Součet |  | 96.495 | [12 empty] | VV | 2 | 4 | True | 1 | ROZPOCET
360 | M | 5976101PC | obklad keramický hladký do interiéru i exteriéru - výběr dle investora | m2 | 106.145 |  | 0 |  |  | základní |  | 0 | 0 | 0 | 0 | 0 | 32 | M | 2 |  |  |  | ROZPOCET | 0 | 0 | 0 | 0 | 0 | 1 | 0 | 16 | 1155708423
| VV |  | 96,495*1,1 "Přepočtené koeficientem množství |  | 106.145 | [12 empty] | VV | 2 | 2 | True | 0 | ROZPOCET
| VV |  | Součet |  | 106.145 | [12 empty] | VV | 2 | 4 | True | 1 | ROZPOCET
361 | M | 58582011. | lepidlo | kg | 212.9 |  | 0 |  |  | základní |  | 0 | 0 | 0 | 0 | 0 | 32 | M | 2 |  |  |  | ROZPOCET | 0 | 0 | 0 | 0 | 0 | 1 | 0 | 16 | 53564501
| VV |  | spotřeba 0,5 kg /m2 | [14 empty] | VV | 2 | 1 | True | 0 | ROZPOCET
| VV |  | 106,45/0,5 |  | 212.9 | [12 empty] | VV | 2 | 2 | True | 0 | ROZPOCET
| VV |  | Součet |  | 212.9 | [12 empty] | VV | 2 | 4 | True | 1 | ROZPOCET
362 | K | 781477111 | Montáž obkladů vnitřních stěn z dlaždic keramických Příplatek k cenám za plochu do 10 m2 jednotlivě | m2 | 15.679 |  | 0 |  |  | základní |  | 0 | 0 | 0 | 0 | 0 | 16 | K | 2 |  |  |  | ROZPOCET | 0 | 0 | 0 | 0 | 0 | 1 | 0 | 16 | -1752142661
| VV |  | "2NP_204" | [14 empty] | VV | 2 | 1 | True | 0 | ROZPOCET
| VV |  | (0,90+1,475)*2*2,00-(0,60*1,97)*2 |  | 7.136 | [12 empty] | VV | 2 | 2 | True | 0 | ROZPOCET
| VV |  | (0,90+1,475)*2*2,00-0,60*1,97 |  | 8.318 | [12 empty] | VV | 2 | 2 | True | 0 | ROZPOCET
| VV |  | (0,90*0,125)*2 |  | 0.225 | [12 empty] | VV | 2 | 2 | True | 0 | ROZPOCET
| VV |  | Součet |  | 15.679 | [12 empty] | VV | 2 | 4 | True | 1 | ROZPOCET
363 | K | 781494511 | Obklad - dokončující práce profily ukončovací lepené flexibilním lepidlem ukončovací | m | 48.26 |  | 0 |  |  | základní |  | 0 | 0 | 0 | 0 | 0 | 16 | K | 2 |  |  |  | ROZPOCET | 0 | 0 | 0 | 0 | 0 | 1 | 0 | 16 | 269091050
| VV |  | "1NP_120" | [14 empty] | VV | 2 | 1 | True | 0 | ROZPOCET
| VV |  | (4,175+1,6+0,40)*2-(0,70*2+0,90) |  | 10.05 | [12 empty] | VV | 2 | 2 | True | 0 | ROZPOCET
| VV |  | "1NP_121" | [14 empty] | VV | 2 | 1 | True | 0 | ROZPOCET
| VV |  | (1,575+1,60)*2-0,90 |  | 5.45 | [12 empty] | VV | 2 | 2 | True | 0 | ROZPOCET
| VV |  | "1NP_122" | [14 empty] | VV | 2 | 1 | True | 0 | ROZPOCET
| VV |  | (1,825+2,30)*2-(0,60+0,70) |  | 6.95 | [12 empty] | VV | 2 | 2 | True | 0 | ROZPOCET
| VV |  | "1NP_123" | [14 empty] | VV | 2 | 1 | True | 0 | ROZPOCET
| VV |  | (0,965+2,30)*2-(0,60+0,70) |  | 5.23 | [12 empty] | VV | 2 | 2 | True | 0 | ROZPOCET
| VV |  | "1NP_124" | [14 empty] | VV | 2 | 1 | True | 0 | ROZPOCET
| VV |  | (1,825+2,30)*2-(0,60+0,70) |  | 6.95 | [12 empty] | VV | 2 | 2 | True | 0 | ROZPOCET
| VV |  | "1NP_125" | [14 empty] | VV | 2 | 1 | True | 0 | ROZPOCET
| VV |  | (0,965+2,30)*2-0,60 |  | 5.93 | [12 empty] | VV | 2 | 2 | True | 0 | ROZPOCET
| VV |  | Mezisoučet |  | 40.56 | [12 empty] | VV | 2 | 3 | True | 0 | ROZPOCET
| VV |  | "2NP_204" | [14 empty] | VV | 2 | 1 | True | 0 | ROZPOCET
| VV |  | (0,90+1,475)*2-0,60*2 |  | 3.55 | [12 empty] | VV | 2 | 2 | True | 0 | ROZPOCET
| VV |  | (0,90+1,475)*2-0,60 |  | 4.15 | [12 empty] | VV | 2 | 2 | True | 0 | ROZPOCET
| VV |  | Mezisoučet |  | 7.7 | [12 empty] | VV | 2 | 3 | True | 0 | ROZPOCET
| VV |  | Součet |  | 48.26 | [12 empty] | VV | 2 | 4 | True | 1 | ROZPOCET
364 | K | 781495115 | Obklad - dokončující práce ostatní práce spárování silikonem | m | 64 |  | 0 |  |  | základní |  | 0 | 0 | 0 | 0 | 0 | 16 | K | 2 |  |  |  | ROZPOCET | 0 | 0 | 0 | 0 | 0 | 1 | 0 | 16 | -2084643323
| VV |  | "D.1.1; 11_Půdorys 1NP" | [14 empty] | VV | 2 | 1 | True | 0 | ROZPOCET
| VV |  | "D.1.1; 12_Půdorys 2NP" | [14 empty] | VV | 2 | 1 | True | 0 | ROZPOCET
| VV |  | "D.1.1; 13, 14, 15,16, 17 - Řezy" | [14 empty] | VV | 2 | 1 | True | 0 | ROZPOCET
| VV |  | "-------------------------------------------" | [14 empty] | VV | 2 | 1 | True | 0 | ROZPOCET
| VV |  | "1NP_120" | [14 empty] | VV | 2 | 1 | True | 0 | ROZPOCET
| VV |  | 2,00*4 |  | 8 | [12 empty] | VV | 2 | 2 | True | 0 | ROZPOCET
| VV |  | "1NP_121" | [14 empty] | VV | 2 | 1 | True | 0 | ROZPOCET
| VV |  | 2,00*4 |  | 8 | [12 empty] | VV | 2 | 2 | True | 0 | ROZPOCET
| VV |  | "1NP_122" | [14 empty] | VV | 2 | 1 | True | 0 | ROZPOCET
| VV |  | 2,00*4 |  | 8 | [12 empty] | VV | 2 | 2 | True | 0 | ROZPOCET
| VV |  | "1NP_123" | [14 empty] | VV | 2 | 1 | True | 0 | ROZPOCET
| VV |  | 2,00*4 |  | 8 | [12 empty] | VV | 2 | 2 | True | 0 | ROZPOCET
| VV |  | "1NP_124" | [14 empty] | VV | 2 | 1 | True | 0 | ROZPOCET
| VV |  | 2,00*4 |  | 8 | [12 empty] | VV | 2 | 2 | True | 0 | ROZPOCET
| VV |  | "1NP_125" | [14 empty] | VV | 2 | 1 | True | 0 | ROZPOCET
| VV |  | 2,00*4 |  | 8 | [12 empty] | VV | 2 | 2 | True | 0 | ROZPOCET
| VV |  | Mezisoučet |  | 48 | [12 empty] | VV | 2 | 3 | True | 0 | ROZPOCET
| VV |  | "2NP_204" | [14 empty] | VV | 2 | 1 | True | 0 | ROZPOCET
| VV |  | (2,00*4)*2 |  | 16 | [12 empty] | VV | 2 | 2 | True | 0 | ROZPOCET
| VV |  | Mezisoučet |  | 16 | [12 empty] | VV | 2 | 3 | True | 0 | ROZPOCET
| VV |  | Součet |  | 64 | [12 empty] | VV | 2 | 4 | True | 1 | ROZPOCET
365 | K | 781495211 | Čištění vnitřních ploch po provedení obkladu stěn chemickými prostředky | m2 | 95.495 |  | 0 |  |  | základní |  | 0 | 0 | 0 | 0 | 0 | 16 | K | 2 |  |  |  | ROZPOCET | 0 | 0 | 0 | 0 | 0 | 1 | 0 | 16 | 1823453949
| VV |  | 95,495 |  | 95.495 | [12 empty] | VV | 2 | 2 | True | 0 | ROZPOCET
| VV |  | Součet |  | 95.495 | [12 empty] | VV | 2 | 4 | True | 1 | ROZPOCET
366 | K | 998781102 | Přesun hmot pro obklady keramické stanovený z hmotnosti přesunovaného materiálu vodorovná dopravní vzdálenost do 50 m v objektech výšky přes 6 do 12 m | t | 2.88 |  | 0 |  |  | základní |  | 0 | 0 | 0 | 0 | 0 | 16 | K | 2 |  |  |  | ROZPOCET | 0 | 0 | 0 | 0 | 0 | 1 | 0 | 16 | -1693617916
| D | 783 | Dokončovací práce - nátěry |  |  |  | 0 |  |  |  |  | 0 |  | 0 |  | 0 | 2 | D | 1 |  |  |  | ROZPOCET | [6 empty] | 0
367 | K | 783201403 | Příprava podkladu tesařských konstrukcí před provedením nátěru oprášení | m2 | 1466.632 |  | 0 |  |  | základní |  | 0 | 0 | 0 | 0 | 0 | 16 | K | 2 |  |  |  | ROZPOCET | 0 | 0 | 0 | 0 | 0 | 1 | 0 | 16 | -1016969420
368 | K | 783213021 | Preventivní napouštěcí nátěr tesařských prvků proti dřevokazným houbám, hmyzu a plísním nezabudovaných do konstrukce dvojnásobný syntetický | m2 | 1466.632 |  | 0 |  |  | základní |  | 0 | 0 | 0 | 0 | 0 | 16 | K | 2 |  |  |  | ROZPOCET | 0 | 0 | 0 | 0 | 0 | 1 | 0 | 16 | -1023504184
369 | K | 783218111 | Lazurovací nátěr tesařských konstrukcí dvojnásobný syntetický | m2 | 286.98 |  | 0 |  |  | základní |  | 0 | 0 | 0 | 0 | 0 | 16 | K | 2 |  |  |  | ROZPOCET | 0 | 0 | 0 | 0 | 0 | 1 | 0 | 16 | -867427228
| VV |  | 254,84+32,14 |  | 286.98 | [12 empty] | VV | 2 | 2 | True | 0 | ROZPOCET
| VV |  | Součet |  | 286.98 | [12 empty] | VV | 2 | 4 | True | 1 | ROZPOCET
370 | K | 783314101 | Základní nátěr zámečnických konstrukcí jednonásobný syntetický | m2 | 187.232 |  | 0 |  |  | základní |  | 0 | 0 | 0 | 0 | 0 | 16 | K | 2 |  |  |  | ROZPOCET | 0 | 0 | 0 | 0 | 0 | 1 | 0 | 16 | 1363721341
| VV |  | nátěr nosníků HEA-1,75 m2/m | [14 empty] | VV | 2 | 1 | True | 0 | ROZPOCET
| VV |  | (6,45+4,45+6,65+4,1+3,1+5,26)*1,75 |  | 52.518 | [12 empty] | VV | 2 | 2 | True | 0 | ROZPOCET
| VV |  | překlady | [14 empty] | VV | 2 | 1 | True | 0 | ROZPOCET
| VV |  | (6*3*1,4*1,25) |  | 31.5 | [12 empty] | VV | 2 | 2 | True | 0 | ROZPOCET
| VV |  | 1*4*2,1*1,25 |  | 10.5 | [12 empty] | VV | 2 | 2 | True | 0 | ROZPOCET
| VV |  | 2*2*1,55*1,25 |  | 7.75 | [12 empty] | VV | 2 | 2 | True | 0 | ROZPOCET
| VV |  | 4*1,7*1,255 |  | 8.534 | [12 empty] | VV | 2 | 2 | True | 0 | ROZPOCET
| VV |  | 4*2*1,255 |  | 10.04 | [12 empty] | VV | 2 | 2 | True | 0 | ROZPOCET
| VV |  | 9*1,2*1,255 |  | 13.554 | [12 empty] | VV | 2 | 2 | True | 0 | ROZPOCET
| VV |  | 16*1,9*1,255 |  | 38.152 | [12 empty] | VV | 2 | 2 | True | 0 | ROZPOCET
| VV |  | 6*1,2*1,255 |  | 9.036 | [12 empty] | VV | 2 | 2 | True | 0 | ROZPOCET
| VV |  | 3*1,5*1,255 |  | 5.648 | [12 empty] | VV | 2 | 2 | True | 0 | ROZPOCET
| VV |  | Součet |  | 187.232 | [12 empty] | VV | 2 | 4 | True | 1 | ROZPOCET
371 | K | 783801403 | Příprava podkladu omítek před provedením nátěru oprášení | m2 | 507.24 |  | 0 |  |  | základní |  | 0 | 0 | 0 | 0 | 0 | 16 | K | 2 |  |  |  | ROZPOCET | 0 | 0 | 0 | 0 | 0 | 1 | 0 | 16 | -2078019169
372 | K | 783827123 | Krycí (ochranný ) nátěr omítek jednonásobný hladkých omítek hladkých, zrnitých tenkovrstvých nebo štukových stupně členitosti 1 a 2 silikátový | m2 | 507.2 |  | 0 |  |  | základní |  | 0 | 0 | 0 | 0 | 0 | 16 | K | 2 |  |  |  | ROZPOCET | 0 | 0 | 0 | 0 | 0 | 1 | 0 | 16 | -1291543946
| VV |  | 304,4+202,8 |  | 507.2 | [12 empty] | VV | 2 | 2 | True | 0 | ROZPOCET
| VV |  | Součet |  | 507.2 | [12 empty] | VV | 2 | 4 | True | 1 | ROZPOCET
373 | K | 783827129 | Krycí (ochranný ) nátěr omítek jednonásobný hladkých omítek hladkých, zrnitých tenkovrstvých nebo štukových stupně členitosti 1 a 2 Příplatek k cenám -7121 až -7127 za biocidní přísadu | m2 | 507.24 |  | 0 |  |  | základní |  | 0 | 0 | 0 | 0 | 0 | 16 | K | 2 |  |  |  | ROZPOCET | 0 | 0 | 0 | 0 | 0 | 1 | 0 | 16 | 263600617

## 1 - D1.4.1. ZTI
{7634be05-f9dd-44bf-935b-341efaffcb20}
2
| KRYCÍ LIST SOUPISU PRACÍ | [7 empty] | v --- níže se nacházejí doplnkové a pomocné údaje k sestavám --- v | [8 empty] | False
Stavba:
MR2023-1306(5) - Stavební úpravy objektu klubovny II verze-5 oprava
Objekt:
1 - D1.4.1. ZTI
| KSO: |  |  |  |  | CC-CZ:
| Místo: |  |  |  |  | Datum: | 5. 9. 2023
| Zadavatel: |  |  |  |  | IČ:
DIČ:
| Uchazeč: |  |  |  |  | IČ: | Vyplň údaj
|  | Vyplň údaj |  |  |  | DIČ: | Vyplň údaj
| Projektant: |  |  |  |  | IČ:
DIČ:
| Zpracovatel: |  |  |  |  | IČ:
DIČ:
Poznámka:
| Cena bez DPH | [5 empty] | 0
|  |  | Základ daně |  |  | Sazba daně | Výše daně
| DPH | základní | 0 |  |  | 21% | 0
|  | snížená | 0 |  |  | 15% | 0
|  | zákl. přenesená | 0 |  |  | 21% | 0
|  | sníž. přenesená | 0 |  |  | 15% | 0
|  | nulová | 0 |  |  | 0% | 0
| Cena s DPH |  |  | v | CZK |  | 0
REKAPITULACE ČLENĚNÍ SOUPISU PRACÍ
Stavba:
MR2023-1306(5) - Stavební úpravy objektu klubovny II verze-5 oprava
Objekt:
1 - D1.4.1. ZTI
Místo: | [5 empty] | Datum: | 5. 9. 2023
Zadavatel: | [5 empty] | Projektant:
Uchazeč: |  |  | Vyplň údaj |  |  | Zpracovatel:
Kód dílu - Popis | [6 empty] | Cena celkem [CZK]
Náklady stavby celkem | [6 empty] | 0 | [11 empty] | -1
| 1 - Zemní práce | [5 empty] | 0
| 2 - Základy a zvláštní zakládání | [5 empty] | 0
| 8 - Trubní vedení | [5 empty] | 0
| 721 - Vnitřní kanalizace | [5 empty] | 0
| 722 - Vnitřní vodovod | [5 empty] | 0
| 725 - Zařizovací předměty | [5 empty] | 0
| 767 - Konstrukce zámečnické | [5 empty] | 0
| Celkem - Celkem | [5 empty] | 0
SOUPIS PRACÍ
Stavba:
MR2023-1306(5) - Stavební úpravy objektu klubovny II verze-5 oprava
Objekt:
1 - D1.4.1. ZTI
Místo: | [5 empty] | Datum: | 5. 9. 2023
Zadavatel: | [5 empty] | Projektant:
Uchazeč: |  |  | Vyplň údaj |  |  | Zpracovatel:
PČ | Typ | Kód | Popis | MJ | Množství | J.cena [CZK] | Cena celkem [CZK] | Cenová soustava |  | DPH | J. Nh [h] | Nh celkem [h] | J. hmotnost [t] | Hmotnost celkem [t] | J. suť [t] | Suť Celkem [t]
Náklady soupisu celkem | [6 empty] | 0 |  |  |  |  | 0 |  | 0 |  | 0 |  | D | -1 | [7 empty] | 0
| D | 1 | Zemní práce |  |  |  | 0 |  |  |  |  | 0 |  | 0 |  | 0 | 1 | D | 0 | ROZPOCET | [6 empty] | 0
1 | K | 123100010RAA | Výkop zářezu pro podzemní vedení naložení, odvoz 1 000 m, uložení na skládku | m3 | 4 |  | 0 |  |  | základní |  | 0 | 0 | 0 | 0 | 0 | 4 | K | 1 | ROZPOCET | 0 | 0 | 0 | 0 | 0 | 1 | 0 | 4 | 1225070570
2 | K | 02730OA0 | POMOC PRÁCE ZŘÍZ NEBO ZAJIŠŤ OCHRANU INŽENÝRSKÝCH SÍTÍ | KPL | 1 |  | 0 |  |  | základní |  | 0 | 0 | 0 | 0 | 0 | 4 | K | 1 | ROZPOCET | 0 | 0 | 0 | 0 | 0 | 1 | 0 | 4 | -1327708818
| D | 2 | Základy a zvláštní zakládání |  |  |  | 0 |  |  |  |  | 0 |  | 0 |  | 0 | 1 | D | 0 | ROZPOCET | [6 empty] | 0
| D | 8 | Trubní vedení |  |  |  | 0 |  |  |  |  | 0 |  | 0 |  | 0 | 1 | D | 0 | ROZPOCET | [6 empty] | 0
| D | 721 | Vnitřní kanalizace |  |  |  | 0 |  |  |  |  | 0 |  | 0 |  | 0 | 2 | D | 0 | ROZPOCET | [6 empty] | 0
3 | K | 721176101R00 | Potrubí HT připojovací vnější průměr D 32 mm, tloušťka stěny 1,8 mm, DN 30 | m | 5 |  | 0 |  |  | základní |  | 0 | 0 | 0 | 0 | 0 | 16 | K | 1 | ROZPOCET | 0 | 0 | 0 | 0 | 0 | 1 | 0 | 16 | -726810356
4 | K | 721176102R00 | Potrubí HT připojovací vnější průměr D 40 mm, tloušťka stěny 1,8 mm, DN 40 | m | 6 |  | 0 |  |  | základní |  | 0 | 0 | 0 | 0 | 0 | 16 | K | 1 | ROZPOCET | 0 | 0 | 0 | 0 | 0 | 1 | 0 | 16 | 904442563
5 | K | 721176103R00 | Potrubí HT připojovací vnější průměr D 50 mm, tloušťka stěny 1,8 mm, DN 50 | m | 3 |  | 0 |  |  | základní |  | 0 | 0 | 0 | 0 | 0 | 16 | K | 1 | ROZPOCET | 0 | 0 | 0 | 0 | 0 | 1 | 0 | 16 | 2046086342
6 | K | 721176105R00 | Potrubí HT připojovací vnější průměr D 110 mm, tloušťka stěny 2,7 mm, DN 100 | m | 7 |  | 0 |  |  | základní |  | 0 | 0 | 0 | 0 | 0 | 16 | K | 1 | ROZPOCET | 0 | 0 | 0 | 0 | 0 | 1 | 0 | 16 | -1245593341
7 | K | 721176114R00 | Potrubí HT odpadní svislé vnější průměr D 75 mm, tloušťka stěny 1,9 mm, DN 70 | m | 4 |  | 0 |  |  | základní |  | 0 | 0 | 0 | 0 | 0 | 16 | K | 1 | ROZPOCET | 0 | 0 | 0 | 0 | 0 | 1 | 0 | 16 | 622435866
8 | K | 721176115R00 | Potrubí HT odpadní svislé vnější průměr D 110 mm, tloušťka stěny 2,7 mm, DN 100 | m | 16 |  | 0 |  |  | základní |  | 0 | 0 | 0 | 0 | 0 | 16 | K | 1 | ROZPOCET | 0 | 0 | 0 | 0 | 0 | 1 | 0 | 16 | -694837074
9 | K | 721176222R00 | Potrubí KG svodné (ležaté) v zemi vnější průměr D 110 mm, tloušťka stěny 3,2 mm, DN 100 | m | 17 |  | 0 |  |  | základní |  | 0 | 0 | 0 | 0 | 0 | 16 | K | 1 | ROZPOCET | 0 | 0 | 0 | 0 | 0 | 1 | 0 | 16 | -539070783
10 | K | 721176223R00 | Potrubí KG svodné (ležaté) v zemi vnější průměr D 125 mm, tloušťka stěny 3,2 mm, DN 125 | m | 17 |  | 0 |  |  | základní |  | 0 | 0 | 0 | 0 | 0 | 16 | K | 1 | ROZPOCET | 0 | 0 | 0 | 0 | 0 | 1 | 0 | 16 | 2047053863
11 | K | 721176224R00 | Potrubí KG svodné (ležaté) v zemi vnější průměr D 160 mm, tloušťka stěny 4,0 mm, DN 150 | m | 16 |  | 0 |  |  | základní |  | 0 | 0 | 0 | 0 | 0 | 16 | K | 1 | ROZPOCET | 0 | 0 | 0 | 0 | 0 | 1 | 0 | 16 | 856961989
12 | K | 721234111RT1 | Střešní vtoky z PP se svislým odtokem a živičným límcem v provedení pro pochůzné střechy, s izolační svorkou 148x148mm/137x137mm, D 75, 110, 125 mm, včetně dodávky materiálu | kus | 2 |  | 0 |  |  | základní |  | 0 | 0 | 0 | 0 | 0 | 16 | K | 1 | ROZPOCET | 0 | 0 | 0 | 0 | 0 | 1 | 0 | 16 | 759767971
13 | K | 721242110RT2 | Lapač střešních splavenin D 125 mm, s otáč.kul.kloubem na odtoku, s košem , se suchou a nezámr.klapkou,čistícím víčkem a vylam.těs. kroužky pro připoj.potrub.svodů D 75, 90, 100 a 110 mm, včetně dodávky materiálu | kus | 3 |  | 0 |  |  | základní |  | 0 | 0 | 0 | 0 | 0 | 16 | K | 1 | ROZPOCET | 0 | 0 | 0 | 0 | 0 | 1 | 0 | 16 | 1340436622
14 | K | 721273200RT3 | Ventilační hlavice D 110 mm, souprava z PP | kus | 1 |  | 0 |  |  | základní |  | 0 | 0 | 0 | 0 | 0 | 16 | K | 1 | ROZPOCET | 0 | 0 | 0 | 0 | 0 | 1 | 0 | 16 | 373163487
15 | K | 721290112 R | Zkouška těsnosti kanalizace v objektech vodou DN 200 | m | 190 |  | 0 |  |  | základní |  | 0 | 0 | 0 | 0 | 0 | 16 | K | 1 | ROZPOCET | 0 | 0 | 0 | 0 | 0 | 1 | 0 | 16 | -1547244612
16 | K | 998721102R00 | Přesun hmot pro vnitřní kanalizaci v objektech výšky do 12 m | t | 0.432 |  | 0 |  |  | základní |  | 0 | 0 | 0 | 0 | 0 | 16 | K | 1 | ROZPOCET | 0 | 0 | 0 | 0 | 0 | 1 | 0 | 16 | 673812812
| D | 722 | Vnitřní vodovod |  |  |  | 0 |  |  |  |  | 0 |  | 0 |  | 0 | 2 | D | 0 | ROZPOCET | [6 empty] | 0
17 | K | 722280107 RO | Tlakové zkoušky vodovodního potrubí přes DN 32 do DN 40 | m | 200 |  | 0 |  |  | základní |  | 0 | 0 | 0 | 0 | 0 | 16 | K | 1 | ROZPOCET | 0 | 0 | 0 | 0 | 0 | 1 | 0 | 16 | -1033026053
18 | K | 722300011RA0 | Vodovod z trub nových typů trouby z polypropylénu, tlaková řada PN 20, D 20 mm | m | 105 |  | 0 |  |  | základní |  | 0 | 0 | 0 | 0 | 0 | 16 | K | 1 | ROZPOCET | 0 | 0 | 0 | 0 | 0 | 1 | 0 | 16 | -1987437860
19 | K | 722300022RA0 | Vodovod z trub nových typů trouby z polypropylénu, tlaková řada PN 16, D 32 mm | m | 38 |  | 0 |  |  | základní |  | 0 | 0 | 0 | 0 | 0 | 16 | K | 1 | ROZPOCET | 0 | 0 | 0 | 0 | 0 | 1 | 0 | 16 | -1455197898
20 | K | 7223000223TA0 | Vodovod, potrubí PPR - typ 3 Daplen PN 16, D 40 mm | m | 25 |  | 0 |  |  | základní |  | 0 | 0 | 0 | 0 | 0 | 16 | K | 1 | ROZPOCET | 0 | 0 | 0 | 0 | 0 | 1 | 0 | 16 | 578951128
21 | K | 722300022TA0 | Vodovod, potrubí PPR - typ 3 Daplen PN 16, D 25 mm | m | 28 |  | 0 |  |  | základní |  | 0 | 0 | 0 | 0 | 0 | 16 | K | 1 | ROZPOCET | 0 | 0 | 0 | 0 | 0 | 1 | 0 | 16 | -850741570
22 | K | 28377135R | páska spojovací PVC; samolepicí; jednostranně; tl. 0,19 mm; š = 38,0 mm; l = 20 m | kus | 4 |  | 0 |  |  | základní |  | 0 | 0 | 0 | 0 | 0 | 16 | K | 1 | ROZPOCET | 0 | 0 | 0 | 0 | 0 | 1 | 0 | 16 | 76800950
23 | K | 28654002R | koleno PPR; 90,0 °; PN 20; di = 20,0 mm; hladké; spoj svařovaný | kus | 40 |  | 0 |  |  | základní |  | 0 | 0 | 0 | 0 | 0 | 16 | K | 1 | ROZPOCET | 0 | 0 | 0 | 0 | 0 | 1 | 0 | 16 | -1001025173
24 | K | 28654004R | koleno PPR; 90,0 °; PN 20; di = 25,0 mm; hladké; spoj svařovaný | kus | 30 |  | 0 |  |  | základní |  | 0 | 0 | 0 | 0 | 0 | 16 | K | 1 | ROZPOCET | 0 | 0 | 0 | 0 | 0 | 1 | 0 | 16 | 1271360226
25 | K | 28654006R | koleno PPR; 90,0 °; PN 20; di = 32,0 mm; hladké; spoj svařovaný | kus | 10 |  | 0 |  |  | základní |  | 0 | 0 | 0 | 0 | 0 | 16 | K | 1 | ROZPOCET | 0 | 0 | 0 | 0 | 0 | 1 | 0 | 16 | -538545805
26 | K | 28654008R | koleno PPR; 90,0 °; PN 20; di = 40,0 mm; hladké; spoj svařovaný | kus | 12 |  | 0 |  |  | základní |  | 0 | 0 | 0 | 0 | 0 | 16 | K | 1 | ROZPOCET | 0 | 0 | 0 | 0 | 0 | 1 | 0 | 16 | 1840089303
27 | K | 28654306R | DG přechodka PPR; závit vnitřní; kovový; SDR 6,0; PN 20; DN 20 mm; G 3/4"; spoj svařovaný | kus | 6 |  | 0 |  |  | základní |  | 0 | 0 | 0 | 0 | 0 | 16 | K | 1 | ROZPOCET | 0 | 0 | 0 | 0 | 0 | 1 | 0 | 16 | 2009830995
28 | K | 28654307R | DG přechodka PPR; závit vnitřní; kovový; SDR 6,0; PN 20; DN 25 mm; G 3/4"; spoj svařovaný | kus | 6 |  | 0 |  |  | základní |  | 0 | 0 | 0 | 0 | 0 | 16 | K | 1 | ROZPOCET | 0 | 0 | 0 | 0 | 0 | 1 | 0 | 16 | 844533839
29 | K | 28654308R | DG přechodka PPR; závit vnitřní; kovový; SDR 6,0; PN 20; DN 32 mm; G 1"; spoj svařovaný | kus | 4 |  | 0 |  |  | základní |  | 0 | 0 | 0 | 0 | 0 | 16 | K | 1 | ROZPOCET | 0 | 0 | 0 | 0 | 0 | 1 | 0 | 16 | -943795973
30 | K | 28654309R | DG přechodka PPR; závit vnitřní; kovový; SDR 6,0; PN 20; DN 40 mm; G 5/4"; spoj svařovaný | kus | 4 |  | 0 |  |  | základní |  | 0 | 0 | 0 | 0 | 0 | 16 | K | 1 | ROZPOCET | 0 | 0 | 0 | 0 | 0 | 1 | 0 | 16 | 1287799828
31 | K | 28654330R | ventil přímý pro topení, vodovod; DN 20 mm; pracovní tlak do 1,00 MPa; plocha sedla mosaz; ovládání manuální; pracovní teplota do 60 ° C; médium voda; připojení svaření | kus | 1 |  | 0 |  |  | základní |  | 0 | 0 | 0 | 0 | 0 | 16 | K | 1 | ROZPOCET | 0 | 0 | 0 | 0 | 0 | 1 | 0 | 16 | 446757939
32 | K | 28654332R | ventil přímý pro topení, vodovod; DN 32 mm; pracovní tlak do 1,00 MPa; plocha sedla mosaz; ovládání manuální; pracovní teplota do 60 ° C; médium voda; připojení svaření | kus | 2 |  | 0 |  |  | základní |  | 0 | 0 | 0 | 0 | 0 | 16 | K | 1 | ROZPOCET | 0 | 0 | 0 | 0 | 0 | 1 | 0 | 16 | 1667322378
33 | K | 28654333R | ventil přímý pro topení, vodovod; DN 40 mm; pracovní tlak do 1,00 MPa; plocha sedla mosaz; ovládání manuální; pracovní teplota do 60 ° C; médium voda; připojení svaření | kus | 2 |  | 0 |  |  | základní |  | 0 | 0 | 0 | 0 | 0 | 16 | K | 1 | ROZPOCET | 0 | 0 | 0 | 0 | 0 | 1 | 0 | 16 | 1156946066
34 | K | 28654400R | nástěnka průchozí; PPR; DN 20,0 mm; se závitem vnitřním; mosaz, G 1/2"; spoj svařovaný | kus | 28 |  | 0 |  |  | základní |  | 0 | 0 | 0 | 0 | 0 | 16 | K | 1 | ROZPOCET | 0 | 0 | 0 | 0 | 0 | 1 | 0 | 16 | 764051194
35 | K | 28654681R | příchytka dvojitá; pro trubky; PPR; DN 20,0 mm | kus | 30 |  | 0 |  |  | základní |  | 0 | 0 | 0 | 0 | 0 | 16 | K | 1 | ROZPOCET | 0 | 0 | 0 | 0 | 0 | 1 | 0 | 16 | 1858666290
36 | K | 28654692R | objímka s vrutem; d = 20 až 25 mm; PN 20; kovová | kus | 30 |  | 0 |  |  | základní |  | 0 | 0 | 0 | 0 | 0 | 16 | K | 1 | ROZPOCET | 0 | 0 | 0 | 0 | 0 | 1 | 0 | 16 | 1815687169
37 | K | 42281400R | klapka zpětná PN 16; základní,s nezúženým průtokem; DN 40; L = 200 mm; ovládání samočinné; pracovní teplota 200 až 400 ° C; těleso uhlík.ocel; těsnicí plochy sedel korozivzdorná ocel | kus | 1 |  | 0 |  |  | základní |  | 0 | 0 | 0 | 0 | 0 | 16 | K | 1 | ROZPOCET | 0 | 0 | 0 | 0 | 0 | 1 | 0 | 16 | -758394379
38 | K | 4261097511R1 | Čerpadlo Wilo cirkulační TV s automatickou regulací, včetně montáže | kus | 1 |  | 0 |  |  | základní |  | 0 | 0 | 0 | 0 | 0 | 16 | K | 1 | ROZPOCET | 0 | 0 | 0 | 0 | 0 | 1 | 0 | 16 | -838896170
39 | K | 43633021R | filtr pro filtrování mechanických nečistot z vody s jednoduchou možností odkalení, pro horizontální i vertikální potrubí; filtr 10", třídílný, výška 490 x pr. 210 mm; průtok 3,50 m3/h; přípojení 5/4"; tělo-SAN, hlava PP/mosaz, vložka nerez; max. tlak 10 b | kus | 1 |  | 0 |  |  | základní |  | 0 | 0 | 0 | 0 | 0 | 16 | K | 1 | ROZPOCET | 0 | 0 | 0 | 0 | 0 | 1 | 0 | 16 | -1248403694
40 | K | 5511001830R | sada bezpečnostní skupiny k zásobníkům TV; PN 7; T do 90 °C; 3/4"Mx1"F; směšovací ventil, pojistný ventil, zpětná klapka, kulový uzávěr, sifón, propojovací sada | kus | 1 |  | 0 |  |  | základní |  | 0 | 0 | 0 | 0 | 0 | 16 | K | 1 | ROZPOCET | 0 | 0 | 0 | 0 | 0 | 1 | 0 | 16 | -1069775209
41 | K | 5511356977R | kohout kulový vypouštěcí se zátkou; PN 10; 1/2 " | kus | 1 |  | 0 |  |  | základní |  | 0 | 0 | 0 | 0 | 0 | 16 | K | 1 | ROZPOCET | 0 | 0 | 0 | 0 | 0 | 1 | 0 | 16 | 1780961021
42 | K | 998722102R00 | Přesun hmot pro vnitřní vodovod v objektech výšky do 12 m | t | 0.032 |  | 0 |  |  | základní |  | 0 | 0 | 0 | 0 | 0 | 16 | K | 1 | ROZPOCET | 0 | 0 | 0 | 0 | 0 | 1 | 0 | 16 | -2108953785
| D | 725 | Zařizovací předměty |  |  |  | 0 |  |  |  |  | 0 |  | 0 |  | 0 | 2 | D | 0 | ROZPOCET | [6 empty] | 0
43 | K | 725100001RA0 | Zařizovací předměty - dodávka a montáž umyvadla, baterie, zápachové uzávěrky, | kus | 6 |  | 0 |  |  | základní |  | 0 | 0 | 0 | 0 | 0 | 16 | K | 1 | ROZPOCET | 0 | 0 | 0 | 0 | 0 | 1 | 0 | 16 | 158399625
44 | K | 725100002RA0 | Zařizovací předměty - dodávka a montáž dřezu, baterie, zápachové uzávěrky, | kus | 1 |  | 0 |  |  | základní |  | 0 | 0 | 0 | 0 | 0 | 16 | K | 1 | ROZPOCET | 0 | 0 | 0 | 0 | 0 | 1 | 0 | 16 | -1988784326
45 | K | 725100004RA0 | Zařizovací předměty - dodávka a montáž sprchového stání, baterie, , podlahové vpusti | kus | 4 |  | 0 |  |  | základní |  | 0 | 0 | 0 | 0 | 0 | 16 | K | 1 | ROZPOCET | 0 | 0 | 0 | 0 | 0 | 1 | 0 | 16 | -115794927
46 | K | 725100013RA0 | Klozet dodávka a montáž modulu pro WC, mísy, sedátka a tlačítka splachování, modul pro suchou výstavbu | kus | 6 |  | 0 |  |  | základní |  | 0 | 0 | 0 | 0 | 0 | 16 | K | 1 | ROZPOCET | 0 | 0 | 0 | 0 | 0 | 1 | 0 | 16 | -193743435
47 | K | 28654741R1 | HL138 sifon pro VZT | kus | 2 |  | 0 |  |  | základní |  | 0 | 0 | 0 | 0 | 0 | 16 | K | 1 | ROZPOCET | 0 | 0 | 0 | 0 | 0 | 1 | 0 | 16 | -1586087553
48 | K | 55141104R | ventil rohový pro vodovod, sanitu; kulový, rohový; DN 15 mm; pracovní teplota do 90 ° C; médium voda; 1/2" x 3/8"; připojení závitové | kus | 14 |  | 0 |  |  | základní |  | 0 | 0 | 0 | 0 | 0 | 16 | K | 1 | ROZPOCET | 0 | 0 | 0 | 0 | 0 | 1 | 0 | 16 | 150114854
49 | K | 55162150.AR | vtok nálevka; PP; DN 32; se zápachovou klapkou a uzávěrem pro suchý stav | kus | 1 |  | 0 |  |  | základní |  | 0 | 0 | 0 | 0 | 0 | 16 | K | 1 | ROZPOCET | 0 | 0 | 0 | 0 | 0 | 1 | 0 | 16 | 1075683257
50 | K | 998725102R00 | Přesun hmot pro zařizovací předměty v objektech výšky do 12 m | t | 0.003 |  | 0 |  |  | základní |  | 0 | 0 | 0 | 0 | 0 | 16 | K | 1 | ROZPOCET | 0 | 0 | 0 | 0 | 0 | 1 | 0 | 16 | -1628212389
| D | 767 | Konstrukce zámečnické |  |  |  | 0 |  |  |  |  | 0 |  | 0 |  | 0 | 2 | D | 0 | ROZPOCET | [6 empty] | 0
51 | K | 767883212RT5 | Objímka pro zavěšení potrubí dvoušroubová, pro potrubí průměru 31 - 38 mm, na kombivrut a hmoždinku, maximální doporučené zatížení v tahu 0,8 kN | ks | 2 |  | 0 |  |  | základní |  | 0 | 0 | 0 | 0 | 0 | 16 | K | 1 | ROZPOCET | 0 | 0 | 0 | 0 | 0 | 1 | 0 | 16 | -1550646966
52 | K | 767883212RT6 | Objímka pro zavěšení potrubí dvoušroubová, pro potrubí průměru 40 - 46 mm, na kombivrut a hmoždinku, maximální doporučené zatížení v tahu 1,0 kN | ks | 15 |  | 0 |  |  | základní |  | 0 | 0 | 0 | 0 | 0 | 16 | K | 1 | ROZPOCET | 0 | 0 | 0 | 0 | 0 | 1 | 0 | 16 | 1135616256
53 | K | 767883212RT7 | Objímka pro zavěšení potrubí dvoušroubová, pro potrubí průměru 48 - 54 mm, na kombivrut a hmoždinku, maximální doporučené zatížení v tahu 1,0 kN | ks | 15 |  | 0 |  |  | základní |  | 0 | 0 | 0 | 0 | 0 | 16 | K | 1 | ROZPOCET | 0 | 0 | 0 | 0 | 0 | 1 | 0 | 16 | 655607704
54 | K | 767883212RU1 | Objímka pro zavěšení potrubí dvoušroubová, pro potrubí průměru 68 - 73 mm, na kombivrut a hmoždinku, maximální doporučené zatížení v tahu 1,8 kN | ks | 2 |  | 0 |  |  | základní |  | 0 | 0 | 0 | 0 | 0 | 16 | K | 1 | ROZPOCET | 0 | 0 | 0 | 0 | 0 | 1 | 0 | 16 | -628935296
55 | K | 767883212RU5 | Objímka pro zavěšení potrubí dvoušroubová, pro potrubí průměru 95 - 103 mm, na kombivrut a hmoždinku, maximální doporučené zatížení v tahu 1,8 kN | ks | 12 |  | 0 |  |  | základní |  | 0 | 0 | 0 | 0 | 0 | 16 | K | 1 | ROZPOCET | 0 | 0 | 0 | 0 | 0 | 1 | 0 | 16 | 229242678
| D | Celkem | Celkem |  |  |  | 0 |  |  |  |  | 0 |  | 0 |  | 0 | 1 | D | 0 | ROZPOCET | [6 empty] | 0

## 2 - D.1.4.2Vzduchotechnika
{c83171b6-ab13-449f-9644-8f052675b6ea}
2
| KRYCÍ LIST SOUPISU PRACÍ | [7 empty] | v --- níže se nacházejí doplnkové a pomocné údaje k sestavám --- v | [8 empty] | False
Stavba:
MR2023-1306(5) - Stavební úpravy objektu klubovny II verze-5 oprava
Objekt:
2 - D.1.4.2Vzduchotechnika
| KSO: |  |  |  |  | CC-CZ:
| Místo: |  |  |  |  | Datum: | 5. 9. 2023
| Zadavatel: |  |  |  |  | IČ:
DIČ:
| Uchazeč: |  |  |  |  | IČ: | Vyplň údaj
|  | Vyplň údaj |  |  |  | DIČ: | Vyplň údaj
| Projektant: |  |  |  |  | IČ:
DIČ:
| Zpracovatel: |  |  |  |  | IČ:
DIČ:
Poznámka:
| Cena bez DPH | [5 empty] | 0
|  |  | Základ daně |  |  | Sazba daně | Výše daně
| DPH | základní | 0 |  |  | 21% | 0
|  | snížená | 0 |  |  | 15% | 0
|  | zákl. přenesená | 0 |  |  | 21% | 0
|  | sníž. přenesená | 0 |  |  | 15% | 0
|  | nulová | 0 |  |  | 0% | 0
| Cena s DPH |  |  | v | CZK |  | 0
REKAPITULACE ČLENĚNÍ SOUPISU PRACÍ
Stavba:
MR2023-1306(5) - Stavební úpravy objektu klubovny II verze-5 oprava
Objekt:
2 - D.1.4.2Vzduchotechnika
Místo: | [5 empty] | Datum: | 5. 9. 2023
Zadavatel: | [5 empty] | Projektant:
Uchazeč: |  |  | Vyplň údaj |  |  | Zpracovatel:
Kód dílu - Popis | [6 empty] | Cena celkem [CZK]
Náklady stavby celkem | [6 empty] | 0 | [11 empty] | -1
| PSV - Práce a dodávky PSV | [5 empty] | 0
| 751 - Vzduchotechnika | [5 empty] | 0
SOUPIS PRACÍ
Stavba:
MR2023-1306(5) - Stavební úpravy objektu klubovny II verze-5 oprava
Objekt:
2 - D.1.4.2Vzduchotechnika
Místo: | [5 empty] | Datum: | 5. 9. 2023
Zadavatel: | [5 empty] | Projektant:
Uchazeč: |  |  | Vyplň údaj |  |  | Zpracovatel:
PČ | Typ | Kód | Popis | MJ | Množství | J.cena [CZK] | Cena celkem [CZK] | Cenová soustava |  | DPH | J. Nh [h] | Nh celkem [h] | J. hmotnost [t] | Hmotnost celkem [t] | J. suť [t] | Suť Celkem [t]
Náklady soupisu celkem | [6 empty] | 0 |  |  |  |  | 0 |  | 0 |  | 0 |  | D | -1 | [7 empty] | 0
| D | PSV | Práce a dodávky PSV |  |  |  | 0 |  |  |  |  | 0 |  | 0 |  | 0 | 2 | D | 0 | ROZPOCET | [6 empty] | 0
| D | 751 | Vzduchotechnika |  |  |  | 0 |  |  |  |  | 0 |  | 0 |  | 0 | 2 | D | 1 | ROZPOCET | [6 empty] | 0
1 | K | D100 | Vnější protidešťová stříška | ks | 1 |  | 0 |  |  | základní |  | 0 | 0 | 0 | 0 | 0 | 16 | K | 2 | ROZPOCET | 0 | 0 | 0 | 0 | 0 | 1 | 0 | 16 | -245626888
2 | K | D200 | Vnější protidešťová mřížka | ks | 2 |  | 0 |  |  | základní |  | 0 | 0 | 0 | 0 | 0 | 16 | K | 2 | ROZPOCET | 0 | 0 | 0 | 0 | 0 | 1 | 0 | 16 | -475523853
3 | K | D100.1 | VZT potrubí, včetně prvků jako jsou kolena apod.DN 100 | m | 13.9 |  | 0 |  |  | základní |  | 0 | 0 | 0 | 0 | 0 | 16 | K | 2 | ROZPOCET | 0 | 0 | 0 | 0 | 0 | 1 | 0 | 16 | -1395746075
4 | K | 00,2 | DN 200 | m | 11.1 |  | 0 |  |  | základní |  | 0 | 0 | 0 | 0 | 0 | 16 | K | 2 | ROZPOCET | 0 | 0 | 0 | 0 | 0 | 1 | 0 | 16 | 2121801119
5 | K | Pol1 | Ventilár do kruhového potrubí, d200, průtok vzduchu max. 760 m3/h | ks | 2 |  | 0 |  |  | základní |  | 0 | 0 | 0 | 0 | 0 | 16 | K | 2 | ROZPOCET | 0 | 0 | 0 | 0 | 0 | 1 | 0 | 16 | 2103880577
6 | K | Pol2 | WC ventilátor s automatickou klapkou d100 | ks | 1 |  | 0 |  |  | základní |  | 0 | 0 | 0 | 0 | 0 | 16 | K | 2 | ROZPOCET | 0 | 0 | 0 | 0 | 0 | 1 | 0 | 16 | 731896847
7 | K | Pol3 | Talířový ventil d100 | ks | 12 |  | 0 |  |  | základní |  | 0 | 0 | 0 | 0 | 0 | 16 | K | 2 | ROZPOCET | 0 | 0 | 0 | 0 | 0 | 1 | 0 | 16 | 1740890408
8 | K | Pol4 | Montáž VZT potrubí | m | 25 |  | 0 |  |  | základní |  | 0 | 0 | 0 | 0 | 0 | 16 | K | 2 | ROZPOCET | 0 | 0 | 0 | 0 | 0 | 1 | 0 | 16 | -725488781
9 | K | Pol5 | Závěsy typu U, L a objímky na potrubí | soub | 1 |  | 0 |  |  | základní |  | 0 | 0 | 0 | 0 | 0 | 16 | K | 2 | ROZPOCET | 0 | 0 | 0 | 0 | 0 | 1 | 0 | 16 | -1511090772
10 | K | Pol6 | Desinfekce potrubí | m | 25 |  | 0 |  |  | základní |  | 0 | 0 | 0 | 0 | 0 | 16 | K | 2 | ROZPOCET | 0 | 0 | 0 | 0 | 0 | 1 | 0 | 16 | 72054975

## 3 - D1.4.4.b Vytápění
{85b8135a-b02c-4761-b388-ded175cb5b88}
2
| KRYCÍ LIST SOUPISU PRACÍ | [7 empty] | v --- níže se nacházejí doplnkové a pomocné údaje k sestavám --- v | [8 empty] | False
Stavba:
MR2023-1306(5) - Stavební úpravy objektu klubovny II verze-5 oprava
Objekt:
3 - D1.4.4.b Vytápění
| KSO: |  |  |  |  | CC-CZ:
| Místo: |  |  |  |  | Datum: | 5. 9. 2023
| Zadavatel: |  |  |  |  | IČ:
DIČ:
| Uchazeč: |  |  |  |  | IČ: | Vyplň údaj
|  | Vyplň údaj |  |  |  | DIČ: | Vyplň údaj
| Projektant: |  |  |  |  | IČ:
DIČ:
| Zpracovatel: |  |  |  |  | IČ:
DIČ:
Poznámka:
| Cena bez DPH | [5 empty] | 0
|  |  | Základ daně |  |  | Sazba daně | Výše daně
| DPH | základní | 0 |  |  | 21% | 0
|  | snížená | 0 |  |  | 15% | 0
|  | zákl. přenesená | 0 |  |  | 21% | 0
|  | sníž. přenesená | 0 |  |  | 15% | 0
|  | nulová | 0 |  |  | 0% | 0
| Cena s DPH |  |  | v | CZK |  | 0
REKAPITULACE ČLENĚNÍ SOUPISU PRACÍ
Stavba:
MR2023-1306(5) - Stavební úpravy objektu klubovny II verze-5 oprava
Objekt:
3 - D1.4.4.b Vytápění
Místo: | [5 empty] | Datum: | 5. 9. 2023
Zadavatel: | [5 empty] | Projektant:
Uchazeč: |  |  | Vyplň údaj |  |  | Zpracovatel:
Kód dílu - Popis | [6 empty] | Cena celkem [CZK]
Náklady stavby celkem | [6 empty] | 0 | [11 empty] | -1
| D1 - Potrubí měděné, včetně všech tvarovek | [5 empty] | 0
| D2 - Montáž potrubí z měděných trubek spojovaných lisováním | [5 empty] | 0
| D3 - Tepelní návleková izolace Mirelon tl. Stěny 13 mm | [5 empty] | 0
| D4 - Technologie, tvarovky, kulové kohouty, zpětné klapky, filtry, čerpadla, ventily-včetně montáže | [5 empty] | 0
| PSV - Práce a dodávky PSV | [5 empty] | 0
| 731 - Ústřední vytápění - kotelny | [5 empty] | 0
SOUPIS PRACÍ
Stavba:
MR2023-1306(5) - Stavební úpravy objektu klubovny II verze-5 oprava
Objekt:
3 - D1.4.4.b Vytápění
Místo: | [5 empty] | Datum: | 5. 9. 2023
Zadavatel: | [5 empty] | Projektant:
Uchazeč: |  |  | Vyplň údaj |  |  | Zpracovatel:
PČ | Typ | Kód | Popis | MJ | Množství | J.cena [CZK] | Cena celkem [CZK] | Cenová soustava |  | DPH | J. Nh [h] | Nh celkem [h] | J. hmotnost [t] | Hmotnost celkem [t] | J. suť [t] | Suť Celkem [t]
Náklady soupisu celkem | [6 empty] | 0 |  |  |  |  | 0 |  | 0 |  | 0 |  | D | -1 | [7 empty] | 0
| D | D1 | Potrubí měděné, včetně všech tvarovek |  |  |  | 0 |  |  |  |  | 0 |  | 0 |  | 0 | 1 | D | 0 | ROZPOCET | [6 empty] | 0
1 | K | D1-1 | 15*1 | m | 127.6 |  | 0 |  |  | základní |  | 0 | 0 | 0 | 0 | 0 | 4 | K | 1 | ROZPOCET | 0 | 0 | 0 | 0 | 0 | 1 | 0 | 4 | 631702731
2 | K | D1-2 | 22*1 | m | 9.4 |  | 0 |  |  | základní |  | 0 | 0 | 0 | 0 | 0 | 4 | K | 1 | ROZPOCET | 0 | 0 | 0 | 0 | 0 | 1 | 0 | 4 | -311425665
3 | K | D1-3 | 28*1,5 | m | 35.9 |  | 0 |  |  | základní |  | 0 | 0 | 0 | 0 | 0 | 4 | K | 1 | ROZPOCET | 0 | 0 | 0 | 0 | 0 | 1 | 0 | 4 | 2047087024
4 | K | D1-4 | 32*1,5 | m | 35.4 |  | 0 |  |  | základní |  | 0 | 0 | 0 | 0 | 0 | 4 | K | 1 | ROZPOCET | 0 | 0 | 0 | 0 | 0 | 1 | 0 | 4 | 406669120
5 | K | D1-5 | 42*1,5 | m | 10.4 |  | 0 |  |  | základní |  | 0 | 0 | 0 | 0 | 0 | 4 | K | 1 | ROZPOCET | 0 | 0 | 0 | 0 | 0 | 1 | 0 | 4 | 181435263
| D | D2 | Montáž potrubí z měděných trubek spojovaných lisováním |  |  |  | 0 |  |  |  |  | 0 |  | 0 |  | 0 | 1 | D | 0 | ROZPOCET | [6 empty] | 0
6 | K | D2-1 | 15*1 | m | 127.6 |  | 0 |  |  | základní |  | 0 | 0 | 0 | 0 | 0 | 4 | K | 1 | ROZPOCET | 0 | 0 | 0 | 0 | 0 | 1 | 0 | 4 | 1246288573
7 | K | D2-2 | 22*1 | m | 9.4 |  | 0 |  |  | základní |  | 0 | 0 | 0 | 0 | 0 | 4 | K | 1 | ROZPOCET | 0 | 0 | 0 | 0 | 0 | 1 | 0 | 4 | -911412163
8 | K | D2-3 | 28*1,5 | m | 35.9 |  | 0 |  |  | základní |  | 0 | 0 | 0 | 0 | 0 | 4 | K | 1 | ROZPOCET | 0 | 0 | 0 | 0 | 0 | 1 | 0 | 4 | -1692547345
9 | K | D2-4 | 32*1,5 | m | 35.4 |  | 0 |  |  | základní |  | 0 | 0 | 0 | 0 | 0 | 4 | K | 1 | ROZPOCET | 0 | 0 | 0 | 0 | 0 | 1 | 0 | 4 | 1655621290
10 | K | 421,5 | 42*1,5 | m | 10.4 |  | 0 |  |  | základní |  | 0 | 0 | 0 | 0 | 0 | 4 | K | 1 | ROZPOCET | 0 | 0 | 0 | 0 | 0 | 1 | 0 | 4 | 1318934910
| D | D3 | Tepelní návleková izolace Mirelon tl. Stěny 13 mm |  |  |  | 0 |  |  |  |  | 0 |  | 0 |  | 0 | 1 | D | 0 | ROZPOCET | [6 empty] | 0
11 | K | D3-3 | 28*1,5 | m | 6.7 |  | 0 |  |  | základní |  | 0 | 0 | 0 | 0 | 0 | 4 | K | 1 | ROZPOCET | 0 | 0 | 0 | 0 | 0 | 1 | 0 | 4 | -1660099756
12 | K | D3-4 | 32*1,5 | m | 6.1 |  | 0 |  |  | základní |  | 0 | 0 | 0 | 0 | 0 | 4 | K | 1 | ROZPOCET | 0 | 0 | 0 | 0 | 0 | 1 | 0 | 4 | 1366822950
13 | K | D3-5 | 42*1,5 | m | 4.6 |  | 0 |  |  | základní |  | 0 | 0 | 0 | 0 | 0 | 4 | K | 1 | ROZPOCET | 0 | 0 | 0 | 0 | 0 | 1 | 0 | 4 | -1636736961
| D | D4 | Technologie, tvarovky, kulové kohouty, zpětné klapky, filtry, čerpadla, ventily-včetně montáže |  |  |  | 0 |  |  |  |  | 0 |  | 0 |  | 0 | 1 | D | 0 | ROZPOCET | [6 empty] | 0
14 | K | DN 15 | Kulový kohout, tmax=100°C, PN6 | ks | 1 |  | 0 |  |  | základní |  | 0 | 0 | 0 | 0 | 0 | 4 | K | 1 | ROZPOCET | 0 | 0 | 0 | 0 | 0 | 1 | 0 | 4 | -2058919659
15 | K | DN 25 | Kulový kohout, tmax=100°C, PN6 | ks | 7 |  | 0 |  |  | základní |  | 0 | 0 | 0 | 0 | 0 | 4 | K | 1 | ROZPOCET | 0 | 0 | 0 | 0 | 0 | 1 | 0 | 4 | 588582664
16 | K | DN 32 | Kulový kohout, tmax=100°C, PN6 | ks | 11 |  | 0 |  |  | základní |  | 0 | 0 | 0 | 0 | 0 | 4 | K | 1 | ROZPOCET | 0 | 0 | 0 | 0 | 0 | 1 | 0 | 4 | 10754155
17 | K | DN 15.1 | Zpětná klapka závitová, tmax=100°C, PN6 | ks | 3 |  | 0 |  |  | základní |  | 0 | 0 | 0 | 0 | 0 | 4 | K | 1 | ROZPOCET | 0 | 0 | 0 | 0 | 0 | 1 | 0 | 4 | 93448289
18 | K | DN 25.1 | Zpětná klapka závitová, tmax=100°C, PN6 | ks | 5 |  | 0 |  |  | základní |  | 0 | 0 | 0 | 0 | 0 | 4 | K | 1 | ROZPOCET | 0 | 0 | 0 | 0 | 0 | 1 | 0 | 4 | 769656396
19 | K | DN 32.1 | Zpětná klapka závitová, tmax=100°C, PN6 | ks | 5 |  | 0 |  |  | základní |  | 0 | 0 | 0 | 0 | 0 | 4 | K | 1 | ROZPOCET | 0 | 0 | 0 | 0 | 0 | 1 | 0 | 4 | -1489531800
20 | K | DN 25.2 | Filtr závitový, tmax=100°C, PN6 | ks | 4 |  | 0 |  |  | základní |  | 0 | 0 | 0 | 0 | 0 | 4 | K | 1 | ROZPOCET | 0 | 0 | 0 | 0 | 0 | 1 | 0 | 4 | 1857789779
21 | K | DN 32.2 | Filtr závitový, tmax=100°C, PN6 | ks | 3 |  | 0 |  |  | základní |  | 0 | 0 | 0 | 0 | 0 | 4 | K | 1 | ROZPOCET | 0 | 0 | 0 | 0 | 0 | 1 | 0 | 4 | 445708320
22 | K | DN15 | Vypouštěcí kohout , tmax=100°C, PN6 | ks | 6 |  | 0 |  |  | základní |  | 0 | 0 | 0 | 0 | 0 | 4 | K | 1 | ROZPOCET | 0 | 0 | 0 | 0 | 0 | 1 | 0 | 4 | 2142417601
23 | K | DN15.1 | Automatický odvzdušňovací ventil, tmax=100°C, PN6 | ks | 5 |  | 0 |  |  | základní |  | 0 | 0 | 0 | 0 | 0 | 4 | K | 1 | ROZPOCET | 0 | 0 | 0 | 0 | 0 | 1 | 0 | 4 | -1248245900
24 | K | Pol20 | Teploměr 0-120°C | ks | 5 |  | 0 |  |  | základní |  | 0 | 0 | 0 | 0 | 0 | 4 | K | 1 | ROZPOCET | 0 | 0 | 0 | 0 | 0 | 1 | 0 | 4 | 191701055
25 | K | Pol21 | Manometr 0-3 bar, M20x1,5 | ks | 3 |  | 0 |  |  | základní |  | 0 | 0 | 0 | 0 | 0 | 4 | K | 1 | ROZPOCET | 0 | 0 | 0 | 0 | 0 | 1 | 0 | 4 | 1666128444
26 | K | Pol22 | Kondenzační smyčka zahnutá přivařovací M20x1,5 | ks | 3 |  | 0 |  |  | základní |  | 0 | 0 | 0 | 0 | 0 | 4 | K | 1 | ROZPOCET | 0 | 0 | 0 | 0 | 0 | 1 | 0 | 4 | -208340511
27 | K | Pol23 | Manometrický třícestný ventil zkušební | ks | 3 |  | 0 |  |  | základní |  | 0 | 0 | 0 | 0 | 0 | 4 | K | 1 | ROZPOCET | 0 | 0 | 0 | 0 | 0 | 1 | 0 | 4 | -144966362
28 | K | Pol24 | Třícestný směšovací ventil DN25, kvs= 1,0, včetně proporciálně řízeného pohonu | ks | 1 |  | 0 |  |  | základní |  | 0 | 0 | 0 | 0 | 0 | 4 | K | 1 | ROZPOCET | 0 | 0 | 0 | 0 | 0 | 1 | 0 | 4 | 1906201500
29 | K | Pol25 | Třícestný přepínací ventil DN32, kvs= 2,0, včetně bodově řízeného pohonu | ks | 1 |  | 0 |  |  | základní |  | 0 | 0 | 0 | 0 | 0 | 4 | K | 1 | ROZPOCET | 0 | 0 | 0 | 0 | 0 | 1 | 0 | 4 | 1975972979
30 | K | Pol26 | Oběhové čerpadlo DN25-40, se snímačem diferenčního tlaku a teploty s automat. | ks | 3 |  | 0 |  |  | základní |  | 0 | 0 | 0 | 0 | 0 | 4 | K | 1 | ROZPOCET | 0 | 0 | 0 | 0 | 0 | 1 | 0 | 4 | -1713290340
31 | K | Pol27 | Oběhové čerpadlo DN25-80, se snímačem diferenčního tlaku a teploty s automat. | ks | 1 |  | 0 |  |  | základní |  | 0 | 0 | 0 | 0 | 0 | 4 | K | 1 | ROZPOCET | 0 | 0 | 0 | 0 | 0 | 1 | 0 | 4 | -2031509673
| D | PSV | Práce a dodávky PSV |  |  |  | 0 |  |  |  |  | 0 |  | 0 |  | 0 | 2 | D | 0 | ROZPOCET | [6 empty] | 0
| D | 731 | Ústřední vytápění - kotelny |  |  |  | 0 |  |  |  |  | 0 |  | 0 |  | 0 | 2 | D | 1 | ROZPOCET | [6 empty] | 0
32 | K | Pol1 | Montáž deskových otopných těles | soub | 24 |  | 0 |  |  | základní |  | 0 | 0 | 0 | 0 | 0 | 16 | K | 2 | ROZPOCET | 0 | 0 | 0 | 0 | 0 | 1 | 0 | 16 | -59276548
33 | K | 731-1-1-b | Deskové otopné těleso-20-050/050 včetně ventilové vložky | ks | 1 |  | 0 |  |  | základní |  | 0 | 0 | 0 | 0 | 0 | 16 | K | 2 | ROZPOCET | 0 | 0 | 0 | 0 | 0 | 1 | 0 | 16 | 135011
34 | K | 731-1-1-a | Deskové otopné těleso-21-050/090 včetně ventilové vložky | ks | 1 |  | 0 |  |  | základní |  | 0 | 0 | 0 | 0 | 0 | 16 | K | 2 | ROZPOCET | 0 | 0 | 0 | 0 | 0 | 1 | 0 | 16 | 2108779559
35 | K | 731-1-1-b.1 | Deskové otopné těleso-22-050/070 včetně ventilové vložky | ks | 1 |  | 0 |  |  | základní |  | 0 | 0 | 0 | 0 | 0 | 16 | K | 2 | ROZPOCET | 0 | 0 | 0 | 0 | 0 | 1 | 0 | 16 | 1328710529
36 | K | 731-1-1d | Deskové otopné těleso 22-050/080 včetně ventilové vložky | ks | 2 |  | 0 |  |  | základní |  | 0 | 0 | 0 | 0 | 0 | 16 | K | 2 | ROZPOCET | 0 | 0 | 0 | 0 | 0 | 1 | 0 | 16 | -846802272
37 | K | 731-1-1-e | Deskové otopné těleso-22-050/090 včteně ventilové vložky | ks | 2 |  | 0 |  |  | základní |  | 0 | 0 | 0 | 0 | 0 | 16 | K | 2 | ROZPOCET | 0 | 0 | 0 | 0 | 0 | 1 | 0 | 16 | -944981858
38 | K | 731-1-1f | Deskové otopné těleso-21-050/100 včetně ventilové vložky | ks | 5 |  | 0 |  |  | základní |  | 0 | 0 | 0 | 0 | 0 | 16 | K | 2 | ROZPOCET | 0 | 0 | 0 | 0 | 0 | 1 | 0 | 16 | 2112517792
39 | K | 731-1-1-g | Deskové otopné těleso-22-050/120 včetně ventilové vložky | ks | 2 |  | 0 |  |  | základní |  | 0 | 0 | 0 | 0 | 0 | 16 | K | 2 | ROZPOCET | 0 | 0 | 0 | 0 | 0 | 1 | 0 | 16 | 99556435
40 | K | 731-1-1h. | Deskové otopné těleso 33-050/080 včetně ventilové vložky | ks | 2 |  | 0 |  |  | základní |  | 0 | 0 | 0 | 0 | 0 | 16 | K | 2 | ROZPOCET | 0 | 0 | 0 | 0 | 0 | 1 | 0 | 16 | 307433015
41 | K | 731-1-1-k. | Deskové otopné těleso 33-050/100 včetně ventiloé vložky | ks | 2 |  | 0 |  |  | základní |  | 0 | 0 | 0 | 0 | 0 | 16 | K | 2 | ROZPOCET | 0 | 0 | 0 | 0 | 0 | 1 | 0 | 16 | -1932099162
42 | K | 731-1-1-l. | Deskové otopné těleso 33-050/110 včetně ventilové vložky | ks | 1 |  | 0 |  |  | základní |  | 0 | 0 | 0 | 0 | 0 | 16 | K | 2 | ROZPOCET | 0 | 0 | 0 | 0 | 0 | 1 | 0 | 16 | 962227482
43 | K | 731-1-1-m. | Deskové otopné těleso-33-050/120 včetně ventilové vložky | ks | 1 |  | 0 |  |  | základní |  | 0 | 0 | 0 | 0 | 0 | 16 | K | 2 | ROZPOCET | 0 | 0 | 0 | 0 | 0 | 1 | 0 | 16 | -45671211
44 | K | 731-1-1-i. | Deskové otopné těleso-33-070/090 včetně ventilovévložky | ks | 1 |  | 0 |  |  | základní |  | 0 | 0 | 0 | 0 | 0 | 16 | K | 2 | ROZPOCET | 0 | 0 | 0 | 0 | 0 | 1 | 0 | 16 | 1712776116
45 | K | 731-1-1-o | Deskové otopné těleso-33-070/180 včetně ventilové vložky | ks | 3 |  | 0 |  |  | základní |  | 0 | 0 | 0 | 0 | 0 | 16 | K | 2 | ROZPOCET | 0 | 0 | 0 | 0 | 0 | 1 | 0 | 16 | 1030098477
46 | K | 1820.750 | Kombinované trubkové přímotopné otopné těleso včetně ventilové vložky | ks | 2 |  | 0 |  |  | základní |  | 0 | 0 | 0 | 0 | 0 | 16 | K | 2 | ROZPOCET | 0 | 0 | 0 | 0 | 0 | 1 | 0 | 16 | -454306410
47 | K | Pol3 | Montáž kombinovaných otopných koupelnových těles, včetně elektroinstalace | ks | 2 |  | 0 |  |  | základní |  | 0 | 0 | 0 | 0 | 0 | 16 | K | 2 | ROZPOCET | 0 | 0 | 0 | 0 | 0 | 1 | 0 | 16 | 491096136
48 | K | Pol4 | Elektrický regulátor teploty | ks | 2 |  | 0 |  |  | základní |  | 0 | 0 | 0 | 0 | 0 | 16 | K | 2 | ROZPOCET | 0 | 0 | 0 | 0 | 0 | 1 | 0 | 16 | -274528012
49 | K | Pol5 | Radiátorové šrubení Oventrop Multiflex, tzv. Hsystem | ks | 24 |  | 0 |  |  | základní |  | 0 | 0 | 0 | 0 | 0 | 16 | K | 2 | ROZPOCET | 0 | 0 | 0 | 0 | 0 | 1 | 0 | 16 | 627320349
50 | K | Pol6 | Termostatická hlavice nastavitelná Uni- LH | ks | 24 |  | 0 |  |  | základní |  | 0 | 0 | 0 | 0 | 0 | 16 | K | 2 | ROZPOCET | 0 | 0 | 0 | 0 | 0 | 1 | 0 | 16 | -1226787343
51 | K | Pol12 | Odkouření k.-trubky+kolena, DN125 vyvložkování komínu materiál+práce, DN125, 7m | soub | 1 |  | 0 |  |  | základní |  | 0 | 0 | 0 | 0 | 0 | 16 | K | 2 | ROZPOCET | 0 | 0 | 0 | 0 | 0 | 1 | 0 | 16 | 1251502830
52 | K | Pol11 | Odkouření k.-trubky+kolena, DN150 vyvložkování komínu materiál+práce, DN200, 7m | soub | 1 |  | 0 |  |  | základní |  | 0 | 0 | 0 | 0 | 0 | 16 | K | 2 | ROZPOCET | 0 | 0 | 0 | 0 | 0 | 1 | 0 | 16 | 636037184
53 | K | Pol13 | Tlaková expanzní nádoba Reflex NG8, objem 8 l, včetně montáže | ks | 1 |  | 0 |  |  | základní |  | 0 | 0 | 0 | 0 | 0 | 16 | K | 2 | ROZPOCET | 0 | 0 | 0 | 0 | 0 | 1 | 0 | 16 | 48608421
54 | K | Pol14 | Tlaková expanzní nádoba Reflex NG140, objem 140 l, včetně montáže | ks | 1 |  | 0 |  |  | základní |  | 0 | 0 | 0 | 0 | 0 | 16 | K | 2 | ROZPOCET | 0 | 0 | 0 | 0 | 0 | 1 | 0 | 16 | -1771443564
55 | K | Pol15 | Akumualční nádrž 772 litrů včetně izolace, instalačního materiálu, topné jednotky | ks | 1 |  | 0 |  |  | základní |  | 0 | 0 | 0 | 0 | 0 | 16 | K | 2 | ROZPOCET | 0 | 0 | 0 | 0 | 0 | 1 | 0 | 16 | -904633905
56 | K | Pol16 | Zásobník TUV 300 litrů včetně instalačního materiálu, topné jednotky, přepínacího vent. | ks | 1 |  | 0 |  |  | základní |  | 0 | 0 | 0 | 0 | 0 | 16 | K | 2 | ROZPOCET | 0 | 0 | 0 | 0 | 0 | 1 | 0 | 16 | -878857618
57 | K | Pol17 | Štítky na potrubí | ks | 12 |  | 0 |  |  | základní |  | 0 | 0 | 0 | 0 | 0 | 16 | K | 2 | ROZPOCET | 0 | 0 | 0 | 0 | 0 | 1 | 0 | 16 | -1669245396
58 | K | Pol18 | Závěsy typu U, L a objímky na potrubí | soub | 1 |  | 0 |  |  | základní |  | 0 | 0 | 0 | 0 | 0 | 16 | K | 2 | ROZPOCET | 0 | 0 | 0 | 0 | 0 | 1 | 0 | 16 | -48115162
59 | K | Pol19 | Izolované potrubí venkovních jednotek | m | 55 |  | 0 |  |  | základní |  | 0 | 0 | 0 | 0 | 0 | 16 | K | 2 | ROZPOCET | 0 | 0 | 0 | 0 | 0 | 1 | 0 | 16 | -635725382
60 | K | Pol2 | Otopný sušák obuvi-200x100 cm 30/15 | ks | 3 |  | 0 |  |  | základní |  | 0 | 0 | 0 | 0 | 0 | 16 | K | 2 | ROZPOCET | 0 | 0 | 0 | 0 | 0 | 1 | 0 | 16 | 231052392
61 | K | 89 | Topná zkouška | soub | 1 |  | 0 |  |  | základní |  | 0 | 0 | 0 | 0 | 0 | 16 | K | 2 | ROZPOCET | 0 | 0 | 0 | 0 | 0 | 1 | 0 | 16 | 1159979826
62 | K | 89-1 | Napuštění a odvzdušnění topného systému | soub | 1 |  | 0 |  |  | základní |  | 0 | 0 | 0 | 0 | 0 | 16 | K | 2 | ROZPOCET | 0 | 0 | 0 | 0 | 0 | 1 | 0 | 16 | -1479385975
63 | K | 89-2 | Vypuštění topného systému | soub | 1 |  | 0 |  |  | základní |  | 0 | 0 | 0 | 0 | 0 | 16 | K | 2 | ROZPOCET | 0 | 0 | 0 | 0 | 0 | 1 | 0 | 16 | 499954209

## 4 - D1.4.4 Elektroinstalace
{6158fcd3-49c6-472b-9c9e-773a673e717c}
2
| KRYCÍ LIST SOUPISU PRACÍ | [7 empty] | v --- níže se nacházejí doplnkové a pomocné údaje k sestavám --- v | [8 empty] | False
Stavba:
MR2023-1306(5) - Stavební úpravy objektu klubovny II verze-5 oprava
Objekt:
4 - D1.4.4 Elektroinstalace
| KSO: |  |  |  |  | CC-CZ:
| Místo: |  |  |  |  | Datum: | 5. 9. 2023
| Zadavatel: |  |  |  |  | IČ:
DIČ:
| Uchazeč: |  |  |  |  | IČ: | Vyplň údaj
|  | Vyplň údaj |  |  |  | DIČ: | Vyplň údaj
| Projektant: |  |  |  |  | IČ:
DIČ:
| Zpracovatel: |  |  |  |  | IČ:
DIČ:
Poznámka:
| Cena bez DPH | [5 empty] | 0
|  |  | Základ daně |  |  | Sazba daně | Výše daně
| DPH | základní | 0 |  |  | 21% | 0
|  | snížená | 0 |  |  | 15% | 0
|  | zákl. přenesená | 0 |  |  | 21% | 0
|  | sníž. přenesená | 0 |  |  | 15% | 0
|  | nulová | 0 |  |  | 0% | 0
| Cena s DPH |  |  | v | CZK |  | 0
REKAPITULACE ČLENĚNÍ SOUPISU PRACÍ
Stavba:
MR2023-1306(5) - Stavební úpravy objektu klubovny II verze-5 oprava
Objekt:
4 - D1.4.4 Elektroinstalace
Místo: | [5 empty] | Datum: | 5. 9. 2023
Zadavatel: | [5 empty] | Projektant:
Uchazeč: |  |  | Vyplň údaj |  |  | Zpracovatel:
Kód dílu - Popis | [6 empty] | Cena celkem [CZK]
Náklady stavby celkem | [6 empty] | 0 | [11 empty] | -1
| D1 - Rozváděč | [5 empty] | 0
| D3 - Svítidla - přesný typ svítidel bude upřesněn a odsouhlasen investorem | [5 empty] | 0
| D5 - Ochrana před bleskem | [5 empty] | 0
| D7 - Elektromontážní materiál- montáž | [5 empty] | 0
| D9 - Stavební práce | [5 empty] | 0
| D10 - Celkem stavební práce | [5 empty] | 0
| HSV - HSV | [5 empty] | 0
| D8-1 - Materiál dodávka | [5 empty] | 0
SOUPIS PRACÍ
Stavba:
MR2023-1306(5) - Stavební úpravy objektu klubovny II verze-5 oprava
Objekt:
4 - D1.4.4 Elektroinstalace
Místo: | [5 empty] | Datum: | 5. 9. 2023
Zadavatel: | [5 empty] | Projektant:
Uchazeč: |  |  | Vyplň údaj |  |  | Zpracovatel:
PČ | Typ | Kód | Popis | MJ | Množství | J.cena [CZK] | Cena celkem [CZK] | Cenová soustava |  | DPH | J. Nh [h] | Nh celkem [h] | J. hmotnost [t] | Hmotnost celkem [t] | J. suť [t] | Suť Celkem [t]
Náklady soupisu celkem | [6 empty] | 0 |  |  |  |  | 0 |  | 0 |  | 0 |  | D | -1 | [7 empty] | 0
| D | D1 | Rozváděč |  |  |  | 0 |  |  |  |  | 0 |  | 0 |  | 0 | 1 | D | 0 | ROZPOCET | [6 empty] | 0
1 | K | Pol8 | RE | ks | 1 |  | 0 |  |  | základní |  | 0 | 0 | 0 | 0 | 0 | 4 | K | 1 | ROZPOCET | 0 | 0 | 0 | 0 | 0 | 1 | 0 | 4 | -152342399
2 | K | Pol28 | R1 | ks | 1 |  | 0 |  |  | základní |  | 0 | 0 | 0 | 0 | 0 | 4 | K | 1 | ROZPOCET | 0 | 0 | 0 | 0 | 0 | 1 | 0 | 4 | -1083636889
| D | D3 | Svítidla - přesný typ svítidel bude upřesněn a odsouhlasen investorem |  |  |  | 0 |  |  |  |  | 0 |  | 0 |  | 0 | 1 | D | 0 | ROZPOCET | [6 empty] | 0
3 | K | Pol29 | A1 | ks | 34 |  | 0 |  |  | základní |  | 0 | 0 | 0 | 0 | 0 | 4 | K | 1 | ROZPOCET | 0 | 0 | 0 | 0 | 0 | 1 | 0 | 4 | 1722767671
4 | K | Pol30 | A1N | ks | 6 |  | 0 |  |  | základní |  | 0 | 0 | 0 | 0 | 0 | 4 | K | 1 | ROZPOCET | 0 | 0 | 0 | 0 | 0 | 1 | 0 | 4 | -728137841
5 | K | Pol31 | A2 | ks | 7 |  | 0 |  |  | základní |  | 0 | 0 | 0 | 0 | 0 | 4 | K | 1 | ROZPOCET | 0 | 0 | 0 | 0 | 0 | 1 | 0 | 4 | -1791875562
6 | K | Pol32 | A3 | ks | 1 |  | 0 |  |  | základní |  | 0 | 0 | 0 | 0 | 0 | 4 | K | 1 | ROZPOCET | 0 | 0 | 0 | 0 | 0 | 1 | 0 | 4 | -1055859213
7 | K | Pol33 | B1 | ks | 3 |  | 0 |  |  | základní |  | 0 | 0 | 0 | 0 | 0 | 4 | K | 1 | ROZPOCET | 0 | 0 | 0 | 0 | 0 | 1 | 0 | 4 | -1384003355
8 | K | Pol34 | B2 | ks | 6 |  | 0 |  |  | základní |  | 0 | 0 | 0 | 0 | 0 | 4 | K | 1 | ROZPOCET | 0 | 0 | 0 | 0 | 0 | 1 | 0 | 4 | 1851601276
9 | K | Pol35 | B3 | ks | 2 |  | 0 |  |  | základní |  | 0 | 0 | 0 | 0 | 0 | 4 | K | 1 | ROZPOCET | 0 | 0 | 0 | 0 | 0 | 1 | 0 | 4 | -1127970499
10 | K | Pol36 | B3N | ks | 2 |  | 0 |  |  | základní |  | 0 | 0 | 0 | 0 | 0 | 4 | K | 1 | ROZPOCET | 0 | 0 | 0 | 0 | 0 | 1 | 0 | 4 | 4789244
11 | K | Pol37 | C1 | ks | 11 |  | 0 |  |  | základní |  | 0 | 0 | 0 | 0 | 0 | 4 | K | 1 | ROZPOCET | 0 | 0 | 0 | 0 | 0 | 1 | 0 | 4 | 2012660143
| D | D5 | Ochrana před bleskem |  |  |  | 0 |  |  |  |  | 0 |  | 0 |  | 0 | 1 | D | 0 | ROZPOCET | [6 empty] | 0
12 | K | Pol38 | Svorkovnice HOP | ks | 1 |  | 0 |  |  | základní |  | 0 | 0 | 0 | 0 | 0 | 4 | K | 1 | ROZPOCET | 0 | 0 | 0 | 0 | 0 | 1 | 0 | 4 | -625821140
13 | K | Pol39 | UZ.VED.FeZn 30/4mm | m | 110 |  | 0 |  |  | základní |  | 0 | 0 | 0 | 0 | 0 | 4 | K | 1 | ROZPOCET | 0 | 0 | 0 | 0 | 0 | 1 | 0 | 4 | 156668872
14 | K | Pol40 | UZ.VED.FeZn d=10mm,0.62 kg/m | m | 20 |  | 0 |  |  | základní |  | 0 | 0 | 0 | 0 | 0 | 4 | K | 1 | ROZPOCET | 0 | 0 | 0 | 0 | 0 | 1 | 0 | 4 | -828352027
15 | K | Pol41 | UZ.VED.AlMgSi d=8mm | m | 150 |  | 0 |  |  | základní |  | 0 | 0 | 0 | 0 | 0 | 4 | K | 1 | ROZPOCET | 0 | 0 | 0 | 0 | 0 | 1 | 0 | 4 | 1078359065
16 | K | Pol42 | Podpěra vedení na svody | ks | 40 |  | 0 |  |  | základní |  | 0 | 0 | 0 | 0 | 0 | 4 | K | 1 | ROZPOCET | 0 | 0 | 0 | 0 | 0 | 1 | 0 | 4 | 221314300
17 | K | Pol43 | Podpěra vedení na střechu | ks | 120 |  | 0 |  |  | základní |  | 0 | 0 | 0 | 0 | 0 | 4 | K | 1 | ROZPOCET | 0 | 0 | 0 | 0 | 0 | 1 | 0 | 4 | -1840559400
18 | K | Pol44 | Jímací tyč 0,5 | ks | 4 |  | 0 |  |  | základní |  | 0 | 0 | 0 | 0 | 0 | 4 | K | 1 | ROZPOCET | 0 | 0 | 0 | 0 | 0 | 1 | 0 | 4 | 1004200557
19 | K | Pol45 | Jímací tyč 1m | ks | 2 |  | 0 |  |  | základní |  | 0 | 0 | 0 | 0 | 0 | 4 | K | 1 | ROZPOCET | 0 | 0 | 0 | 0 | 0 | 1 | 0 | 4 | -1644149272
20 | K | Pol46 | SVORKA HROM.VODOVOD ZSA 16 | ks | 5 |  | 0 |  |  | základní |  | 0 | 0 | 0 | 0 | 0 | 4 | K | 1 | ROZPOCET | 0 | 0 | 0 | 0 | 0 | 1 | 0 | 4 | -11202270
21 | K | Pol47 | PASEK CU | ks | 5 |  | 0 |  |  | základní |  | 0 | 0 | 0 | 0 | 0 | 4 | K | 1 | ROZPOCET | 0 | 0 | 0 | 0 | 0 | 1 | 0 | 4 | 2134550404
22 | K | Pol48 | SVORKA SR02 | ks | 5 |  | 0 |  |  | základní |  | 0 | 0 | 0 | 0 | 0 | 4 | K | 1 | ROZPOCET | 0 | 0 | 0 | 0 | 0 | 1 | 0 | 4 | -1861271497
23 | K | Pol49 | SVORKA SR03 | ks | 10 |  | 0 |  |  | základní |  | 0 | 0 | 0 | 0 | 0 | 4 | K | 1 | ROZPOCET | 0 | 0 | 0 | 0 | 0 | 1 | 0 | 4 | -1215758076
24 | K | Pol50 | SS Svorka spojovací | ks | 40 |  | 0 |  |  | základní |  | 0 | 0 | 0 | 0 | 0 | 4 | K | 1 | ROZPOCET | 0 | 0 | 0 | 0 | 0 | 1 | 0 | 4 | 1925524876
25 | K | Pol51 | SZa Svorka zkušební | ks | 5 |  | 0 |  |  | základní |  | 0 | 0 | 0 | 0 | 0 | 4 | K | 1 | ROZPOCET | 0 | 0 | 0 | 0 | 0 | 1 | 0 | 4 | 712432906
26 | K | Pol52 | Svorka na okapový svod | ks | 5 |  | 0 |  |  | základní |  | 0 | 0 | 0 | 0 | 0 | 4 | K | 1 | ROZPOCET | 0 | 0 | 0 | 0 | 0 | 1 | 0 | 4 | -789832568
27 | K | Pol53 | Ochranný úhelník | ks | 5 |  | 0 |  |  | základní |  | 0 | 0 | 0 | 0 | 0 | 4 | K | 1 | ROZPOCET | 0 | 0 | 0 | 0 | 0 | 1 | 0 | 4 | -1605459923
28 | K | Pol54 | Držák ochranného úhelníku | ks | 10 |  | 0 |  |  | základní |  | 0 | 0 | 0 | 0 | 0 | 4 | K | 1 | ROZPOCET | 0 | 0 | 0 | 0 | 0 | 1 | 0 | 4 | 805577803
29 | K | Pol55 | Svár | ks | 10 |  | 0 |  |  | základní |  | 0 | 0 | 0 | 0 | 0 | 4 | K | 1 | ROZPOCET | 0 | 0 | 0 | 0 | 0 | 1 | 0 | 4 | 1628343735
30 | K | Pol56 | Gumoasfalt pro ochranu spojů | ks | 1 |  | 0 |  |  | základní |  | 0 | 0 | 0 | 0 | 0 | 4 | K | 1 | ROZPOCET | 0 | 0 | 0 | 0 | 0 | 1 | 0 | 4 | 1019453330
| D | D7 | Elektromontážní materiál- montáž |  |  |  | 0 |  |  |  |  | 0 |  | 0 |  | 0 | 1 | D | 1 | ROZPOCET | [6 empty] | 0
31 | M | Pol58 | KRABICE PRISTROJOVA KU 1901 | ks | 200 |  | 0 |  |  | základní |  | 0 | 0 | 0 | 0 | 0 | 8 | M | 2 | ROZPOCET | 0 | 0 | 0 | 0 | 0 | 1 | 0 | 4 | 1134094047
32 | M | Pol59 | KRABICE ODBOCNA KPR67 | ks | 10 |  | 0 |  |  | základní |  | 0 | 0 | 0 | 0 | 0 | 8 | M | 2 | ROZPOCET | 0 | 0 | 0 | 0 | 0 | 1 | 0 | 4 | 1756170143
33 | M | Pol60 | Svorka WAGO | ks | 150 |  | 0 |  |  | základní |  | 0 | 0 | 0 | 0 | 0 | 8 | M | 2 | ROZPOCET | 0 | 0 | 0 | 0 | 0 | 1 | 0 | 4 | -97681443
34 | M | Pol61 | VODIC CYA 6 ZELENOZLUTY | m | 80 |  | 0 |  |  | základní |  | 0 | 0 | 0 | 0 | 0 | 8 | M | 2 | ROZPOCET | 0 | 0 | 0 | 0 | 0 | 1 | 0 | 4 | 377800932
35 | M | Pol62 | VODIC CYA 25 ZELENOZLUTY | m | 40 |  | 0 |  |  | základní |  | 0 | 0 | 0 | 0 | 0 | 8 | M | 2 | ROZPOCET | 0 | 0 | 0 | 0 | 0 | 1 | 0 | 4 | 663407519
36 | M | Pol63 | KABEL CYKY-O 2x1.5 | m | 220 |  | 0 |  |  | základní |  | 0 | 0 | 0 | 0 | 0 | 8 | M | 2 | ROZPOCET | 0 | 0 | 0 | 0 | 0 | 1 | 0 | 4 | 1031843099
37 | M | Pol64 | KABEL CXKH-V-O 2x1.5 | m | 25 |  | 0 |  |  | základní |  | 0 | 0 | 0 | 0 | 0 | 8 | M | 2 | ROZPOCET | 0 | 0 | 0 | 0 | 0 | 1 | 0 | 4 | -1422930662
38 | M | Pol65 | KABEL CYKY-J 3x1.5 | m | 1008 |  | 0 |  |  | základní |  | 0 | 0 | 0 | 0 | 0 | 8 | M | 2 | ROZPOCET | 0 | 0 | 0 | 0 | 0 | 1 | 0 | 4 | 1369824984
39 | M | Pol66 | KABEL CYKY-J 3x2.5 | m | 866 |  | 0 |  |  | základní |  | 0 | 0 | 0 | 0 | 0 | 8 | M | 2 | ROZPOCET | 0 | 0 | 0 | 0 | 0 | 1 | 0 | 4 | 463466501
40 | M | Pol68 | KABEL CYKY-J 5x2.5 | m | 63 |  | 0 |  |  | základní |  | 0 | 0 | 0 | 0 | 0 | 8 | M | 2 | ROZPOCET | 0 | 0 | 0 | 0 | 0 | 1 | 0 | 4 | 1135563936
41 | M | Pol67 | KABEL CYKY-J 5x1.5 | m | 136 |  | 0 |  |  | základní |  | 0 | 0 | 0 | 0 | 0 | 8 | M | 2 | ROZPOCET | 0 | 0 | 0 | 0 | 0 | 1 | 0 | 4 | 218886138
42 | M | Pol69 | KABEL CYKY-J 5x4 | m | 63 |  | 0 |  |  | základní |  | 0 | 0 | 0 | 0 | 0 | 8 | M | 2 | ROZPOCET | 0 | 0 | 0 | 0 | 0 | 1 | 0 | 4 | 1271230145
43 | M | Pol70 | KABEL CYKY-J 4x16 | m | 136 |  | 0 |  |  | základní |  | 0 | 0 | 0 | 0 | 0 | 8 | M | 2 | ROZPOCET | 0 | 0 | 0 | 0 | 0 | 1 | 0 | 4 | 1258703872
44 | K | Pol71 | Vývod 2m CYKY-J 5x4/5x2,5 ukočený svorkovnicí | ks | 4 |  | 0 |  |  | základní |  | 0 | 0 | 0 | 0 | 0 | 4 | K | 2 | ROZPOCET | 0 | 0 | 0 | 0 | 0 | 1 | 0 | 4 | 311969964
45 | K | Pol72 | Tlačítko TOTAL STOP | ks | 1 |  | 0 |  |  | základní |  | 0 | 0 | 0 | 0 | 0 | 4 | K | 2 | ROZPOCET | 0 | 0 | 0 | 0 | 0 | 1 | 0 | 4 | 2052195850
46 | M | Pol73 | VYP.c.1 vč. krytky | ks | 20 |  | 0 |  |  | základní |  | 0 | 0 | 0 | 0 | 0 | 8 | M | 2 | ROZPOCET | 0 | 0 | 0 | 0 | 0 | 1 | 0 | 4 | 1374001345
47 | M | Pol74 | VYP.c.5 vč. krytky | ks | 1 |  | 0 |  |  | základní |  | 0 | 0 | 0 | 0 | 0 | 8 | M | 2 | ROZPOCET | 0 | 0 | 0 | 0 | 0 | 1 | 0 | 4 | 1462886986
48 | M | Pol75 | VYP.c.6 vč. krytky | ks | 10 |  | 0 |  |  | základní |  | 0 | 0 | 0 | 0 | 0 | 8 | M | 2 | ROZPOCET | 0 | 0 | 0 | 0 | 0 | 1 | 0 | 4 | -1901837622
49 | M | Pol76 | VYP.c.7 vč. krytky | ks | 1 |  | 0 |  |  | základní |  | 0 | 0 | 0 | 0 | 0 | 8 | M | 2 | ROZPOCET | 0 | 0 | 0 | 0 | 0 | 1 | 0 | 4 | -1414233365
50 | M | Pol77 | VYP.c.6 IP44 | ks | 2 |  | 0 |  |  | základní |  | 0 | 0 | 0 | 0 | 0 | 8 | M | 2 | ROZPOCET | 0 | 0 | 0 | 0 | 0 | 1 | 0 | 4 | 728369816
51 | M | Pol78 | Tlačítko pod omítku | ks | 13 |  | 0 |  |  | základní |  | 0 | 0 | 0 | 0 | 0 | 8 | M | 2 | ROZPOCET | 0 | 0 | 0 | 0 | 0 | 1 | 0 | 4 | -1047530134
52 | M | Pol79 | Tlačítko na povrch | ks | 5 |  | 0 |  |  | základní |  | 0 | 0 | 0 | 0 | 0 | 8 | M | 2 | ROZPOCET | 0 | 0 | 0 | 0 | 0 | 1 | 0 | 4 | -1530103745
53 | M | Pol80 | Zásuvka jednonásobná | ks | 102 |  | 0 |  |  | základní |  | 0 | 0 | 0 | 0 | 0 | 8 | M | 2 | ROZPOCET | 0 | 0 | 0 | 0 | 0 | 1 | 0 | 4 | 368095132
54 | M | Pol81 | Rámeček jednonásobný | ks | 76 |  | 0 |  |  | základní |  | 0 | 0 | 0 | 0 | 0 | 8 | M | 2 | ROZPOCET | 0 | 0 | 0 | 0 | 0 | 1 | 0 | 4 | 1086943804
55 | M | Pol82 | Rámeček dvojnásobný | ks | 17 |  | 0 |  |  | základní |  | 0 | 0 | 0 | 0 | 0 | 8 | M | 2 | ROZPOCET | 0 | 0 | 0 | 0 | 0 | 1 | 0 | 4 | -1409161854
56 | M | Pol83 | Rámeček trojnásobný | ks | 3 |  | 0 |  |  | základní |  | 0 | 0 | 0 | 0 | 0 | 8 | M | 2 | ROZPOCET | 0 | 0 | 0 | 0 | 0 | 1 | 0 | 4 | -979339843
57 | M | Pol84 | Rámeček čtyřnásobný | ks | 8 |  | 0 |  |  | základní |  | 0 | 0 | 0 | 0 | 0 | 8 | M | 2 | ROZPOCET | 0 | 0 | 0 | 0 | 0 | 1 | 0 | 4 | -666972830
58 | M | Pol85 | Zas.DO VLHKA 250V/16A | ks | 2 |  | 0 |  |  | základní |  | 0 | 0 | 0 | 0 | 0 | 8 | M | 2 | ROZPOCET | 0 | 0 | 0 | 0 | 0 | 1 | 0 | 4 | 580584933
59 | M | Pol86 | Pohybové čidlo | ks | 3 |  | 0 |  |  | základní |  | 0 | 0 | 0 | 0 | 0 | 8 | M | 2 | ROZPOCET | 0 | 0 | 0 | 0 | 0 | 1 | 0 | 4 | 650684236
60 | M | Pol87 | Protipožární tmel | ml | 2000 |  | 0 |  |  | základní |  | 0 | 0 | 0 | 0 | 0 | 8 | M | 2 | ROZPOCET | 0 | 0 | 0 | 0 | 0 | 1 | 0 | 4 | -533876828
61 | M | Pol88 | Kabelové příchytky | ks | 150 |  | 0 |  |  | základní |  | 0 | 0 | 0 | 0 | 0 | 8 | M | 2 | ROZPOCET | 0 | 0 | 0 | 0 | 0 | 1 | 0 | 4 | 242774210
62 | M | Pol89 | Kabelové příchytky s funkční integritou P60-R | ks | 30 |  | 0 |  |  | základní |  | 0 | 0 | 0 | 0 | 0 | 8 | M | 2 | ROZPOCET | 0 | 0 | 0 | 0 | 0 | 1 | 0 | 4 | -536359454
63 | M | Pol90 | Ventilátor s doběhem | ks | 2 |  | 0 |  |  | základní |  | 0 | 0 | 0 | 0 | 0 | 8 | M | 2 | ROZPOCET | 0 | 0 | 0 | 0 | 0 | 1 | 0 | 4 | 1019427701
| D | D9 | Stavební práce |  |  |  | 0 |  |  |  |  | 0 |  | 0 |  | 0 | 1 | D | 0 | ROZPOCET | [6 empty] | 0
64 | K | Pol91 | Vykroužení otvorů pro rozvodky, průrazy | ks | 185 |  | 0 |  |  | základní |  | 0 | 0 | 0 | 0 | 0 | 4 | K | 1 | ROZPOCET | 0 | 0 | 0 | 0 | 0 | 1 | 0 | 4 | -445224107
65 | K | Pol92 | Vyřezání/vysekání drážek | m | 400 |  | 0 |  |  | základní |  | 0 | 0 | 0 | 0 | 0 | 4 | K | 1 | ROZPOCET | 0 | 0 | 0 | 0 | 0 | 1 | 0 | 4 | 427421045
66 | K | Pol94 | Sádra 30kg | ks | 5 |  | 0 |  |  | základní |  | 0 | 0 | 0 | 0 | 0 | 4 | K | 1 | ROZPOCET | 0 | 0 | 0 | 0 | 0 | 1 | 0 | 4 | 1420781299
| D | D10 | Celkem stavební práce |  |  |  | 0 |  |  |  |  | 0 |  | 0 |  | 0 | 1 | D | 0 | ROZPOCET | [6 empty] | 0
67 | K | Pol95 | Podružný materiál | kpl | 1 |  | 0 |  |  | základní |  | 0 | 0 | 0 | 0 | 0 | 4 | K | 1 | ROZPOCET | 0 | 0 | 0 | 0 | 0 | 1 | 0 | 4 | 1623361560
68 | K | Pol96 | Prořez (3% z ceny kabelů) | kpl | 1 |  | 0 |  |  | základní |  | 0 | 0 | 0 | 0 | 0 | 4 | K | 1 | ROZPOCET | 0 | 0 | 0 | 0 | 0 | 1 | 0 | 4 | 961239751
69 | K | Pol98 | Výchozí revize elektro, ochrana před bleskem | kpl | 1 |  | 0 |  |  | základní |  | 0 | 0 | 0 | 0 | 0 | 4 | K | 1 | ROZPOCET | 0 | 0 | 0 | 0 | 0 | 1 | 0 | 4 | -2136158421
| D | HSV | HSV |  |  |  | 0 |  |  |  |  | 0 |  | 0 |  | 0 | 1 | D | 0 | ROZPOCET | [6 empty] | 0
| D | D8-1 | Materiál dodávka |  |  |  | 0 |  |  |  |  | 0 |  | 0 |  | 0 | 1 | D | 1 | ROZPOCET | [6 empty] | 0
70 | M | Pol58.1 | KRABICE PRISTROJOVA KU 1901 | ks | 200 |  | 0 |  |  | základní |  | 0 | 0 | 0 | 0 | 0 | 8 | M | 2 | ROZPOCET | 0 | 0 | 0 | 0 | 0 | 1 | 0 | 4 | -959079315
71 | M | Pol59.1 | KRABICE ODBOCNA KPR67 | ks | 10 |  | 0 |  |  | základní |  | 0 | 0 | 0 | 0 | 0 | 8 | M | 2 | ROZPOCET | 0 | 0 | 0 | 0 | 0 | 1 | 0 | 4 | 1972971970
72 | M | Pol60.1 | Svorka WAGO | ks | 150 |  | 0 |  |  | základní |  | 0 | 0 | 0 | 0 | 0 | 8 | M | 2 | ROZPOCET | 0 | 0 | 0 | 0 | 0 | 1 | 0 | 4 | -712706036
73 | M | Pol61.1 | VODIC CYA 6 ZELENOZLUTY | m | 80 |  | 0 |  |  | základní |  | 0 | 0 | 0 | 0 | 0 | 8 | M | 2 | ROZPOCET | 0 | 0 | 0 | 0 | 0 | 1 | 0 | 4 | -2039330282
74 | M | Pol62.1 | VODIC CYA 25 ZELENOZLUTY | m | 40 |  | 0 |  |  | základní |  | 0 | 0 | 0 | 0 | 0 | 8 | M | 2 | ROZPOCET | 0 | 0 | 0 | 0 | 0 | 1 | 0 | 4 | 56172607
75 | M | Pol63.1 | KABEL CYKY-O 2x1.5 | m | 220 |  | 0 |  |  | základní |  | 0 | 0 | 0 | 0 | 0 | 8 | M | 2 | ROZPOCET | 0 | 0 | 0 | 0 | 0 | 1 | 0 | 4 | -1675889085
76 | M | Pol64.1 | KABEL CXKH-V-O 2x1.5 | m | 25 |  | 0 |  |  | základní |  | 0 | 0 | 0 | 0 | 0 | 8 | M | 2 | ROZPOCET | 0 | 0 | 0 | 0 | 0 | 1 | 0 | 4 | 1617256948
77 | M | Pol65.1 | KABEL CYKY-J 3x1.5 | m | 1008 |  | 0 |  |  | základní |  | 0 | 0 | 0 | 0 | 0 | 8 | M | 2 | ROZPOCET | 0 | 0 | 0 | 0 | 0 | 1 | 0 | 4 | -781366482
78 | M | Pol66.1 | KABEL CYKY-J 3x2.5 | m | 866 |  | 0 |  |  | základní |  | 0 | 0 | 0 | 0 | 0 | 8 | M | 2 | ROZPOCET | 0 | 0 | 0 | 0 | 0 | 1 | 0 | 4 | 608549625
79 | M | Pol67.1 | KABEL CYKY-J 5x1.5 | m | 136 |  | 0 |  |  | základní |  | 0 | 0 | 0 | 0 | 0 | 8 | M | 2 | ROZPOCET | 0 | 0 | 0 | 0 | 0 | 1 | 0 | 4 | -863971680
80 | M | Pol68.1 | KABEL CYKY-J 5x2.5 | m | 63 |  | 0 |  |  | základní |  | 0 | 0 | 0 | 0 | 0 | 8 | M | 2 | ROZPOCET | 0 | 0 | 0 | 0 | 0 | 1 | 0 | 4 | -335982886
81 | M | Pol69.1 | KABEL CYKY-J 5x4 | m | 63 |  | 0 |  |  | základní |  | 0 | 0 | 0 | 0 | 0 | 8 | M | 2 | ROZPOCET | 0 | 0 | 0 | 0 | 0 | 1 | 0 | 4 | -1278330150
82 | M | Pol70.1 | KABEL CYKY-J 4x16 | m | 136 |  | 0 |  |  | základní |  | 0 | 0 | 0 | 0 | 0 | 8 | M | 2 | ROZPOCET | 0 | 0 | 0 | 0 | 0 | 1 | 0 | 4 | -1942263537
83 | K | Pol71.1 | Vývod 2m CYKY-J 5x4/5x2,5 ukočený svorkovnicí | ks | 4 |  | 0 |  |  | základní |  | 0 | 0 | 0 | 0 | 0 | 4 | K | 2 | ROZPOCET | 0 | 0 | 0 | 0 | 0 | 1 | 0 | 4 | 1512161874
84 | K | Pol72.1 | Tlačítko TOTAL STOP | ks | 1 |  | 0 |  |  | základní |  | 0 | 0 | 0 | 0 | 0 | 4 | K | 2 | ROZPOCET | 0 | 0 | 0 | 0 | 0 | 1 | 0 | 4 | 760474187
85 | M | Pol73.1 | VYP.c.1 vč. krytky | ks | 20 |  | 0 |  |  | základní |  | 0 | 0 | 0 | 0 | 0 | 8 | M | 2 | ROZPOCET | 0 | 0 | 0 | 0 | 0 | 1 | 0 | 4 | 1470271320
86 | M | Pol74.1 | VYP.c.5 vč. krytky | ks | 1 |  | 0 |  |  | základní |  | 0 | 0 | 0 | 0 | 0 | 8 | M | 2 | ROZPOCET | 0 | 0 | 0 | 0 | 0 | 1 | 0 | 4 | -2058382560
87 | M | Pol75.1 | VYP.c.6 vč. krytky | ks | 10 |  | 0 |  |  | základní |  | 0 | 0 | 0 | 0 | 0 | 8 | M | 2 | ROZPOCET | 0 | 0 | 0 | 0 | 0 | 1 | 0 | 4 | 1561900821
88 | M | Pol76.1 | VYP.c.7 vč. krytky | ks | 1 |  | 0 |  |  | základní |  | 0 | 0 | 0 | 0 | 0 | 8 | M | 2 | ROZPOCET | 0 | 0 | 0 | 0 | 0 | 1 | 0 | 4 | -1429720050
89 | M | Pol77.1 | VYP.c.6 IP44 | ks | 2 |  | 0 |  |  | základní |  | 0 | 0 | 0 | 0 | 0 | 8 | M | 2 | ROZPOCET | 0 | 0 | 0 | 0 | 0 | 1 | 0 | 4 | -448602228
90 | M | Pol78.1 | Tlačítko pod omítku | ks | 13 |  | 0 |  |  | základní |  | 0 | 0 | 0 | 0 | 0 | 8 | M | 2 | ROZPOCET | 0 | 0 | 0 | 0 | 0 | 1 | 0 | 4 | -1003646924
91 | M | Pol79.1 | Tlačítko na povrch | ks | 5 |  | 0 |  |  | základní |  | 0 | 0 | 0 | 0 | 0 | 8 | M | 2 | ROZPOCET | 0 | 0 | 0 | 0 | 0 | 1 | 0 | 4 | 311078298
92 | M | Pol80.1 | Zásuvka jednonásobná | ks | 102 |  | 0 |  |  | základní |  | 0 | 0 | 0 | 0 | 0 | 8 | M | 2 | ROZPOCET | 0 | 0 | 0 | 0 | 0 | 1 | 0 | 4 | -959028108
93 | M | Pol81.1 | Rámeček jednonásobný | ks | 76 |  | 0 |  |  | základní |  | 0 | 0 | 0 | 0 | 0 | 8 | M | 2 | ROZPOCET | 0 | 0 | 0 | 0 | 0 | 1 | 0 | 4 | 1524566675
94 | M | Pol82.1 | Rámeček dvojnásobný | ks | 17 |  | 0 |  |  | základní |  | 0 | 0 | 0 | 0 | 0 | 8 | M | 2 | ROZPOCET | 0 | 0 | 0 | 0 | 0 | 1 | 0 | 4 | -1257235992
95 | M | Pol83.1 | Rámeček trojnásobný | ks | 3 |  | 0 |  |  | základní |  | 0 | 0 | 0 | 0 | 0 | 8 | M | 2 | ROZPOCET | 0 | 0 | 0 | 0 | 0 | 1 | 0 | 4 | 497804851
96 | M | Pol84.1 | Rámeček čtyřnásobný | ks | 8 |  | 0 |  |  | základní |  | 0 | 0 | 0 | 0 | 0 | 8 | M | 2 | ROZPOCET | 0 | 0 | 0 | 0 | 0 | 1 | 0 | 4 | -681634792
97 | M | Pol85.1 | Zas.DO VLHKA 250V/16A | ks | 2 |  | 0 |  |  | základní |  | 0 | 0 | 0 | 0 | 0 | 8 | M | 2 | ROZPOCET | 0 | 0 | 0 | 0 | 0 | 1 | 0 | 4 | -128680251
98 | M | Pol86.1 | Pohybové čidlo | ks | 3 |  | 0 |  |  | základní |  | 0 | 0 | 0 | 0 | 0 | 8 | M | 2 | ROZPOCET | 0 | 0 | 0 | 0 | 0 | 1 | 0 | 4 | 1302685865
99 | M | Pol87.1 | Protipožární tmel | ml | 2000 |  | 0 |  |  | základní |  | 0 | 0 | 0 | 0 | 0 | 8 | M | 2 | ROZPOCET | 0 | 0 | 0 | 0 | 0 | 1 | 0 | 4 | -38801175
100 | M | Pol88 | Kabelové příchytky | ks | 150 |  | 0 |  |  | základní |  | 0 | 0 | 0 | 0 | 0 | 8 | M | 2 | ROZPOCET | 0 | 0 | 0 | 0 | 0 | 1 | 0 | 4 | 782296735
101 | M | Pol89.1 | Kabelové příchytky s funkční integritou P60-R | ks | 30 |  | 0 |  |  | základní |  | 0 | 0 | 0 | 0 | 0 | 8 | M | 2 | ROZPOCET | 0 | 0 | 0 | 0 | 0 | 1 | 0 | 4 | 890312438
102 | M | Pol90.1 | Ventilátor s doběhem | ks | 2 |  | 0 |  |  | základní |  | 0 | 0 | 0 | 0 | 0 | 8 | M | 2 | ROZPOCET | 0 | 0 | 0 | 0 | 0 | 1 | 0 | 4 | 20138635

## VRN - Vedlejší rozpočtov...
{22d1d5ce-2cda-4500-8731-85f992c874b2}
2
| KRYCÍ LIST SOUPISU PRACÍ | [7 empty] | v --- níže se nacházejí doplnkové a pomocné údaje k sestavám --- v | [8 empty] | False
Stavba:
MR2023-1306(5) - Stavební úpravy objektu klubovny II verze-5 oprava
Objekt:
VRN - Vedlejší rozpočtov...
| KSO: |  |  |  |  | CC-CZ:
| Místo: |  |  |  |  | Datum: | 5. 9. 2023
| Zadavatel: |  |  |  |  | IČ:
DIČ:
| Uchazeč: |  |  |  |  | IČ: | Vyplň údaj
|  | Vyplň údaj |  |  |  | DIČ: | Vyplň údaj
| Projektant: |  |  |  |  | IČ:
DIČ:
| Zpracovatel: |  |  |  |  | IČ:
DIČ:
Poznámka:
| Cena bez DPH | [5 empty] | 0
|  |  | Základ daně |  |  | Sazba daně | Výše daně
| DPH | základní | 0 |  |  | 21% | 0
|  | snížená | 0 |  |  | 15% | 0
|  | zákl. přenesená | 0 |  |  | 21% | 0
|  | sníž. přenesená | 0 |  |  | 15% | 0
|  | nulová | 0 |  |  | 0% | 0
| Cena s DPH |  |  | v | CZK |  | 0
REKAPITULACE ČLENĚNÍ SOUPISU PRACÍ
Stavba:
MR2023-1306(5) - Stavební úpravy objektu klubovny II verze-5 oprava
Objekt:
VRN - Vedlejší rozpočtov...
Místo: | [5 empty] | Datum: | 5. 9. 2023
Zadavatel: | [5 empty] | Projektant:
Uchazeč: |  |  | Vyplň údaj |  |  | Zpracovatel:
Kód dílu - Popis | [6 empty] | Cena celkem [CZK]
Náklady stavby celkem | [6 empty] | 0 | [11 empty] | -1
| VRN - Vedlejší rozpočtové náklady | [5 empty] | 0
| VRN1 - Průzkumné, geodetické a projektové práce | [5 empty] | 0
| VRN3 - Zařízení staveniště | [5 empty] | 0
| VRN4 - Inženýrská činnost | [5 empty] | 0
SOUPIS PRACÍ
Stavba:
MR2023-1306(5) - Stavební úpravy objektu klubovny II verze-5 oprava
Objekt:
VRN - Vedlejší rozpočtov...
Místo: | [5 empty] | Datum: | 5. 9. 2023
Zadavatel: | [5 empty] | Projektant:
Uchazeč: |  |  | Vyplň údaj |  |  | Zpracovatel:
PČ | Typ | Kód | Popis | MJ | Množství | J.cena [CZK] | Cena celkem [CZK] | Cenová soustava |  | DPH | J. Nh [h] | Nh celkem [h] | J. hmotnost [t] | Hmotnost celkem [t] | J. suť [t] | Suť Celkem [t]
Náklady soupisu celkem | [6 empty] | 0 |  |  |  |  | 0 |  | 0 |  | 0 |  | D | -1 | [10 empty] | 0
| D | VRN | Vedlejší rozpočtové náklady |  |  |  | 0 |  |  |  |  | 0 |  | 0 |  | 0 | 5 | D | 0 |  |  |  | ROZPOCET | [6 empty] | 0
| D | VRN1 | Průzkumné, geodetické a projektové práce |  |  |  | 0 |  |  |  |  | 0 |  | 0 |  | 0 | 5 | D | 1 |  |  |  | ROZPOCET | [6 empty] | 0
1 | K | 012303001 | Geodetické práce po výstavbě - skutečného provední stavby | kpl | 1 |  | 0 |  |  | základní |  | 0 | 0 | 0 | 0 | 0 | 4 | K | 2 |  |  |  | ROZPOCET | 0 | 0 | 0 | 0 | 0 | 1 | 0 | 4 | -1683256869
| VV |  | 1 |  | 1 | [12 empty] | VV | 2 | 2 | True | 0 | ROZPOCET
| VV |  | Součet |  | 1 | [12 empty] | VV | 2 | 4 | True | 1 | ROZPOCET
2 | K | RP013291 | Realizační (dílenská) dokumentace | Kč | 1 |  | 0 |  |  | základní |  | 0 | 0 | 0 | 0 | 0 | 4 | K | 2 |  |  |  | ROZPOCET | 0 | 0 | 0 | 0 | 0 | 1 | 0 | 4 | 429278407
| VV |  | -viz Souhrnná technická zprava | [14 empty] | VV | 2 | 1 | True | 0 | ROZPOCET
| VV |  | 1 |  | 1 | [12 empty] | VV | 2 | 2 | True | 0 | ROZPOCET
| VV |  | Součet |  | 1 | [12 empty] | VV | 2 | 4 | True | 1 | ROZPOCET
| D | VRN3 | Zařízení staveniště |  |  |  | 0 |  |  |  |  | 0 |  | 0 |  | 0 | 5 | D | 1 |  |  |  | ROZPOCET | [6 empty] | 0
3 | K | 032903000 | Náklady na provoz a údržbu vybavení staveniště | Kč | 1 |  | 0 |  |  | základní |  | 0 | 0 | 0 | 0 | 0 | 4 | K | 2 |  |  |  | ROZPOCET | 0 | 0 | 0 | 0 | 0 | 1 | 0 | 4 | 1271805352
| VV |  | vybudování potřeby pro zařízení stavby | [14 empty] | VV | 2 | 1 | True | 0 | ROZPOCET
| VV |  | 1 |  | 1 | [12 empty] | VV | 2 | 2 | True | 0 | ROZPOCET
| VV |  | Součet |  | 1 | [12 empty] | VV | 2 | 4 | True | 1 | ROZPOCET
4 | K | 033103000 | Připojení energií | Kč | 1 |  | 0 |  |  | základní |  | 0 | 0 | 0 | 0 | 0 | 4 | K | 2 |  |  |  | ROZPOCET | 0 | 0 | 0 | 0 | 0 | 1 | 0 | 4 | -1654120440
5 | K | 034303000 | Dopravní značení na staveništi | Kč | 1 |  | 0 |  |  | základní |  | 0 | 0 | 0 | 0 | 0 | 4 | K | 2 |  |  |  | ROZPOCET | 0 | 0 | 0 | 0 | 0 | 1 | 0 | 4 | -1874158801
| VV |  | 1 |  | 1 | [12 empty] | VV | 2 | 2 | True | 0 | ROZPOCET
| VV |  | Součet |  | 1 | [12 empty] | VV | 2 | 4 | True | 1 | ROZPOCET
6 | K | 039103000 | Rozebrání, bourání a odvoz zařízení staveniště | Kč | 1 |  | 0 |  |  | základní |  | 0 | 0 | 0 | 0 | 0 | 4 | K | 2 |  |  |  | ROZPOCET | 0 | 0 | 0 | 0 | 0 | 1 | 0 | 4 | 2052585042
7 | K | 039203000 | Úprava terénu po zrušení zařízení staveniště | Kč | 1 |  | 0 |  |  | základní |  | 0 | 0 | 0 | 0 | 0 | 4 | K | 2 |  |  |  | ROZPOCET | 0 | 0 | 0 | 0 | 0 | 1 | 0 | 4 | 1011167459
| VV |  | 1 |  | 1 | [12 empty] | VV | 2 | 2 | True | 0 | ROZPOCET
| VV |  | Součet |  | 1 | [12 empty] | VV | 2 | 4 | True | 1 | ROZPOCET
| D | VRN4 | Inženýrská činnost |  |  |  | 0 |  |  |  |  | 0 |  | 0 |  | 0 | 5 | D | 1 |  |  |  | ROZPOCET | [6 empty] | 0
8 | K | 042603000 | Plán zkoušek | Kč | 1 |  | 0 |  |  | základní |  | 0 | 0 | 0 | 0 | 0 | 4 | K | 2 |  |  |  | ROZPOCET | 0 | 0 | 0 | 0 | 0 | 1 | 0 | 4 | 951376893
9 | K | 043103000 | Zkoušky bez rozlišení | kpl | 1 |  | 0 |  |  | základní |  | 0 | 0 | 0 | 0 | 0 | 4 | K | 2 |  |  |  | ROZPOCET | 0 | 0 | 0 | 0 | 0 | 1 | 0 | 4 | -1181351162
| VV |  | 1 |  | 1 | [12 empty] | VV | 2 | 2 | True | 0 | ROZPOCET
| VV |  | Součet |  | 1 | [12 empty] | VV | 2 | 4 | True | 1 | ROZPOCET
10 | K | 045203000 | Kompletační činnost-přesná spacifikace SOD | Kč | 1 |  | 0 |  |  | základní |  | 0 | 0 | 0 | 0 | 0 | 4 | K | 2 |  |  |  | ROZPOCET | 0 | 0 | 0 | 0 | 0 | 1 | 0 | 4 | -2027966346
11 | K | 049303000 | Náklady vzniklé v souvislosti s předáním stavby přesná specifikace v SOD | Kč | 1 |  | 0 |  |  | základní |  | 0 | 0 | 0 | 0 | 0 | 4 | K | 2 |  |  |  | ROZPOCET | 0 | 0 | 0 | 0 | 0 | 1 | 0 | 4 | -1065752626

## Pokyny pro vyplnění
Struktura údajů, formát souboru a metodika pro zpracování
Struktura
Soubor je složen ze záložky Rekapitulace stavby a záložek s názvem soupisu prací pro jednotlivé objekty ve formátu XLSX. Každá ze záložek přitom obsahuje
ještě samostatné sestavy vymezené orámovaním a nadpisem sestavy.
Rekapitulace stavby obsahuje sestavu Rekapitulace stavby a Rekapitulace objektů stavby a soupisů prací.
V sestavě Rekapitulace stavby jsou uvedeny informace identifikující předmět veřejné zakázky na stavební práce, KSO, CC-CZ, CZ-CPV, CZ-CPA a rekapitulaci
celkové nabídkové ceny uchazeče.
Termínem "uchazeč" (resp. zhotovitel) se myslí "účastník zadávacího řízení" ve smyslu zákona o zadávání veřejných zakázek.
V sestavě Rekapitulace objektů stavby a soupisů prací je uvedena rekapitulace stavebních objektů, inženýrských objektů, provozních souborů,
vedlejších a ostatních nákladů a ostatních nákladů s rekapitulací nabídkové ceny za jednotlivé soupisy prací. Na základě údaje Typ je možné
identifikovat, zda se jedná o objekt nebo soupis prací pro daný objekt:
|  | STA | Stavební objekt pozemní
|  | ING | Stavební objekt inženýrský
|  | PRO | Provozní soubor
|  | VON | Vedlejší a ostatní náklady
|  | OST | Ostatní
|  | Soupis | Soupis prací pro daný typ objektu
Soupis prací pro jednotlivé objekty obsahuje sestavy Krycí list soupisu prací, Rekapitulace členění soupisu prací, Soupis prací. Za soupis prací může být považován
i objekt stavby v případě, že neobsahuje podřízenou zakázku.
Krycí list soupisu obsahuje rekapitulaci informací o předmětu veřejné zakázky ze sestavy Rekapitulace stavby, informaci o zařazení objektu do KSO,
CC-CZ, CZ-CPV, CZ-CPA a rekapitulaci celkové nabídkové ceny uchazeče za aktuální soupis prací.
Rekapitulace členění soupisu prací obsahuje rekapitulaci soupisu prací ve všech úrovních členění soupisu tak, jak byla tato členění použita (např.
stavební díly, funkční díly, případně jiné členění) s rekapitulací nabídkové ceny.
Soupis prací obsahuje položky veškerých stavebních nebo montážních prací, dodávek materiálů a služeb nezbytných pro zhotovení stavebního objektu,
inženýrského objektu, provozního souboru, vedlejších a ostatních nákladů.
Pro položky soupisu prací se zobrazují následující informace:
|  | PČ |  | Pořadové číslo položky v aktuálním soupisu
|  | TYP |  | Typ položky: K - konstrukce, M - materiál, PP - plný popis, PSC - poznámka k souboru cen, P - poznámka k položce, VV - výkaz výměr
|  | Kód |  | Kód položky
|  | Popis |  | Zkrácený popis položky
|  | MJ |  | Měrná jednotka položky
|  | Množství |  | Množství v měrné jednotce
|  | J.cena |  | Jednotková cena položky. Zadaní může obsahovat namísto J.ceny sloupce J.materiál a J.montáž, jejichž součet definuje
J.cenu položky.
|  | Cena celkem |  | Celková cena položky daná jako součin množství a j.ceny
|  | Cenová soustava |  | Příslušnost položky do cenové soustavy
Ke každé položce soupisu prací se na samostatných řádcích může zobrazovat:
Plný popis položky
Poznámka k souboru cen a poznámka zadavatele
Výkaz výměr
Pokud je k řádku výkazu výměr evidovaný údaj ve sloupci Kód, jedná se o definovaný odkaz, na který se může odvolávat výkaz výměr z jiné položky.
Metodika pro zpracování
Jednotlivé sestavy jsou v souboru provázány. Editovatelné pole jsou zvýrazněny žlutým podbarvením, ostatní pole neslouží k editaci a nesmí být jakkoliv
modifikovány.
Uchazeč je pro podání nabídky povinen vyplnit žlutě podbarvená pole:
Pole Uchazeč v sestavě Rekapitulace stavby - zde uchazeč vyplní svůj název (název subjektu)
Pole IČ a DIČ v sestavě Rekapitulace stavby - zde uchazeč vyplní svoje IČ a DIČ
Datum v sestavě Rekapitulace stavby - zde uchazeč vyplní datum vytvoření nabídky
J.cena = jednotková cena v sestavě Soupis prací o maximálním počtu desetinných míst uvedených v poli
- pokud sestavy soupisů prací obsahují pole J.cena, měla by být všechna tato pole vyplněna nenulovými
Poznámka - nepovinný údaj pro položku soupisu
V případě, že sestavy soupisů prací neobsahují pole J.cena, potom ve všech soupisech prací obsahují pole:
- J.materiál - jednotková cena materiálu
- J.montáž - jednotková cena montáže
Uchazeč v tomto případě by měl vyplnit všechna pole J.materiál a pole J.montáž nenulovými kladnými číslicemi. V případech, kdy položka
neobsahuje žádný materiál je přípustné, aby pole J.materiál bylo vyplněno nulou. V případech, kdy položka neobsahuje žádnou montáž je přípustné,
aby pole J.montáž bylo vyplněno nulou. Obě pole - J.materiál, J.Montáž u jedné položky by však neměly být vyplněny nulou.
Rekapitulace stavby
Název |  |  | Povinný |  | Popis | Typ | Max. počet
atributu |  |  | (A/N) |  |  |  | znaků
Kód |  |  | A |  | Kód stavby | String | 20
Stavba |  |  | A |  | Název stavby | String | 120
Místo |  |  | N |  | Místo stavby | String | 50
Datum |  |  | A |  | Datum vykonaného exportu | Date
KSO |  |  | N |  | Klasifikace stavebního objektu | String | 15
CC-CZ |  |  | N |  | Klasifikace stavbeních děl | String | 15
CZ-CPV |  |  | N |  | Společný slovník pro veřejné zakázky | String | 20
CZ-CPA |  |  | N |  | Klasifikace produkce podle činností | String | 20
Zadavatel |  |  | N |  | Zadavatel zadaní | String | 50
IČ |  |  | N |  | IČ zadavatele zadaní | String | 20
DIČ |  |  | N |  | DIČ zadavatele zadaní | String | 20
Uchazeč |  |  | N |  | Uchazeč veřejné zakázky | String | 50
Projektant |  |  | N |  | Projektant | String | 50
Poznámka |  |  | N |  | Poznámka k zadání | String | 255
Sazba DPH |  |  | A |  | Rekapitulace sazeb DPH u položek soupisů | eGSazbaDph
Základna DPH |  |  | A |  | Základna DPH určena součtem celkové ceny z položek soupisů | Double
Hodnota DPH |  |  | A |  | Hodnota DPH | Double
Cena bez DPH |  |  | A |  | Celková cena bez DPH za celou stavbu. Sčítává se ze všech listů. | Double
Cena s DPH |  |  | A |  | Celková cena s DPH za celou stavbu | Double
Rekapitulace objektů stavby a soupisů prací
Název |  |  | Povinný |  | Popis | Typ | Max. počet
atributu |  |  | (A/N) |  |  |  | znaků
Kód |  |  | A |  | Přebírá se z Rekapitulace stavby | String | 20
Stavba |  |  | A |  | Přebírá se z Rekapitulace stavby | String | 120
Místo |  |  | N |  | Přebírá se z Rekapitulace stavby | String | 50
Datum |  |  | A |  | Přebírá se z Rekapitulace stavby | Date
Zadavatel |  |  | N |  | Přebírá se z Rekapitulace stavby | String | 50
Projektant |  |  | N |  | Přebírá se z Rekapitulace stavby | String | 50
Uchazeč |  |  | N |  | Přebírá se z Rekapitulace stavby | String | 50
Kód |  |  | A |  | Kód objektu | String | 20
Objektu, Soupis prací |  |  | A |  | Název objektu | String | 120
Cena bez DPH |  |  | A |  | Cena bez DPH za daný objekt | Double
Cena s DPH |  |  | A |  | Cena spolu s DPH za daný objekt | Double
Typ |  |  | A |  | Typ zakázky | eGTypZakazky
Krycí list soupisu
Název |  |  | Povinný |  | Popis | Typ | Max. počet
atributu |  |  | (A/N) |  |  |  | znaků
Stavba |  |  | A |  | Přebírá se z Rekapitulace stavby | String | 120
Objekt |  |  | A |  | Kód a název objektu | String | 20 + 120
Soupis |  |  | A |  | Kód a název soupisu | String | 20 + 120
KSO |  |  | N |  | Klasifikace stavebního objektu | String | 15
CC-CZ |  |  | N |  | Klasifikace stavbeních děl | String | 15
CZ-CPV |  |  | N |  | Společný slovník pro veřejné zakázky | String | 20
CZ-CPA |  |  | N |  | Klasifikace produkce podle činností | String | 20
Místo |  |  | N |  | Přebírá se z Rekapitulace stavby | String | 50
Zadavatel |  |  | N |  | Přebírá se z Rekapitulace stavby | String | 50
Uchazeč |  |  | N |  | Přebírá se z Rekapitulace stavby | String | 50
Projektant |  |  | N |  | Přebírá se z Rekapitulace stavby | String | 50
Poznámka |  |  | N |  | Poznámka k soupisu prací | String | 255
Sazba DPH |  |  | A |  | Rekapitulace sazeb DPH na položkách aktuálního soupisu | eGSazbaDph
Základna DPH |  |  | A |  | Základna DPH určena součtem celkové ceny z položek aktuálního soupisu | Double
Hodnota DPH |  |  | A |  | Hodnota DPH | Double
Cena bez DPH |  |  | A |  | Cena bez DPH za daný soupis | Double
Cena s DPH |  |  | A |  | Cena s DPH za daný soupis | Double
Rekapitulace členění soupisu prací
Název |  |  | Povinný |  | Popis | Typ | Max. počet
atributu |  |  | (A/N) |  |  |  | znaků
Stavba |  |  | A |  | Přebírá se z Rekapitulace stavby | String | 120
Objekt |  |  | A |  | Kód a název objektu, přebírá se z Krycího listu soupisu | String | 20 + 120
Soupis |  |  | A |  | Kód a název objektu, přebírá se z Krycího listu soupisu | String | 20 + 120
Místo |  |  | N |  | Přebírá se z Rekapitulace stavby | String | 50
Datum |  |  | A |  | Přebírá se z Rekapitulace stavby | Date
Zadavatel |  |  | N |  | Přebírá se z Rekapitulace stavby | String | 50
Projektant |  |  | N |  | Přebírá se z Rekapitulace stavby | String | 50
Uchazeč |  |  | N |  | Přebírá se z Rekapitulace stavby | String | 50
Kód dílu - Popis |  |  | A |  | Kód a název dílu ze soupisu | String | 20 + 100
Cena celkem |  |  | A |  | Cena celkem za díl ze soupisu | Double
Soupis prací
Název |  |  | Povinný |  | Popis | Typ | Max. počet
atributu |  |  | (A/N) |  |  |  | znaků
Stavba |  |  | A |  | Přebírá se z Rekapitulace stavby | String | 120
Objekt |  |  | A |  | Kód a název objektu | String | 20 + 120
Soupis |  |  | A |  | Přebírá se z Krycího listu soupisu | String | 20 + 120
Místo |  |  | N |  | Přebírá se z Krycího listu soupisu | String | 50
Datum |  |  | A |  | Přebírá se z Krycího listu soupisu | Date
Zadavatel |  |  | N |  | Přebírá se z Krycího listu soupisu | String | 50
Projektant |  |  | N |  | Přebírá se z Krycího listu soupisu | String | 50
Uchazeč |  |  | N |  | Přebírá se z Krycího listu soupisu | String | 50
PČ |  |  | A |  | Pořadové číslo položky soupisu | Long
Typ |  |  | A |  | Typ položky soupisu | eGTypPolozky | 1
Kód |  |  | A |  | Kód položky ze soupisu | String | 20
Popis |  |  | A |  | Popis položky ze soupisu | String | 255
MJ |  |  | A |  | Měrná jednotka položky | String | 10
Množství |  |  | A |  | Množství položky soupisu | Double
J.Cena |  |  | A |  | Jednotková cena položky | Double
Cena celkem |  |  | A |  | Cena celkem vyčíslena jako J.Cena * Množství | Double
Cenová soustava |  |  | N |  | Zařazení položky do cenové soustavy | String | 50
p |  |  | N |  | Poznámka položky ze soupisu | Memo
psc |  |  | N |  | Poznámka k souboru cen ze soupisu | Memo
pp |  |  | N |  | Plný popis položky ze soupisu | Memo
vv |  |  | N |  | Výkaz výměr (figura, výraz, výměra) ze soupisu | Text,Text,Double | 20, 150
DPH |  |  | A |  | Sazba DPH pro položku | eGSazbaDPH
Hmotnost |  |  | A |  | Hmotnost položky ze soupisu | Double
Suť |  |  | A |  | Suť položky ze soupisu | Double
Nh |  |  | N |  | Normohodiny položky ze soupisu | Double
Datová věta
Typ věty |  |  | Hodnota |  | Význam
eGSazbaDPH |  |  | základní |  | Základní sazba DPH
|  |  | snížená |  | Snížená sazba DPH
|  |  | nulová |  | Nulová sazba DPH
|  |  | zákl. přenesená |  | Základní sazba DPH přenesená
|  |  | sníž. přenesená |  | Snížená sazba DPH přenesená
eGTypZakazky |  |  | STA |  | Stavební objekt
|  |  | PRO |  | Provozní soubor
|  |  | ING |  | Inženýrský objekt
|  |  | VON |  | Vedlejší a ostatní náklady
|  |  | OST |  | Ostatní náklady
eGTypPolozky |  |  | 1 |  | Položka typu HSV
|  |  | 2 |  | Položka typu PSV
|  |  | 3 |  | Položka typu M
|  |  | 4 |  | Položka typu OST