## Omítky a obklady
| STĚNY |  |  | STROP |  |  | OBKLAD |  |  | Kompresní omítka stěn |  | Běžná omítka stěn | Obvod místností | STROP KLENBA | STROP SDK
|  |  | 1264.377 |  |  | 656.4434 |  |  | 123.432 | 1264.377 | 654.196 | 610.181 | 316.84 | 644.0724 | 12.371
| stěny | výška | plocha | půdorysný průmět | koeficient | plocha | délka | výška | plocha | Výška | Plocha | Plocha
1.01 | 24.6 | 3.2 | 78.72 | 36.12 | 1.4 | 50.568 | 2 | 1.5 | 3 | 2 | 49.2 | 29.52 | 24.6
| 1.8 | 3.2 | 5.76 | 1.49 | 1.1 | 1.639 | 0.6 | 1.5 | 0.9 | 2 | 3.6 | 2.16
| 4 | 3.3 | 13.2 | 1.46 | 1.1 | 1.606 |  |  |  | 2 | 8 | 5.2
| -3.23 | 3.3 | -10.659 | 1.28 | 1.1 | 1.408 |  |  |  | 2 | -6.46 | -4.199
| -1.83 | 3.2 | -5.856 | [6 empty] | 2 | -3.66 | -2.196
| 2.32 | 1.3 | 3.016 | [6 empty] | 1.3 | 3.016 | 0
|  |  | 84.181 | 40.35 | 1.3686 | 55.221 |  |  | 3.9 |  | 53.696 | 30.485 |  | 55.221
1.02a | 21.5 | 3.6 | 77.4 | 24.78 | 1.4 | 34.692 | 1.6 | 1.5 | 2.4 | 2 | 43 | 34.4 | 21.5
| -0.8 | 2.03 | -1.624 | [6 empty] | 2 | -1.6 | -0.024
| -1.82 | 3 | -5.46 | 1.29 | 1.1 | 1.419 | 0.5 | 1.5 | 0.75 | 2 | -3.64 | -1.82
| -1.73 | 3.3 | -5.709 | 1.32 | 1.1 | 1.452 |  |  |  | 2 | -3.46 | -2.249
| 2.2 | 3.3 | 7.26 | [6 empty] | 2 | 4.4 | 2.86
| 1.8 | 3 | 5.4 | [6 empty] | 2 | 3.6 | 1.8
|  |  | 77.267 | 27.39 | 1.3714 | 37.563 |  |  | 3.15 |  | 42.3 | 34.967 |  | 37.563
1.02b | 3.4 | 2.3 | 7.82 | 1.581 | 1 | 1.581 | 3.4 | 2.3 | 7.82 | 2 | 6.8 | 1.02 | 3.4
| 1.86 | 2.3 | 4.278 |  |  |  | 1.86 | 2.3 | 4.278 | 2 | 3.72 | 0.558
| -0.8 | 2.03 | -1.624 |  |  |  | -0.8 | 2.03 | -1.624 | 2 | -1.6 | -0.024
|  |  | 10.474 |  | SDK | 1.581 |  |  | 10.474 |  | 8.92 | 1.554 |  |  | 1.581
1.03 | 25.89 | 3.3 | 85.437 | 39.69 | 1.4 | 55.566 | 2 | 1.5 | 3 | 2 | 51.78 | 33.657 | 25.89
| -1.8 | 3 | -5.4 | 1.72 | 1.1 | 1.892 | 0.6 | 1.5 | 0.9 | 2 | -3.6 | -1.8
| -1.81 | 3 | -5.43 | 1.21 | 1.1 | 1.331 |  |  |  | 2 | -3.62 | -1.81
| -1.76 | 3 | -5.28 | 1.47 | 1.1 | 1.617 |  |  |  | 2 | -3.52 | -1.76
| 2.6 | 3 | 7.8 | [6 empty] | 2 | 5.2 | 2.6
| 2 | 3 | 6 | [6 empty] | 2 | 4 | 2
| 2.4 | 3 | 7.2 | [6 empty] | 2 | 4.8 | 2.4
| 2.32 | 1.17 | 2.7144 | [6 empty] | 1.17 | 2.7144 | 0
|  |  | 93.0414 | 44.09 | 1.3701 | 60.406 |  |  | 3.9 |  | 57.7544 | 35.287 |  | 60.406
1.04a | 21.4 | 3.3 | 70.62 | 25 | [5 empty] | 2 | 42.8 | 27.82 | 21.4
| -1.8 | 3 | -5.4 | 3 | [5 empty] | 2 | -3.6 | -1.8
| -1.83 | 3 | -5.49 | [6 empty] | 2 | -3.66 | -1.83
| 4 | 3 | 12 | [6 empty] | 2 | 8 | 4
| 1.6 | 3 | 4.8 | [6 empty] | 2 | 3.2 | 1.6
| 1.16 | 1.14 | 1.3224 | [6 empty] | 1.14 | 1.3224 | 0
|  |  | 77.8524 | 28 | 1.37 | 38.36 |  |  |  |  | 48.0624 | 29.79 |  | 38.36
1.04b | 5.4 | 2.3 | 12.42 | 2.43 | 1 | 2.43 | 5.4 | 2.3 | 12.42 | 2 | 10.8 | 1.62 | 5.4
| 1.8 | 2.3 | 4.14 |  |  |  | 1.8 | 2.3 | 4.14 | 2 | 3.6 | 0.54
| -0.8 | 2.03 | -1.624 |  |  |  | -0.8 | 2.03 | -1.624 | 2 | -1.6 | -0.024
|  |  | 14.936 |  | SDK | 2.43 |  |  | 14.936 |  | 12.8 | 2.136 |  |  | 2.43
1.05a | 17.12 | 3.2 | 54.784 | 16.008 | 1.4 | 22.4112 |  |  |  | 2 | 34.24 | 20.544 | 17.12
| -1.77 | 3 | -5.31 | 1.21 | 1.1 | 1.331 |  |  |  | 2 | -3.54 | -1.77
| 2 | 3 | 6 | [6 empty] | 2 | 4 | 2
| 1.16 | 1.07 | 1.2412 | [6 empty] | 1.07 | 1.2412 | 0
| -0.8 | 2.03 | -1.624 | [6 empty] | 2 | -1.6 | -0.024
| -1 | 1.9 | -1.9 | [6 empty] | 1.9 | -1.9 | 0
|  |  | 53.1912 |  |  | 23.7422 |  |  |  |  | 32.4412 | 20.75 |  | 23.7422
1.05b | 5.4 | 2.3 | 12.42 | 2.43 | 1 | 2.43 | 5.4 | 2.3 | 12.42 | 2 | 10.8 | 1.62 | 5.4
| 1.8 | 2.3 | 4.14 |  |  |  | 1.8 | 2.3 | 4.14 | 2 | 3.6 | 0.54
| -0.8 | 2.03 | -1.624 |  |  |  | -0.8 | 2.03 | -1.624 | 2 | -1.6 | -0.024
|  |  | 14.936 |  | SDK | 2.43 |  |  | 14.936 |  | 12.8 | 2.136 |  |  | 2.43
1.06a | 16.56 | 3.2 | 52.992 | 14.54 | 1.4 | 20.356 |  |  |  | 2 | 33.12 | 19.872 | 16.56
| -1.77 | 3 | -5.31 | 1.38 | 1.1 | 1.518 |  |  |  | 2 | -3.54 | -1.77
| 2 | 3 | 6 | 0.67 | 1.1 | 0.737 |  |  |  | 2 | 4 | 2
| 1 | 3 | 3 | [6 empty] | 2 | 2 | 1
| 1.16 | 1.04 | 1.2064 | [6 empty] | 1.04 | 1.2064 | 0
| -0.8 | 2.03 | -1.624 | [6 empty] | 2 | -1.6 | -0.024
| -0.9 | 2 | -1.8 | [6 empty] | 2 | -1.8 | 0
|  |  | 54.4644 | 16.59 | 1.3629 | 22.611 |  |  |  |  | 33.3864 | 21.078 |  | 22.611
1.06b | 5.4 | 2.3 | 12.42 | 2.43 | 1 | 2.43 | 5.4 | 2.3 | 12.42 | 2 | 10.8 | 1.62 | 5.4
| 1.8 | 2.3 | 4.14 |  |  |  | 1.8 | 2.3 | 4.14 | 2 | 3.6 | 0.54
| -0.8 | 2.03 | -1.624 |  |  |  | -0.8 | 2.03 | -1.624 | 2 | -1.6 | -0.024
|  |  | 14.936 |  | SDK | 2.43 |  |  | 14.936 |  | 12.8 | 2.136 |  |  | 2.43
1.07 | 28.16 | 3 | 84.48 | 49.06 | 1.4 | 68.684 |  |  |  | 2 | 56.32 | 28.16 | 28.16
| -1.78 | 3 | -5.34 | 1.61 | 1.1 | 1.771 |  |  |  | 2 | -3.56 | -1.78
| -1.8 | 3 | -5.4 | 1.21 | 1.1 | 1.331 |  |  |  | 2 | -3.6 | -1.8
| -1.78 | 3 | -5.34 | 1.28 | 1.1 | 1.408 |  |  |  | 2 | -3.56 | -1.78
| -1.82 | 3 | -5.46 | 1.79 | 1.1 | 1.969 |  |  |  | 2 | -3.64 | -1.82
| -1 | 4 | -4 | 1.4 | 1.1 | 1.54 |  |  |  | 2 | -2 | -2
| 10.6 | 3 | 31.8 | 0.33 | 1.1 | 0.363 |  |  |  | 2 | 21.2 | 10.6
| 2.32 | 1.09 | 2.5288 | [6 empty] | 1.09 | 2.5288 | 0
| 2.36 | 1.06 | 2.5016 | [6 empty] | 1.06 | 2.5016 | 0
|  |  | 95.7704 | 56.68 | 1.3597 | 77.066 |  |  |  |  | 66.1904 | 29.58 |  | 77.066
1.08 | 8 | 2.3 | 18.4 | 3.5 | 1 | 3.5 | 8 | 2 | 16 | 2 | 16 | 2.4 | 8
|  |  | 18.4 |  | SDK | 3.5 |  |  | 16 |  | 16 | 2.4 |  |  | 3.5
1.09 | 14.61 | 3.2 | 46.752 | 7.76 | 1.4 | 10.864 |  |  |  | 2 | 29.22 | 17.532 | 14.61
| -1 | 2 | -2 | 1.43 | 1.1 | 1.573 |  |  |  | 2 | -2 | 0
| -0.9 | 2 | -1.8 | 1 | 1.1 | 1.1 |  |  |  | 2 | -1.8 | 0
| 5 | 3 | 15 | 0.81 | 1.1 | 0.891 |  |  |  | 2 | 10 | 5
| -1.37 | 2 | -2.74 | [6 empty] | 2 | -2.74 | 0
| -1.75 | 3 | -5.25 | [6 empty] | 2 | -3.5 | -1.75
|  |  | 49.962 | 11 | 1.3116 | 14.428 |  |  |  |  | 29.18 | 20.782 |  | 14.428
1.10a | 20.24 | 3.5 | 70.84 | 18.27 | 1.5 | 27.405 |  |  |  | 2 | 40.48 | 30.36 | 20.24
| -1.85 | 3 | -5.55 | 0.78 | 1.1 | 0.858 |  |  |  | 2 | -3.7 | -1.85
| 1.31 | 1.17 | 1.5327 | [6 empty] | 1.17 | 1.5327 | 0
| -1.1 | 2 | -2.2 | [6 empty] | 2 | -2.2 | 0
| -0.8 | 2 | -1.6 | [6 empty] | 2 | -1.6 | 0
| 1 | 3 | 3 | [6 empty] | 2 | 2 | 1
|  |  | 66.0227 | 19.05 | 1.4836 | 28.263 |  |  |  |  | 36.5127 | 29.51 |  | 28.263
1.10b | 8 | 2.8 | 22.4 | 3.2 | 1.1 | 3.52 | 8.6 | 2 | 17.2 | 2 | 16 | 6.4 | 8
| -0.8 | 2 | -1.6 |  |  |  | -0.8 | 2 | -1.6 | 2 | -1.6 | 0
| 0.6 | 2.8 | 1.68 | [6 empty] | 2 | 1.2 | 0.48
|  |  | 22.48 |  |  | 3.52 |  |  | 15.6 |  | 15.6 | 6.88 |  | 3.52
1.11a,c | 21.6 | 3 | 64.8 | 19.6 | 1.5 | 29.4 |  |  |  | 2 | 43.2 | 21.6 | 21.6
| -1.75 | 3 | -5.25 | 1.39 | 1.1 | 1.529 |  |  |  | 2 | -3.5 | -1.75
| 2.2 | 3 | 6.6 | 1.43 | 1.1 | 1.573 |  |  |  | 2 | 4.4 | 2.2
| 1.15 | 1.24 | 1.426 | 1.01 | 1.1 | 1.111 |  |  |  | 1.24 | 1.426 | 0
| -1.78 | 3 | -5.34 | [6 empty] | 2 | -3.56 | -1.78
| 2.2 | 3 | 6.6 | [6 empty] | 2 | 4.4 | 2.2
| 1.18 | 1.1 | 1.298 | [6 empty] | 1.1 | 1.298 | 0
| -1.67 | 3 | -5.01 | [6 empty] | 2 | -3.34 | -1.67
| 1.6 | 3 | 4.8 | [6 empty] | 2 | 3.2 | 1.6
| -0.8 | 2 | -1.6 | [6 empty] | 2 | -1.6 | 0
|  |  | 68.324 | 23.43 | 1.4346 | 33.613 |  |  |  |  | 45.924 | 22.4 |  | 33.613
1.11b | 6.61 | 2 | 13.22 | 2.6 | 1.1 | 2.86 | 7.2 | 2 | 14.4 | 2 | 13.22 | 0 | 6.61
| 0.6 | 2 | 1.2 |  |  |  | -0.8 | 2 | -1.6 | 2 | 1.2 | 0
| -0.8 | 2 | -1.6 | [6 empty] | 2 | -1.6 | 0
|  |  | 12.82 |  |  | 2.86 |  |  | 12.8 |  | 12.82 | 0 |  | 2.86
1.12 | 52.17 | 4.4 | 229.548 | 80.42 | 1.2 | 96.504 |  |  |  | 2 | 104.34 | 125.208 | 52.17
| -2.26 | 4.3 | -9.718 | 1.35 | 1.1 | 1.485 |  |  |  | 2 | -4.52 | -5.198
| -4.5 | 2 | -9 | 1.15 | 1.1 | 1.265 |  |  |  | 2 | -9 | 0
| -2.2 | 2 | -4.4 | 1.17 | 1.1 | 1.287 |  |  |  | 2 | -4.4 | 0
| -8.9 | 3.5 | -31.15 | 1.16 | 1.1 | 1.276 |  |  |  | 2 | -17.8 | -13.35
| 5.9 | 1.15 | 6.785 | 1.16 | 1.1 | 1.276 |  |  |  | 1.15 | 6.785 | 0
| 9.4 | 3.5 | 32.9 | [6 empty] | 2 | 18.8 | 14.1
| -1.2 | 2 | -2.4 | [6 empty] | 2 | -2.4 | 0
|  |  | 212.565 | 86.41 | 1.1931 | 103.093 |  |  |  |  | 91.805 | 120.76 |  | 103.093
1.13 | 10.78 | 3.3 | 35.574 | 7.12 | 1.5 | 10.68 | 5 | 2 | 10 | 2 | 21.56 | 14.014 | 10.78
| -1.32 | 2 | -2.64 | 0.64 | 1.1 | 0.704 | 5.6 | 2 | 11.2 | 2 | -2.64 | 0
| 1.6 | 2 | 3.2 | 0.57 | 1.1 | 0.627 |  |  |  | 2 | 3.2 | 0
| 0.7 | 3 | 2.1 | 1.13 | 1.1 | 1.243 |  |  |  | 2 | 1.4 | 0.7
| -1.7 | 3 | -5.1 | [6 empty] | 2 | -3.4 | -1.7
| 1.8 | 3 | 5.4 | [6 empty] | 2 | 3.6 | 1.8
| 1.29 | 1.15 | 1.4835 | [6 empty] | 1.15 | 1.4835 | 0
|  |  | 40.0175 | 9.46 |  | 13.254 |  |  | 12.8 |  | 25.2035 | 14.814 |  | 13.254
Schodiště | 46.3 | 4.3 | 199.09 | 49.49 | 1.2 | 59.388 |  |  |  |  | 0 | 199.09
| -1.16 | 2.4 | -2.784 | [7 empty] | 0 | -2.784
| -1.3 | 2.5 | -3.25 | [7 empty] | 0 | -3.25
| -2.4 | 4.3 | -10.32 | [7 empty] | 0 | -10.32
|  |  | 182.736 |  |  | 59.388 |  |  |  |  | 0 | 182.736 |  | 59.388
Chodba 2.NP |  |  |  | 19.26 | 3.67 | 70.6842 |  |  |  |  | 0 | 0
[6 empty] | 70.6842 |  |  |  |  | 0 | 0 |  | 70.6842