## VÝKAZ VÝMĚR
VÝKAZ VÝMĚR
Objekt: ZÁKLADNÍ ŠKOLA POPŮVKY, ŠKOLNÍ 63/9 - PLYN
Objednatel:
Zhotovitel: | [5 empty] | Zpracoval:
Místo: | [5 empty] | Datum: 5. 12. 2023
Č. | Kód položky | Popis | MJ | Množství celkem | Cena jednotková | Cena celkem | Hmotnost celkem
1 | 2 | 3 | 4 | 5 | 6 | 7 | 8
| PSV | Práce a dodávky PSV
| 723 | Zdravotechnika - vnitřní plynovod
1 | 723111203 | Potrubí ocelové závitové černé bezešvé svařované běžné DN 20 | m | 2
2 | 723111205 | Potrubí ocelové závitové černé bezešvé svařované běžné DN 32 | m | 47
3 | 723150366 | Chránička D 44,5x3,2 mm | m | 2
4 | 723190111 | Přípojka plynovodní nerezová hadice G3/4 F x G3/4 M délky od 20 do 40 cm spojovaná na závit | soubor | 2
5 | 723190252 | Výpustky plynovodní vedení a upevnění DN 20 | kus | 2
6 | 723190901 | Uzavření,otevření plynovodního potrubí při opravě | kus | 1
7 | 723190907 | Odvzdušnění nebo napuštění plynovodního potrubí | m | 49
8 | 723190909 | Zkouška těsnosti potrubí plynovodního | kus | 1
9 | 723190913 | Navaření odbočky na potrubí plynovodní DN 20 | kus | 1
10 | 723190914 | Navaření odbočky na potrubí plynovodní DN25 | kus | 1
11 | 723190916 | Navaření odbočky na potrubí plynovodní DN 40 | kus | 1
12 | 723231163 | Kohout kulový přímý G 3/4 PN 42 do 185°C plnoprůtokový vnitřní závit těžká řada | kus | 1
13 | 723231164 | Kohout kulový přímý G 1" PN 42 do 185°C plnoprůtokový vnitřní závit těžká řada | kus | 1
14 | 998723201 | Přesun hmot pro vnitřní plynovod v objektech v do 6 m | % | 532.37
| 727 | Zdravotechnika - požární ochrana
15 | 727111206 | Prostup potrubí D 54 mm požární odolnost (požární ucpávky) | kus | 4
| 783 | Dokončovací práce - nátěry stáv. rozvody
16 | 783425513 | Nátěry syntetické potrubí do DN 100 barva dražší lesklý povrch 2x antikorozní, 1x základní, 1x email (STÁVAJÍCÍ ROZVODY) | m | 49
| OST | Ostatní
| O01 | Ostatní
17 | 0011 | Stavební výpomoci (vysekání drážek a prostupů, hrubé zapravení) | hod | 12
18 | 0012 | Nepředvídané práce | hod | 8
19 | 0013 | Konstrukce pro uchycení rozvodů | kus | 1
20 | 00150 | Demontáže rozvodů plynu, včetně armatur a ekologická likvidace | hod | 6
21 | 0016 | Revize | kus | 1
Celkem