## Krycí list
Krycí list nabídky
„Snížení energetické náročnosti gastroprovozu - ZŠ a MŠ Ostrov u Macochy, gastrovybavení“
Uchazeč: | název
adresa
statutární zástupce
| telefon |  |  | fax
| e-mail |  |  | IČ
Druh ceny |  | Cena bez DPH |  | DPH (21%) | Cena včetně DPH
Snížení energetické náročnosti gastroprovozu - ZŠ a MŠ Ostrov u Macochy - gastrovybavení |  | 0 |  | 0 | 0
NABÍDKOVÁ CENA |  | 0 |  | 0 | 0
Upozornění:
Výše uvedené údaje musí odpovídat údajům v návrhu smlouvy a budou brány jako závazné ze strany uchazečů.
Součástí celkové nabídkové ceny musí být zajištění pravidelného čištění komunikací (min. 1x týdně) v blízkosti stavby, dokumentace skutečného provedení stavby, geodetické zaměření dokončené stavby, geometrický plán.
V |  | dne
Jméno, příjmení, podpis, razítko

## Položkový rozpočet
Rozpočet akce
| Předmět | Příkon | množství | cena/MJ | Cena celkem bez DPH
1 | Váha příjmová | váživost: 30/60 (dílek 10/20) rozměr vážní plochy: 360 x 460 mm provedení: vážní plocha – nerez, konstrukce – ocel krytí proti vodě a prachu: IP-54 certifikace: pro obchodní vážení - ES ověření displej: LCD napájení: AC 230V přes adaptér alternativní napájení: vestavěný akumulátor komunikace: RS-232 hmotnost váhy: cca 15 kg | 1 |  | 0
2 | Škrabka kořenové zeleniny | Stroj k opracování (škrábání, loupání a mytí) brambor a kořenové zeleniny. Vrstvou korundu (materiálu zajišťujícího oškrábání zeleniny) je pokryt nejen buben škrabky, ale pro zrychlení a zefektivnění celého procesu i samotné dno, které je specielně tvarované a samozřejmě také „dvířka“ stroje. Doba škrábání (loupání) jedné dávky brambor od 1,5 do 3 minut. Ve stroji můžete kromě brambor zpracovávat také kořenovou zeleninu a také cibuli. | 1 |  | 0
3 | Univerzální kuchyňský robot | objem nádoby 60l, ochranný nerezový kryt s násypným otvorem, robustní konstrukce,časovač, mechanický zdvih nádoby, total stop, součástí zařízení je metla, hák, míchač a manipulační vozík kotlíku | 1 |  | 0
4 | Váha kontrolní | Rozměr vážní plochy 230x190mm | 1 |  | 0
5 | Nářezový stroj | vyrobeno z hliníkové slitiny a nerezu, regulace tloušťky plátku 0-23 mm, úhel nože 35°, snadná údržba a čištění, uzabřená a utěsněná řemenice, zaoblený design | 1 |  | 0
6 | Mlýnek na maso | určen pro vysokou zátěž do nepřetržitého provozu, výkonný izolovaný ventilovaný motor pro nepřetržité používání, šnekový pohon, ovládací prvky chráněny krytím IP 54, ovládací panel s napětím 24 V, mlecí hlava je vyrobena z nerezové oceli a je zcela odnímatelná pro snadné čištění. Standardní vybavení: mlecí hlava (1× nůž, 1× šajba), šajba 6 mm | 1 |  | 0
7 | Konvektomat elektrický, 10xGN1/1 |  | 1 |  | 0
8 | Multifunkční pánev elektrická, 100l |  | 1 |  | 0
9 | Míchací kotel elektrický, 100l |  | 1 |  | 0
10 | Rychlovarný kotel elektrický, 100l |  | 1 |  | 0
11 | Sporák indukční, 3 zóny |  | 1 |  | 0
12 | Mycí stroj na koše |  | 1 |  | 0
13 | Úpravna vody | Plně automatické objemově řízené změkčovací zařízení. Bypass, Řídící jednotka RX73 duplex. Digitální displej.Teplota vody max 43°C | 2 |  | 0
14 | Mycí stroj na provozní nádobí granulový |  | 1 |  | 0
15 | Chladicí box | PUR 60, podlaha, Panely na stěny, Panely na strop, U-profil PVC, podlahové lišty, vnitřní rohy pod. lišty, krycí hygienická lišta, řídící jednotka. Chladírenské dveře 90/200, lišty, profily. Atd. Svítidlo zářivkové + 2 trubice, vypínač osvětlení boxu. Kompletní sestava chlazení vč. rozvaděče. | 1 |  | 0
16 | Chladicí skříň na přepravky | Nerezové provedení. energetická třída A, klimatická třída 5, izolace 75mm, ventilované chlazení s výparník umístěným mimo chladící komoru, automatické odmržování. Hygienické provedení, oblé vnitřní rohy, 20 vlisovaných vsunů na GN 2/1, rozteč vsuvů 55 mm, LCD digitální display, s programy a záznamem HACCP, chladivo R600a 4 ks roštů AISI 304 součástí stroje | 2 |  | 0
17 | Mrazicí skříň na přepravky | CNS provedení AISI 304, Vlisované zásuvy na GN 2/1, 20 zásuvů s roztečí 55 mm, hygienické provedení, oblé vnitřní rohy, výparník umístěn mimo chladící komoru, automatické odmrazování jednodveřové provedení s nerezovým madlem s automatickým dovíráním, Polyuretanová izolace v bocích 70 mm, záda 50 mm a dveře 60 mm, elektronický ovládací panel s programy a záznamem HACCP, klimatická třída až do +43°C Pracovní teplota nastavitelná od -15°C až do -22°C Chladivo R404A | 2 |  | 0
18 | Chladicí stůl s dřezem, 3 sekce | Digitální termostat, nerez s T-PUR izolací, zadní lem 40 mm,6x zásuvka na GN1/1 20cm, nohy jekl 40x40 mm,vlevo dřez 300x500x200mm,výšková stavitelnost noh + 30 mm, zemnící šrouby na zadních nohách, Zadní odskok 50mm. Chladivo, bližší specifikace viz.samostatný technický standard nerezového nábytku | 1 |  | 0
19 | Lednice podstolová | ventilované chlazení, nerezové provedení, digitální termostat, automatické odtávání, 2 výškově nastavitelné rošty, zabudovaný zámek, snadno vyměnitelné těsnění, chladivo R600a | 1 |  | 0
20 | Výdejní stůl s chlazenou vanou 2xGN1/1 a interiérovým obložením | Digitální termostat, nerez s T-PUR izolací, zadní lem 40 mm, Vana 682x477x300mm, dřez 300x500x300, zadní lem, nohy jekl 40x40 mm, výšková stavitelnost noh + 30 mm, zemnící šrouby na zadních nohách, chladivo R 404A, bližší specifikace provedení viz technický standard nerezového nábytku | 1 |  | 0
| Celkem |  |  |  | 0