## List1
Technická specifikace - část 1 - Technologické vybavení masné výroby
Zadavatel určuje uchazečům speciální technické podmínky pro předmět veřejné zakázky. Zadavatel technickými podmínkami vymezuje charakteristiku poptávaného předmětu plnění, tj. minimální technické parametry, které musí splňovat nabízený předmět plnění dodavatelů. Uchazeč uvede, zda jím nabízené zboží splňuje požadavky uvedené ve sloupcích tak, že ve sloupci „Splňuje“, ponechá v políčku hodící se variantu, „Ano“ v případě, že nabízené zboží splňuje veškeré požadavky a „Ne“ v případě, že nabízené zboží některý požadavek nesplňuje. V případě, že dodavatel uvede v technických podmínkách alespoň jednou „Ne“ bude vyloučen z důvodu jejich nesplnění. V případě, že dodavatel uvede „Ano“ a při posouzení nabídek bude zjištěno, že nabízené zboží tento požadavek nesplňuje, může být vyloučen z důvodu jeho nesplnění a porušení zadávacích podmínek. V případě, že uchazeč nevyplní ani variantu „Ano“ ani variantu „Ne“ může být vyloučen pro nesplnění zadávacích podmínek. Do sloupce „Hodnota parametru/bližší specifikace“ pak uvede konkrétní hodnotu parametru (ve stejných jednotkách, v jakých je stanoven požadavek) nebo bližší specifikaci jím nabízeného zboží ve vztahu k požadavku. V případě, že uchazeč nevyplní sloupec „Hodnota parametru/bližší specifikace“ a ve sloupci „Splňuje“ zaškrtne variantu „Ano“ má se za to, že uchazečem nabízené plnění přesně odpovídá požadavku zadavatele, stanoveném ve sloupci „Zadání“. Dodavatel vyplní technické podmínky dle instrukcí v nich uvedených včetně druhu a typu zboží. Vyplnění těchto druhů a typů zboží je pro dodavatele závazné a bude přílohou kupní smlouvy, to znamená, že dodavatel bude povinen dodat přesně to zboží, ke kterému se zavázal v nabídce.
Kód | Název | Zadání | Splňuje | Hodnota parametru/Bližší specifikace | Ks | Cena bez DPH celkem
001 | Masírovací zařízení | Chlazené masírovací zařízení včetně míchacího ramene. Napětí[V]:400 Příkon motoru[kW]: max. 3 Objem bubnu [l]: min. 200 Plnící kapacita [kg]:do 180 Maximální vakuum [%]: 95 Otáčky ramene [ot/min]:3-25 Teplotní rozsah[°C]:-9 až +10 Hmotnost [kg]: max. 500 Rozměry (d x š x v)[mm]: max.1500x1000x2000 | ANO / NE |  | 1
001 | Nastřikovací zařízení | Napětí[V]:400 Příkon motoru[kW]: max. 2,5 Výška pásu od podlahy [mm]: 700-900 Délka pásu [mm]: min. 1000 Zdvih jehel [mm]:10-180 Šířka pásu [mm]: min. 250 Počet jehel /řad: 17/2 Výkon [kg/h]: min. 700 Rozměry (d x š x v) [mm]: max.1500x750x2000, včetně sady pro ruční nastřikování velkých částí sestávající ze šroubení s nerezovou rychlospojkou, hadice, nastřikovací pistole a nastřikovací jehly | ANO / NE |  | 1
001 | Vakuová balička | vakuová balička včetně senzoru vakua a možnosti použití modifikované atmosféry Ovládání: digitální Rozměry (š x h xv) [mm]: max. 1000x1000x1200 Napětí[V]:400 Výkon vývěvy [m3/h]: min.90 Doba pracovního cyklu [s]:15-40 Šíře sváru na liště [mm]:2x3,5 Rozměry komory (2lišty) [mm]:800x500/800x460/710x500 (h=235) Příkon zařízení [kW]:3,5-5,0 Hmotnost [kg]: max. 350 | ANO / NE |  | 1
001 | Stůl nerezový | Stůl nerezový s policí (rozměry 1500x800x850 mm) | ANO / NE |  | 1
001 | Kotel | Elektrický Dvouplášťový kotel s nepřímým ohřevem: možnost práce až do teplot 150°C vpichové čidlo pro měření teploty v jádře | ANO / NE |  | 1
001 | Stůl nerezový s lemem 1 | Stůl nerezový s lemem (uzenářský, rozměry 1800x850x850mm) | ANO / NE |  | 1
001 | Rotační sprcha chlazení | Rotační sprcha chlazení včetně řídící elektroniky a ventilu | ANO / NE |  | 1
001 | Stůl nerezový s lemem 2 | Stůl nerezový s lemem (uzenářský např. rozměry 2000x1000x850mm) | ANO / NE |  | 1
001 | Vozík udírenský | Vozík udírenský | ANO / NE |  | 5
001 | Dezinfekční stanice | desinfekční stanice pro zaměstnance provozu: celonerezové provedení, automatické dávkování mycího prostředku + čistič bot kartáčové čistící zařízení na boty, celonerezové provedení, integrovaný držák kanistru mycího prostředku | ANO / NE |  | 1
001 | Varná komora | varná a udící komora, včetně technologie uzení, montáže a uvedení do provozu: Napětí [V]:400 Příkon zařízení [kW]: max. 7 Rozměry (š x h x v) [mm]: max. 1600 x 1300 x 3000 Objem komory [l]: min. 2000 Kapacita vozíku [kg]: 80-300 kg Rozměry vozíku [mm]: 1030 x 840 x 1700 Délka udírenských hůlek [mm]: 1000 | ANO / NE |  | 1
001 | Váha | Nájezdová váha (platforma) Vážící rozsah [kg]: do 1000 Rozměry (š x h x v) [mm] max. 1500x1200x50 Dílek [g] 200 Provedení celonerezové Teplotní rozsah použití [°C]-10 až + 40 včetně indikátoru: Vážící rozsah [kg] 0,1-120000 Rozměry (š x h x v) [mm] max. 300x200x100 Napětí [V]: 100-240 Krytí [IP] 65 Velikost číslic [mm] min. 14 Možnost připojení 2 váhy Teplotní rozsah použití [°C]-10až +40 | ANO / NE |  | 1
001 | Řezačka masa | Řezačka automatická s kónickým podávacím šnekem včetně bajonetové matice a separačního nástavce pro odstranění šlach a povázek: Napětí [V]: 400 Příkon zařízení [kW] max. 10 Rozměry (š x h x v) [mm] max. 1000x1000x1250 Počet rychlostí: 2 Průměr řezacího složení [mm]:114 Objem násypky [l] 100-150 Výkon [kg/h] min. 1250 Hmotnost [kg] max. 500 | ANO / NE |  | 1
001 | Kutr | Objem mísy [l]: 50-70 šířka [mm]: max. 1500 Délka [mm]: max. 1200 Výška mísy od země[mm]: max. 950 Výška otevřeného víka [mm]: max. 1600 Napětí [V]: 400 Příkon [kW] 20-45 Hmotnost [kg] max. 1000 ovládací elektronika kutru umístěna mimo vlastní stroj v samostatném rozvaděči | ANO / NE |  | 1
001 | Vakuová narážka | včetně přidržovače střev a násypky, Objem násypky [l] 90-120 Napětí [V]: 400 Příkon zařízení [kW] max. 6,5 Rozměry (š x h x v)[mm] max. 1000x1500x2000 Hmotnost [kg] max. 600 Výkon [kg/h] min. 2000 Plnící tlak [bar]:40 Velikost dávek [g]:5-9999 Přesnost dávkování [g]:0,1 | ANO / NE |  | 1
001 | Výrobník ledu | Výrobník a zásobník ledu: Rozměry (šx h x v)[mm] max. 1000x750x1000 Chladivo: R 404a Napětí[V]:230 Druh chlazení:A-vzduchem Tvar ledu:šupiny Min.výkon za 24 h[kg]:150 Min. a max. teplota okolí [°C]: +10 až +38 Min. a max. teplota vody [°C]:+5 až +32 Odpad vody: prům. 24 mm Přívod vody: prům. 3/4 Materiál:nerez Příkon zařízení [kW] max. 2 Hmotnost [kg] max. 200 | ANO / NE |  | 1
008 | Chladící box | chladící box pro zvýšení kapacity stávajícího přímého prodeje navýšením kapacity přepravovaného a uchovávaného chlazeného krůtího masa, výsuvný šuplík pod prodejní pult, délka 750 mm, hloubka 530 mm, výška 440, rozsah teplot do 0 C, napájení 12V, napojení na stávající chlazení prodejního pultu | ANO / NE |  | 1
008 | Nářezový stroj | ruční nářezový stroj určení ke krájení uzenin pro dovybavení pojízdné prodejny, velikost kotouče nože min. 250 mm, síla řezu 0-15 mm minimálně, váha stroje do 50 kg, uložení stolu vodorovné, příkon max 1000W | ANO / NE |  | 1
Celková cena bez DPH