## Krycí list rozpočtu
KRYCÍ LIST ROZPOČTU
| Název stavby |  |  | ROZPOČET | [7 empty] | JKSO
| Název objektu |  |  | Bytový dům Diváky, Rekonstrukce budovy školy - ZTI | [7 empty] | EČO
[12 empty] | Místo |  | DIVÁKY, čp.:1279, par.č.:1840
[12 empty] | IČ |  | DIČ
Objednatel
Projektant
Zhotovitel
Zpracoval
|  |  |  | Rozpočet číslo | [7 empty] | Dne
06.10.2017
Měrné a účelové jednotky
Počet |  |  |  | Náklady / 1 m.j. | Počet |  |  | Náklady / 1 m.j. | Počet |  |  |  |  | Náklady / 1 m.j.
|  |  | 0 | 0 |  |  | 0 | 0 |  |  |  |  | 0 |  | 0
|  |  |  | Rozpočtové náklady v |  |  |  | CZK
A |  | Základní rozp. náklady |  |  | B |  | Doplňkové náklady |  | C |  | Náklady na umístění stavby
1 | HSV |  | Dodávky | 0 | 8 | Práce přesčas |  | 0 | 13 | Zařízení staveniště |  |  |  |  | 0
2 |  |  | Montáž | 0 | 9 | Bez pevné podl. |  | 0 | 14 | Projektové práce |  |  |  |  | 0
3 | PSV |  | Dodávky | 0 | 10 | Kulturní památka |  | 0 | 15 | Územní vlivy |  |  |  |  | 0
4 |  |  | Montáž | 0 | 11 |  |  | 0 | 16 | Provozní vlivy |  |  |  |  | 0
5 | "M" |  | Dodávky | 0 |  |  |  |  | 17 | Jiné VRN |  |  |  |  | 0
6 |  |  | Montáž | 0 |  |  |  |  | 18 | VRN z rozpočtu |  |  |  |  | 0
7 | ZRN (ř. 1-6) |  |  | 0 | 12 | DN (ř. 8-11) |  |  | 19 | VRN (ř. 13-18) |  |  |  |  | 0
20 | HZS |  |  | 0 | 21 | Kompl. činnost |  | 0 | 22 | Ostatní náklady |  |  |  |  | 0
|  | Projektant, Zhotovitel, Objednatel | [6 empty] | D |  | Celkem bez DPH |  |  |  | 0
[10 empty] | DPH |  | % |  | Základ daně | DPH celkem
[10 empty] | snížená |  | 15 | 0 |  | 0
[10 empty] | základní |  | 21 | 0 |  | 0
[10 empty] | Cena s DPH |  |  |  |  | 0
[9 empty] | E |  | Přípočty a odpočty
[10 empty] | Dodá zadavatel |  |  |  |  | 0
[10 empty] | Klouzavá doložka |  |  |  |  | 0
[10 empty] | Zvýhodnění |  |  |  |  | 0

## Rozpočet
ROZPOČET
Stavba: ROZPOČET
Objekt: Bytový dům Diváky, Rekonstrukce budovy školy - ZTI
Objednatel:
Zhotovitel: | [5 empty] | Zpracoval:
Místo: DIVÁKY, čp.:1279, par.č.:1840 | [5 empty] | Datum: 6.10.2017
Č. | Kód položky | Popis | MJ | Množství celkem | Cena jednotková | Cena celkem | Hmotnost celkem
1 | 2 | 3 | 4 | 5 | 6 | 7 | 8
| HSV | Práce a dodávky HSV |  |  |  | 0 | 0
| 1 | Zemní práce |  |  |  | 0 | 0
1 | 132301101 | Veškere zemní práce odstranení povrchů a její úpravu řeší stavba | kpl | 0 | 0 | 0 | 0
| PSV | Práce a dodávky PSV
| 721 | Zdravotechnika - vnitřní kanalizace
2 | 72105 | Montáž zápachových uzávěrek | kus | 24
3 | 72586009 | Sifon umyvadl.40 chromový | kus | 8
4 | 72586016 | Sifon sprch./vanový DN 40/50 samočist. | kus | 8
5 | 72586017 | Sifon podomítkový DN 32/50 samočist. | kus | 8
6 | 721173401 | Potrubí kanalizační z PVC hrdlové ležaté vnitřní DN 100 systém KG | m | 8
7 | 721173402 | Potrubí kanalizační z PVC hrdlové ležaté vnitřní DN 125 systém KG | m | 12
8 | 721173403 | Potrubí kanalizační plastové svodné systém KG DN 150 | m | 7
9 | 721174025 | Potrubí kanalizační z PP odpadní systém HT DN 100 | m | 78
10 | 721174043 | Potrubí kanalizační z PP připojovací systém HT DN 50 | m | 74
11 | 72119401 | Montáž větrací a přivzdušňovací hlavice | kus | 6
12 | 72150 | Větrací hlavice odpadní DN50/100 | kus | 4
13 | 72151 | PŘIVZDUŠ.VENTIL. DN50 | kus | 2
14 | 721194104 | Vyvedení a upevnění odpadních výpustek DN 40 | kus | 8
15 | 721194105 | Vyvedení a upevnění odpadních výpustek DN 50 | kus | 24
16 | 721194109 | Vyvedení a upevnění odpadních výpustek DN 100 | kus | 8
17 | 721211422 | Vpusť podlahová se svislým odtokem DN 50/75/110 mřížka nerez 138x138 | kus | 1
18 | 721290112 | Zkouška těsnosti potrubí kanalizace vodou | m | 179
19 | 7212901122566 | Napojení na stávající rozvody kanalizace | kus | 1
20 | 998721201 | Přesun hmot pro vnitřní kanalizace v objektech v do 6 m | % | 957.61
| 722 | Zdravotechnika - vnitřní vodovod
21 | 7220006 | Tlakoměr | kus | 1
22 | 722174002 | Potrubí vodovodní plastové PPR svar polyfuze PN 16 D 20 x 2,8 mm | m | 116
23 | 722174003 | Potrubí vodovodní plastové PPR svar polyfuze PN 16 D 25 x 3,5 mm | m | 94
24 | 722174004 | Potrubí vodovodní plastové PPR svar polyfuze PN 16 D 32 x 4,4 mm | m | 26
25 | 722174005 | Potrubí vodovodní plastové PPR svar polyfuze PN 16 D 40 x 5,5 mm | m | 24
26 | 722181231 | Ochrana vodovodního potrubí přilepenými tepelně izolačními trubicemi z PE tl do 15 mm DN do 22 mm | m | 116
27 | 722181232 | Ochrana vodovodního potrubí přilepenými tepelně izolačními trubicemi z PE tl do 15 mm DN do 42 mm | m | 144
28 | 722221135 | Ventil výtokový G 3/4 s jedním závitem | soubor | 9
29 | 722224115 | Kohout plnicí nebo vypouštěcí G 1/2 PN 10 s jedním závitem | kus | 2
30 | 722231072 | Ventil zpětný G 1/2 PN 10 do 110°C se dvěma závity | kus | 1
31 | 722231074 | Ventil zpětný G 1 PN 10 do 110°C se dvěma závity | kus | 1
32 | 722231252 | Ventil pojistný mosazný s vnitřním x vnějším závitem PN 6, T 100°C G 1" k bojleru | kus | 1
33 | 722231284 | TERMOSTATICKÝ CIRKULAČNÍ VENTIL DN15 | kus | 2
34 | 722232043 | Kohout kulový přímý G 1/2 PN 42 do 185°C vnitřní závit | kus | 2
35 | 722232045 | Kohout kulový přímý G 1 PN 42 do 185°C vnitřní závit | kus | 2
36 | 722232062 | REDULAČNÍ VENTIL DN15 SV | kus | 1
76 | 72223206256 | Kohout kulový přímý G 3/4 PN 42 do 185°C vnitřní závit s vypouštěním | kus | 32
77 | 722232063 | Kohout kulový přímý G 1 PN 42 do 185°C vnitřní závit s vypouštěním | kus | 1
37 | 722234264 | Filtr mosazný s 2x vnitřním závitem PN 16, T 120 °C G 1/2" | kus | 1
38 | 7220002 | Čerpadlo cirkulační DN15/3 N | kus | 1
39 | 722000225 | Napojení na stávající rozvody vody | kus | 1
78 | 722262221 | Vodoměr závitový jednovtokový suchoběžný do 40 °C G 1/2 x 80 mm Qn 1,5 m3/s horizontální | kus | 16
40 | 7230003 | Montáž potrubí PE | m | 24
41 | 7231001 | Potrubí PE d32 | m | 24
42 | 723100127 | Přecho PE d32 DN25 | kus | 2
43 | 72310014343 | Signalizační vodič + páska | m | 28
44 | 734411103 | Teploměr technický s pevným stonkem a jímkou zadní připojení průměr 63 mm délky 100 mm | kus | 1
45 | 722290226 | Zkouška těsnosti vodovodního potrubí závitového do DN 50 | m | 284
46 | 722290234 | Proplach a dezinfekce vodovodního potrubí do DN 80 | m | 284
47 | 732331615 | Nádoba tlaková expanzní s membránou závitové připojení PN 0,6 o objemu 33 litrů | soubor | 1
48 | 732331921 | Příslušenství k expanzním nádobám bezpečnostní uzávěr G 3/4 k měření tlaku | kus | 1
49 | 998722201 | Přesun hmot pro vnitřní vodovod v objektech v do 6 m | % | 1548.952
| 725 | Zdravotechnika - zařizovací předměty
50 | 7250002 | Montáž předstěnového systému | kus | 8
51 | 7250003 | Předstěnový systém WC + ovl. tlačítko bílá | soub | 8
52 | 725113123 | Montáž klozetových mís | kus | 8
53 | 7250001 | WC závěsné + sedátko, bílé | kus | 8
54 | 725215102 | Montáž umyvadla připevněného na šrouby do zdiva | soubor | 8
55 | 7251012 | Umyvadlo ker. 55cm, bílé | soub | 8
56 | 725241223 | Vanička sprchová z litého polymermramoru 900x900 mm | soubor | 8
57 | 725245122 | Zástěna sprchová dvoukřídlá do výšky 2000 mm a šířky 900 mm | soubor | 8
58 | 725331111 | Výlevka bez výtokových armatur keramická se sklopnou plastovou mřížkou 425 mm + nádržka | soubor | 1
59 | 725819401 | Montáž ventilů rohových G 1/2 s připojovací trubičkou | soubor | 32
60 | 7251001 | Ventil rohový 1/2" + připojovací thadičky | kus | 32
61 | 725822721 | Montáž baterie umyvadlové stojánkové G 1/2 | kus | 8
62 | 7251002 | Baterie umyvadlová stoj. páková | kus | 8
63 | 725831411 | Montáž baterie výlevkové | soubor | 1
64 | 7251003 | Baterie výlevková páková | kus | 1
65 | 725841411 | Montáž baterie sprchové | kus | 8
66 | 7251004 | Baterie sprchová/vanová nást. páková + příslušenství | kus | 8
67 | 72510055 | Baterie dřezová nást. páková | kus | 8
68 | 7258414123 | Montáž baterie dřezové | kus | 8
69 | 998725201 | Přesun hmot pro zařizovací předměty v objektech v do 6 m | % | 2762.64
| OST | Ostatní
| O01 | Ostatní
70 | 0011 | Stavební výpomoc | hod | 32
71 | 0012 | Nepředvídané práce | hod | 24
72 | 0013 | Konstrukce pro uchycení rozvodů | kpl | 1
73 | 0017 | Revize tlakových nádob | kpl | 1
74 | 0018 | Demontáže | hod | 26
75 | 0019 | Požární ucpávky | kpl | 1
79 | 0020 | DVÍŘKA 300x300mm + montáž | kpl | 8
Celkem