## List1
Položka č.: | Název a popis: | Typ: | Rozměr v mm: | MJ: | Počet ks: | Napětí: (V) | Příkon: [kW] | Připojení plyn : | Připojení ZTI: |  |  |  | Cena za | Cena celkem bez DPH:
[8 empty] | Příkon: [kW] | Upravená voda | Studená voda | Teplá voda | Odpad | MJ bez DPH:
PŘÍJEM ZÁSOB
001 | Váha příjmová |  | 360x580x765 | ks | 1 | 230 | 0.005 | [6 empty] | 0
váživost: 30/60 (dílek 10/20) rozměr vážní plochy: 360 x 460 mm provedení: vážní plocha – nerez, konstrukce – ocel krytí proti vodě a prachu: IP-54 certifikace: pro obchodní vážení - ES ověření displej: LCD napájení: AC 230V přes adaptér alternativní napájení: vestavěný akumulátor komunikace: RS-232 hmotnost váhy: cca 15 kg
HRUBÁ PŘÍPRAVA ZELENINY
051 | Vozík na umývání zeleniny na 1x1/1GN | stávající | 600x500x850 | ks | 1 | [7 empty] | - | -
052 | Regál čtyřpolicový | stávající | 1350x600x1800 | ks | 1 | [7 empty] | - | -
053 | Stůl se dvěma dřezy a prolisem pracovní desky | stávající | 1350x700x900 | ks | 1 |  |  |  |  | x | x | x | - | -
054 | Škrabka kořenové zeleniny |  | 780x880x1000 | ks | 1 | 400 | 1.1 |  |  |  |  | x |  | 0
Stroj k opracování (škrábání, loupání a mytí) brambor a kořenové zeleniny. Vrstvou korundu (materiálu zajišťujícího oškrábání zeleniny) je pokryt nejen buben škrabky, ale pro zrychlení a zefektivnění celého procesu i samotné dno, které je specielně tvarované a samozřejmě také „dvířka“ stroje. Doba škrábání (loupání) jedné dávky brambor od 1,5 do 3 minut. Ve stroji můžete kromě brambor zpracovávat také kořenovou zeleninu a také cibuli.
055 | Podlahový žlab | dodávka stavby |  | ks | 1 | [6 empty] | x | - | -
056 | Regál čtyřpolicový |  | 1050x500x1800 | ks | 2 | [8 empty] | 0
viz.samostatný technický standard nerezového nábytku
057 | Skladovací rošt na zeleninu, dřevěný |  | 800x1200 | ks | 2 | [8 empty] | 0
SKLAD OBALŮ
101 | Regál čtyřpolicový |  | 1000x600x1800 | ks | 5 | [8 empty] | 0
viz.samostatný technický standard nerezového nábytku
SUCHÉ POTRAVINY
151 | Regál čtyřpolicový |  | 1000x600x1800 | ks | 6 | [8 empty] | 0
viz.samostatný technický standard nerezového nábytku
SKLAD CHEMIE
171 | Regál čtyřpolicový | stávající | 1000x600x1800 | ks | 6 | [7 empty] | - | -
CHLADICÍ SKLAD
201 | Regál čtyřpolicový |  | 1000x600x1800 | ks | 3 | [8 empty] | 0
viz.samostatný technický standard nerezového nábytku
202 | Chladicí box |  | 2380x2380x2300 | ks | 1 | 230 | 1.09 |  |  |  |  | x |  | 0
PUR 60, podlaha, Panely na stěny, Panely na strop, U-profil PVC, podlahové lišty, vnitřní rohy pod. lišty, krycí hygienická lišta, řídící jednotka. Chladírenské dveře 90/200, lišty, profily. Atd. Svítidlo zářivkové + 2 trubice, vypínač osvětlení boxu. Kompletní sestava chlazení vč agregátů, výparníku. rozvaděče.
203 | Regál čtyřpolicový |  | 1165x600x1800 | ks | 4 | [8 empty] | 0
viz.samostatný technický standard nerezového nábytku
204 | Regál čtyřpolicový |  | 1130x600x1800 | ks | 1 | [8 empty] | 0
viz.samostatný technický standard nerezového nábytku
205 | Chladicí skříň na přepravky |  | 700x830x2140 | ks | 1 | 230 | 0.27 | [6 empty] | 0
nerezové provedení, energetická třída A, klimatická třída 5, izolace min 60 mm, užitný čistý objem min. 450l, ventilované chlazení, výparník umístěn mimo chladicí komoru, automatické odmrazování, min. 20 vlisovaných vsunů na GN 2/1, LED display, chladivo R290, 4ks roštů součástí stroje
206 | Mrazicí skříň na přepravky |  | 700x830x2120 | ks | 2 | 230 | 0.7 | [6 empty] | 0
nerezové provedení, energetická třída B, klimatická třída 5, izolace min 60 mm, užitný čistý objem min. 450l, ventilované chlazení, výparník umístěn mimo chladicí komoru, automatické odmrazování, min. 20 vlisovaných vsunů na GN 2/1, LED display, chladivo R290 nebo R600a, 4ks roštů součástí stroje
207 | Vozík manipulační |  | 900x600x900 | ks | 1 | [8 empty] | 0
nosnost 200kg, nerezové provedení, 4 kolečka z toho 2 bržděná
DENNÍ SKLAD
301 | Chladicí skříň na přepravky |  | 700x830x2120 | ks | 2 | 230 | 0.5 | [6 empty] | 0
nerezové provedení, energetická třída A, klimatická třída 5, izolace min 60 mm, užitný čistý objem min. 450l, ventilované chlazení, výparník umístěn mimo chladicí komoru, automatické odmrazování, min. 20 vlisovaných vsunů na GN 2/1, LED display, chladivo R290, 4ks roštů součástí stroje
302 | Mrazicí skříň na přepravky |  | 700x830x2120 | ks | 1 | 230 | 0.35 | [6 empty] | 0
nerezové provedení, energetická třída B, klimatická třída 5, izolace min 60 mm, užitný čistý objem min. 450l, ventilované chlazení, výparník umístěn mimo chladicí komoru, automatické odmrazování, min. 20 vlisovaných vsunů na GN 2/1, LED display, chladivo R290 nebo R600a, 4ks roštů součástí stroje
303 | Regál čtyřpolicový |  | 100x600x1800 | ks | 4 | [8 empty] | 0
viz.samostatný technický standard nerezového nábytku
PŘÍPRAVA TĚSTA
401 | Univerzální kuchyňský robot |  | 632x720x1300 | ks | 1 | 400 | 2.4 | [6 empty] | 0
objem nádoby 60l, ochranný nerezový kryt s násypným otvorem, robustní konstrukce,časovač, mechanický zdvih nádoby, total stop, součástí zařízení je metla, hák, míchač a manipulační vozík kotlíku
402 | Stůl s dřezem a prolisem pracovní desky | stávající | 1900x700x900 | ks | 1 |  |  |  |  | x | x | x | - | -
404 | Váha kontrolní |  | 260x287x137 | ks | 1 | 230 | 0.005 | [6 empty] | 0
Rozměr vážní plochy 230x190mm
405 | Podlahová vpust | dodávka stavby | 100x100 | ks | 1 | [6 empty] | x | - | -
ČISTÁ PŘÍPRAVA ZELENINY A STUDENÁ KUCHYNĚ
451 | Chladicí stůl s dřezem, 3 sekce |  | 1850x700x900 | ks | 1 | 230 | 0.3 |  |  | x | x | x |  | 0
Digitální termostat, nerez s T-PUR izolací, zadní lem 40 mm,6x zásuvka na GN1/1 20cm, nohy jekl 40x40 mm,vlevo dřez 300x500x200mm,výšková stavitelnost noh + 30 mm, zemnící šrouby na zadních nohách, Zadní odskok 50mm. Chladivo, bližší specifikace viz.samostatný technický standard nerezového nábytku
452 | Krouhač zeleniny | stávající | 380x305x595 | ks | 1 | 230 | 0.55 | [5 empty] | - | -
453 | Pracovní stůl se zásuvkovým blokem a policí | stávající | 1700x700x900 | ks | 1 | [7 empty] | - | -
454 | Nářezový stroj |  | 547x710x545 | ks | 1 | 230 | 0.275 | [6 empty] | 0
vyrobeno z hliníkové slitiny a nerezu, regulace tloušťky plátku 0-23 mm, úhel nože 35°, snadná údržba a čištění, uzabřená a utěsněná řemenice, zaoblený design
PŘÍPRAVA MASA
471 | Pracovní stůl s dřezem, zásuvkovým blokem a prolisem pracovní desky |  | 1850x700x900 | ks | 1 |  |  |  |  | x | x | x |  | 0
viz.samostatný technický standard nerezového nábytku
472 | Lednice podstolová |  | 600x585x855 | ks | 1 | 230 | 0.15 | [6 empty] | 0
ventilované chlazení, nerezové vnitřní i vnější provedení, digitální termostat, energetická třída C, automatické odtávání, 2 výškově nastavitelné rošty, zabudovaný zámek, snadno vyměnitelné těsnění
473 | Mlýnek na maso |  | 610x465x530 | ks | 1 | 230 | 2.21 | [6 empty] | 0
určen pro vysokou zátěž do nepřetržitého provozu, výkonný izolovaný ventilovaný motor pro nepřetržité používání, šnekový pohon, ovládací prvky chráněny krytím IP 54, ovládací panel s napětím 24 V, mlecí hlava je vyrobena z nerezové oceli a je zcela odnímatelná pro snadné čištění. Standardní vybavení: mlecí hlava (1× nůž, 1× šajba), šajba 6 mm
KONVEKTOMATY
501 | Konvektomat elektrický, 10xGN1/1 |  | 847x776x1042 | ks | 1 | 400 | 18.9 |  |  | x |  | x |  | 0
viz.samostatný technický standard
501.1 | Podstavec pod konvektomat |  |  | ks | 1 | [8 empty] | 0
Celonerezové provedení, Výškově stavitelné nohy + 30 mm, 12 zásuvů pro GN, v pracovní desce montážní otvor pro připojení konvektomatu, bližší specifikace viz.samostatný technický standard nerezového nábytku
502 | Konvektomat elektrický, 6xGN1/1 | stávající | 850x842x754 | ks | 1 | 400 | 10.8 |  |  | x |  | x | - | -
502.1 | Podstavec pod konvektomat | stávající |  | ks | 1 | [7 empty] | - | -
503 | Vzduchotechnický zákryt | dodávka VZT |  | ks | 1 | [7 empty] | - | -
504 | Umyvadlo s kolenovým ovládáním |  | 400x295x547 | ks | 1 |  |  |  |  | x | x | x |  | 0
opláštěný, nerezový výlisek, páka kolenové spouštění, kolínko výtokové
505 | Odpadkový koš |  | v= 610 | ks | 1 | [8 empty] | 0
objem 75 litrů, celonerezové provedení, průměr 530mm, hmotnost 10 kg
506 | Podlahová vpust | dodávka stavby | 100x100 | ks | 1 | [6 empty] | x | - | -
VARNA
601 | Multifunkční pánev elektrická, 100l |  | 1030x894x1078 | ks | 1 | 400 | 27 |  |  | x |  | x |  | 0
viz.samostatný technický standard
602 | Podlahový žlab | dodávka stavby | 800x300 | ks | 1 | [6 empty] | x | - | -
603 | Neutrální blok s policí |  | 1100x800x900 | ks | 1 | [8 empty] | 0
viz.samostatný technický standard nerezového nábytku
607 | Míchací kotel elektrický, 100l |  | 1140x749x900 | ks | 1 | 400 | 22.5 |  |  | x |  |  |  | 0
viz.samostatný technický standard
608 | Podlahový žlab | dodávka stavby | 900x600 | ks | 1 | [6 empty] | x | - | -
609 | Neutrální blok s policí |  | 800x800x900 | ks | 1 | [8 empty] | 0
viz.samostatný technický standard nerezového nábytku
610 | Rychlovarný kotel elektrický, 100l |  | 1100x890x1100 | ks | 1 | 400 | 21 |  |  | x |  | x |  | 0
viz.samostatný technický standard
611 | Podlahový žlab | dodávka stavby | 800x300 | ks | 1 | [6 empty] | x | - | -
612 | Sporák indukční, 3 zóny |  | 1300x700x900 | ks | 1 | 400 | 10.5 |  |  | x |  | x |  | 0
viz.samostatný technický standard
612.1 | Napouštěcí ramínko |  |  | ks | 1 |  |  |  |  | x |  |  |  | 0
v=700mm
613 | Vzduchotechnický zákryt | dodávka VZT |  | ks | 1 | [7 empty] | - | -
614 | Pracovní stůl se zásuvkovým blokem, pojízdný | stávající | 1350x800x900 | ks | 2 | [7 empty] | - | -
615 | Regál čtyřpolicový | stávající | 1600x600x1800 | ks | 2 | [7 empty] | - | -
UDRŽOVÁNÍ A VOZÍKY
651 | Vozík manipulační |  | 900x600x900 | ks | 2 | [8 empty] | 0
nosnost 200kg, nerezové provedení, 4 kolečka z toho 2 bržděná
652 | Vozík vyhřívaný na udržování pokrmů | stávající | 570×825×1465 | ks | 2 | 230 | 2.3 | [5 empty] | - | -
653 | Vozík vyhřívaný na talíře, 1 šachta | stávající | 433x542x1038 | ks | 4 | 230 | 2.8 | [5 empty] | - | -
654 | Vozík vyhřívaný na misky | stávající | 433x542x1038 | ks | 3 | 230 | 2.1 | [5 empty] | - | -
VÝDEJ
701 | Výdejní stůl s vyhřívanou vanou 2xGN1/1 | stávající | 1600x700x900 | ks | 1 | 230 | 1.5 |  |  | x |  | x | - | -
702 | Výdejní stůl s vyhřívanou vanou 3xGN1/1 | stávající | 1600x700x900 | ks | 1 | 230 | 2.25 |  |  | x |  | x | - | -
703 | Výdejní stůl s vyhřívanou vanou 3xGN1/1 | stávající | 1600x700x900 | ks | 1 | 230 | 2.25 |  |  | x |  | x | - | -
704 | Hygienický zákryt |  | 1575x300 | ks | 3 | [8 empty] | 0
705 | Pojezdová dráha na tácy, čtyřtrubková | stávající | 5700x350 | ks | 1 | [7 empty] | - | -
706 | Vozík na tácy a příbory | stávající | 525x752x1250 | ks | 1 | [7 empty] | - | -
707 | Podlahová vpust | dodávka stavby | 100x100 | ks | 1 | [6 empty] | x | - | -
731 | Výdejní stůl s chlazenou vanou 2xGN1/1 a interiérovým obložením |  | 2000x700x900 | ks | 1 | 230 | 0.2 |  |  |  |  | x |  | 0
Digitální termostat, nerez s T-PUR izolací, zadní lem 40 mm, Vana k vložení 2xGN1/1 uprostřed, nohy jekl 40x40 mm, výšková stavitelnost noh + 30 mm, zemnící šrouby na zadních nohách, chladivo, bližší specifikace provedení viz technický standard nerezového nábytku
732 | Policová nadstavba s osvětlením |  | 1950x300 | ks | 1 | [8 empty] | 0
viz.samostatný technický standard nerezového nábytku
751 | Výdejní stůl s interiérovým obložením | stávající | 2200x700x900 | ks | 1 | [7 empty] | - | -
752 | Výdejník chlazených nápojů | stávající | 435x465x710 | ks | 1 | 230 | 0.28 | [5 empty] | - | -
753 | Várnice na nápoje, 20l | stávající | 374x510 | ks | 2 | 230 | 1.2 | [5 empty] | - | -
754 | Pojezdová dráha na tácy, čtyřtrubková |  | 4170x350 | ks | 1 | [8 empty] | 0
nerezové trubky leštěné včetně konzol, maximální délka mezi konzolemi je 1500 mm
VÝDEJ
771 | Pracovní stůl pro přípravu nápojů |  | 1500x700x900 | ks | 1 | [8 empty] | 0
viz.samostatný technický standard nerezového nábytku
MYTÍ STOLNÍHO NÁDOBÍ
801 | Stůl na třídění nádobí se shozem na příbory |  | 1800x600x900 | ks | 1 | [8 empty] | 0
viz.samostatný technický standard nerezového nábytku
802 | Vozík na namáčení příborů |  | 605x580 | ks | 1 | [8 empty] | 0
celonerezové provedení, 4 kolečka z toho 2 s brzdou
803 | Vstupní stůl k myčce s dřezem a pojezdy pro koše |  | 1825x700x900 | ks | 1 |  |  |  |  | x | x | x |  | 0
Dřez 500x500 mm vpravo, pojezdy pro koše, zvýšený zadní lem, dále viz.samostatný technický standard nerezového nábytku
803.1 | Baterie se sprchou |  |  | ks | 1 | [8 empty] | 0
keramické ventily, držák na stěnu průměr montážního otvoru 32 mm
804 | Mycí stroj na koše |  | 825x800x1575/2190 | ks | 1 | 400 | 9.8 |  |  | x |  | x |  | 0
viz.samostatný technický standard
804.1 | Úpravna vody |  | 225x440x640 | ks | 1 | 230 | 0.01 | [6 empty] | 0
Plně automatické objemově řízené změkčovací zařízení. vstup/výstup 3/4“, připojení odpadu 1/2“, připojení sání soli 3/8“, teplota vody max 43°.
805 | Vzduchotechnický zákryt | dodávka VZT |  | ks | 1 | [7 empty] | - | -
806 | Výstupní stůl k myčce s pojezdy pro koše |  | 1300x700x900 | ks | 1 | [8 empty] | 0
viz.samostatný technický standard nerezového nábytku
807 | Regál čtyřpolicový |  | 900x600x1800 | ks | 3 | [8 empty] | 0
viz.samostatný technický standard nerezového nábytku
808 | Podlahová vpust | dodávka stavby | 100x100 | ks | 1 | [6 empty] | x | - | -
809 | Podlahová vpust | dodávka stavby | 100x100 | ks | 1 | [6 empty] | x | - | -
MYTÍ PROVOZNÍHO NÁDOBÍ
901 | Vstupní stůl k myčce s dřezem |  | 1400x700x900 | ks | 1 |  |  |  |  | x | x | x |  | 0
Celoplošný prolis pracovní desky, dřez 600x500 v pravo, zvýšený zadní lem. Dále viz.samostatný technický standard nerezového nábytku
901.1 | Baterie se sprchou |  |  | ks | 1 | [8 empty] | 0
keramické ventily, držák na stěnu průměr montážního otvoru 32 mm
902 | Mycí stroj na provozní nádobí granulový |  | 1025x957x2025 | ks | 1 | 400 | 16.5 |  |  | x |  | x |  | 0
viz.samostatný technický standard
902.1 | Úpravna vody |  | 815x400x400 | ks | 1 | 230 | 0.01 | [6 empty] | 0
Plně automatické objemově řízené změkčovací zařízení. Bypass, Řídící jednotka RX73 duplex. Digitální displej.Teplota vody max 43°C
903 | Vzduchotechnický zákryt | dodávka VZT |  | ks | 1 | [7 empty] | - | -
904 | Výstupní stůl k myčce |  | 1000x700x900 | ks | 1 | [8 empty] | 0
viz.samostatný technický standard nerezového nábytku
905 | Regál čtyřpolicový |  | 900x600x1800 | ks | 3 | [8 empty] | 0
viz.samostatný technický standard nerezového nábytku
906 | Podlahová vpust | dodávka stavby | 100x100 | ks | 1 | [6 empty] | x | - | -
DOPRAVA A MONTÁŽ ZAŘÍZENÍ
XXX | Doprava zařízení na místo určení |  |  | ks | 1 | [8 empty] | 0
XXX | Rozmístění technologie dle projektové dokumentace |  |  | ks | 1 | [8 empty] | 0
XXX | Montáž zařízení dle pokynů stanovených výrobcem |  |  | ks | 1 | [8 empty] | 0
XXX | Zaškolení obsluhy |  |  | ks | 1 | [8 empty] | 0
Celková cena bez DPH | [13 empty] | 0
DPH | [13 empty] | 0
Celková cena vč. DPH | [13 empty] | 0