## Molekulární reagencie
Číslo položky | Položka | Popis položky - předmětu plnění - technická specifikace | Výrobce nabízeného produktu/katalogové číslo | množství celkem | jednotka | cena za jednotku (množství) bez DPH | cena celkem bez DPH
ELFO
1 | agarosa | basic, CAS číslo: 9012-36-6, DNases/RNases/Proteases: not detectable Ash: ≤ 0.45 %, Electroendoosmosis (EEO): 0.14 – 0.16, Gel strength (1 %): ≥ 1000 g/cm2, Gel strength (1.5 %): ≥ 2200 g/cm2, Gel point: 36 ± 1.5°C, Melting point: 88 ± 1.5°C, Clarity: max. 4 NTU, Sulfate: ≤ 0.15 % |  | 2 | kg |  | 0
2 | DNA Ladder 100bp | 100-3000bp, použití pro 1 - 2% agarózový gel, zvýrazněné referenční bandy 500 a 1500 bp. Požadujeme dodání vzorku 1 ks na vyzkoušení před realizací objednávky. |  | 10 | ks |  | 0
3 | DNA Ladder 50bp | 50-1500bp, použití pro 1 - 2% agarózový gel, zvýrazněné referenční bandy 200 a 500 bp. Požadujeme dodání vzorku 1 ks na vyzkoušení před realizací objednávky. |  | 10 | ks |  | 0
4 | Prestained Protein MW Marker | TriColor Protein Ladder, ready to use (10-180 kDa), Pure and stable - retain sharp bands after 3 months storage at +4oC. Barevně odlišeny produkty 24kDa a 72kDa (na 10% gelu). |  | 1 | ks |  | 0
5 | Skla pro vertikální elektroforézu | Musí být 100% kompatibilní se systémem mini VERTIGEL, sada= plné sklo + sklo s výřezem |  | 12 | sad |  | 0
izolace DNA a proteinů
6 | odsolovací kolonky | G-25 Desalting Purification Cartridges,2mL/6mL with Sephadex G-25 resin. Požadujeme dodání vzorku 1 ks na vyzkoušení před realizací objednávky. |  | 2 | bal |  | 0
7 | Sephadex pro výměnu pufrů | Sephadex G-25 Medium, 500g |  | 1 | bal |  | 0
8 | Ni Resin pro izolaci His tagovaných proteinů | Protino Ni-IDA Resin, 120g, Chelator IDA (iminodiacetic acid), Matrix Macroporous silica, Theoretical binding capacity 20 mg/g resin (10 mg/mL bed volume), Storage temperature 15–25 °C |  | 1 | bal |  | 0
9 | Agarose pro izolaci GST tagovaných proteinů | Protino Glutathione Agarose 4B, 10ml |  | 1 | bal |  | 0
10 | Protease Inhibitor Cocktail Set VII | A cocktail of five protease inhibitors with broad specificity for the inhibition of cysteine, serine, aspartic, and thermolysin-like proteases and aminopeptidases. This cocktail is recommended for purification of proteins containing His•Tag sequences. |  | 1 | ks |  | 0
DNA a RNA modifikující enzymy
11 | DNAse I | Dnaza pro odstranění DNA ve vzorcích RNA, bez Rnáz, balení s reakčním pufrem, stop solution. |  | 2 | ks |  | 0
restrikční endonukleázy
12 | Restrikční endonukleáza DpnI | v jednotném universálním pufru, kompletní rozštěpení do 15-ti minut, 100rcí, |  | 2 | ks |  | 0
PCR reagencie
13 | Q5 High-Fidelity DNA Polymerase | 100U polymeráza Q5 pro „aqua cloning“ |  | 1 | ks |  | 0
|  |  |  | CELKOVÁ CENA BEZ DPH |  |  | 0
Poznámka: Jestliže se ve specifikaci objeví odkazy na obchodní firmy, názvy nebo jména a příjmení, specifická označení zboží a služeb, které platí pro určitou osobu, popřípadě její organizační složku za příznačné, patenty na vynálezy, užitné vzory, průmyslové vzory, ochranné známky nebo označení původu, zadavatel umožňuje pro plnění zakázky použít i jiných, kvalitativně a technicky obdobných řešení, pakliže z charakteru poptávaného plnění nevyplývá, že by použití takového substitutu bylo v rozporu s účelem poptávky (například, že by substitut snížil kompatibilitu poptávaného plnění s již existujícími výrobními prostředky).