## Pokyny pro vyplnění
Pokyny pro vyplnění
Ve všech listech tohoto souboru můžete měnit pouze buňky s modrým pozadím. Jedná se o tyto údaje : - údaje o firmě - jednotkové ceny položek zadané na maximálně dvě desetinná místa

## Stavba
#RTSROZP# | Soupis stavebních prací, dodávek a služeb
| Stavba: |  | 307 dotace 21.10 | Zateplení administrativního objektu poz. parc. č. st. 1214, 1215 k.ú. Krásno nad Bečvou
| Zadavatel |  | Hlavica Robert |  |  |  | IČO:
|  |  | Bystřička 338 |  |  |  | DIČ:
|  |  | 75624 | Bystřička
| Projektant: |  | Ing. Václav Zajíček |  |  |  | IČO: | 08226903
|  |  | 213 |  |  |  | DIČ:
|  |  | 75624 | Bystřička
| Zhotovitel: | [5 empty] | IČO:
DIČ:
Vypracoval:
| Rozpis ceny | [6 empty] | Celkem
HSV | HSV | [6 empty] | 0
PSV | PSV | [6 empty] | 0
MON | MON | [6 empty] | 0
VN | Vedlejší náklady | [6 empty] | 0
ON | Ostatní náklady | [6 empty] | 0
| Celkem | [6 empty] | 0
Rekapitulace daní
0 | Základ pro sníženou DPH |  |  | 15 | % | 0 |  |  | CZK
0 | Snížená DPH |  |  | 15 | % | 0 |  |  | CZK
0 | Základ pro základní DPH |  |  | 21 | % | 0 |  |  | CZK
0 | Základní DPH |  |  | 21 | % | 0 |  |  | CZK
0 | Zaokrouhlení |  |  |  |  | 0 |  |  | CZK
| Cena celkem bez DPH |  |  |  |  | 0 |  |  | CZK
0 | Cena celkem s DPH |  |  |  |  | 0 |  |  | CZK
|  | v |  |  | dne
|  |  | Za zhotovitele |  |  |  | Za objednatele
Rekapitulace dílčích částí
#CASTI>> | Číslo | Název |  |  | Základ pro sníženou DPH | Základ pro základní DPH | DPH celkem | Cena celkem | %
1 | Stavba |  |  |  | 0 | 0 | 0 | 0
2 |  | Ostatní a vedlejší náklady |  |  | 0 | 0 | 0 | 0
3 | 01 | Vedlejší a ostatní náklady |  |  | 0 | 0 | 0 | 0
2 |  | Stavební objekt |  |  |  |  | 0
2 | SO 01 | Administrativní budova |  |  | 0 | 0 | 0 | 0
3 | 01 | Stavební rozpočet |  |  | 0 | 0 | 0 | 0
| Celkem za stavbu |  |  |  | 0 | 0 | 0 | 0 | 0
#POPS | Popis stavby: 307 dotace 21.10 - Zateplení administrativního objektu poz. parc. č. st. 1214, 1215 k.ú. Krásno nad Bečvou
#POPO | Popis objektu: 00 - Vedlejší a ostatní náklady
#POPR | Popis rozpočtu: 01 - Vedlejší a ostatní náklady
#POPO | Popis objektu: SO 01 - Administrativní budova
#POPR | Popis rozpočtu: 01 - Stavební rozpočet
Rekapitulace dílů
| Číslo | Název |  |  | Typ dílu |  |  | Celkem | %
| 1 | Zemní práce |  |  | HSV |  |  | 0
| 31 | Zdi podpěrné a volné |  |  | HSV |  |  | 0
| 46 | Zpevněné plochy |  |  | HSV |  |  | 0
| 61 | Úpravy povrchů vnitřní |  |  | HSV |  |  | 0
| 62 | Úpravy povrchů vnější |  |  | HSV |  |  | 0
| 63 | Podlahy a podlahové konstrukce |  |  | HSV |  |  | 0
| 64 | Výplně otvorů |  |  | HSV |  |  | 0
| 94 | Lešení a stavební výtahy |  |  | HSV |  |  | 0
| 95 | Dokončovací konstrukce na pozemních stavbách |  |  | HSV |  |  | 0
| 96 | Bourání konstrukcí |  |  | HSV |  |  | 0
| 99 | Staveništní přesun hmot |  |  | HSV |  |  | 0
| 711 | Izolace proti vodě |  |  | PSV |  |  | 0
| 713 | Izolace tepelné |  |  | PSV |  |  | 0
| 762 | Konstrukce tesařské |  |  | PSV |  |  | 0
| 764 | Konstrukce klempířské |  |  | PSV |  |  | 0
| 766 | Konstrukce truhlářské, okna a dveře |  |  | PSV |  |  | 0
| 784 | Malby |  |  | PSV |  |  | 0
| M21 | Elektromontáže |  |  | MON |  |  | 0
| D96 | Přesuny suti a vybouraných hmot |  |  | PSU |  |  | 0
| D96.1 | Poplatky za skládky |  |  | PSU |  |  | 0
| VN | Vedlejší náklady |  |  | VN |  |  | 0
| ON | Ostatní náklady |  |  | ON |  |  | 0
| Cena celkem | [6 empty] | 0 | 0
Note on D11: Název
Note on D12: Ulice
Note on D13: PSČ
Note on E13: Místo
Note on I11: IČO
Note on I12: DIČ

## VzorPolozky (hidden)
Položkový rozpočet
S:
O:
R:

## 00 01 Naklady
Soupis vedlejších a ostatních nákladů | [27 empty] | #TypZaznamu#
S: | 307 dotace 21.10 | Zateplení administrativního objektu poz. parc. č. st. 1214, 1215 k.ú. Krásno nad Bečvou | [25 empty] | STA
O: | 00 | Vedlejší a ostatní náklady | [22 empty] | NAK |  |  | OBJ
R: | 01 | Vedlejší a ostatní náklady | [25 empty] | ROZ
P.č. | Číslo položky | Název položky | MJ | Množství | Cena / MJ | Celkem | Dodávka | Dodávka celk. | Montáž | Montáž celk. | DPH | Cena s DPH | Hmotnost / MJ | Hmotnost celk.(t) | Dem. hmotnost / MJ | Dem. hmotnost celk.(t) | Ceník | Cen. soustava / platnost | Cenová úroveň | Nhod / MJ | Nhod celk. | Dodavatel | Typ položky | Stav položky
Díl: | VN | Vedlejší náklady |  |  |  | 0 |  | 0 |  | 0 |  | 0 |  | 0 |  | 0 |  |  |  |  | 0 | [6 empty] | DIL
1 | 005121 R | Zařízení staveniště | Soubor | 1 |  | 0 |  | 0 |  | 0 | 21 | 0 | 0 | 0 | 0 | 0 |  | RTS 24/ II | Indiv | 0 | 0 |  | VRN | Běžná |  |  |  | POL99_8
|  | Veškeré náklady spojené s vybudováním, provozem a odstraněním zařízení staveniště. | [25 empty] | POP
|  | 1 |  | 1 | [23 empty] | VV | 0
SPU
Díl: | ON | Ostatní náklady |  |  |  | 0 |  | 0 |  | 0 |  | 0 |  | 0 |  | 0 |  |  |  |  | 0 | [6 empty] | DIL
2 | 005211010R | Předání a převzetí staveniště | Soubor | 1 |  | 0 |  | 0 |  | 0 | 21 | 0 | 0 | 0 | 0 | 0 |  | RTS 24/ II | Indiv | 0 | 0 |  | VRN | Běžná |  |  |  | POL99_8
|  | Náklady spojené s účastí zhotovitele na předání a převzetí staveniště. | [25 empty] | POP
|  | 1 |  | 1 | [23 empty] | VV | 0
SPU
3 | 005211080R | Bezpečnostní a hygienická opatření na staveništi | Soubor | 1 |  | 0 |  | 0 |  | 0 | 21 | 0 | 0 | 0 | 0 | 0 |  | RTS 24/ II | Indiv | 0 | 0 |  | VRN | Běžná |  |  |  | POL99_8
|  | Náklady na ochranu staveniště před vstupem nepovolaných osob, včetně příslušného značení, náklady na osvětlení staveniště, náklady na vypracování potřebné dokumentace pro provoz staveniště z hlediska požární ochrany (požární řád a poplachová směrnice) a z hlediska provozu staveniště (provozně dopravní řád). | [25 empty] | POP |  | Náklady na ochranu staveniště před vstupem nepovolaných osob, včetně příslušného značení, náklady na osvětlení staveniště, náklady na vypracování potřebné dokumentace pro provoz staveniště z hlediska požární ochrany (požární řád a poplachová směrnice) a z hlediska provozu staveniště (provozně dopravní řád).
|  | 1 |  | 1 | [23 empty] | VV | 0
SPU
4 | 00524 R | Předání a převzetí díla | Soubor | 1 |  | 0 |  | 0 |  | 0 | 21 | 0 | 0 | 0 | 0 | 0 |  | RTS 24/ II | Indiv | 0 | 0 |  | VRN | Běžná |  |  |  | POL99_8
|  | Náklady zhotovitele, které vzniknou v souvislosti s povinnostmi zhotovitele při předání a převzetí díla. | [25 empty] | POP |  | Náklady zhotovitele, které vzniknou v souvislosti s povinnostmi zhotovitele při předání a převzetí díla.
|  | 1 |  | 1 | [23 empty] | VV | 0
SPU
[26 empty] | 15 | 21 | DPH
| Celkem |  |  |  |  | 0 | [19 empty] | 0 | 0 | SUM
END
Note on S6: Jedná se o informaci, zda se jedná o položku, která je do rozpočtu zadána z cenové soustavy RTS, nebo vlastní.
Note on T6: Jedná se o název CÚ, která je zadána u položky rozpočtu

## SO 01 01 Pol
Položkový soupis prací a dodávek | [27 empty] | #TypZaznamu#
S: | 307 dotace 21.10 | Zateplení administrativního objektu poz. parc. č. st. 1214, 1215 k.ú. Krásno nad Bečvou | [25 empty] | STA
O: | SO 01 | Administrativní budova | [22 empty] | STA |  |  | OBJ
R: | 01 | Stavební rozpočet | [25 empty] | ROZ
P.č. | Číslo položky | Název položky | MJ | Množství | Cena / MJ | Celkem | Dodávka | Dodávka celk. | Montáž | Montáž celk. | DPH | Cena s DPH | Hmotnost / MJ | Hmotnost celk.(t) | Dem. hmotnost / MJ | Dem. hmotnost celk.(t) | Ceník | Cen. soustava / platnost | Cenová úroveň | Nhod / MJ | Nhod celk. | Dodavatel | Typ položky | Stav položky
Díl: | 1 | Zemní práce |  |  |  | 0 |  | 0 |  | 0 |  | 0 |  | 13.41 |  | 4.84 |  |  |  |  | 47.6 | [6 empty] | DIL
1 | 113106121R00 | Rozebrání komunikací pro pěší s jakýmkoliv ložem a výplní spár z betonových nebo kameninových dlaždic nebo tvarovek | m2 | 35.04 |  | 0 |  | 0 |  | 0 | 21 | 0 | 0 | 0 | 0.138 | 4.84 | 822-1 | RTS 24/ II | RTS 24/ I | 0.16 | 5.61 |  | Práce | Běžná |  |  |  | POL1_
|  | s přemístěním hmot na skládku na vzdálenost do 3 m nebo s naložením na dopravní prostředek | [25 empty] | SPI
|  | 0,4*(4,9+4,6+8,2+42+7,1+2,2+2,4+1+2+13,2) |  | 35.04 | [23 empty] | VV | 0
SPU
2 | 132201110R00 | Hloubení rýh šířky do 60 cm do 50 m3, v hornině 3, hloubení strojně | m3 | 12.7696 |  | 0 |  | 0 |  | 0 | 21 | 0 | 0 | 0 | 0 | 0 | 800-1 | RTS 24/ II | RTS 24/ I | 0.365 | 4.66 |  | Práce | Běžná |  |  |  | POL1_1
|  | zapažených i nezapažených s urovnáním dna do předepsaného profilu a spádu, s přehozením výkopku na přilehlém terénu na vzdálenost do 3 m od podélné osy rýhy nebo s naložením výkopku na dopravní prostředek. | [25 empty] | SPI |  | zapažených i nezapažených s urovnáním dna do předepsaného profilu a spádu, s přehozením výkopku na přilehlém terénu na vzdálenost do 3 m od podélné osy rýhy nebo s naložením výkopku na dopravní prostředek.
|  | 0,4*0,2*(60,13*2+20,08*2-2,4+0,4*4) |  | 12.7696 | [23 empty] | VV | 0
SPU
3 | 132201119R00 | Hloubení rýh šířky do 60 cm příplatek za lepivost, v hornině 3, | m3 | 12.7696 |  | 0 |  | 0 |  | 0 | 21 | 0 | 0 | 0 | 0 | 0 | 800-1 | RTS 24/ II | RTS 24/ I | 0.3898 | 4.98 |  | Práce | Běžná |  |  |  | POL1_1
|  | zapažených i nezapažených s urovnáním dna do předepsaného profilu a spádu, s přehozením výkopku na přilehlém terénu na vzdálenost do 3 m od podélné osy rýhy nebo s naložením výkopku na dopravní prostředek. | [25 empty] | SPI |  | zapažených i nezapažených s urovnáním dna do předepsaného profilu a spádu, s přehozením výkopku na přilehlém terénu na vzdálenost do 3 m od podélné osy rýhy nebo s naložením výkopku na dopravní prostředek.
|  | Odkaz na mn. položky pořadí 2 : 12,76960 |  | 12.7696 | [23 empty] | VV | 5
SPU
4 | 162701105R00 | Vodorovné přemístění výkopku z horniny 1 až 4, na vzdálenost přes 9 000 do 10 000 m | m3 | 12.7696 |  | 0 |  | 0 |  | 0 | 21 | 0 | 0 | 0 | 0 | 0 | 800-1 | RTS 24/ II | RTS 24/ I | 0.011 | 0.14 |  | Práce | Nedokončená |  |  |  | POL1_1
|  | po suchu, bez naložení výkopku, avšak se složením bez rozhrnutí, zpáteční cesta vozidla. | [25 empty] | SPI
|  | Odkaz na mn. položky pořadí 2 : 12,76960 |  | 12.7696 | [23 empty] | VV | 5
SPU
5 | 174101102R00 | Zásyp sypaninou se zhutněním v uzavřených prostorách s urovnáním povrchu zásypu s ručním zhutněním | m3 | 6.704 |  | 0 |  | 0 |  | 0 | 21 | 0 | 0 | 0 | 0 | 0 | 800-1 | RTS 24/ II | RTS 24/ I | 1.15 | 7.71 |  | Práce | Běžná |  |  |  | POL1_1
|  | z jakékoliv horniny s uložením výkopku po vrstvách, | [25 empty] | SPI
|  | Položka obsahuje i přemístění materiálu pro zásyp ze vzdálenosti do 10 m od okraje zásypu. | [25 empty] | POP
|  | 0,28*0,15*(60,13*2+20,08*2-2,4+0,4*4) |  | 6.704 | [23 empty] | VV | 0
SPU
6 | 181101111R00 | Úprava pláně v zářezech bez rozlišení horniny, se zhutněním - ručně | m2 | 47.766 |  | 0 |  | 0 |  | 0 | 21 | 0 | 0 | 0 | 0 | 0 | 800-1 | RTS 24/ II | RTS 24/ I | 0.096 | 4.59 |  | Práce | Běžná |  |  |  | POL1_
|  | vyrovnáním výškových rozdílů, ploch vodorovných a ploch do sklonu 1 : 5. | [25 empty] | SPI
|  | 0,3*(60,13*2+20,08*2-2,4+0,3*4) |  | 47.766 | [23 empty] | VV | 0
SPU
7 | 199000002R00 | Poplatky za skládku horniny 1- 4, skupina 17 05 04 z Katalogu odpadů | m3 | 12.7696 |  | 0 |  | 0 |  | 0 | 21 | 0 | 0 | 0 | 0 | 0 | 800-1 | RTS 24/ II | RTS 24/ I | 0 | 0 |  | Práce | Běžná |  |  |  | POL1_
|  | Odkaz na mn. položky pořadí 4 : 12,76960 |  | 12.7696 | [23 empty] | VV | 5
SPU
8 | 100001500R01 | Dočištění stěny po odkopu | m2 | 47.406 |  | 0 |  | 0 |  | 0 | 21 | 0 | 0 | 0 | 0 | 0 |  | Vlastní | Indiv | 0.42 | 19.91 |  | Práce | Běžná |  |  |  | POL1_
|  | 0,3*(60,13*2+20,08*2-2,4) |  | 47.406 | [23 empty] | VV | 0
SPU
9 | 583426831R | Kamenivo stanovené přírodní; drcené; 16/32; OH = 2,64 Mg/m3; droba | t | 13.4081 |  | 0 |  | 0 |  | 0 | 21 | 0 | 1 | 13.41 | 0 | 0 | SPCM | RTS 24/ II | RTS 24/ I | 0 | 0 |  | Specifikace | Běžná |  |  |  | POL3_
|  | Odkaz na mn. položky pořadí 5 : 6,70404*2 |  | 13.4081 | [23 empty] | VV | 5
SPU
Díl: | 31 | Zdi podpěrné a volné |  |  |  | 0 |  | 0 |  | 0 |  | 0 |  | 1.25 |  | 0 |  |  |  |  | 3.56 | [6 empty] | DIL
10 | 310238211RT1 | Zazdívka otvorů o ploše přes 0,25 m2 do 1 m2 ve zdivu nadzákladovém cihlami pálenými pro jakoukoliv maltu vápenocementovou, Prvek zdicí pálený funkce: cihla plná; dl = 290 mm; š = 140 mm; v = 65 mm; fb = 20,0 N/mm2 | m3 | 0.729 |  | 0 |  | 0 |  | 0 | 21 | 0 | 1.7115 | 1.25 | 0 | 0 | 801-4 | RTS 24/ II | RTS 24/ I | 4.89 | 3.56 |  | Práce | Běžná |  |  |  | POL1_
|  | včetně pomocného pracovního lešení | [25 empty] | SPI
|  | m107 : 0,45*0,15*1,8 |  | 0.1215 | [23 empty] | VV | 0
|  | m137 : 0,45*(1,8*0,9*2+2,4*0,9)-0,45*(1,5*0,9*3) |  | 0.6075 | [23 empty] | VV | 0
SPU
Díl: | 46 | Zpevněné plochy |  |  |  | 0 |  | 0 |  | 0 |  | 0 |  | 18.79 |  | 0 |  |  |  |  | 18.87 | [6 empty] | DIL
11 | 564831111R00 | Podklad ze štěrkodrti s rozprostřením a zhutněním frakce 0-63 mm, tloušťka po zhutnění 100 mm | m2 | 47.766 |  | 0 |  | 0 |  | 0 | 21 | 0 | 0.23 | 10.99 | 0 | 0 | 822-1 | RTS 24/ II | RTS 24/ I | 0.02 | 0.96 |  | Práce | Běžná |  |  |  | POL1_
|  | 0,3*(60,13*2+20,08*2-2,4+0,3*4) |  | 47.766 | [23 empty] | VV | 0
SPU
12 | 596811111R00 | Kladení dlažby do lože z kameniva těženého tloušťky do 30 mm | m2 | 47.766 |  | 0 |  | 0 |  | 0 | 21 | 0 | 0.072 | 3.44 | 0 | 0 | 822-1 | RTS 24/ II | RTS 24/ I | 0.375 | 17.91 |  | Práce | Běžná |  |  |  | POL1_
|  | komunikací pro pěší, z dlaždic betonových a teracových, do velikosti dlaždic 0,25 m2, s provedením lože do tl. 30 mm, s vyplněním spár a se smetením přebytečného materiálu na vzdálenost do 3 m | [25 empty] | SPI |  | komunikací pro pěší, z dlaždic betonových a teracových, do velikosti dlaždic 0,25 m2, s provedením lože do tl. 30 mm, s vyplněním spár a se smetením přebytečného materiálu na vzdálenost do 3 m
|  | Odkaz na mn. položky pořadí 11 : 47,76600 |  | 47.766 | [23 empty] | VV | 5
SPU
13 | 592453320R | Dlažba betonová typ: dvouvrstvý, s fazetou; tl = 40,00 mm; dl = 300,0 mm; š = 300,0 mm; povrch: impregnace, hladký; zátěž: pochozí | m2 | 50.1543 |  | 0 |  | 0 |  | 0 | 21 | 0 | 0.087 | 4.36 | 0 | 0 | SPCM | RTS 24/ II | RTS 24/ I | 0 | 0 |  | Specifikace | Běžná |  |  |  | POL3_
|  | Odkaz na mn. položky pořadí 12 : 47,76600*1,05 |  | 50.1543 | [23 empty] | VV | 5
SPU
Díl: | 61 | Úpravy povrchů vnitřní |  |  |  | 0 |  | 0 |  | 0 |  | 0 |  | 7.02 |  | 0 |  |  |  |  | 180.47 | [6 empty] | DIL
14 | 610991111R00 | Zakrývání výplní vnitřních otvorů, předmětů apod. fólií Pe 0,05-0,2 mm | m2 | 70.56 |  | 0 |  | 0 |  | 0 | 21 | 0 | 0 | 0 | 0 | 0 | 801-1 | RTS 24/ II | RTS 24/ I | 0.078 | 5.5 |  | Práce | Běžná |  |  |  | POL1_1
|  | které se zřizují před úpravami povrchu, a obalení osazených dveřních zárubní před znečištěním při úpravách povrchu nástřikem plastických maltovin včetně pozdějšího odkrytí, | [25 empty] | SPI |  | které se zřizují před úpravami povrchu, a obalení osazených dveřních zárubní před znečištěním při úpravách povrchu nástřikem plastických maltovin včetně pozdějšího odkrytí,
|  | jih : 1,5*1,5*11 |  | 24.75 | [23 empty] | VV | 0
|  | sever : 0,9*0,6*4+2,4*2,6*2+1,5*1,5*6+1,5*2,38*3 |  | 38.85 | [23 empty] | VV | 0
|  | východ : 1*1,8 |  | 1.8 | [23 empty] | VV | 0
|  | západ : 2,4*2,15 |  | 5.16 | [23 empty] | VV | 0
SPU
15 | 610991002R00 | Začišťovací okenní lišta pro omítku tl. 9 mm | m | 137.34 |  | 0 |  | 0 |  | 0 | 21 | 0 | 0.00015 | 0.02 | 0 | 0 | 801-1 | RTS 24/ II | RTS 24/ I | 0.05 | 6.87 |  | Práce | Běžná |  |  |  | POL1_1
|  | nalepení a odříznutí po dokončení omítek | [25 empty] | SPI
|  | výměna oken, vstup.dveří 1np : (0,9+0,6*2)*4+(2,5+2,6*2)*2+(1,5*3)*6+2,4+2,15*2+(1,5*3)*11 |  | 107 | [23 empty] | VV | 0
|  | 2,1+1,8*2 |  | 5.7 | [23 empty] | VV | 0
|  | m137 : (1,5+2,38*2)*3 |  | 18.78 | [23 empty] | VV | 0
|  | m107 : 2,26+1,8*2 |  | 5.86 | [23 empty] | VV | 0
SPU
16 | 612409991RT2 | Začištění omítek kolem oken, dveří a obkladů apod. s použitím suché maltové směsi | m | 136.1 |  | 0 |  | 0 |  | 0 | 21 | 0 | 0.00238 | 0.32 | 0 | 0 | 801-4 | RTS 24/ II | RTS 24/ I | 0.18233 | 24.82 |  | Práce | Běžná |  |  |  | POL1_
|  | výměna oken, vstup.dveří 1np : (0,9*2+0,6*2)*4+(2,5+2,6*2)*2+(1,5*4)*6+2,4+2,15*2+(1,5*4)*10 |  | 130.1 | [23 empty] | VV | 0
|  | 2,1*2+1,8 |  | 6 | [23 empty] | VV | 0
SPU
17 | 612425921R00 | Omítka vápenná vnitřního ostění omítkou hladkou | m2 | 64.17 |  | 0 |  | 0 |  | 0 | 21 | 0 | 0.05284 | 3.39 | 0 | 0 | 801-4 | RTS 24/ II | RTS 24/ I | 1.057 | 67.83 |  | Práce | Běžná |  |  |  | POL1_
|  | okenního nebo dveřního, z pomocného pracovního lešení o výšce podlahy do 1900 mm a pro zatížení do 1,5 kPa, | [25 empty] | SPI |  | okenního nebo dveřního, z pomocného pracovního lešení o výšce podlahy do 1900 mm a pro zatížení do 1,5 kPa,
|  | po vybour.zárubních : 0,3*(0,6+2*2)*12+0,3*(0,7+2*2)+0,3*(0,8+2*2)*29+0,3*(0,9+2*2)*2+0,3*(1+2*2) |  | 64.17 | [23 empty] | VV | 0
SPU
18 | 612425931RT2 | Omítka vápenná vnitřního ostění omítkou štukovou | m2 | 12.084 |  | 0 |  | 0 |  | 0 | 21 | 0 | 0.03566 | 0.43 | 0 | 0 | 801-4 | RTS 24/ II | RTS 24/ I | 1.1842 | 14.31 |  | Práce | Běžná |  |  |  | POL1_
|  | okenního nebo dveřního, z pomocného pracovního lešení o výšce podlahy do 1900 mm a pro zatížení do 1,5 kPa, | [25 empty] | SPI |  | okenního nebo dveřního, z pomocného pracovního lešení o výšce podlahy do 1900 mm a pro zatížení do 1,5 kPa,
|  | m137 : 0,2*(1,5+2,38*2)*3+0,25*(2+2,38*2)*2+0,55*(2,6+2,38*2) |  | 11.184 | [23 empty] | VV | 0
|  | m107 : (0,2+0,3)*1,8 |  | 0.9 | [23 empty] | VV | 0
SPU
19 | 612473182R00 | Omítky vnitřní zdiva ze suchých směsí štukové, strojně | m2 | 53.93 |  | 0 |  | 0 |  | 0 | 21 | 0 | 0.02891 | 1.56 | 0 | 0 | 801-1 | RTS 24/ II | RTS 24/ I | 0.626 | 33.76 |  | Práce | Běžná |  |  |  | POL1_1
|  | omítka vápenocementová, strojně nebo ručně nanášená v podlaží i ve schodišti na jakýkoliv druh podkladu, kompletní souvrství | [25 empty] | SPI |  | omítka vápenocementová, strojně nebo ručně nanášená v podlaží i ve schodišti na jakýkoliv druh podkladu, kompletní souvrství
|  | m137 : 2,8*(8,1*2+4,65*2)-(1,5*2,38*3+2,4*2,15+0,8*2) |  | 53.93 | [23 empty] | VV | 0
SPU
20 | 612473186R00 | Omítky vnitřní zdiva ze suchých směsí příplatek za zabudované rohovníky | m | 43.7 |  | 0 |  | 0 |  | 0 | 21 | 0 | 0.00046 | 0.02 | 0 | 0 | 801-1 | RTS 24/ II | RTS 24/ I | 0 | 0 |  | Práce | Běžná |  |  |  | POL1_1
|  | omítka vápenocementová, strojně nebo ručně nanášená v podlaží i ve schodišti na jakýkoliv druh podkladu, kompletní souvrství | [25 empty] | SPI |  | omítka vápenocementová, strojně nebo ručně nanášená v podlaží i ve schodišti na jakýkoliv druh podkladu, kompletní souvrství
|  | m116/119 : 1+2,02*2 |  | 5.04 | [23 empty] | VV | 0
|  | m107 : 1,8 |  | 1.8 | [23 empty] | VV | 0
|  | m137 : (1,5+2,38*2)*3 |  | 18.78 | [23 empty] | VV | 0
|  | m127 : 2,8 |  | 2.8 | [23 empty] | VV | 0
|  | m128 : 0,8+2,02*2 |  | 4.84 | [23 empty] | VV | 0
|  | m129 : 0,8+2,02*2+2,8*2 |  | 10.44 | [23 empty] | VV | 0
SPU
21 | 612481113R00 | Potažení vnitřních stěn pletivem sklotextilním , s vypnutím | m2 | 66.014 |  | 0 |  | 0 |  | 0 | 21 | 0 | 0.00034 | 0.02 | 0 | 0 | 801-1 | RTS 24/ II | RTS 24/ I | 0.24 | 15.84 |  | Práce | Běžná |  |  |  | POL1_
|  | v ploše nebo pruzích na plném podkladu nebo na podkladu s dutinami (pod omítku) | [25 empty] | SPI
|  | Odkaz na mn. položky pořadí 19 : 53,93000 |  | 53.93 | [23 empty] | VV | 5
|  | Odkaz na mn. položky pořadí 18 : 12,08400 |  | 12.084 | [23 empty] | VV | 5
SPU
22 | 632451013R00 | Vyrovnávací potěr ze suché směsi v pásu tloušťky 40 mm | m2 | 15.38 |  | 0 |  | 0 |  | 0 | 21 | 0 | 0.0819 | 1.26 | 0 | 0 | 801-1 | RTS 24/ II | RTS 24/ I | 0.75 | 11.54 |  | Práce | Běžná |  |  |  | POL1_1
|  | parapety : 0,4*(0,9*4)+0,45*(1,5*9)+0,4*1,1 |  | 7.955 | [23 empty] | VV | 0
|  | 0,45*(1,5*11) |  | 7.425 | [23 empty] | VV | 0
SPU
Díl: | 62 | Úpravy povrchů vnější |  |  |  | 0 |  | 0 |  | 0 |  | 0 |  | 24.32 |  | 0 |  |  |  |  | 2054.93 | [6 empty] | DIL
23 | 602015187RT6 | Omítka stěn z hotových směsí vrchní tenkovrstvá, silikonová, zatřená, tloušťka vrstvy 1,5 mm, | m2 | 18.84 |  | 0 |  | 0 |  | 0 | 21 | 0 | 0.00263 | 0.05 | 0 | 0 | 801-1 | RTS 24/ II | RTS 24/ I | 0.22401 | 4.22 |  | Práce | Běžná |  |  |  | POL1_1
|  | po jednotlivých vrstvách | [25 empty] | SPI
|  | na xps. tl.140 mm sokl : | [25 empty] | VV | 0
|  | sever : 0,3*23,2+0,3*4-0,3*1,9+0,9*8,9 |  | 15.6 | [23 empty] | VV | 0
|  | západ : 0,6*7,8-0,6*2,4 |  | 3.24 | [23 empty] | VV | 0
SPU
24 | 602015191R00 | Jádrová omítka podkladní nátěr pod tenkovrstvé omítky | m2 | 18.84 |  | 0 |  | 0 |  | 0 | 21 | 0 | 0.00019 | 0 | 0 | 0 | 801-1 | RTS 24/ II | RTS 24/ I | 0.052 | 0.98 |  | Práce | Běžná |  |  |  | POL1_1
|  | Odkaz na mn. položky pořadí 23 : 18,84000 |  | 18.84 | [23 empty] | VV | 5
SPU
25 | 620991121R00 | Zakrývání výplní vnějších otvorů z postaveného lešení | m2 | 229.21 |  | 0 |  | 0 |  | 0 | 21 | 0 | 4e-05 | 0.01 | 0 | 0 | 801-1 | RTS 24/ II | RTS 24/ I | 0.078 | 17.88 |  | Práce | Běžná |  |  |  | POL1_1
|  | s rámy a zárubněmi, zábradlí, předmětů oplechování apod., které se zřizují ještě před úpravami povrchu, před jejich znečištěním při úpravách povrchu nástřikem plastických (lepivých) maltovin | [25 empty] | SPI |  | s rámy a zárubněmi, zábradlí, předmětů oplechování apod., které se zřizují ještě před úpravami povrchu, před jejich znečištěním při úpravách povrchu nástřikem plastických (lepivých) maltovin
|  | jih : 1,5*1,5*22+1,5*1,8*6+1,5*1,8*3+0,6*0,6*6+2,6*3 |  | 83.76 | [23 empty] | VV | 0
|  | sever : 0,9*0,6*4+1,4*2,6+2,4*2,6*2+1,9*2,6+1,5*1,5*6+1,5*2,38*3 |  | 47.43 | [23 empty] | VV | 0
|  | 0,9*0,6*2+1,8*1,8+1,5*1,5*6+2,2*1,8+1,5*1,5*10 |  | 44.28 | [23 empty] | VV | 0
|  | východ : 1,5*0,7*3+2,1*1,8+1,1*2,6+1,2*1,8+1,5*1,8*5 |  | 25.45 | [23 empty] | VV | 0
|  | západ : 2,4*2,15+1,6*2,25+1,2*1,8*8+1,5*1,5 |  | 28.29 | [23 empty] | VV | 0
SPU
26 | 622311519RV1 | Zateplení soklu extrudovaným polystyrénem, tloušťky 50 mm, zakončené stěrkou s výztužnou tkaninou, Hmoždinka | m2 | 7.965 |  | 0 |  | 0 |  | 0 | 21 | 0 | 0.00932 | 0.07 | 0 | 0 | 801-1 | RTS 24/ II | RTS 24/ I | 0.86 | 6.85 |  | Práce | Běžná |  |  |  | POL1_
|  | nanesení lepicího tmelu na izolační desky, nalepení desek, zajištění talířovými hmoždinkami (6 ks/m2), přebroušení desek, natažení stěrky, vtlačení výztužné tkaniny, přehlazení stěrky. Další vrstvy podle popisu položky. Včetně rohových lišt na hranách budov. | [25 empty] | SPI |  | nanesení lepicího tmelu na izolační desky, nalepení desek, zajištění talířovými hmoždinkami (6 ks/m2), přebroušení desek, natažení stěrky, vtlačení výztužné tkaniny, přehlazení stěrky. Další vrstvy podle popisu položky. Včetně rohových lišt na hranách budov.
|  | Položka neobsahuje kontaktní nátěr a povrchovou úpravu omítkou. | [25 empty] | POP
|  | Součinitel tepelné vodivosti izolantu je 0,036 W/mK. | [25 empty] | POP
|  | xps - kaslík žaluzie : 53,1*0,15 |  | 7.965 | [23 empty] | VV | 0
SPU
27 | 622319522RV1 | Zateplení soklu extrudovaným polystyrénem, tloušťky 100 mm, zakončené stěrkou s výztužnou tkaninou, Hmoždinka | m2 | 7.03 |  | 0 |  | 0 |  | 0 | 21 | 0 | 0.01112 | 0.08 | 0 | 0 | 801-1 | RTS 24/ II | RTS 24/ I | 0.86 | 6.05 |  | Práce | Běžná |  |  |  | POL1_
|  | nanesení lepicího tmelu na izolační desky, nalepení desek, zajištění talířovými hmoždinkami (6 ks/m2), přebroušení desek, natažení stěrky, vtlačení výztužné tkaniny, přehlazení stěrky. Další vrstvy podle popisu položky. Včetně rohových lišt na hranách budov. | [25 empty] | SPI |  | nanesení lepicího tmelu na izolační desky, nalepení desek, zajištění talířovými hmoždinkami (6 ks/m2), přebroušení desek, natažení stěrky, vtlačení výztužné tkaniny, přehlazení stěrky. Další vrstvy podle popisu položky. Včetně rohových lišt na hranách budov.
|  | římsa - vrchní část : 7,03 |  | 7.03 | [23 empty] | VV | 0
SPU
28 | 622319523RV1 | Zateplení soklu extrudovaným polystyrénem, tloušťky 120 mm, zakončené stěrkou s výztužnou tkaninou, Hmoždinka | m2 | 121.092 |  | 0 |  | 0 |  | 0 | 21 | 0 | 0.01183 | 1.43 | 0 | 0 | 801-1 | RTS 24/ II | RTS 24/ I | 0.857 | 103.78 |  | Práce | Běžná |  |  |  | POL1_1
|  | nanesení lepicího tmelu na izolační desky, nalepení desek, zajištění talířovými hmoždinkami (6 ks/m2), přebroušení desek, natažení stěrky, vtlačení výztužné tkaniny, přehlazení stěrky. Další vrstvy podle popisu položky. Včetně rohových lišt na hranách budov. | [25 empty] | SPI |  | nanesení lepicího tmelu na izolační desky, nalepení desek, zajištění talířovými hmoždinkami (6 ks/m2), přebroušení desek, natažení stěrky, vtlačení výztužné tkaniny, přehlazení stěrky. Další vrstvy podle popisu položky. Včetně rohových lišt na hranách budov.
|  | jih : 0,9*34,89+1,3*(6,1+12,98+6,15)-1*2,6 |  | 61.6 | [23 empty] | VV | 0
|  | sever : 0,6*7,8+0,7*3+1,1*20,2 |  | 29 | [23 empty] | VV | 0
|  | východ : 0,9*(20,08-1,6) |  | 16.632 | [23 empty] | VV | 0
|  | západ : 0,9*5+1,3*7,2 |  | 13.86 | [23 empty] | VV | 0
SPU
29 | 622319524RV1 | Zateplení soklu extrudovaným polystyrénem, tloušťky 140 mm, zakončené stěrkou s výztužnou tkaninou, Hmoždinka | m2 | 30.81 |  | 0 |  | 0 |  | 0 | 21 | 0 | 0.01255 | 0.39 | 0 | 0 | 801-1 | RTS 24/ II | RTS 24/ I | 0.857 | 26.4 |  | Práce | Běžná |  |  |  | POL1_
|  | nanesení lepicího tmelu na izolační desky, nalepení desek, zajištění talířovými hmoždinkami (6 ks/m2), přebroušení desek, natažení stěrky, vtlačení výztužné tkaniny, přehlazení stěrky. Další vrstvy podle popisu položky. Včetně rohových lišt na hranách budov. | [25 empty] | SPI |  | nanesení lepicího tmelu na izolační desky, nalepení desek, zajištění talířovými hmoždinkami (6 ks/m2), přebroušení desek, natažení stěrky, vtlačení výztužné tkaniny, přehlazení stěrky. Další vrstvy podle popisu položky. Včetně rohových lišt na hranách budov.
|  | sever : 0,6*23,2+0,3*4-0,3*1,9+1,2*8,9 |  | 25.23 | [23 empty] | VV | 0
|  | západ : 0,9*7,8-0,6*2,4 |  | 5.58 | [23 empty] | VV | 0
SPU
30 | 622319134RT3 | Zateplení fasády , expandovaným polystyrénem, tloušťky 140 mm, kontaktní nátěr a silikonová omítka, hlazená, zrnitost 2 mm, Výrobek izolační pro budovy z pěnového polystyrenu (EPS) tvar: deska; typ: F; tl = 140 mm; OH = 17 kg/m3; lambda = 0,039 W/(m.K); pevnost v tlaku =... | m2 | 851.872 |  | 0 |  | 0 |  | 0 | 21 | 0 | 0.01385 | 11.8 | 0 | 0 | 801-1 | RTS 24/ II | RTS 24/ I | 1.2558 | 1069.78 |  | Práce | Běžná |  |  |  | POL1_
|  | nanesení lepicího tmelu na izolační desky, nalepení desek, zajištění talířovými hmoždinkami (6 ks/m2), přebroušení desek EPS, nebo kašírování u minerálních desek, natažení stěrky, vtlačení výztužné tkaniny, přehlazení stěrky. Další vrstvy podle popisu položky. Včetně rohových lišt na hranách budov. | [25 empty] | SPI |  | nanesení lepicího tmelu na izolační desky, nalepení desek, zajištění talířovými hmoždinkami (6 ks/m2), přebroušení desek EPS, nebo kašírování u minerálních desek, natažení stěrky, vtlačení výztužné tkaniny, přehlazení stěrky. Další vrstvy podle popisu položky. Včetně rohových lišt na hranách budov.
|  | Max. součinitel tepelné vodivosti izolantu je 0,039 W/m K. | [25 empty] | POP
|  | jih : 34,89*6,5+6,1*7,1+12,98*7,1+12,98*1,7/2 |  | 373.286 | [23 empty] | VV | 0
|  | -(1,5*1,5*22+1,5*1,8*6+1,5*1,8*3+0,6*0,6*6+2,6*3) |  | -83.76 | [23 empty] | VV | 0
|  | sever : 25,34*7,1+34,79*6,2 |  | 395.612 | [23 empty] | VV | 0
|  | -(0,9*0,6*4+1,4*2,6+2,4*2,6*2+1,9*2,6+1,5*1,5*6+1,5*2,38*3) |  | -47.43 | [23 empty] | VV | 0
|  | -(0,9*0,6*2+1,8*1,8+1,5*1,5*6+2,2*1,8+1,5*1,5*10) |  | -44.28 | [23 empty] | VV | 0
|  | východ : 7,2*7,1+12,88*7,1+12,88*1,7/2 |  | 153.516 | [23 empty] | VV | 0
|  | -(1,5*0,7*3+2,1*1,8+1,1*2,6+1,2*1,8+1,5*1,8*5) |  | -25.45 | [23 empty] | VV | 0
|  | západ : 12,88*7,5+12,88*1,7/2+7,2*7,1 |  | 158.668 | [23 empty] | VV | 0
|  | -(2,4*2,15+1,6*2,25+1,2*1,8*8+1,5*1,5) |  | -28.29 | [23 empty] | VV | 0
SPU
31 | 622319832RT1 | Zateplení fasády , minerálními deskami s podélným vláknem, tloušťky 100 mm, kontaktní nátěr a silikonová omítka, hlazená, zrnitost 2 mm, Stěrka lepicí | m2 | 9.37 |  | 0 |  | 0 |  | 0 | 21 | 0 | 0.02778 | 0.26 | 0 | 0 | 801-1 | RTS 24/ II | RTS 24/ I | 1.28 | 11.99 |  | Práce | Běžná |  |  |  | POL1_
|  | nanesení lepicího tmelu na izolační desky, nalepení desek, zajištění talířovými hmoždinkami (6 ks/m2), přebroušení desek EPS, nebo kašírování u minerálních desek, natažení stěrky, vtlačení výztužné tkaniny, přehlazení stěrky. Další vrstvy podle popisu položky. Včetně rohových lišt na hranách budov. | [25 empty] | SPI |  | nanesení lepicího tmelu na izolační desky, nalepení desek, zajištění talířovými hmoždinkami (6 ks/m2), přebroušení desek EPS, nebo kašírování u minerálních desek, natažení stěrky, vtlačení výztužné tkaniny, přehlazení stěrky. Další vrstvy podle popisu položky. Včetně rohových lišt na hranách budov.
|  | římsa : 9,37 |  | 9.37 | [23 empty] | VV | 0
SPU
32 | 622319853RT1 | Zateplení ostění , minerálními deskami s podélným vláknem, tloušťky 30 mm, kontaktní nátěr a silikonová omítka, Stěrka lepicí | m2 | 155.893 |  | 0 |  | 0 |  | 0 | 21 | 0 | 0.02192 | 3.42 | 0 | 0 | 801-1 | RTS 24/ II | RTS 24/ I | 3.04 | 473.91 |  | Práce | Běžná |  |  |  | POL1_
|  | nanesení lepicího tmelu na izolační desky, nalepení desek, osazení okenních rohových lišt, natažení stěrky, vtlačení výztužné tkaniny, přehlazení stěrky. Další vrstvy podle popisu položky. Položky pro zateplení minerální deskou obsahují před armovací vrstvou kašírování desek. Včetně rohových lišt, zakončovacích lišt s okapničkou, napojovacích lišt a výztužné tkaniny. | [25 empty] | SPI |  | nanesení lepicího tmelu na izolační desky, nalepení desek, osazení okenních rohových lišt, natažení stěrky, vtlačení výztužné tkaniny, přehlazení stěrky. Další vrstvy podle popisu položky. Položky pro zateplení minerální deskou obsahují před armovací vrstvou kašírování desek. Včetně rohových lišt, zakončovacích lišt s okapničkou, napojovacích lišt a výztužné tkaniny.
|  | jih : 0,35*(1,5*3*22+(1,5+1,8*2)*6+(1,5+1,8*2)*3+0,6*3*6)+0,4*(2,6+3*2) |  | 57.935 | [23 empty] | VV | 0
|  | sever : 0,35*((0,9+0,6*2)*4+1,4+2,6*2+(2,4+2,6*2)*2+1,9+2,6*2+1,5*3*6+(1,5+2,38*2)*3) |  | 29.078 | [23 empty] | VV | 0
|  | 0,35*((0,9+0,6*2)*2+1,8*3+1,5*3*6+2,2+1,8*2+1,5*3*10) |  | 30.59 | [23 empty] | VV | 0
|  | východ : 0,35*((1,5+0,7*2)*3+2,1+1,8*2+1,2+1,8*2+(1,5+1,8*2)*5)+0,5*(1,1+2,6*2) |  | 18.795 | [23 empty] | VV | 0
|  | západ : 0,35*(2,4+2,15*2+1,6+2,25*2+(1,2+1,8*2)*8+1,5*3) |  | 19.495 | [23 empty] | VV | 0
SPU
33 | 622319163R00 | Zateplení parapetu expandovaným polystyrénem, tloušťky 30 mm | m2 | 30.925 |  | 0 |  | 0 |  | 0 | 21 | 0 | 0.00911 | 0.28 | 0 | 0 | 801-1 | RTS 24/ II | RTS 24/ I | 1.562 | 48.3 |  | Práce | Běžná |  |  |  | POL1_1
|  | nanesení lepicího tmelu na izolační desky, nalepení desek, natažení stěrky, vtlačení výztužné tkaniny a přehlazení stěrky. Včetně parapetních lišt. | [25 empty] | SPI |  | nanesení lepicího tmelu na izolační desky, nalepení desek, natažení stěrky, vtlačení výztužné tkaniny a přehlazení stěrky. Včetně parapetních lišt.
|  | jih : 0,25*(1,5*28+0,6*6+1,5*3) |  | 12.525 | [23 empty] | VV | 0
|  | sever : 0,25*(0,9*4+1,5*9+1,8+2,2+1,5*16+0,9*2) |  | 11.725 | [23 empty] | VV | 0
|  | východ : 0,25*(1,5*3+2,4+1,5*5+1,2) |  | 3.9 | [23 empty] | VV | 0
|  | západ : 0,25*(1,2*8+1,5) |  | 2.775 | [23 empty] | VV | 0
SPU
34 | 622391002R00 | Příplatek za montáž KZS na podhledu, bez dodávky materiálu | m2 | 9.37 |  | 0 |  | 0 |  | 0 | 21 | 0 | 0 | 0 | 0 | 0 | 801-1 | RTS 24/ II | RTS 24/ II | 0.31 | 2.9 |  | Práce | Běžná |  |  |  | POL1_
|  | Nanesení lepicího tmelu na izolační desky, nalepení desek, zajištění talířovými hmoždinkami (6 ks/m2), natažení stěrky, vtlačení výztužné tkaniny (1,15 m2/m2), rohových lišt (0,14 m/m2), přehlazení stěrky, nanesení druhé vyrovnávací stěrky. | [25 empty] | POP |  | Nanesení lepicího tmelu na izolační desky, nalepení desek, zajištění talířovými hmoždinkami (6 ks/m2), natažení stěrky, vtlačení výztužné tkaniny (1,15 m2/m2), rohových lišt (0,14 m/m2), přehlazení stěrky, nanesení druhé vyrovnávací stěrky.
|  | Bez dodávky materiálu. | [25 empty] | POP
|  | Odkaz na mn. položky pořadí 31 : 9,37000 |  | 9.37 | [23 empty] | VV | 5
SPU
35 | 622391122R00 | Příplatek za použití zapouštěcích hmoždinek (8 ks/m2) a tepelně izolační zátky, s dodávkou hmoždinek, Příslušenství izolace pro budovy z polystyrenu tvar: zátka; průměr = 65,0 mm | m2 | 851.872 |  | 0 |  | 0 |  | 0 | 21 | 0 | 0 | 0 | 0 | 0 | 801-1 | RTS 24/ II | RTS 24/ I | 0.008 | 6.81 |  | Práce | Běžná |  |  |  | POL1_1
|  | Odkaz na mn. položky pořadí 30 : 851,87200 |  | 851.872 | [23 empty] | VV | 5
SPU
36 | 622319014R00 | Profil zakládací hliníkový, pro izolaci tl. 140 mm | m | 118.62 |  | 0 |  | 0 |  | 0 | 21 | 0 | 0.0008 | 0.09 | 0 | 0 | 801-1 | RTS 24/ II | RTS 24/ I | 0.2136 | 25.34 |  | Práce | Běžná |  |  |  | POL1_
|  | 60,13*2+20,08*2-(1,4+2,5*2+2,45+2,25+1,1+2,6+0,4+5+3,2+6+0,3+8,4+2,3+0,9+0,5) |  | 118.62 | [23 empty] | VV | 0
SPU
37 | 622401971RZ1 | Příplatky k omítce vnějších stěn a štítů za přísadu pro zvýšení přilnavosti postřiku (pod jádro omítky k hladkému podkladu) nebo vyspravení nebo do štukové vrstvy (zde neplatí 620 99 Zakrývání otvorů) akrylátovou, Hmota nátěrová akrylátová; typ: penetrace; funkce: zpevnění povrchu, úprava savosti, adhezní můstek, přemostění trhlin; barva: bílá | m2 | 1038.69 |  | 0 |  | 0 |  | 0 | 21 | 0 | 0.00018 | 0.19 | 0 | 0 | 801-1 | RTS 24/ II | RTS 24/ I | 0.03 | 31.16 |  | Práce | Běžná |  |  |  | POL1_1
|  | Odkaz na mn. položky pořadí 30 : 851,87200 |  | 851.872 | [23 empty] | VV | 5
|  | Odkaz na mn. položky pořadí 32 : 155,89300 |  | 155.893 | [23 empty] | VV | 5
|  | Odkaz na mn. položky pořadí 33 : 30,92500 |  | 30.925 | [23 empty] | VV | 5
SPU
38 | 622421121RS2 | Omítky vnější stěn vápenocementové hrubé zatřené, , , tloušťka jádra 15 mm | m2 | 125.01 |  | 0 |  | 0 |  | 0 | 21 | 0 | 0.04593 | 5.74 | 0 | 0 | 801-1 | RTS 24/ II | RTS 24/ I | 0.511 | 63.88 |  | Práce | Běžná |  |  |  | POL1_
|  | doplnění po vyb.keram.obkladu : | [25 empty] | VV | 0
|  | jih : 0,6*34,7+1*(6,3+12,7) |  | 39.82 | [23 empty] | VV | 0
|  | sever : 0,6*1,8+2,8*23,2+4,5*2,3-(0,9*0,6*4+1,41*2,5+2,5*2,5*2+1,8*5) |  | 49.205 | [23 empty] | VV | 0
|  | 1*34,65/2 |  | 17.325 | [23 empty] | VV | 0
|  | východ : 0,6*7,2 |  | 4.32 | [23 empty] | VV | 0
|  | západ : 0,7*(12,6-2,4)+1*7,2 |  | 14.34 | [23 empty] | VV | 0
SPU
39 | 622432112R00 | Omítky vnější stěn z umělého kamene v přírodní barvě drtí dekorativní střednězrnné, akrylátové, Hmota nátěrová akrylátová; typ: penetrace; funkce: proti tvorbě skvrn, úprava savosti; barva: 8 barevných odstínů dle vzorníku | m2 | 79.172 |  | 0 |  | 0 |  | 0 | 21 | 0 | 0.00618 | 0.49 | 0 | 0 | 801-1 | RTS 24/ II | RTS 24/ I | 0.5 | 39.59 |  | Práce | Běžná |  |  |  | POL1_
|  | na xps. tl.120 mm : | [25 empty] | VV | 0
|  | jih : 0,6*34,89+1*(6,1+12,98+6,15-2,6) |  | 43.564 | [23 empty] | VV | 0
|  | sever : 0,3*7,8+0,35*3+(0,8+0,3)/2*20,2 |  | 14.5 | [23 empty] | VV | 0
|  | východ : 0,6*20,08-0,6*1,5-0,6*0,4 |  | 10.908 | [23 empty] | VV | 0
|  | západ : 0,6*5+1*7,2 |  | 10.2 | [23 empty] | VV | 0
SPU
40 | 622904112R00 | Očištění fasád tlakovou vodou, složitost fasády 1 - 2 | m2 | 1007.765 |  | 0 |  | 0 |  | 0 | 21 | 0 | 2e-05 | 0.02 | 0 | 0 | 801-1 | RTS 24/ II | RTS 24/ I | 0.11 | 110.85 |  | Práce | Běžná |  |  |  | POL1_1
|  | Odkaz na mn. položky pořadí 30 : 851,87200 |  | 851.872 | [23 empty] | VV | 5
|  | Odkaz na mn. položky pořadí 32 : 155,89300 |  | 155.893 | [23 empty] | VV | 5
SPU
41 | 620991121R01 | Zakrýtí a ochrana podbití z lešení, fólie | m2 | 53.31 |  | 0 |  | 0 |  | 0 | 21 | 0 | 4e-05 | 0 | 0 | 0 |  | Vlastní | Indiv | 0.08 | 4.26 |  | Práce | Běžná |  |  |  | POL1_1
|  | 0,3*(25,5+34,8*2+6*2+7*2+7*4+7,3*2+7*2) |  | 53.31 | [23 empty] | VV | 0
SPU
Díl: | 63 | Podlahy a podlahové konstrukce |  |  |  | 0 |  | 0 |  | 0 |  | 0 |  | 4.94 |  | 0 |  |  |  |  | 19.75 | [6 empty] | DIL
42 | 631361921RT4 | Výztuž mazanin z betonů a z lehkých betonů ze svařovaných sítí průměr drátu 6 mm, velikost oka 100/100 mm | t | 0.20907 |  | 0 |  | 0 |  | 0 | 21 | 0 | 1.0896 | 0.23 | 0 | 0 | 801-1 | RTS 24/ II | RTS 24/ I | 15.231 | 3.18 |  | Práce | Běžná |  |  |  | POL1_
|  | včetně distančních prvků | [25 empty] | SPI
|  | výměník.stanice : 4,44*37,67*1,25/1000 |  | 0.20907 | [23 empty] | VV | 0
SPU
43 | 632451236R01 | Potěr pískocementový hlazený ocel. hlad. tl. 60 mm | m2 | 37.67 |  | 0 |  | 0 |  | 0 | 21 | 0 | 0.125 | 4.71 | 0 | 0 |  | Vlastní | Indiv | 0.44 | 16.57 |  | Práce | Běžná |  |  |  | POL1_
|  | m137 výměníková stanice S4 : 37,67 |  | 37.67 | [23 empty] | VV | 0
SPU
Díl: | 64 | Výplně otvorů |  |  |  | 0 |  | 0 |  | 0 |  | 0 |  | 0.22 |  | 0 |  |  |  |  | 15.19 | [6 empty] | DIL
44 | 648991113RT3 | Osazení parapetních desek z plastických hmot Dodávka a osazení parapetních desek z plastických hmot šířky 300 mm | m | 35.75 |  | 0 |  | 0 |  | 0 | 21 | 0 | 0.00616 | 0.22 | 0 | 0 | 801-1 | RTS 24/ II | RTS 24/ I | 0.425 | 15.19 |  | Práce | Běžná |  |  |  | POL1_
|  | a poloplastických hmot na montážní pěnu, zapravení omítky pod parapetem, těsnění spáry mezi parapetem a rámem okna, dodávka silikonu. | [25 empty] | SPI |  | a poloplastických hmot na montážní pěnu, zapravení omítky pod parapetem, těsnění spáry mezi parapetem a rámem okna, dodávka silikonu.
|  | 01 : 0,9*4 |  | 3.6 | [23 empty] | VV | 0
|  | 02 : 1,5*17 |  | 25.5 | [23 empty] | VV | 0
|  | 03 : 1,5*3 |  | 4.5 | [23 empty] | VV | 0
|  | 04 : 2,15 |  | 2.15 | [23 empty] | VV | 0
SPU
Díl: | 94 | Lešení a stavební výtahy |  |  |  | 0 |  | 0 |  | 0 |  | 0 |  | 25.29 |  | 0 |  |  |  |  | 386.6 | [6 empty] | DIL
45 | 941941031R00 | Montáž lešení lehkého pracovního řadového s podlahami šířky od 0,80 do 1,00 m, výšky do 10 m | m2 | 1198.4 |  | 0 |  | 0 |  | 0 | 21 | 0 | 0.01838 | 22.03 | 0 | 0 | 800-3 | RTS 24/ II | RTS 24/ I | 0.13 | 155.79 |  | Práce | Běžná |  |  |  | POL1_1
|  | včetně kotvení | [25 empty] | SPI
|  | jih : 6*(35+1)+7*(6,1+1)+7*(7,2+1*2)+8*(13+1*2)+7*(7,2+1*2)+7*(6,2+1*2) |  | 571.9 | [23 empty] | VV | 0
|  | sever : 7*(25,5+1)+6*(35+1) |  | 401.5 | [23 empty] | VV | 0
|  | východ část : 8*(13+1*2) |  | 120 | [23 empty] | VV | 0
|  | západ část : 7*(13+1*2) |  | 105 | [23 empty] | VV | 0
SPU
46 | 941941191R00 | Montáž lešení lehkého pracovního řadového s podlahami příplatek za každý další i započatý měsíc použití lešení šířky šířky od 0,80 do 1,00 m a výšky do 10 m | m2 | 3595.2 |  | 0 |  | 0 |  | 0 | 21 | 0 | 0.00085 | 3.06 | 0 | 0 | 800-3 | RTS 24/ II | RTS 24/ I | 0.006 | 21.57 |  | Práce | Běžná |  |  |  | POL1_1
|  | včetně kotvení | [25 empty] | SPI
|  | Odkaz na mn. položky pořadí 45 : 1198,40000*3 |  | 3595.2 | [23 empty] | VV | 5
SPU
47 | 941941831R00 | Demontáž lešení lehkého řadového s podlahami šířky od 0,8 do 1 m, výšky do 10 m | m2 | 1198.4 |  | 0 |  | 0 |  | 0 | 21 | 0 | 0 | 0 | 0 | 0 | 800-3 | RTS 24/ II | RTS 24/ I | 0.102 | 122.24 |  | Práce | Běžná |  |  |  | POL1_
|  | Odkaz na mn. položky pořadí 45 : 1198,40000 |  | 1198.4 | [23 empty] | VV | 5
SPU
48 | 941955001R00 | Lešení lehké pracovní pomocné pomocné, o výšce lešeňové podlahy do 1,2 m | m2 | 164.5 |  | 0 |  | 0 |  | 0 | 21 | 0 | 0.00121 | 0.2 | 0 | 0 | 800-3 | RTS 24/ II | RTS 24/ I | 0.177 | 29.12 |  | Práce | Běžná |  |  |  | POL1_1
|  | m116/119 : 1,8*2 |  | 3.6 | [23 empty] | VV | 0
|  | dveře zárubně : 2*47+2,4 |  | 96.4 | [23 empty] | VV | 0
|  | vrata : | [25 empty] | VV | 0
|  | m112,117 : 2,5*2 |  | 5 | [23 empty] | VV | 0
|  | m137 : 2,5 |  | 2.5 | [23 empty] | VV | 0
|  | okna : 2*(11+10+1)+1*4+3*3 |  | 57 | [23 empty] | VV | 0
SPU
49 | 944944011R00 | Montáž ochranné sítě z umělých vláken | m2 | 1198.4 |  | 0 |  | 0 |  | 0 | 21 | 0 | 0 | 0 | 0 | 0 | 800-3 | RTS 24/ II | RTS 24/ I | 0.0303 | 36.31 |  | Práce | Běžná |  |  |  | POL1_1
|  | Odkaz na mn. položky pořadí 45 : 1198,40000 |  | 1198.4 | [23 empty] | VV | 5
SPU
50 | 944944031R00 | Montáž ochranné sítě příplatek k ceně za každý další i započatý měsíc použití ochranných sítí z umělých vláken | m2 | 3595.2 |  | 0 |  | 0 |  | 0 | 21 | 0 | 0 | 0 | 0 | 0 | 800-3 | RTS 24/ II | RTS 24/ I | 0 | 0 |  | Práce | Běžná |  |  |  | POL1_1
|  | Odkaz na mn. položky pořadí 49 : 1198,40000*3 |  | 3595.2 | [23 empty] | VV | 5
SPU
51 | 944944081R00 | Demontáž ochranné sítě z umělých vláken | m2 | 1198.4 |  | 0 |  | 0 |  | 0 | 21 | 0 | 0 | 0 | 0 | 0 | 800-3 | RTS 24/ II | RTS 24/ I | 0.018 | 21.57 |  | Práce | Běžná |  |  |  | POL1_1
|  | Odkaz na mn. položky pořadí 49 : 1198,40000 |  | 1198.4 | [23 empty] | VV | 5
SPU
Díl: | 95 | Dokončovací konstrukce na pozemních stavbách |  |  |  | 0 |  | 0 |  | 0 |  | 0 |  | 0 |  | 0 |  |  |  |  | 38.06 | [6 empty] | DIL
52 | 952901411R00 | Vyčištění budov a ostatních objektů ostatních objektů (např. kanálů, zásobníků, kůlen apod.) - vynesení zbytků stavebního rumu, kropení a 2 x zametení podlah, oprášení stěn a výplní otvorů jakékoliv výšky podlaží | m2 | 249.6 |  | 0 |  | 0 |  | 0 | 21 | 0 | 0 | 0 | 0 | 0 | 801-1 | RTS 24/ II | RTS 24/ I | 0.14 | 34.94 |  | Práce | Běžná |  |  |  | POL1_
|  | 1,5*(60,1*2+20,1*2+1,5*4) |  | 249.6 | [23 empty] | VV | 0
SPU
53 | 953981105R01 | Chemické kotvy do betonu, hl. 300 mm, M 20, ampule | kus | 12 |  | 0 |  | 0 |  | 0 | 21 | 0 | 0 | 0 | 0 | 0 |  | Vlastní | Indiv | 0.26 | 3.12 |  | Práce | Běžná |  |  |  | POL1_
|  | příprava kotvení stříšek : | [25 empty] | VV | 0
|  | východ : 6 |  | 6 | [23 empty] | VV | 0
|  | západ : 6 |  | 6 | [23 empty] | VV | 0
SPU
Díl: | 96 | Bourání konstrukcí |  |  |  | 0 |  | 0 |  | 0 |  | 0 |  | 0.07 |  | 35.13 |  |  |  |  | 170.21 | [6 empty] | DIL
54 | 919735123R00 | Řezání stávajících krytů nebo podkladů betonových, hloubky přes 100 do 150 mm | m | 20.9 |  | 0 |  | 0 |  | 0 | 21 | 0 | 0 | 0 | 0 | 0 | 822-1 | RTS 24/ II | RTS 24/ I | 0.11 | 2.3 |  | Práce | Běžná |  |  |  | POL1_
|  | včetně spotřeby vody | [25 empty] | SPI
|  | okap chodník : 3,5+1,7+2,9+2,9+2,4+4,6+2,9 |  | 20.9 | [23 empty] | VV | 0
SPU
55 | 962081131R00 | Bourání zdiva příček ze skleněných tvárnic, tloušťky do 100 mm | m2 | 0.54 |  | 0 |  | 0 |  | 0 | 21 | 0 | 0.00067 | 0 | 0.055 | 0.03 | 801-3 | RTS 24/ II | RTS 24/ I | 0.381 | 0.21 |  | Práce | Běžná |  |  |  | POL1_
|  | nebo vybourání otvorů jakýchkoliv rozměrů, včetně pomocného lešení o výšce podlahy do 1900 mm a pro zatížení do 1,5 kPa (150 kg/m2), | [25 empty] | SPI |  | nebo vybourání otvorů jakýchkoliv rozměrů, včetně pomocného lešení o výšce podlahy do 1900 mm a pro zatížení do 1,5 kPa (150 kg/m2),
|  | m110 : 0,9*0,6 |  | 0.54 | [23 empty] | VV | 0
SPU
56 | 965042241RT4 | Bourání podkladů pod dlažby nebo litých celistvých dlažeb a mazanin betonových nebo z litého asfaltu, tloušťky přes 100 mm, plochy přes 4 m2 | m3 | 3.429 |  | 0 |  | 0 |  | 0 | 21 | 0 | 0 | 0 | 2.2 | 7.54 | 801-3 | RTS 24/ II | RTS 24/ I | 3.977 | 13.64 |  | Práce | Běžná |  |  |  | POL1_
|  | okap chodník : 0,15*0,4*(3,5+1,7+2,9+2,9+2,4+4,6+2,9)+0,15*0,5*29 |  | 3.429 | [23 empty] | VV | 0
SPU
57 | 965043341RT1 | Bourání podkladů pod dlažby nebo litých celistvých dlažeb a mazanin betonových s potěrem nebo teracem, tloušťky do 100 mm, plochy přes 4 m2 | m3 | 1.1301 |  | 0 |  | 0 |  | 0 | 21 | 0 | 0 | 0 | 2.2 | 2.49 | 801-3 | RTS 24/ II | RTS 24/ I | 11.855 | 13.4 |  | Práce | Běžná |  |  |  | POL1_
|  | m137 výměníková stanice : 0,03*37,67 |  | 1.1301 | [23 empty] | VV | 0
SPU
58 | 968062355R00 | Vybourání dřevěných rámů oken dvojitých nebo zdvojených, plochy do 2 m2 | m2 | 39.87 |  | 0 |  | 0 |  | 0 | 21 | 0 | 0.001 | 0.04 | 0.062 | 2.47 | 801-3 | RTS 24/ II | RTS 24/ I | 0.61 | 24.32 |  | Práce | Běžná |  |  |  | POL1_
|  | včetně pomocného lešení o výšce podlahy do 1900 mm a pro zatížení do 1,5 kPa (150 kg/m2), | [25 empty] | SPI
|  | 1np : 1,5*1,5*(11+6) |  | 38.25 | [23 empty] | VV | 0
|  | 0,9*0,6*3 |  | 1.62 | [23 empty] | VV | 0
SPU
59 | 968062356R00 | Vybourání dřevěných rámů oken dvojitých nebo zdvojených, plochy do 4 m2 | m2 | 4.32 |  | 0 |  | 0 |  | 0 | 21 | 0 | 0.00092 | 0 | 0.054 | 0.23 | 801-3 | RTS 24/ II | RTS 24/ I | 0.47 | 2.03 |  | Práce | Běžná |  |  |  | POL1_
|  | včetně pomocného lešení o výšce podlahy do 1900 mm a pro zatížení do 1,5 kPa (150 kg/m2), | [25 empty] | SPI
|  | 1np : 2,4*1,8 |  | 4.32 | [23 empty] | VV | 0
SPU
60 | 968071112R00 | Vyvěšení nebo zavěšení kovových křídel oken, plochy do 1,5 m2 | kus | 10 |  | 0 |  | 0 |  | 0 | 21 | 0 | 0 | 0 | 0 | 0 | 801-3 | RTS 24/ II | RTS 24/ I | 0.06 | 0.6 |  | Práce | Běžná |  |  |  | POL1_
|  | s případným uložením a opětovným zavěšením po provedení stavebních změn, | [25 empty] | SPI
|  | m137 : 3*2+4 |  | 10 | [23 empty] | VV | 0
SPU
61 | 968072355R00 | Vybourání a vyjmutí kovových rámů a rolet rámů, včetně pomocného lešení o výšce podlahy do 1900 mm a pro zatížení do 1,5 kPa (150 kg/m2) okenních zdvojených, plochy do 2 m2 | m2 | 5.4 |  | 0 |  | 0 |  | 0 | 21 | 0 | 0.00137 | 0.01 | 0.061 | 0.33 | 801-3 | RTS 24/ II | RTS 24/ I | 0.938 | 5.07 |  | Práce | Běžná |  |  |  | POL1_
|  | m137 : 1,8*0,9*2+2,4*0,9 |  | 5.4 | [23 empty] | VV | 0
SPU
62 | 968072456R00 | Vybourání a vyjmutí kovových rámů a rolet rámů, včetně pomocného lešení o výšce podlahy do 1900 mm a pro zatížení do 1,5 kPa (150 kg/m2) dveřních zárubní, plochy přes 2 m2 | m2 | 2.46 |  | 0 |  | 0 |  | 0 | 21 | 0 | 0.001 | 0 | 0.063 | 0.15 | 801-3 | RTS 24/ II | RTS 24/ I | 0.718 | 1.77 |  | Práce | Běžná |  |  |  | POL1_
|  | m130 : 1,23*2 |  | 2.46 | [23 empty] | VV | 0
SPU
63 | 968072559R00 | Vybourání a vyjmutí kovových rámů a rolet rámů, včetně pomocného lešení o výšce podlahy do 1900 mm a pro zatížení do 1,5 kPa (150 kg/m2) vrat, plochy přes 5 m2 | m2 | 17.66 |  | 0 |  | 0 |  | 0 | 21 | 0 | 0.00056 | 0.01 | 0.066 | 1.17 | 801-3 | RTS 24/ II | RTS 24/ I | 0.347 | 6.13 |  | Práce | Běžná |  |  |  | POL1_
|  | m112,117 : 2*(2,5*2,5) |  | 12.5 | [23 empty] | VV | 0
|  | m137 : 2,4*2,15 |  | 5.16 | [23 empty] | VV | 0
SPU
64 | 968083012R00 | Vybourání plastových výplní otvorů prosklených dveří, nad 2 m2 | m2 | 2.86 |  | 0 |  | 0 |  | 0 | 21 | 0 | 0.001 | 0 | 0.0412 | 0.12 | 801-3 | RTS 24/ II | RTS 24/ I | 0.498 | 1.42 |  | Práce | Běžná |  |  |  | POL1_
|  | m105 : 1,1*2,6 |  | 2.86 | [23 empty] | VV | 0
SPU
65 | 968095001R00 | Vybourání vnitřních parapetů dřevěných, šířky do 25 cm, | m | 36 |  | 0 |  | 0 |  | 0 | 21 | 0 | 0 | 0 | 0.01113 | 0.4 | 801-3 | RTS 24/ II | RTS 24/ I | 0.083 | 2.99 |  | Práce | Běžná |  |  |  | POL1_
|  | 01 : 0,9*4 |  | 3.6 | [23 empty] | VV | 0
|  | 02 : 1,5*17 |  | 25.5 | [23 empty] | VV | 0
|  | 03 : 1,5*3 |  | 4.5 | [23 empty] | VV | 0
|  | 04 : 2,4 |  | 2.4 | [23 empty] | VV | 0
SPU
66 | 971033651R00 | Vybourání otvorů ve zdivu cihelném z jakýchkoliv cihel pálených na jakoukoliv maltu vápenou nebo vápenocementovou, plochy do 4 m2, tloušťky do 600 mm | m3 | 3.0375 |  | 0 |  | 0 |  | 0 | 21 | 0 | 0.00182 | 0.01 | 1.8 | 5.47 | 801-3 | RTS 24/ II | RTS 24/ I | 3.608 | 10.96 |  | Práce | Běžná |  |  |  | POL1_
|  | základovém nebo nadzákladovém, | [25 empty] | SPI
|  | Včetně pomocného lešení o výšce podlahy do 1900 mm a pro zatížení do 1,5 kPa (150 kg/m2). | [25 empty] | POP
|  | m137 : 0,45*(1,5*1,5)*3 |  | 3.0375 | [23 empty] | VV | 0
SPU
67 | 973031825R00 | Vysekání v cihelném zdivu výklenků a kapes kapes pro zavázání nových zdí na jakoukoliv maltu vápennou nebo vápenocementovou, tloušťky do 450 mm | m | 7.2 |  | 0 |  | 0 |  | 0 | 21 | 0 | 0 | 0 | 0.015 | 0.11 | 801-3 | RTS 24/ II | RTS 24/ I | 0.706 | 5.08 |  | Práce | Běžná |  |  |  | POL1_
|  | m137 : 0,9*2*3 |  | 5.4 | [23 empty] | VV | 0
|  | m107 : 1,8 |  | 1.8 | [23 empty] | VV | 0
SPU
68 | 978013191R00 | Otlučení omítek vápenných nebo vápenocementových vnitřních s vyškrabáním spár, s očištěním zdiva stěn, v rozsahu do 100 % | m2 | 53.93 |  | 0 |  | 0 |  | 0 | 21 | 0 | 0 | 0 | 0.046 | 2.48 | 801-3 | RTS 24/ II | RTS 24/ I | 0.26 | 14.02 |  | Práce | Běžná |  |  |  | POL1_
|  | m137 : 2,8*(8,1*2+4,65*2)-(1,5*2,38*3+2,4*2,15+0,8*2) |  | 53.93 | [23 empty] | VV | 0
SPU
69 | 978059631R00 | Odsekání a odebrání obkladů stěn z obkladaček vnějších z jakýchkoliv materiálů, plochy přes 2 m2 | m2 | 125.01 |  | 0 |  | 0 |  | 0 | 21 | 0 | 0 | 0 | 0.089 | 11.13 | 801-3 | RTS 24/ II | RTS 24/ I | 0.39 | 48.75 |  | Práce | Běžná |  |  |  | POL1_1
|  | včetně otlučení podkladní omítky až na zdivo, | [25 empty] | SPI
|  | keram.obklad : | [25 empty] | VV | 0
|  | jih : 0,6*34,7+1*(6,3+12,7) |  | 39.82 | [23 empty] | VV | 0
|  | sever : 0,6*1,8+2,8*23,2+4,5*2,3-(0,9*0,6*4+1,41*2,5+2,5*2,5*2+1,8*5) |  | 49.205 | [23 empty] | VV | 0
|  | 1*34,65/2 |  | 17.325 | [23 empty] | VV | 0
|  | východ : 0,6*7,2 |  | 4.32 | [23 empty] | VV | 0
|  | západ : 0,7*(12,6-2,4)+1*7,2 |  | 14.34 | [23 empty] | VV | 0
SPU
70 | 97125150 | Vybourání nadstřešení vstupu 2 x 0,5 m | celk | 1 |  | 0 |  | 0 |  | 0 | 21 | 0 | 0 | 0 | 0 | 0 |  | Vlastní | Indiv | 0 | 0 |  | Práce | Běžná |  |  |  | POL1_
|  | východ : 1 |  | 1 | [23 empty] | VV | 0
SPU
71 | 97125200 | Demontáž stříšky bočního vstupu 1,6 x 1m | celk | 1 |  | 0 |  | 0 |  | 0 | 21 | 0 | 0 | 0 | 0.05 | 0.05 |  | Vlastní | Indiv | 0 | 0 |  | Práce | Běžná |  |  |  | POL1_
|  | východ : 1 |  | 1 | [23 empty] | VV | 0
SPU
72 | 974051515R01 | Frézování drážky do 50x150 mm, zdivo, beton | m | 53.1 |  | 0 |  | 0 |  | 0 | 21 | 0 | 1e-05 | 0 | 0.018 | 0.96 |  | Vlastní | Indiv | 0.33 | 17.52 |  | Práce | Běžná |  |  |  | POL1_
|  | pro xps - kaslík žaluzie : 53,1 |  | 53.1 | [23 empty] | VV | 0
SPU
Díl: | 99 | Staveništní přesun hmot |  |  |  | 0 |  | 0 |  | 0 |  | 0 |  | 0 |  | 0 |  |  |  |  | 180.33 | [6 empty] | DIL
73 | 999281108R00 | Přesun hmot pro opravy a údržbu objektů pro opravy a údržbu dosavadních objektů včetně vnějších plášťů výšky do 12 m, | t | 95.3098 |  | 0 |  | 0 |  | 0 | 21 | 0 | 0 | 0 | 0 | 0 | 801-4 | RTS 24/ II | RTS 24/ I | 1.892 | 180.33 |  | Přesun hmot | Běžná |  |  |  | POL7_
|  | oborů 801, 803, 811 a 812 | [25 empty] | SPI
SPU
Díl: | 711 | Izolace proti vodě |  |  |  | 0 |  | 0 |  | 0 |  | 0 |  | 0.12 |  | 0 |  |  |  |  | 37.67 | [6 empty] | DIL
74 | 711482001RZ1 | Izolace proti tlakové vodě profilovanými fóliemi svislá, jednoduchý mechanický spoj, tloušťka s nopy 8 mm | m2 | 63.848 |  | 0 |  | 0 |  | 0 | 21 | 0 | 0.00055 | 0.04 | 0 | 0 | 800-711 | RTS 24/ II | RTS 24/ I | 0.34 | 21.71 |  | Práce | Běžná |  |  |  | POL1_7
|  | včetně dodávky fólie a doplňků, | [25 empty] | SPI
|  | 0,4*(60,13*2+20,08*2-2,4+0,4*4) |  | 63.848 | [23 empty] | VV | 0
SPU
75 | 711823129RT2 | Ochrana konstrukcí nopovou fólií ukončovací lišta, , včetně dodávky lišty | m | 159.62 |  | 0 |  | 0 |  | 0 | 21 | 0 | 0.00053 | 0.08 | 0 | 0 | 800-711 | RTS 24/ II | RTS 24/ I | 0.1 | 15.96 |  | Práce | Běžná |  |  |  | POL1_7
|  | 60,13*2+20,08*2-2,4+0,4*4 |  | 159.62 | [23 empty] | VV | 0
SPU
76 | 998711202R00 | Přesun hmot pro izolace proti vodě svisle do 12 m | % |  |  | 0 |  | 0 |  | 0 | 21 | 0 | 0 | 0 | 0 | 0 | 800-711 | RTS 24/ II | RTS 24/ I | 0 | 0 |  | Přesun hmot | Běžná |  |  |  | POL7_
|  | 50 m vodorovně měřeno od těžiště půdorysné plochy skládky do těžiště půdorysné plochy objektu | [25 empty] | SPI
SPU
Díl: | 713 | Izolace tepelné |  |  |  | 0 |  | 0 |  | 0 |  | 0 |  | 10.37 |  | 0.08 |  |  |  |  | 154.32 | [6 empty] | DIL
77 | 713111111RT2 | Montáž tepelné izolace stropů kladené vrchem, volně, dvouvrstvá | m2 | 821.745 |  | 0 |  | 0 |  | 0 | 21 | 0 | 0 | 0 | 0 | 0 | 800-713 | RTS 24/ II | RTS 24/ I | 0.18 | 147.91 |  | Práce | Běžná |  |  |  | POL1_7
|  | půda : 12,3*59,55+12,4*7,2 |  | 821.745 | [23 empty] | VV | 0
SPU
78 | 713102121R00 | Odstranění tepelné izolace z desek, lamel, rohoží, pásů a foukané izolace podlah, volně uložené, z minerálních desek, lamel, rohoží a pásů, tloušťky do 100 mm | m2 | 37.67 |  | 0 |  | 0 |  | 0 | 21 | 0 | 0 | 0 | 0.0022 | 0.08 | 800-713 | RTS 24/ II | RTS 24/ I | 0.04 | 1.51 |  | Práce | Běžná |  |  |  | POL1_
|  | m137 výměníková stanice : 37,67 |  | 37.67 | [23 empty] | VV | 0
SPU
79 | 713121111RT1 | Montáž tepelné izolace podlah jednovrstvá, bez dodávky materiálu | m2 | 37.67 |  | 0 |  | 0 |  | 0 | 21 | 0 | 9e-05 | 0 | 0 | 0 | 800-713 | RTS 24/ II | RTS 24/ I | 0.06 | 2.26 |  | Práce | Běžná |  |  |  | POL1_7
|  | m137 výměníková stanice S4 : 37,67 |  | 37.67 | [23 empty] | VV | 0
SPU
80 | 713191100RT9 | Izolace tepelné běžných konstrukcí - doplňky položení separační fólie, včetně dodávky PE fólie | m2 | 37.67 |  | 0 |  | 0 |  | 0 | 21 | 0 | 1e-05 | 0 | 0 | 0 | 800-713 | RTS 24/ II | RTS 24/ I | 0.07 | 2.64 |  | Práce | Běžná |  |  |  | POL1_
|  | Odkaz na mn. položky pořadí 79 : 37,67000 |  | 37.67 | [23 empty] | VV | 5
SPU
81 | 28375766.AR | Výrobek izolační pro budovy z pěnového polystyrenu (EPS) tvar: deska; OH = 20 kg/m3; lambda = 0,037 W/(m.K); pevnost v tlaku = 100 kPa | m3 | 0.82874 |  | 0 |  | 0 |  | 0 | 21 | 0 | 0.02 | 0.02 | 0 | 0 | SPCM | RTS 24/ II | RTS 24/ I | 0 | 0 |  | Specifikace | Běžná |  |  |  | POL3_
|  | m137 výměníková stanice S4 : 0,02*37,67*1,1 |  | 0.82874 | [23 empty] | VV | 0
SPU
82 | 63151410R | Výrobek izolační pro budovy z minerální vlny (MW) tvar: deska; tloušťka d = 140,0 mm; OH = 40 kg/m3; lambda = 0,035 W/(m.K) | m2 | 862.8323 |  | 0 |  | 0 |  | 0 | 21 | 0 | 0.0056 | 4.83 | 0 | 0 | SPCM | RTS 24/ II | RTS 24/ I | 0 | 0 |  | Specifikace | Běžná |  |  |  | POL3_0
|  | Odkaz na mn. položky pořadí 77 : 821,74500*1,05 |  | 862.8323 | [23 empty] | VV | 5
SPU
83 | 63151412R | Výrobek izolační pro budovy z minerální vlny (MW) tvar: deska; tloušťka d = 160,0 mm; OH = 40 kg/m3; lambda = 0,035 W/(m.K) | m2 | 862.8323 |  | 0 |  | 0 |  | 0 | 21 | 0 | 0.0064 | 5.52 | 0 | 0 | SPCM | RTS 24/ II | RTS 24/ I | 0 | 0 |  | Specifikace | Běžná |  |  |  | POL3_0
|  | Odkaz na mn. položky pořadí 77 : 821,74500*1,05 |  | 862.8323 | [23 empty] | VV | 5
SPU
84 | 998713202R00 | Přesun hmot pro izolace tepelné v objektech výšky do 12 m | % |  |  | 0 |  | 0 |  | 0 | 21 | 0 | 0 | 0 | 0 | 0 | 800-713 | RTS 24/ II | RTS 24/ I | 0 | 0 |  | Přesun hmot | Běžná |  |  |  | POL7_
|  | 50 m vodorovně | [25 empty] | SPI
SPU
Díl: | 762 | Konstrukce tesařské |  |  |  | 0 |  | 0 |  | 0 |  | 0 |  | 0.64 |  | 0.05 |  |  |  |  | 9.41 | [6 empty] | DIL
85 | 762341210R00 | Montáž bednění střech rovných o sklonu do 60° z prken hrubých na sraz tloušťky do 32 mm včetně vyřezání otvorů , | m2 | 2.989 |  | 0 |  | 0 |  | 0 | 21 | 0 | 0 | 0 | 0 | 0 | 800-762 | RTS 24/ II | RTS 24/ I | 0.27 | 0.81 |  | Práce | Běžná |  |  |  | POL1_
|  | S6 zastřešení vstupu : 1,22*2,45 |  | 2.989 | [23 empty] | VV | 0
SPU
86 | 762341811R00 | Demontáž bednění a laťování bednění střech rovných, obloukových, o sklonu do 60 stupňů včetně všech nadstřešních konstrukcí z prken hrubých | m2 | 3.332 |  | 0 |  | 0 |  | 0 | 21 | 0 | 0 | 0 | 0.015 | 0.05 | 800-762 | RTS 24/ II | RTS 24/ I | 0.09 | 0.3 |  | Práce | Běžná |  |  |  | POL1_
|  | S6 zastřešení vstupu : 1,36*2,45 |  | 3.332 | [23 empty] | VV | 0
SPU
87 | 762841110RT3 | Podbíjení stropů a střech rovných s dodávkou materiálu z hrubých prken, tloušťky 24 mm, na sraz | m2 | 44.15 |  | 0 |  | 0 |  | 0 | 21 | 0 | 0.01442 | 0.64 | 0 | 0 | 800-762 | RTS 24/ II | RTS 24/ I | 0.188 | 8.3 |  | Práce | Běžná |  |  |  | POL1_
|  | podklad pro oplechování podbití : 44,15 |  | 44.15 | [23 empty] | VV | 0
SPU
88 | 998762202R00 | Přesun hmot pro konstrukce tesařské v objektech výšky do 12 m | % |  |  | 0 |  | 0 |  | 0 | 21 | 0 | 0 | 0 | 0 | 0 | 800-762 | RTS 24/ II | RTS 24/ I | 0 | 0 |  | Přesun hmot | Běžná |  |  |  | POL7_
|  | 50 m vodorovně | [25 empty] | SPI
SPU
Díl: | 764 | Konstrukce klempířské |  |  |  | 0 |  | 0 |  | 0 |  | 0 |  | 0.77 |  | 0.19 |  |  |  |  | 202.6 | [6 empty] | DIL
89 | 764811201RT1 | Krytina hladká z tabulí, z pozinkovaného lakovaného plechu, sklon střechy do 30°, plocha střechy do 10 m2, dodávka a montáž | m2 | 18.5225 |  | 0 |  | 0 |  | 0 | 21 | 0 | 0.00506 | 0.09 | 0 | 0 | 800-764 | RTS 24/ II | RTS 24/ I | 1.2525 | 23.2 |  | Práce | Běžná |  |  |  | POL1_
|  | s úpravou krytiny u okapů, prostupů a výčnělků | [25 empty] | SPI
|  | S5 oplechování římsy : 19,47*0,75 |  | 14.6025 | [23 empty] | VV | 0
|  | S6 zastřešení vstupu : 1,6*2,45 |  | 3.92 | [23 empty] | VV | 0
SPU
90 | 764814537R00 | Závětrná lišta , z lakovaného pozinkovaného plechu, rš 375 mm, dodávka a montáž | m | 4.5 |  | 0 |  | 0 |  | 0 | 21 | 0 | 0.00153 | 0.01 | 0 | 0 | 800-764 | RTS 24/ II | RTS 24/ I | 0.24 | 1.08 |  | Práce | Běžná |  |  |  | POL1_
|  | oplechování římsy : 0,5*4 |  | 2 | [23 empty] | VV | 0
|  | S6 zastřešení vstupu : 1,25*2 |  | 2.5 | [23 empty] | VV | 0
SPU
91 | 764908309R00 | Oplechování parapetů z pozinkovaného plechu s povrchem z polyesteru v barvě hnědé a cihlově červené tl. 0,5 mm, rš 500 mm, dodávka a montáž, včetně rohů, lepené lepidlem | m | 123.45 |  | 0 |  | 0 |  | 0 | 21 | 0 | 0.00367 | 0.45 | 0 | 0 | 800-764 | RTS 24/ II | RTS 24/ I | 0.94783 | 117.01 |  | Práce | Běžná |  |  |  | POL1_
|  | včetně rohů | [25 empty] | SPI
|  | sever : 0,9*4+1,5*9+0,9*2+1,8+1,5*16+2,2 |  | 46.9 | [23 empty] | VV | 0
|  | jih : 1,5*11*2+1,5*9+0,6*6 |  | 50.1 | [23 empty] | VV | 0
|  | východ : 1,5*3+2,15+1,2+1,5*5 |  | 15.35 | [23 empty] | VV | 0
|  | západ : 1,5+1,2*8 |  | 11.1 | [23 empty] | VV | 0
SPU
92 | 764311821R00 | Demontáž krytiny hladké střešní z tabulí 2 x 1 m, plochy do 25 m, sklonu do 30° | m2 | 3.332 |  | 0 |  | 0 |  | 0 | 21 | 0 | 0 | 0 | 0.00732 | 0.02 | 800-764 | RTS 24/ II | RTS 24/ I | 0.115 | 0.38 |  | Práce | Běžná |  |  |  | POL1_7
|  | S6 zastřešení vstupu : 1,36*2,45 |  | 3.332 | [23 empty] | VV | 0
SPU
93 | 764410850R00 | Demontáž oplechování parapetů rš od 100 do 330 mm | m | 125.2 |  | 0 |  | 0 |  | 0 | 21 | 0 | 0 | 0 | 0.00135 | 0.17 | 800-764 | RTS 24/ II | RTS 24/ I | 0 | 0 |  | Práce | Běžná |  |  |  | POL1_7
|  | jih : 1,5*28+0,6*6+1,5*3 |  | 50.1 | [23 empty] | VV | 0
|  | sever : 0,9*4+1,5*6+1,8*2+2,4+0,9*2+1,8+2,2+1,5*16 |  | 48.4 | [23 empty] | VV | 0
|  | východ : 1,5*3+2,4+1,5*5+1,2 |  | 15.6 | [23 empty] | VV | 0
|  | západ : 1,2*8+1,5 |  | 11.1 | [23 empty] | VV | 0
SPU
94 | 764811202R01 | Oplechování podbití z lak. Pz tabulí 2 x 1 m | m2 | 44.15 |  | 0 |  | 0 |  | 0 | 21 | 0 | 0.00506 | 0.22 | 0 | 0 |  | Vlastní | RTS 24/ I | 1.38 | 60.93 |  | Práce | Běžná |  |  |  | POL1_
|  | 44,15 |  | 44.15 | [23 empty] | VV | 0
SPU
95 | 998764202R00 | Přesun hmot pro konstrukce klempířské v objektech výšky do 12 m | % |  |  | 0 |  | 0 |  | 0 | 21 | 0 | 0 | 0 | 0 | 0 | 800-764 | RTS 24/ II | RTS 24/ I | 0 | 0 |  | Přesun hmot | Běžná |  |  |  | POL7_
|  | 50 m vodorovně | [25 empty] | SPI
SPU
Díl: | 766 | Konstrukce truhlářské, okna a dveře |  |  |  | 0 |  | 0 |  | 0 |  | 0 |  | 0.09 |  | 0.07 |  |  |  |  | 121.56 | [6 empty] | DIL
96 | 766427112R00 | Montáž obložení podhledů doplňkové konstrukce podkladový rošt | m | 17.12 |  | 0 |  | 0 |  | 0 | 21 | 0 | 0.00028 | 0 | 0 | 0 | 800-766 | RTS 24/ II | RTS 24/ I | 0.1855 | 3.18 |  | Práce | Běžná |  |  |  | POL1_
|  | S6 zastřešení vstupu : 2,45*4+1,22*6 |  | 17.12 | [23 empty] | VV | 0
SPU
97 | 766421821R00 | Demontáž obložení podhledů palubkami | m2 | 3.332 |  | 0 |  | 0 |  | 0 | 21 | 0 | 0 | 0 | 0.01098 | 0.04 | 800-766 | RTS 24/ II | RTS 24/ I | 0.44 | 1.47 |  | Práce | Běžná |  |  |  | POL1_
|  | S6 zastřešení vstupu : 1,36*2,45 |  | 3.332 | [23 empty] | VV | 0
SPU
98 | 766421822R00 | Demontáž obložení podhledů podkladových roštů | m2 | 3.332 |  | 0 |  | 0 |  | 0 | 21 | 0 | 0 | 0 | 0.008 | 0.03 | 800-766 | RTS 24/ II | RTS 24/ I | 0.066 | 0.22 |  | Práce | Běžná |  |  |  | POL1_
|  | S6 zastřešení vstupu : 1,36*2,45 |  | 3.332 | [23 empty] | VV | 0
SPU
99 | 766601216R00 | Těsnění připojovací spáry spára ostění, interiér - fólie parotěsná šířky 50 mm samolepicí, výplň PU pěnou, exteriér - páska paropropustná šířky 20 mm, tl. 8/40 mm expanzní, | m | 145.18 |  | 0 |  | 0 |  | 0 | 21 | 0 | 0 | 0 | 0 | 0 | 800-766 | RTS 24/ II | RTS 24/ I | 0.18 | 26.13 |  | Práce | Běžná |  |  |  | POL1_
|  | Instalace a dodávka parotěsné okenní fólie a paropropustné expanzní pásky. | [25 empty] | POP
|  | Odkaz na mn. položky pořadí 100 : 145,18000 |  | 145.18 | [23 empty] | VV | 5
SPU
100 | 766711001R00 | Montáž otvorových prvků plastových oken a balkonových dveří, | m | 145.18 |  | 0 |  | 0 |  | 0 | 21 | 0 | 2e-05 | 0 | 0 | 0 | 800-766 | RTS 24/ II | RTS 24/ I | 0.47 | 68.23 |  | Práce | Běžná |  |  |  | POL1_7
|  | 01 : (0,9*2+0,6*2)*4 |  | 12 | [23 empty] | VV | 0
|  | 02 : 1,5*4*17 |  | 102 | [23 empty] | VV | 0
|  | 03 : (1,5*2+2,38*2)*3 |  | 23.28 | [23 empty] | VV | 0
|  | 04 : 2,15*2+1,8*2 |  | 7.9 | [23 empty] | VV | 0
SPU
101 | 766711021RT1 | Montáž otvorových prvků plastových oken, na turbošrouby | m | 29.5 |  | 0 |  | 0 |  | 0 | 21 | 0 | 2e-05 | 0 | 0 | 0 | 800-766 | RTS 24/ II | RTS 24/ I | 0.757 | 22.33 |  | Práce | Běžná |  |  |  | POL1_7
|  | Montáž plastových dveří včetně dodávky a montáže PU pěny. | [25 empty] | POP
|  | 07 : (2,5*2+2,6*2)*2 |  | 20.4 | [23 empty] | VV | 0
|  | 08 : 2,4*2+2,15*2 |  | 9.1 | [23 empty] | VV | 0
SPU
102 | 766420010RAA | Obklad podhledu palubkami a deskami z aglom. dřeva palubkami SM/JD na pero-drážku, lakování, Palubka dřevěná | m2 | 4.2265 |  | 0 |  | 0 |  | 0 | 21 | 0 | 0.0125 | 0.05 | 0 | 0 | AP-PSV | RTS 24/ II | RTS 24/ I | 0 | 0 |  | Agregovaná položka | Běžná |  |  |  | POL2_
|  | Podkladový rošt, obklad palubkami z měkkého dřeva šířky do 8 cm na pero a drážku, dodávka materiálu, nátěr dvojnásobný syntetickým lakem. | [25 empty] | POP |  | Podkladový rošt, obklad palubkami z měkkého dřeva šířky do 8 cm na pero a drážku, dodávka materiálu, nátěr dvojnásobný syntetickým lakem.
|  | S6 zastřešení vstupu : 1,22*2,45+0,25*(2,45+1,25*2) |  | 4.2265 | [23 empty] | VV | 0
SPU
103 | 605152001R | Hranolek dřevina: SM | m3 | 0.0678 |  | 0 |  | 0 |  | 0 | 21 | 0 | 0.55 | 0.04 | 0 | 0 | SPCM | RTS 24/ II | RTS 24/ I | 0 | 0 |  | Specifikace | Běžná |  |  |  | POL3_
|  | S6 zastřešení vstupu rošt : 0,06*0,06*(2,45*4+1,22*6)*1,1 |  | 0.0678 | [23 empty] | VV | 0
SPU
104 | 766001 | O1 Plastové okno 900 x 600 mm, jednokřídlé, dvojsklo, bílá barva | ks | 4 |  | 0 |  | 0 |  | 0 | 21 | 0 | 0 | 0 | 0 | 0 |  | Vlastní | Indiv | 0 | 0 |  | Specifikace | Běžná |  |  |  | POL3_
|  | 4 |  | 4 | [23 empty] | VV | 0
SPU
105 | 766002 | O2 Plastové okno 1500 x 1500 mm, jednokřídlé, dvojsklo, bílá barva | ks | 17 |  | 0 |  | 0 |  | 0 | 21 | 0 | 0 | 0 | 0 | 0 |  | Vlastní | Indiv | 0 | 0 |  | Specifikace | Běžná |  |  |  | POL3_
|  | 17 |  | 17 | [23 empty] | VV | 0
SPU
106 | 766003 | O3 Plastové okno 1500 x 2375 mm, jednokřídlé s nadsvětlíkem, dvojsklo, bílá barva | ks | 3 |  | 0 |  | 0 |  | 0 | 21 | 0 | 0 | 0 | 0 | 0 |  | Vlastní | Indiv | 0 | 0 |  | Specifikace | Běžná |  |  |  | POL3_
|  | 3 |  | 3 | [23 empty] | VV | 0
SPU
107 | 766004 | O4 Plastové okno 2150 x 1800 mm, dvoukřídlé, dvojsklo, bílá barva | ks | 1 |  | 0 |  | 0 |  | 0 | 21 | 0 | 0 | 0 | 0 | 0 |  | Vlastní | Indiv | 0 | 0 |  | Specifikace | Běžná |  |  |  | POL3_
|  | 1 |  | 1 | [23 empty] | VV | 0
SPU
108 | 766005 | O7 Plastová stěna s dveřmi 2500 x 2600 mm, jednokřídlé dveře 1000 x 2600 mm, dvojsklo, bílá barva | ks | 2 |  | 0 |  | 0 |  | 0 | 21 | 0 | 0 | 0 | 0 | 0 |  | Vlastní | Indiv | 0 | 0 |  | Specifikace | Běžná |  |  |  | POL3_
|  | 2 |  | 2 | [23 empty] | VV | 0
SPU
109 | 766006 | O8 Plastové dveře 2400 x 2150 mm, dvoukřídlé, plné | ks | 1 |  | 0 |  | 0 |  | 0 | 21 | 0 | 0 | 0 | 0 | 0 |  | Vlastní | Indiv | 0 | 0 |  | Specifikace | Běžná |  |  |  | POL3_
|  | 1 |  | 1 | [23 empty] | VV | 0
SPU
110 | 766007 | O9 Plastové dveře 1100 x 2600 mm vč.nadsvětlíku | ks | 1 |  | 0 |  | 0 |  | 0 | 21 | 0 | 0 | 0 | 0 | 0 |  | Vlastní | Indiv | 0 | 0 |  | Specifikace | Běžná |  |  |  | POL3_
|  | m105 : 1 |  | 1 | [23 empty] | VV | 0
SPU
111 | 998766202R00 | Přesun hmot pro konstrukce truhlářské v objektech výšky do 12 m | % |  |  | 0 |  | 0 |  | 0 | 21 | 0 | 0 | 0 | 0 | 0 | 800-766 | RTS 24/ II | RTS 24/ I | 0 | 0 |  | Přesun hmot | Běžná |  |  |  | POL7_
|  | 50 m vodorovně | [25 empty] | SPI
SPU
Díl: | 784 | Malby |  |  |  | 0 |  | 0 |  | 0 |  | 0 |  | 0.01 |  | 0 |  |  |  |  | 7.25 | [6 empty] | DIL
112 | 784191101R00 | Příprava povrchu Penetrace (napouštění) podkladu disperzní, jednonásobná | m2 | 53.93 |  | 0 |  | 0 |  | 0 | 21 | 0 | 7e-05 | 0 | 0 | 0 | 800-784 | RTS 24/ II | RTS 24/ I | 0.03248 | 1.75 |  | Práce | Běžná |  |  |  | POL1_7
|  | m137 : 2,8*(8,1*2+4,65*2)-(1,5*2,38*3+2,4*2,15+0,8*2) |  | 53.93 | [23 empty] | VV | 0
SPU
113 | 784195112R00 | Malby z malířských směsí hlinkových, , bělost 77 %, dvojnásobné, Hmota nátěrová typ: malířská; funkce: dekorační; barva: bílá; lesk: matný (G3) | m2 | 53.93 |  | 0 |  | 0 |  | 0 | 21 | 0 | 0.00014 | 0.01 | 0 | 0 | 800-784 | RTS 24/ II | RTS 24/ I | 0.10191 | 5.5 |  | Práce | Běžná |  |  |  | POL1_7
|  | Odkaz na mn. položky pořadí 112 : 53,93000 |  | 53.93 | [23 empty] | VV | 5
SPU
Díl: | M21 | Elektromontáže |  |  |  | 0 |  | 0 |  | 0 |  | 0 |  | 0 |  | 0 |  |  |  |  | 0 | [6 empty] | DIL
114 | 211000 | Hromosvod - viz samostatný rozpočet | celk | 1 |  | 0 |  | 0 |  | 0 | 21 | 0 | 0 | 0 | 0 | 0 |  | Vlastní | Indiv | 0 | 0 |  | Práce | Běžná |  |  |  | POL1_
SPU
Díl: | D96 | Přesuny suti a vybouraných hmot |  |  |  | 0 |  | 0 |  | 0 |  | 0 |  | 0 |  | 0 |  |  |  |  | 122.29 | [6 empty] | DIL
115 | 979011111R00 | Svislá doprava suti a vybouraných hmot za prvé podlaží nad nebo pod základním podlažím | t | 40.3464 |  | 0 |  | 0 |  | 0 | 21 | 0 | 0 | 0 | 0 | 0 | 801-3 | RTS 24/ II | RTS 24/ I | 0.933 | 37.64 |  | Přesun suti | Běžná |  |  |  | POL8_
SPU
116 | 979081111R00 | Odvoz suti a vybouraných hmot na skládku do 1 km | t | 40.3464 |  | 0 |  | 0 |  | 0 | 21 | 0 | 0 | 0 | 0 | 0 | 801-3 | RTS 24/ II | RTS 24/ I | 0.49 | 19.77 |  | Přesun suti | Běžná |  |  |  | POL8_
SPU
117 | 979081121R00 | Odvoz suti a vybouraných hmot na skládku příplatek za každý další 1 km | t | 40.3464 |  | 0 |  | 0 |  | 0 | 21 | 0 | 0 | 0 | 0 | 0 | 801-3 | RTS 24/ II | RTS 24/ I | 0 | 0 |  | Přesun suti | Běžná |  |  |  | POL8_
SPU
118 | 979082111R00 | Vnitrostaveništní doprava suti a vybouraných hmot do 10 m | t | 40.3464 |  | 0 |  | 0 |  | 0 | 21 | 0 | 0 | 0 | 0 | 0 | 801-3 | RTS 24/ II | RTS 24/ I | 0.942 | 38.01 |  | Přesun suti | Běžná |  |  |  | POL8_
SPU
119 | 979082121R00 | Vnitrostaveništní doprava suti a vybouraných hmot příplatek k ceně za každých dalších 5 m | t | 242.0783 |  | 0 |  | 0 |  | 0 | 21 | 0 | 0 | 0 | 0 | 0 | 801-3 | RTS 24/ II | RTS 24/ I | 0.11 | 26.63 |  | Přesun suti | Běžná |  |  |  | POL8_
SPU
120 | 979093111R00 | Uložení suti na skládku bez zhutnění | t | 40.3464 |  | 0 |  | 0 |  | 0 | 21 | 0 | 0 | 0 | 0 | 0 | 800-6 | RTS 24/ II | RTS 24/ I | 0.006 | 0.24 |  | Přesun suti | Běžná |  |  |  | POL8_
|  | s hrubým urovnáním, | [25 empty] | SPI
SPU
Díl: | D96.1 | Poplatky za skládky |  |  |  | 0 |  | 0 |  | 0 |  | 0 |  | 0 |  | 0 |  |  |  |  | 0 | [6 empty] | DIL
121 | 979990101R00 | Poplatek za uložení, směsi betonu a cihel, , skupina 17 01 01 a 17 01 02 z Katalogu odpadů | t | 37.131 |  | 0 |  | 0 |  | 0 | 21 | 0 | 0 | 0 | 0 | 0 | 801-3 | RTS 23/ II | RTS 23/ II | 0 | 0 |  | Práce | Běžná |  |  |  | POL1_
|  | Odkaz na dem. hmot. položky pořadí 1 : 4,83552 |  | 4.8355 | [23 empty] | VV | 7
|  | Odkaz na dem. hmot. položky pořadí 55 : 0,02970 |  | 0.0297 | [23 empty] | VV | 7
|  | Odkaz na dem. hmot. položky pořadí 56 : 7,54380 |  | 7.5438 | [23 empty] | VV | 7
|  | Odkaz na dem. hmot. položky pořadí 57 : 2,48622 |  | 2.4862 | [23 empty] | VV | 7
|  | Odkaz na dem. hmot. položky pořadí 61 : 0,32940 |  | 0.3294 | [23 empty] | VV | 7
|  | Odkaz na dem. hmot. položky pořadí 62 : 0,15498 |  | 0.15498 | [23 empty] | VV | 7
|  | Odkaz na dem. hmot. položky pořadí 63 : 1,16556 |  | 1.1656 | [23 empty] | VV | 7
|  | Odkaz na dem. hmot. položky pořadí 66 : 5,46750 |  | 5.4675 | [23 empty] | VV | 7
|  | Odkaz na dem. hmot. položky pořadí 67 : 0,10800 |  | 0.108 | [23 empty] | VV | 7
|  | Odkaz na dem. hmot. položky pořadí 68 : 2,48078 |  | 2.4808 | [23 empty] | VV | 7
|  | Odkaz na dem. hmot. položky pořadí 69 : 11,12589 |  | 11.1259 | [23 empty] | VV | 7
|  | Odkaz na dem. hmot. položky pořadí 71 : 0,05000 |  | 0.05 | [23 empty] | VV | 7
|  | Odkaz na dem. hmot. položky pořadí 72 : 0,95580 |  | 0.9558 | [23 empty] | VV | 7
|  | Odkaz na dem. hmot. položky pořadí 86 : 0,04998 |  | 0.04998 | [23 empty] | VV | 7
|  | Odkaz na dem. hmot. položky pořadí 92 : 0,02439 |  | 0.02439 | [23 empty] | VV | 7
|  | Odkaz na dem. hmot. položky pořadí 93 : 0,16902 |  | 0.16902 | [23 empty] | VV | 7
|  | Odkaz na dem. hmot. položky pořadí 97 : 0,03659 |  | 0.03659 | [23 empty] | VV | 7
|  | Odkaz na dem. hmot. položky pořadí 64 : 0,11783 |  | 0.11783 | [23 empty] | VV | 7
SPU
122 | 979990144R00 | Poplatek za uložení, minerální vata, , skupina 17 06 04 z Katalogu odpadů | t | 0.08287 |  | 0 |  | 0 |  | 0 | 21 | 0 | 0 | 0 | 0 | 0 | 801-3 | RTS 24/ II | RTS 24/ I | 0 | 0 |  | Práce | Běžná |  |  |  | POL1_
|  | kategorie 17 06 03 izolační materiály, které jsou, nebo obsahují nebezpečné látky | [25 empty] | POP
|  | Odkaz na dem. hmot. položky pořadí 78 : 0,08287 |  | 0.08287 | [23 empty] | VV | 7
SPU
123 | 979990162R00 | Poplatek za uložení, dřevo+sklo, , skupina 17 09 04 z Katalogu odpadů | t | 3.1059 |  | 0 |  | 0 |  | 0 | 21 | 0 | 0 | 0 | 0 | 0 | 801-3 | RTS 24/ II | RTS 24/ I | 0 | 0 |  | Práce | Běžná |  |  |  | POL1_
|  | kategorie 17 09 04 smíšené stavební a demoliční odpady | [25 empty] | POP
|  | Odkaz na dem. hmot. položky pořadí 58 : 2,47194 |  | 2.4719 | [23 empty] | VV | 7
|  | Odkaz na dem. hmot. položky pořadí 59 : 0,23328 |  | 0.23328 | [23 empty] | VV | 7
|  | Odkaz na dem. hmot. položky pořadí 65 : 0,40068 |  | 0.40068 | [23 empty] | VV | 7
SPU
124 | 979990181R00 | Poplatek za uložení, PVC podlahová krytina, , skupina 20 03 07 z Katalogu odpadů | t | 0.00298 |  | 0 |  | 0 |  | 0 | 21 | 0 | 0 | 0 | 0 | 0 | 801-3 | RTS 24/ II | RTS 24/ I | 0 | 0 |  | Práce | Běžná |  |  |  | POL1_
SPU
[26 empty] | 12 | 21 | DPH
| Celkem |  |  |  |  | 0 | [19 empty] | 0 | 0 | SUM
END
Note on S6: Jedná se o informaci, zda se jedná o položku, která je do rozpočtu zadána z cenové soustavy RTS, nebo vlastní.
Note on T6: Jedná se o název CÚ, která je zadána u položky rozpočtu