## Pokyny pro vyplnění (hidden)
Pokyny pro vyplnění
Ve všech listech tohoto souboru můžete měnit pouze buňky s modrým pozadím. Jedná se o tyto údaje : - údaje o firmě - jednotkové ceny položek zadané na maximálně dvě desetinná místa

## Stavba
#RTSROZP# | Položkový rozpočet stavby
| Stavba: |  | 2024/12 | Stavební úpravy objektu a vytvoření zázemí pro dětskou skupinu Heřmánek II
| Objednatel: | [5 empty] | IČO:
DIČ:
| Projektant: | [5 empty] | IČO:
DIČ:
| Zhotovitel: | [5 empty] | IČO:
DIČ:
Vypracoval:
| Rozpis ceny | [6 empty] | Celkem
HSV | HSV | [6 empty] | 3120466.44
PSV | PSV | [6 empty] | 4043063.49
MON | MON | [6 empty] | 954681.65
VN | Vedlejší náklady | [6 empty] | 60000
ON | Ostatní náklady | [6 empty] | 20500
| Celkem | [6 empty] | 8198711.58
Rekapitulace daní
| Základ pro sníženou DPH |  |  | 12 | % | 0 |  |  | CZK
| Snížená DPH |  |  | 12 | % | 0 |  |  | CZK
| Základ pro základní DPH |  |  | 21 | % | 8198711.58 |  |  | CZK
| Základní DPH |  |  | 21 | % | 1721729.43 |  |  | CZK
| Zaokrouhlení |  |  |  |  | 0 |  |  | CZK
| Cena celkem bez DPH |  |  |  |  | 8198711.58 |  |  | CZK
| Cena celkem s DPH |  |  |  |  | 9920441.01 |  |  | CZK
|  | v |  |  | dne
|  |  | Za zhotovitele |  |  |  | Za objednatele
Rekapitulace dílčích částí
#CASTI>> | Číslo | Název |  |  | Základ pro sníženou DPH | Základ pro základní DPH | DPH celkem | Cena celkem | %
1 | Stavba |  |  |  | 0 | 8198711.58 | 1721729.43 | 9920441.01 | 100
2 | 01 | Stavební úpravy hlavního objektu |  |  | 0 | 7769882.4 | 1631675.3 | 9401557.7 | 94.7696
3 | 01 | Stavební úpravy hlavního objektu |  |  | 0 | 7769882.4 | 1631675.3 | 9401557.7 | 94.7696
2 | 02 | Venkovní zpevněné plochy |  |  | 0 | 428829.18 | 90054.13 | 518883.31 | 5.2304
3 | 02 | Venkovní zpevněné plochy |  |  | 0 | 428829.18 | 90054.13 | 518883.31 | 5.2304
| Celkem za stavbu |  |  |  | 0 | 8198711.58 | 1721729.43 | 9920441.01 | 100
#POPS | Popis stavby: 2024/12 - Stavební úpravy objektu a vytvoření zázemí pro dětskou skupinu Heřmánek II
| Popis stavby: 2024/12 - Stavební úpravy objektu a vytvoření zázemí pro dětskou skupinu Heřmánek II | [8 empty] | Popis stavby: 2024/12 - Stavební úpravy objektu a vytvoření zázemí pro dětskou skupinu Heřmánek II
#POPO | Popis objektu: 01 - Stavební úpravy hlavního objektu
| Popis rozpočtu: 01 - Stavební úpravy hlavního objektu | [8 empty] | Popis rozpočtu: 01 - Stavební úpravy hlavního objektu
#POPR | Popis rozpočtu: 01 - Stavební úpravy hlavního objektu
#POPO | Popis objektu: 02 - Venkovní zpevněné plochy
| Popis rozpočtu: 02 - Venkovní zpevněné plochy | [8 empty] | Popis rozpočtu: 02 - Venkovní zpevněné plochy
#POPR | Popis rozpočtu: 02 - Venkovní zpevněné plochy
Rekapitulace dílů
| Číslo | Název |  |  | Typ dílu |  |  | Celkem | %
| 1 | Zemní práce |  |  | HSV |  |  | 199032.64 | 2.4276
| 2 | Základy a zvláštní zakládání |  |  | HSV |  |  | 90499.63 | 1.1038
| 3 | Svislé a kompletní konstrukce |  |  | HSV |  |  | 472085.78 | 5.758
| 4 | Vodorovné konstrukce |  |  | HSV |  |  | 317809.82 | 3.8763
| 416 | Podhledy a mezistropy montované lehké |  |  | HSV |  |  | 169135 | 2.0629
| 5 | Komunikace |  |  | HSV |  |  | 124529.95 | 1.5189
| 6 | Úpravy povrchu, podlahy |  |  | HSV |  |  | 42453.8 | 0.51781
| 61 | Úpravy povrchů vnitřní |  |  | HSV |  |  | 345338.77 | 4.2121
| 62 | Úpravy povrchů vnější |  |  | HSV |  |  | 639749.77 | 7.8031
| 63 | Podlahy a podlahové konstrukce |  |  | HSV |  |  | 196668.97 | 2.3988
| 64 | Výplně otvorů |  |  | HSV |  |  | 11338.03 | 0.13829
| 8 | Trubní vedení |  |  | HSV |  |  | 6245.09 | 0.076172
| 91 | Doplňující práce na komunikaci |  |  | HSV |  |  | 24713.9 | 0.30144
| 93 | Dokončovací práce inženýrských staveb |  |  | HSV |  |  | 31683 | 0.38644
| 94 | Lešení a stavební výtahy |  |  | HSV |  |  | 51891.15 | 0.63292
| 95 | Dokončovací konstrukce na pozemních stavbách |  |  | HSV |  |  | 37400.95 | 0.45618
| 96 | Bourání konstrukcí |  |  | HSV |  |  | 173657.59 | 2.1181
| 99 | Staveništní přesun hmot |  |  | HSV |  |  | 76045.48 | 0.92753
| 711 | Izolace proti vodě |  |  | PSV |  |  | 101697.86 | 1.2404
| 713 | Izolace tepelné |  |  | PSV |  |  | 221378.53 | 2.7002
| 721 | Vnitřní kanalizace |  |  | PSV |  |  | 47718.89 | 0.58203
| 722 | Vnitřní vodovod |  |  | PSV |  |  | 126750.12 | 1.546
| 725 | Zařizovací předměty |  |  | PSV |  |  | 189155.99 | 2.3071
| 726 | Předstěnové systémy |  |  | PSV |  |  | 56140 | 0.68474
| 728 | Vzduchotechnika |  |  | PSV |  |  | 24253.52 | 0.29582
| 731 | Kotelny |  |  | PSV |  |  | 387590 | 4.7275
| 732 | Strojovny |  |  | PSV |  |  | 5886.64 | 0.0718
| 734 | Armatury |  |  | PSV |  |  | 3120.48 | 0.038061
| 735 | Otopná tělesa |  |  | PSV |  |  | 8275.16 | 0.10093
| 736 | Podlahové vytápění |  |  | PSV |  |  | 380282.14 | 4.6383
| 762 | Konstrukce tesařské |  |  | PSV |  |  | 397021.48 | 4.8425
| 764 | Konstrukce klempířské |  |  | PSV |  |  | 77820.56 | 0.94918
| 765 | Krytiny tvrdé |  |  | PSV |  |  | 308885.11 | 3.7675
| 766 | Konstrukce truhlářské, okna a dveře |  |  | PSV |  |  | 834501.26 | 10.1784
| 767 | Konstrukce zámečnické |  |  | PSV |  |  | 190235.44 | 2.3203
| 771 | Podlahy z dlaždic a obklady |  |  | PSV |  |  | 334409.97 | 4.0788
| 776 | Podlahy povlakové |  |  | PSV |  |  | 109851.63 | 1.3399
| 781 | Obklady keramické |  |  | PSV |  |  | 94324.95 | 1.1505
| 783 | Nátěry |  |  | PSV |  |  | 3986.6 | 0.048625
| 784 | Malby |  |  | PSV |  |  | 90719.96 | 1.1065
| 786 | Zastiňující technika |  |  | PSV |  |  | 49057.2 | 0.59835
| M21 | Elektromontáže |  |  | MON |  |  | 327565.15 | 3.9953
| M65 | Elektroinstalace a veřejné osvětlení |  |  | MON |  |  | 627116.5 | 7.649
| D96 | Přesuny suti a vybouraných hmot |  |  | PSU |  |  | 110187.12 | 1.344
| VN | Vedlejší náklady |  |  | VN |  |  | 60000 | 0.73182
| ON | Ostatní náklady |  |  | ON |  |  | 20500 | 0.25004
| Cena celkem | [6 empty] | 8198711.58 | 100
Note on D11: Název
Note on I11: IČO
Note on D12: Ulice
Note on I12: DIČ
Note on D13: PSČ
Note on E13: Místo

## VzorPolozky (hidden)
Položkový rozpočet
S:
O:
R:

## 01 01 Pol
Položkový rozpočet | [27 empty] | #TypZaznamu#
S: | 2024/12 | Stavební úpravy objektu a vytvoření zázemí pro dětskou skupinu Heřmánek II | [25 empty] | STA
O: | 01 | Stavební úpravy hlavního objektu | [22 empty] | STA |  |  | OBJ
R: | 01 | Stavební úpravy hlavního objektu | [25 empty] | ROZ
P.č. | Číslo položky | Název položky | MJ | Množství | Cena / MJ | Celkem | Dodávka | Dodávka celk. | Montáž | Montáž celk. | DPH | Cena s DPH | Hmotnost / MJ | Hmotnost celk.(t) | Dem. hmotnost / MJ | Dem. hmotnost celk.(t) | Ceník | Cen. soustava / platnost | Cenová úroveň | Nhod / MJ | Nhod celk. | Dodavatel | Typ položky | Stav položky
Díl: | 1 | Zemní práce |  |  |  | 74109.81 |  | 0 |  | 74109.81 | [17 empty] | DIL
1 | 113106231R00 | Rozebrání dlažeb ze zámkové dlažby v kamenivu | m2 | 39.4525 | 69.24 | 2731.69 | 0 | 0 | 69.24 | 2731.6911 | 21 | 3305.3449 | 0 | 0 | 0.225 | 8.8768 |  | RTS 24/ II | Kalkul | 0.142 | 5.6023 |  | Práce | Běžná |  |  |  | POL1_
|  | s přemístěním hmot na skládku na vzdálenost do 3 m nebo s naložením na dopravní prostředek | [25 empty] | POP
|  | venk. přístřešek : 3,67*10,75 |  | 39.45 | [23 empty] | VV | 0
2 | 139601102R00 | Ruční výkop jam, rýh a šachet v hornině tř. 3 | m3 | 13.3196 | 550 | 7325.78 | 0 | 0 | 550 | 7325.78 | 21 | 8864.1938 | 0 | 0 | 0 | 0 |  | RTS 24/ II | Indiv | 3.533 | 47.0581 |  | Práce | Běžná |  |  |  | POL1_
|  | s přehozením na vzdálenost do 5 m nebo s naložením na ruční dopravní prostředek | [25 empty] | POP
|  | pro drenáž a zateplení soklu : (16,06+5,95+14,41+11,15)*0,4*0,7 |  | 13.32 | [23 empty] | VV | 0
3 | 139711101RT3 | Vykopávka v uzavřených prostorách v hor.1-4 hornina 3 | m3 | 30.9577 | 850 | 26314.02 | 0 | 0 | 850 | 26314.0195 | 21 | 31839.9642 | 0 | 0 | 0 | 0 |  | RTS 24/ II | Indiv | 4.728 | 146.3679 |  | Práce | Běžná |  |  |  | POL1_
|  | s naložením výkopku na dopravní prostředek | [25 empty] | POP
|  | PP hornina 3 - hloubka 20 cm : (3,55*3,8+3,97*3,8+1*0,88)*0,2 |  | 5.89 | [23 empty] | VV | 0
|  | 101 : (1,37*10,15)*0,175 |  | 2.43 | [23 empty] | VV | 0
|  | 102, 104, 106, 107 : (6,47*4,16)*0,175 |  | 4.71 | [23 empty] | VV | 0
|  | 103 : (3,98*5,49)*0,175 |  | 3.82 | [23 empty] | VV | 0
|  | 105 : (3,98*5,49)*0,175 |  | 3.82 | [23 empty] | VV | 0
|  | 108, 109 : (1,65*4,16)*0,175 |  | 1.2 | [23 empty] | VV | 0
|  | 110 : (3,67*10,75)*0,23 |  | 9.07 | [23 empty] | VV | 0
4 | 139711101RT4 | Vykopávka v uzavřených prostorách v hor.1-4 hornina 4 | m3 | 7.364 | 1120 | 8247.68 | 0 | 0 | 1120 | 8247.68 | 21 | 9979.6928 | 0 | 0 | 0 | 0 |  | RTS 24/ II | Indiv | 6.298 | 46.3785 |  | Práce | Běžná |  |  |  | POL1_
|  | s naložením výkopku na dopravní prostředek | [25 empty] | POP
|  | PP hornina 4 - hloubka 25 cm : (3,55*3,8+3,97*3,8+1*0,88)*0,25 |  | 7.36 | [23 empty] | VV | 0
5 | 161101501R00 | Svislé přemístění výkopku z hor. 1-4 ruční | m3 | 13.2552 | 500 | 6627.6 | 0 | 0 | 500 | 6627.6 | 21 | 8019.396 | 0 | 0 | 0 | 0 |  | RTS 24/ II | Indiv | 3.81 | 50.5023 |  | Práce | Běžná |  |  |  | POL1_
|  | bez naložení, avšak s vyprázdněním nádoby na hromady nebo do dopravního prostředku, na každých třeba i započatých 3 m výšky, | [25 empty] | POP |  | bez naložení, avšak s vyprázdněním nádoby na hromady nebo do dopravního prostředku, na každých třeba i započatých 3 m výšky,
|  | PP hornina 3 - hloubka 20 cm : (3,55*3,8+3,97*3,8+1*0,88)*0,2 |  | 5.89 | [23 empty] | VV | 0
|  | PP hornina 4 - hloubka 25 cm : (3,55*3,8+3,97*3,8+1*0,88)*0,25 |  | 7.36 | [23 empty] | VV | 0
6 | 162701105R00 | Vodorovné přemístění výkopku z hor.1-4 do 10000 m | m3 | 51.6413 | 150 | 7746.19 | 0 | 0 | 150 | 7746.1905 | 21 | 9372.8899 | 0 | 0 | 0 | 0 |  | RTS 24/ II | Indiv | 0.011 | 0.56805 |  | Práce | Běžná |  |  |  | POL1_
|  | po suchu, bez naložení výkopku, avšak se složením bez rozhrnutí, zpáteční cesta vozidla. | [25 empty] | POP
|  | PP : 13,25520 |  | 13.26 | [23 empty] | VV | 0
|  | 1NP : 25,06647 |  | 25.07 | [23 empty] | VV | 0
|  | pro drenáž a zateplení soklu : (16,06+5,95+14,41+11,15)*0,4*0,7 |  | 13.32 | [23 empty] | VV | 0
7 | 162701109R00 | Příplatek k vod. přemístění hor.1-4 za další 1 km | m3 | 324.4823 | 5 | 1622.41 | 0 | 0 | 5 | 1622.4117 | 21 | 1963.1161 | 0 | 0 | 0 | 0 |  | RTS 24/ II | Indiv | 0 | 0 |  | Práce | Běžná |  |  |  | POL1_
|  | po suchu, bez naložení výkopku, avšak se složením bez rozhrnutí, zpáteční cesta vozidla. | [25 empty] | POP
|  | PP : 13,25520*5 |  | 66.28 | [23 empty] | VV | 0
|  | 1NP : 38,32167*5 |  | 191.61 | [23 empty] | VV | 0
|  | pro drenáž a zateplení soklu : 13,31960*5 |  | 66.6 | [23 empty] | VV | 0
8 | 162201203R00 | Vodorovné přemíst.výkopku, kolečko hor.1-4, do 10m | m3 | 38.3217 | 150 | 5748.25 | 0 | 0 | 150 | 5748.2505 | 21 | 6955.3825 | 0 | 0 | 0 | 0 |  | RTS 24/ II | Indiv | 0.668 | 25.5989 |  | Práce | Běžná |  |  |  | POL1_
|  | bez naložení, avšak s vyprázdněním nádoby na hromadu nebo do dopravního prostředku, | [25 empty] | POP
|  | PP : 13,25520 |  | 13.26 | [23 empty] | VV | 0
|  | 1NP : 25,06647 |  | 25.07 | [23 empty] | VV | 0
9 | 199000002R00 | Poplatek za skládku horniny 1- 4, č. dle katal. odpadů 17 05 04 | m3 | 51.6413 | 150 | 7746.19 | 0 | 0 | 150 | 7746.1905 | 21 | 9372.8899 | 0 | 0 | 0 | 0 |  | RTS 24/ II | Indiv | 0 | 0 |  | Práce | Běžná |  |  |  | POL1_
|  | Cena dle Pískovny Černovice. www.piskovna-cernovice.cz | [25 empty] | POP
|  | PP : 13,25520 |  | 13.26 | [23 empty] | VV | 0
|  | 1NP : 25,06647 |  | 25.07 | [23 empty] | VV | 0
|  | pro drenáž a zateplení soklu : 13,31960 |  | 13.32 | [23 empty] | VV | 0
Díl: | 2 | Základy a zvláštní zakládání |  |  |  | 57489.67 |  | 36586.67 |  | 20903 | [17 empty] | DIL
10 | 212532111R00 | Lože trativodu z kameniva hrub.drceného,16-32 mm | m3 | 2.2655 | 1200 | 2718.6 | 680.25 | 1541.1064 | 519.75 | 1177.4936 | 21 | 3289.506 | 1.63 | 3.6928 | 0 | 0 |  | RTS 24/ II | Indiv | 1.584 | 3.5886 |  | Práce | Běžná |  |  |  | POL1_
|  | Včetně vyčištění dna rýh. | [25 empty] | POP
|  | PP odvětrání podloží : (8*3,8+2,5+8)*0,2*0,05 |  | 0.41 | [23 empty] | VV | 0
|  | 1NP odvětrání podloží : (9*5,5+9*4,16+11*3,5+4,5+4,5)*0,2*0,05 |  | 1.34 | [23 empty] | VV | 0
|  | pro drenáž soklu : (16,06+9,59+14,41+11,15)*0,2*0,05 |  | 0.51 | [23 empty] | VV | 0
11 | 212561111R00 | Výplň odvodňov. trativodů kam. hrubě drcen. 16 mm | m3 | 27.8385 | 1180 | 32849.44 | 855.45 | 23814.4534 | 324.55 | 9034.9884 | 21 | 39747.8224 | 1.665 | 46.3511 | 0 | 0 |  | RTS 24/ II | Indiv | 0.92 | 25.6114 |  | Práce | Běžná |  |  |  | POL1_
|  | do rýh bez zhutnění s úpravou povrchu výplně, | [25 empty] | POP
|  | PP větrané štěrkové lože : (3,55*3,8+3,97*3,8+1*0,88)*0,12 |  | 3.53 | [23 empty] | VV | 0
|  | 101 : (1,37*10,15)*0,12 |  | 1.67 | [23 empty] | VV | 0
|  | 102, 104, 106, 107 : (6,47*4,16)*0,12 |  | 3.23 | [23 empty] | VV | 0
|  | 103 : (3,98*5,49)*0,12 |  | 2.62 | [23 empty] | VV | 0
|  | 105 : (3,98*5,49)*0,12 |  | 2.62 | [23 empty] | VV | 0
|  | 108, 109 : (1,65*4,16)*0,12 |  | 0.82 | [23 empty] | VV | 0
|  | 110 : (3,67*10,75)*0,12 |  | 4.73 | [23 empty] | VV | 0
|  | pro drenáž a zateplení soklu : (16,06+9,59+14,41+11,15)*0,28*0,6 |  | 8.6 | [23 empty] | VV | 0
12 | 212753114R00 | Plastové drenážní trubky montáž ohebné plastové drenážní trubky do rýhy, DN 100, bez lože | m | 226.55 | 34.86 | 7897.53 | 0 | 0 | 34.86 | 7897.533 | 21 | 9556.0113 | 0 | 0 | 0 | 0 |  | RTS 24/ II | Kalkul | 0.0715 | 16.1983 |  | Práce | Běžná |  |  |  | POL1_
|  | PP odvětrání podloží : 8*3,8+2,5+8 |  | 40.9 | [23 empty] | VV | 0
|  | 1NP odvětrání podloží : 9*5,5+9*4,16+11*3,5+4,5+4,5 |  | 134.44 | [23 empty] | VV | 0
|  | pro drenáž soklu : 16,06+9,59+14,41+11,15 |  | 51.21 | [23 empty] | VV | 0
13 | 212971110R00 | Opláštění trativodů z geotext., do sklonu 1:2,5 | m2 | 92.178 | 35 | 3226.23 | 4.7 | 433.2366 | 30.3 | 2792.9934 | 21 | 3903.7383 | 0.00017 | 0.01567 | 0 | 0 |  | RTS 24/ II | Indiv | 0.075 | 6.9133 |  | Práce | Běžná |  |  |  | POL1_
|  | v rýze nebo v zářezu se stěnami, | [25 empty] | POP
|  | pro drenáž : (16,06+9,59+14,41+11,15)*(0,7+0,4+0,7) |  | 92.18 | [23 empty] | VV | 0
14 | 28611223.AR | Trubka PVC drenážní flexibilní d 100 mm | m | 231.081 | 35 | 8087.84 | 35 | 8087.835 | 0 | 0 | 21 | 9786.2864 | 0.00048 | 0.11092 | 0 | 0 | SPCM | RTS 24/ II | Indiv | 0 | 0 |  | Specifikace | Běžná |  |  |  | POL3_
|  | 226,55000*1,02 |  | 231.08 | [23 empty] | VV | 0
15 | 69366055R | Geotextilie netkaná Geofiltex 63/30 T, 300 g/m2 | m2 | 96.7869 | 28 | 2710.03 | 28 | 2710.0332 | 0 | 0 | 21 | 3279.1363 | 0.0003 | 0.029036 | 0 | 0 | SPCM | RTS 24/ II | RTS 24/ I | 0 | 0 |  | Specifikace | Běžná |  |  |  | POL3_
|  | 92,17800*1,05 |  | 96.79 | [23 empty] | VV | 0
Díl: | 3 | Svislé a kompletní konstrukce |  |  |  | 406776.02 |  | 312058.76 |  | 94717.26 | [17 empty] | DIL
16 | 310238211RT1 | Zazdívka otvorů plochy do 1 m2 cihlami na MVC s použitím suché maltové směsi | m3 | 0.14976 | 3200 | 479.23 | 2249.19 | 336.8387 | 950.81 | 142.3933 | 21 | 579.8683 | 1.7115 | 0.25631 | 0 | 0 |  | RTS 24/ II | Indiv | 4.89 | 0.73233 |  | Práce | Běžná |  |  |  | POL1_
|  | včetně pomocného pracovního lešení | [25 empty] | POP
|  | fb = 20,0 N/mm2 | [25 empty] | POP
|  | 1NP v mezistropu : 0,96*0,52*0,3 |  | 0.15 | [23 empty] | VV | 0
17 | 310239211RT2 | Zazdívka otvorů plochy do 4 m2 cihlami na MVC s použitím suché maltové směsi | m3 | 2.9455 | 3250 | 9572.71 | 2387.32 | 7031.7317 | 862.68 | 2540.9808 | 21 | 11582.9791 | 1.7115 | 5.041 | 0 | 0 |  | RTS 24/ II | Indiv | 3.938 | 11.5992 |  | Práce | Běžná |  |  |  | POL1_
|  | včetně pomocného pracovního lešení | [25 empty] | POP
|  | fb = 20,0 N/mm2 | [25 empty] | POP
|  | 1NP - 102 okno : 0,89*1,45*0,5 |  | 0.65 | [23 empty] | VV | 0
|  | 1NP - 103 dveře : 2,12*2,17*0,5 |  | 2.3 | [23 empty] | VV | 0
18 | 311112320RT2 | Stěna z tvárnic ztraceného bednění Best, tl. 200 mm zalití tvárnic betonem C 16/20 | m2 | 24.765 | 1150 | 28479.75 | 796.11 | 19715.6642 | 353.89 | 8764.0858 | 21 | 34460.4975 | 0.4847 | 12.0036 | 0 | 0 |  | RTS 24/ II | Indiv | 0.698 | 17.286 |  | Práce | Běžná |  |  |  | POL1_
|  | (ztracené bednění) z betonových tvárnic a zálivka betonem, | [25 empty] | POP
|  | nadezdění stáv. pilířků ( pod věnec ) : ((0,4+0,2)*2+0,4)*0,4 |  | 0.64 | [23 empty] | VV | 0
|  | pilířky u okapu ( pod věnec ) : (0,5+1)*1,8 |  | 2.7 | [23 empty] | VV | 0
|  | pod parapety u okapu : (2+2,15*3)*0,4 |  | 3.38 | [23 empty] | VV | 0
|  | pilířky u vstupu ( pod věnec ) : (0,25+0,25+0,2)*2,1 |  | 1.47 | [23 empty] | VV | 0
|  | stěna z ulice ( pod věnec ) : 3,47*2,1 |  | 7.29 | [23 empty] | VV | 0
|  | štíty nad věncem : 3,87*(2,1+0,3)/2*2 |  | 9.29 | [23 empty] | VV | 0
19 | 311238264R00 | Zdivo POROTHERM 44 EKO+ Profi P8, tl. 440 mm | m2 | 30.55 | 2500 | 76375 | 2068.36 | 63188.398 | 431.64 | 13186.602 | 21 | 92413.75 | 0.31207 | 9.5337 | 0 | 0 |  | RTS 24/ II | Indiv | 1.0604 | 32.3952 |  | Práce | Běžná |  |  |  | POL1_
|  | zdicí pálený funkce: blok zdicí; tvar: poloviční, koncový; broušený; dl = 125 mm; š = 440 mm; v = 249 mm; styčná plocha: P+D; fb = 8,0 N/mm2 | [25 empty] | POP |  | zdicí pálený funkce: blok zdicí; tvar: poloviční, koncový; broušený; dl = 125 mm; š = 440 mm; v = 249 mm; styčná plocha: P+D; fb = 8,0 N/mm2
|  | podkroví nadezdívka obv : (10,14*2+10,27)*1 |  | 30.55 | [23 empty] | VV | 0
20 | 311351101R00 | Bednění nadzákladových zdí, jednostranné - zřízení | m2 | 2.5 | 650 | 1625 | 366.67 | 916.675 | 283.33 | 708.325 | 21 | 1966.25 | 0.04005 | 0.10013 | 0 | 0 |  | RTS 24/ II | Indiv | 0.74 | 1.85 |  | Práce | Běžná |  |  |  | POL1_
|  | svislé nebo šikmé (odkloněné), půdorysně přímé nebo zalomené nadzákladových zdí nosných, výplňových, obkladových, půdních, štítových, poprsních apod. ve volném prostranství, ve volných nebo zapažených jámách, rýhách, šachtách, včetně případných vzpěr, | [25 empty] | POP |  | svislé nebo šikmé (odkloněné), půdorysně přímé nebo zalomené nadzákladových zdí nosných, výplňových, obkladových, půdních, štítových, poprsních apod. ve volném prostranství, ve volných nebo zapažených jámách, rýhách, šachtách, včetně případných vzpěr,
|  | nadezdění stáv. pilířků ( pod věnec ) : 5*0,2*0,4 |  | 0.4 | [23 empty] | VV | 0
|  | pilířky u vstupu ( pod věnec ) : 5*0,2*2,1 |  | 2.1 | [23 empty] | VV | 0
21 | 311351102R00 | Bednění nadzákladových zdí, jednostranné - odstranění | m2 | 2.5 | 185 | 462.5 | 0 | 0 | 185 | 462.5 | 21 | 559.625 | 0 | 0 | 0 | 0 |  | RTS 24/ II | Indiv | 0.35 | 0.875 |  | Práce | Běžná |  |  |  | POL1_
|  | svislé nebo šikmé (odkloněné), půdorysně přímé nebo zalomené nadzákladových zdí nosných, výplňových, obkladových, půdních, štítových, poprsních apod. ve volném prostranství, ve volných nebo zapažených jámách, rýhách, šachtách, včetně případných vzpěr, | [25 empty] | POP |  | svislé nebo šikmé (odkloněné), půdorysně přímé nebo zalomené nadzákladových zdí nosných, výplňových, obkladových, půdních, štítových, poprsních apod. ve volném prostranství, ve volných nebo zapažených jámách, rýhách, šachtách, včetně případných vzpěr,
22 | 311361821R00 | Výztuž nadzákladových zdí z betonářské oceli B500B (10 505) | t | 0.36286 | 28500 | 10341.51 | 20127.24 | 7303.3703 | 8372.76 | 3038.1397 | 21 | 12513.2271 | 1.0211 | 0.37052 | 0 | 0 |  | RTS 24/ II | Indiv | 25.271 | 9.1698 |  | Práce | Běžná |  |  |  | POL1_
|  | včetně distančních prvků | [25 empty] | POP
|  | R12 - 13,32 kg/m2 : 24,76500*13,32/1000*1,1 |  | 0.36 | [23 empty] | VV | 0
23 | 314232541RT2 | Zdivo komín. těles z cihel šamot. 30 cm na MC 10 s použitím suché maltové směsi | m3 | 2.392 | 25000 | 59800 | 23099.22 | 55253.3342 | 1900.78 | 4546.6658 | 21 | 72358 | 1.9078 | 4.5635 | 0 | 0 |  | RTS 24/ II | Indiv | 3.9345 | 9.4113 |  | Práce | Běžná |  |  |  | POL1_
|  | komínových nebo ventilačních těles dosavadních objektů bez pomocného lešení | [25 empty] | POP
|  | nadezívka komínu 0,8 x 1,15 : 0,8*1,15*2,6 |  | 2.39 | [23 empty] | VV | 0
24 | 314741113R00 | Pouzdro průduchu ze šamotových vložek průměru 300 mm | m | 2.9 | 3218.44 | 9333.48 | 2875.13 | 8337.877 | 343.31 | 995.599 | 21 | 11293.5108 | 0.04922 | 0.14274 | 0 | 0 |  | RTS 24/ II | Kalkul | 0.576 | 1.6704 |  | Práce | Běžná |  |  |  | POL1_
|  | (včetně sopouchu, čisticího a vybíracího otvoru) ze šamotových kyselinovzdorných komínových kruhových vložek spojovaných na kyselinovzdorný tmel, s vnějším obsypem perlitem nebo s plným ovinutím rohoží odolávající teplu, současně vyzdívané do svislé průběžné dutiny čtvercového půdorysu okolního cihelného zdiva, | [25 empty] | POP |  | (včetně sopouchu, čisticího a vybíracího otvoru) ze šamotových kyselinovzdorných komínových kruhových vložek spojovaných na kyselinovzdorný tmel, s vnějším obsypem perlitem nebo s plným ovinutím rohoží odolávající teplu, současně vyzdívané do svislé průběžné dutiny čtvercového půdorysu okolního cihelného zdiva,
25 | 316381112R00 | Komínové krycí desky bez přesahu tl. 80 - 100 mm | m2 | 0.92 | 2129.49 | 1959.13 | 498.78 | 458.8776 | 1630.71 | 1500.2532 | 21 | 2370.5473 | 0.28295 | 0.26031 | 0 | 0 |  | RTS 24/ II | Kalkul | 2.846 | 2.6183 |  | Práce | Běžná |  |  |  | POL1_
|  | C 12/15 až C 16/20 s případnou konstrukční obvodovou výztuží včetně bednění, s potěrem nebo s povrchem vyhlazeným ve spádu k okrajům, | [25 empty] | POP |  | C 12/15 až C 16/20 s případnou konstrukční obvodovou výztuží včetně bednění, s potěrem nebo s povrchem vyhlazeným ve spádu k okrajům,
|  | 0,8*1,15 |  | 0.92 | [23 empty] | VV | 0
26 | 317121151RT2 | Montáž ŽB překladů do 105 cm dodatečně do rýh včetně dodávky RZP 119 x 14 x 14 cm | kus | 8 | 752.33 | 6018.64 | 417.19 | 3337.52 | 335.14 | 2681.12 | 21 | 7282.5544 | 0.06968 | 0.55744 | 0 | 0 |  | RTS 24/ II | Kalkul | 0.618 | 4.944 |  | Práce | Běžná |  |  |  | POL1_
|  | včetně pomocného pracovního lešení | [25 empty] | POP
|  | 1NP : 2*3+2 |  | 8 | [23 empty] | VV | 0
27 | 317121251RT2 | Montáž ŽB překladů do 180 cm dodatečně do rýh včetně dodávky RZP 149 x 14 x 14 cm | kus | 9 | 884.25 | 7958.25 | 496.51 | 4468.59 | 387.74 | 3489.66 | 21 | 9629.4825 | 0.08412 | 0.75708 | 0 | 0 |  | RTS 24/ II | Kalkul | 0.715 | 6.435 |  | Práce | Běžná |  |  |  | POL1_
|  | včetně pomocného pracovního lešení | [25 empty] | POP
|  | 1NP : 3*3 |  | 9 | [23 empty] | VV | 0
28 | 317121351RT2 | Montáž ŽB překladů do 240 cm dodatečně do rýh včetně dodávky RZP 239 x 14 x 14 cm | kus | 3 | 1225.75 | 3677.25 | 801.67 | 2405.01 | 424.08 | 1272.24 | 21 | 4449.4725 | 0.12041 | 0.36123 | 0 | 0 |  | RTS 24/ II | Kalkul | 0.782 | 2.346 |  | Práce | Běžná |  |  |  | POL1_
|  | včetně pomocného pracovního lešení | [25 empty] | POP
|  | 1NP : 3 |  | 3 | [23 empty] | VV | 0
29 | 317238121R00 | Nadezdívka překladů š. 140 mm na maltu vápenocementovou 5 MPa | m | 30.3 | 221.97 | 6725.69 | 134.07 | 4062.321 | 87.9 | 2663.37 | 21 | 8138.0849 | 0.03983 | 1.2068 | 0 | 0 |  | RTS 24/ II | Kalkul | 0.152 | 4.6056 |  | Práce | Běžná |  |  |  | POL1_
|  | 1NP : 2*3*1,2+2*1,2+3*3*1,5+3*2,4 |  | 30.3 | [23 empty] | VV | 0
30 | 317314150R00 | Podbetonování zhlaví nosníků, zdivo šířky 500 mm | kus | 12 | 199.93 | 2399.16 | 74.57 | 894.84 | 125.36 | 1504.32 | 21 | 2902.9836 | 0.0105 | 0.126 | 0 | 0 |  | RTS 24/ II | Kalkul | 0.21 | 2.52 |  | Práce | Běžná |  |  |  | POL1_
|  | betonem C 16/20. Tloušťka lože 50 mm, délka 200 mm. | [25 empty] | POP
31 | 319202331R00 | Vyrovnání povrchu zdiva přizděním do tl. 15 cm | m2 | 2.772 | 834.01 | 2311.88 | 324.25 | 898.821 | 509.76 | 1413.0547 | 21 | 2797.3748 | 0.12507 | 0.34669 | 0 | 0 |  | RTS 24/ II | Kalkul | 0.94 | 2.6057 |  | Práce | Běžná |  |  |  | POL1_
|  | vnitřního i vnějšího zdiva, bez odsekání vadných cihel, bez pomocného lešení, | [25 empty] | POP
|  | PP ostení vybouraných oken : (0,3+1,2+0,3)*2*0,77 |  | 2.77 | [23 empty] | VV | 0
32 | 328151111R00 | Montáž sklepního světlíku z plastu | kus | 2 | 2575.08 | 5150.16 | 187.17 | 374.34 | 2387.91 | 4775.82 | 21 | 6231.6936 | 0.0004 | 0.0008 | 0 | 0 |  | RTS 24/ II | Kalkul | 4 | 8 |  | Práce | Běžná |  |  |  | POL1_
|  | osazení hmoždinek, nanesení těsnicího tmelu, vložení roštu, osazení tělesa světlíku a přišroubování, montáž zápachové uzávěrky, | [25 empty] | POP |  | osazení hmoždinek, nanesení těsnicího tmelu, vložení roštu, osazení tělesa světlíku a přišroubování, montáž zápachové uzávěrky,
33 | 342241162R00 | Příčky z cihel plných pálených 290 mm, tl. 140 mm | m2 | 16.644 | 850 | 14147.4 | 520.99 | 8671.3576 | 329.01 | 5476.0424 | 21 | 17118.354 | 0.26783 | 4.4578 | 0 | 0 |  | RTS 24/ II | Indiv | 0.691 | 11.501 |  | Práce | Běžná |  |  |  | POL1_
|  | jednoduché nebo příčky zděné do svislé dřevěné, cihelné, betonové nebo ocelové konstrukce na jakoukoliv maltu vápenocementovou (MVC) nebo cementovou (MC), | [25 empty] | POP |  | jednoduché nebo příčky zděné do svislé dřevěné, cihelné, betonové nebo ocelové konstrukce na jakoukoliv maltu vápenocementovou (MVC) nebo cementovou (MC),
|  | = 20,0 N/mm2 | [25 empty] | POP
|  | Včetně pomocného lešení výšky do 1900 mm a pro zatížení do 1,5 kPa. | [25 empty] | POP
|  | podkroví stáv. štít 1,14 : (7,3*2)*1,14 |  | 16.64 | [23 empty] | VV | 0
34 | 342248154R00 | Příčky POROTHERM 14 Profi DRYFIX, tl. 140 mm | m2 | 34.8398 | 850 | 29613.79 | 627.77 | 21871.3499 | 222.23 | 7742.4376 | 21 | 35832.6859 | 0.12283 | 4.2794 | 0 | 0 |  | RTS 24/ II | Indiv | 0.54154 | 18.8671 |  | Práce | Běžná |  |  |  | POL1_
|  | jednoduché nebo příčky zděné do svislé dřevěné, cihelné, betonové nebo ocelové konstrukce na jakoukoliv maltu vápenocementovou (MVC) nebo cementovou (MC), | [25 empty] | POP |  | jednoduché nebo příčky zděné do svislé dřevěné, cihelné, betonové nebo ocelové konstrukce na jakoukoliv maltu vápenocementovou (MVC) nebo cementovou (MC),
|  | dl = 497 mm; š = 140 mm; v = 249 mm; styčná plocha: P+D; lambda = 0,260 W/(m.K); fb = 1... | [25 empty] | POP
|  | 1NP : (1,65+2,68+2,68+4,32)*3,075 |  | 34.84 | [23 empty] | VV | 0
35 | 342255024RT1 | Příčky z desek Ytong tl. 100 mm desky Klasik, 599 x 249 x 100 mm | m2 | 56.2615 | 899.13 | 50586.4 | 588.79 | 33126.2086 | 310.34 | 17460.1939 | 21 | 61209.544 | 0.07534 | 4.2387 | 0 | 0 |  | RTS 24/ II | Kalkul | 0.52915 | 29.7708 |  | Práce | Běžná |  |  |  | POL1_
|  | včetně pomocného lešení | [25 empty] | POP
|  | podkroví : (3,085+2+10,27+1,7+3,685+3,2)*2,9 |  | 69.43 | [23 empty] | VV | 0
|  | podkroví - odečet otvorů : -(0,8*2,02*2+0,9*2,02*3) |  | -8.69 | [23 empty] | VV | 0
|  | podkroví - odečet šikmin : -(1,69*1,325)/2*4 |  | -4.48 | [23 empty] | VV | 0
36 | 342255028RT1 | Příčky z desek Ytong tl. 150 mm desky Klasik, 599 x 249 x 150 mm | m2 | 11.3887 | 1223.36 | 13932.54 | 897.65 | 10223.1114 | 325.71 | 3709.4298 | 21 | 16858.3734 | 0.11313 | 1.2884 | 0 | 0 |  | RTS 24/ II | Kalkul | 0.55489 | 6.3195 |  | Práce | Běžná |  |  |  | POL1_
|  | včetně pomocného lešení | [25 empty] | POP
|  | nad žb věnec : ((9,9+0,15)*2+10,27)*0,375 |  | 11.39 | [23 empty] | VV | 0
37 | 342941111R00 | Připojení příček ke stáv.konstr. kotvou na hmožd. | m | 9.05 | 171.43 | 1551.44 | 38.3 | 346.615 | 133.13 | 1204.8265 | 21 | 1877.2424 | 0.00103 | 0.0093215 | 0 | 0 |  | RTS 24/ II | Kalkul | 0.223 | 2.0182 |  | Práce | Běžná |  |  |  | POL1_
|  | Včetně dodávky kotev a spojovacího materiálu. | [25 empty] | POP
|  | Včetně dodávky kotev i spojovacího materiálu. | [25 empty] | POP
|  | podkroví : (1+0,2+0,375)*4+2,75 |  | 9.05 | [23 empty] | VV | 0
38 | 346244315R00 | Obezdívka van a WC modulů z pórobetonu tloušťky 150 mm | m2 | 5.16 | 1332.58 | 6876.11 | 851.23 | 4392.3468 | 481.35 | 2483.766 | 21 | 8320.0931 | 0.1114 | 0.57482 | 0 | 0 |  | RTS 24/ II | Kalkul | 0.819 | 4.226 |  | Práce | Běžná |  |  |  | POL1_
|  | 1NP : (1,7+0,9)*1,2 |  | 3.12 | [23 empty] | VV | 0
|  | podkr : 1,7*1,2 |  | 2.04 | [23 empty] | VV | 0
39 | 346275116R00 | Přizdívky z desek Ytong tl. 200 mm | m2 | 2.04 | 1489.69 | 3038.97 | 1056.9 | 2156.076 | 432.79 | 882.8916 | 21 | 3677.1537 | 0.19575 | 0.39933 | 0 | 0 |  | RTS 24/ II | Kalkul | 0.76 | 1.5504 |  | Práce | Běžná |  |  |  | POL1_
|  | s pomocným lešením o výšce podlahy do 1900 mm a pro zatížení do 1,5 kPa. | [25 empty] | POP
|  | 206 : 1,7*1,2 |  | 2.04 | [23 empty] | VV | 0
40 | 349231821R00 | Přizdívka ostění s ozubem z cihel, kapsy do 30 cm | m2 | 0.657 | 2433.3 | 1598.68 | 1129.41 | 742.0224 | 1303.89 | 856.6557 | 21 | 1934.4028 | 0.49898 | 0.32783 | 0 | 0 |  | RTS 24/ II | Kalkul | 2.236 | 1.4691 |  | Práce | Běžná |  |  |  | POL1_
|  | ve vybouraných otvorech, s vysekáním kapes pro zavázání, z jakýchkoliv cihel, z pomocného pracovního lešení o výšce podlahy do 1900 mm a pro zatížení do 1,5 kPa, | [25 empty] | POP |  | ve vybouraných otvorech, s vysekáním kapes pro zavázání, z jakýchkoliv cihel, z pomocného pracovního lešení o výšce podlahy do 1900 mm a pro zatížení do 1,5 kPa,
|  | 1NP - 106 : (0,96+0,53)*0,3+0,7*0,3 |  | 0.66 | [23 empty] | VV | 0
41 | 631317105R00 | Řezání dilatační spáry hl. 0-50 mm, beton prostý | m | 35 | 72.61 | 2541.35 | 37.87 | 1325.45 | 34.74 | 1215.9 | 21 | 3075.0335 | 0 | 0 | 0 | 0 |  | RTS 24/ II | Kalkul | 0.0412 | 1.442 |  | Práce | Běžná |  |  |  | POL1_
|  | (z kameniva) hlazená dřevěným hladítkem | [25 empty] | POP
|  | ztrac. bednění - nadezdění stáv. pilířků : 6*0,4*2 |  | 4.8 | [23 empty] | VV | 0
|  | ztrac. bednění - pilířky u vstupu : 3*2,1*2 |  | 12.6 | [23 empty] | VV | 0
|  | ztrac. bednění - štíty nad věncem : 4,4*2*2 |  | 17.6 | [23 empty] | VV | 0
42 | 611000201R | Světlík pochozí ACO Allround 1500 x 1000 x 700 mm, tahokov | kus | 2 | 25110 | 50220 | 25110 | 50220 | 0 | 0 | 21 | 60766.2 | 0.055 | 0.11 | 0 | 0 | SPCM | RTS 24/ II | RTS 24/ I | 0 | 0 |  | Specifikace | Běžná |  |  |  | POL3_
Díl: | 4 | Vodorovné konstrukce |  |  |  | 317809.82 |  | 220790.59 |  | 97019.23 | [17 empty] | DIL
43 | 411354256R00 | Bednění stropů zabudované z ocelových trapézových plechů pozinkovaných vlna 50 mm tl. 1,0 mm | m2 | 96.7547 | 750 | 72566.03 | 693.71 | 67119.7029 | 56.29 | 5446.3221 | 21 | 87804.8963 | 0.01317 | 1.2743 | 0 | 0 |  | RTS 24/ II | Indiv | 0.163 | 15.771 |  | Práce | Běžná |  |  |  | POL1_
|  | otevřeného podhledu, bez podpěrné konstrukce, s osazením na sucho na zdech do připravených ozubů, popř. na rovných zdech, trámech, průvlacích, nebo do traverz, bez úpravy povrchu plechů, s pomocným lešením. | [25 empty] | POP |  | otevřeného podhledu, bez podpěrné konstrukce, s osazením na sucho na zdech do připravených ozubů, popř. na rovných zdech, trámech, průvlacích, nebo do traverz, bez úpravy povrchu plechů, s pomocným lešením.
|  | podlaha podkroví : 9,9*10,27-1,37*3,59 |  | 96.75 | [23 empty] | VV | 0
44 | 413232221RT2 | Zazdívka zhlaví válcovaných nosníků výšky do 30cm s použitím suché maltové směsi | kus | 12 | 381.48 | 4577.76 | 210.29 | 2523.48 | 171.19 | 2054.28 | 21 | 5539.0896 | 0.0571 | 0.6852 | 0 | 0 |  | RTS 24/ II | Kalkul | 0.2935 | 3.522 |  | Práce | Běžná |  |  |  | POL1_
45 | 413351107R00 | Bednění nosníků - zřízení | m2 | 7.854 | 550 | 4319.7 | 132.8 | 1043.0112 | 417.2 | 3276.6888 | 21 | 5226.837 | 0.0577 | 0.45318 | 0 | 0 |  | RTS 24/ II | Indiv | 0.95 | 7.4613 |  | Práce | Běžná |  |  |  | POL1_
|  | stěnových, volných trámů, průvlaků, jeřábových drah, rámových příčlí, ztužidel, vodorovných táhel, tyčových konzol, bez náběhů nebo s náběhy, neproměnného nebo proměnného průřezu nebo tvaru zalomeného nebo půdorysně zakřiveného. Bez podpěrné konstrukce. Včetně distančních prvků. | [25 empty] | POP |  | stěnových, volných trámů, průvlaků, jeřábových drah, rámových příčlí, ztužidel, vodorovných táhel, tyčových konzol, bez náběhů nebo s náběhy, neproměnného nebo proměnného průřezu nebo tvaru zalomeného nebo půdorysně zakřiveného. Bez podpěrné konstrukce. Včetně distančních prvků.
|  | přístavek věnec : (0,635+1,5+0,635+2+2,15*3)*(0,25+0,2+0,25) |  | 7.85 | [23 empty] | VV | 0
46 | 413351108R00 | Bednění nosníků - odstranění | m2 | 7.854 | 330.75 | 2597.71 | 0 | 0 | 330.75 | 2597.7105 | 21 | 3143.2291 | 0 | 0 | 0 | 0 |  | RTS 24/ II | Kalkul | 0.37 | 2.906 |  | Práce | Běžná |  |  |  | POL1_
|  | stěnových, volných trámů, průvlaků, jeřábových drah, rámových příčlí, ztužidel, vodorovných táhel, tyčových konzol, bez náběhů nebo s náběhy, neproměnného nebo proměnného průřezu nebo tvaru zalomeného nebo půdorysně zakřiveného. Bez podpěrné konstrukce. Včetně distančních prvků. | [25 empty] | POP |  | stěnových, volných trámů, průvlaků, jeřábových drah, rámových příčlí, ztužidel, vodorovných táhel, tyčových konzol, bez náběhů nebo s náběhy, neproměnného nebo proměnného průřezu nebo tvaru zalomeného nebo půdorysně zakřiveného. Bez podpěrné konstrukce. Včetně distančních prvků.
47 | 413351211R00 | Podpěrná konstr.nosníků do 4 m,do 5 kPa - zřízení | m2 | 2.244 | 285 | 639.54 | 25.26 | 56.6834 | 259.74 | 582.8566 | 21 | 773.8434 | 0.00534 | 0.011983 | 0 | 0 |  | RTS 24/ II | Indiv | 0.775 | 1.7391 |  | Práce | Běžná |  |  |  | POL1_
|  | a jiných tyčových konstrukcí výšky do 4 m a se zesílením dna bednění, na plochu půdorysu | [25 empty] | POP
|  | přístavek věnec : (0,635+1,5+0,635+2+2,15*3)*0,2 |  | 2.24 | [23 empty] | VV | 0
48 | 413351212R00 | Podpěrná konstr.nosníků do 4 m,5 kPa - odstranění | m2 | 2.244 | 85 | 190.74 | 0 | 0 | 85 | 190.74 | 21 | 230.7954 | 0 | 0 | 0 | 0 |  | RTS 24/ II | Indiv | 0.27 | 0.60588 |  | Práce | Běžná |  |  |  | POL1_
|  | a jiných tyčových konstrukcí výšky do 4 m a se zesílením dna bednění, na plochu půdorysu | [25 empty] | POP
49 | 413941123R00 | Osazení válcovaných nosníků ve stropech č. 14 - 22 | t | 4.7085 | 7500 | 35313.75 | 17.2 | 80.9862 | 7482.8 | 35232.7638 | 21 | 42729.6375 | 0.01663 | 0.078302 | 0 | 0 |  | RTS 24/ II | Indiv | 16.583 | 78.0811 |  | Práce | Běžná |  |  |  | POL1_
|  | I , IE, U , UE nebo L | [25 empty] | POP
|  | HEB 220 : (6*10,75)*73/1000 |  | 4.71 | [23 empty] | VV | 0
50 | 417321315R00 | Železobeton ztužujících pásů a věnců třídy C 20/25 | m3 | 3.428 | 4250 | 14569 | 3485.64 | 11948.7739 | 764.36 | 2620.2261 | 21 | 17628.49 | 2.7501 | 9.4274 | 0 | 0 |  | RTS 24/ II | Indiv | 1.448 | 4.9637 |  | Práce | Běžná |  |  |  | POL1_
|  | budova pod pozednice : (10,14*2+10,27)*0,44*0,2 |  | 2.69 | [23 empty] | VV | 0
|  | přístřešek pod pozednice : (3,87*2+10,75)*0,2*0,2 |  | 0.74 | [23 empty] | VV | 0
51 | 417351111R00 | Bednění ztužujících věnců, obě strany - zřízení | m | 49.04 | 385 | 18880.4 | 62.11 | 3045.8744 | 322.89 | 15834.5256 | 21 | 22845.284 | 0.04965 | 2.4348 | 0 | 0 |  | RTS 24/ II | Indiv | 0.94 | 46.0976 |  | Práce | Běžná |  |  |  | POL1_
|  | budova pod pozednice : (10,14*2+10,27) |  | 30.55 | [23 empty] | VV | 0
|  | přístřešek pod pozednice : (3,87*2+10,75) |  | 18.49 | [23 empty] | VV | 0
52 | 417351113R00 | Bednění bočnic ztužujících pásů a věnců včetně vzpěr obě strany, odstranění | m | 49.04 | 125 | 6130 | 0 | 0 | 125 | 6130 | 21 | 7417.3 | 0 | 0 | 0 | 0 |  | RTS 24/ II | Indiv | 0.29 | 14.2216 |  | Práce | Běžná |  |  |  | POL1_
53 | 417361721R00 | Výztuž ztužujících pásů a věnců z oceli B500B (dříve BSt 500 S) | t | 0.28228 | 35000 | 9879.8 | 23948.54 | 6760.1939 | 11051.46 | 3119.6061 | 21 | 11954.558 | 1.021 | 0.28821 | 0 | 0 |  | RTS 24/ II | Indiv | 27.673 | 7.8115 |  | Práce | Běžná |  |  |  | POL1_
|  | Včetně distančních prvků. | [25 empty] | POP
|  | 105 kg/m3 : ((10,14*2+10,27)*0,44*0,2)*105/1000 |  | 0.28 | [23 empty] | VV | 0
54 | 430321313R00 | Beton schodišťových konstrukcí (stupňů, schodnic, ramen, podest s nosníky) železový třídy C 16/20 | m3 | 0.91738 | 4500 | 4128.21 | 2705.97 | 2482.4028 | 1794.03 | 1645.8072 | 21 | 4995.1341 | 2.5251 | 2.3165 | 0 | 0 |  | RTS 24/ II | Indiv | 3.675 | 3.3714 |  | Práce | Běžná |  |  |  | POL1_
|  | nadbetonování schodiště do sklepa : 4,07*1,15*0,196 |  | 0.92 | [23 empty] | VV | 0
55 | 430361921RT1 | Výztuž schodišťových konstrukcí svařovanou sítí KA 16, drát d 4,0 mm, oko 100 x 100 mm | t | 0.01884 | 35000 | 659.4 | 25842.86 | 486.8795 | 9157.14 | 172.5205 | 21 | 797.874 | 1.1139 | 0.020986 | 0 | 0 |  | RTS 24/ II | Indiv | 22.8165 | 0.42986 |  | Práce | Běžná |  |  |  | POL1_
|  | Včetně distančních prvků. | [25 empty] | POP
|  | nadbetonování schodiště do sklepa : (4,07*1,15+1,15*2,55)*1,98/1000*1,25 |  | 0.02 | [23 empty] | VV | 0
56 | 433351135R00 | Bednění schodnic křivočarých - zřízení | m2 | 7.8165 | 1250 | 9770.63 | 182.17 | 1423.9318 | 1067.83 | 8346.6932 | 21 | 11822.4623 | 0.03265 | 0.25521 | 0 | 0 |  | RTS 24/ II | Indiv | 4.4988 | 35.1649 |  | Práce | Běžná |  |  |  | POL1_
|  | včetně podpěrné konstrukce do výšky 4 m | [25 empty] | POP
|  | s pomocným lešením o výšce podlahy do 1900 mm a pro zatížení do 1,5 kPa, | [25 empty] | POP
|  | schodiště do sklepa - stupnice : 1,15*4,07 |  | 4.68 | [23 empty] | VV | 0
|  | schodiště do sklepa - podstupnice : (1,15*7+1,45*3+1*2+1,6)*0,196 |  | 3.14 | [23 empty] | VV | 0
57 | 433351136R00 | Bednění schodnic křivočarých - odstranění | m2 | 7.8165 | 221.63 | 1732.37 | 0 | 0 | 221.63 | 1732.3709 | 21 | 2096.1677 | 0 | 0 | 0 | 0 |  | RTS 24/ II | Kalkul | 0.385 | 3.0094 |  | Práce | Běžná |  |  |  | POL1_
|  | včetně podpěrné konstrukce do výšky 4 m | [25 empty] | POP
58 | 434311114R00 | Stupně dusané na terén, na desku, z betonu C 16/20 | m | 12.6 | 462.09 | 5822.33 | 156.83 | 1976.058 | 305.26 | 3846.276 | 21 | 7045.0193 | 0.11369 | 1.4325 | 0 | 0 |  | RTS 24/ II | Kalkul | 0.5685 | 7.1631 |  | Práce | Běžná |  |  |  | POL1_
|  | na terén nebo na desku z betonu prostého nebo prokládaného kamenem, bez potěru, se zahlazením povrchu, | [25 empty] | POP |  | na terén nebo na desku z betonu prostého nebo prokládaného kamenem, bez potěru, se zahlazením povrchu,
|  | schody 101 : (4+5)*1,4 |  | 12.6 | [23 empty] | VV | 0
59 | 434351141R00 | Bednění stupňů přímočarých - zřízení | m2 | 5.768 | 1500 | 8652 | 909.68 | 5247.0342 | 590.32 | 3404.9658 | 21 | 10468.92 | 0.01693 | 0.097652 | 0 | 0 |  | RTS 24/ II | Indiv | 1.5396 | 8.8804 |  | Práce | Běžná |  |  |  | POL1_
|  | 101 : 4*1,4*(0,3+0,165)+5*1,4*(0,3+0,152) |  | 5.77 | [23 empty] | VV | 0
60 | 434351142R00 | Bednění stupňů betonovaných na podstupňové desce nebo na terénu přímočarých odstranění | m2 | 5.768 | 136.07 | 784.85 | 0 | 0 | 136.07 | 784.8518 | 21 | 949.6685 | 0 | 0 | 0 | 0 |  | RTS 24/ II | Kalkul | 0.26 | 1.4997 |  | Práce | Běžná |  |  |  | POL1_
61 | 13487120R | Tyč ocelová HEB 220, S235JR | t | 5.2998 | 22000 | 116595.6 | 22000 | 116595.6 | 0 | 0 | 21 | 141080.676 | 1 | 5.2998 | 0 | 0 | SPCM | RTS 24/ II | Indiv | 0 | 0 |  | Specifikace | Běžná |  |  |  | POL3_
|  | 6*12,1*73/1000 |  | 5.3 | [23 empty] | VV | 0
Díl: | 416 | Podhledy a mezistropy montované lehké |  |  |  | 169135 |  | 61494.68 |  | 107640.32 | [17 empty] | DIL
62 | 416091071R00 | Příplatky k podhledům sádrokartonovým za opláštění střešního okna | kus | 11 | 535.91 | 5895.01 | 0 | 0 | 535.91 | 5895.01 | 21 | 7132.9621 | 0 | 0 | 0 | 0 |  | RTS 24/ II | Kalkul | 0.8 | 8.8 |  | Práce | Běžná |  |  |  | POL1_
63 | 342265122RT6 | Úprava podkroví sádrokarton. na ocel. rošt, šikmá desky protipožární tl. 12,5 mm, bez izolace | m2 | 91.4471 | 950 | 86874.73 | 342.82 | 31349.888 | 607.18 | 55524.838 | 21 | 105118.4233 | 0.01522 | 1.3918 | 0 | 0 |  | RTS 24/ II | Indiv | 1.235 | 112.9371 |  | Práce | Běžná |  |  |  | POL1_
|  | deskami ze sádrokartonu tl. 12,5 mm, s vloženou tepelnou izolací a parotěsnou zábranou, | [25 empty] | POP
|  | 201 : 1,4*2,1-0,78*2,1 |  | 1.3 | [23 empty] | VV | 0
|  | 203 : 3,2*2,1-(0,78+0,78)*2,1 |  | 3.44 | [23 empty] | VV | 0
|  | 204 : (4,5+6,89+6,6)*2,1-(0,78*6*2,1) |  | 27.95 | [23 empty] | VV | 0
|  | ostění střešních oken : (2,1+0,98)/2*0,4*2+(0,78*(0,761+0,618))*9 |  | 10.91 | [23 empty] | VV | 0
|  | přístavek : 10,75*4,45 |  | 47.84 | [23 empty] | VV | 0
64 | 342265122RT8 | Úprava podkroví sádrokarton. na ocel. rošt, šikmá desky požár. impreg. tl. 12,5 mm, bez izolace | m2 | 7.8772 | 950 | 7483.38 | 376.82 | 2968.3016 | 573.18 | 4515.0764 | 21 | 9054.8898 | 0.01522 | 0.11989 | 0 | 0 |  | RTS 24/ II | Indiv | 1.235 | 9.7284 |  | Práce | Běžná |  |  |  | POL1_
|  | deskami ze sádrokartonu tl. 12,5 mm, s vloženou tepelnou izolací a parotěsnou zábranou, | [25 empty] | POP
|  | = 12,5 mm | [25 empty] | POP
|  | 205 : 2*2,10-0,78*2,1 |  | 2.56 | [23 empty] | VV | 0
|  | 206 : 1,7*2,1-0,78*2,1 |  | 1.93 | [23 empty] | VV | 0
|  | ostění střešních oken : (2,1+0,98)/2*0,4*2+(0,78*(0,761+0,618))*2 |  | 3.38 | [23 empty] | VV | 0
65 | 342265132RT6 | Úprava podkroví sádrokarton. na ocel. rošt vodor. desky protipožární tl. 12,5 mm, bez izolace | m2 | 48.9534 | 850 | 41610.39 | 353.55 | 17307.4746 | 496.45 | 24302.9154 | 21 | 50348.5719 | 0.01625 | 0.79549 | 0 | 0 |  | RTS 24/ II | Indiv | 1.023 | 50.0793 |  | Práce | Běžná |  |  |  | POL1_
|  | deskami ze sádrokartonu tl. 12,5 mm, s případně vloženou tepelnou izolací a parotěsnou zábranou, | [25 empty] | POP
|  | 201, 202 : 1,4*3,335+1,8*1,4 |  | 7.19 | [23 empty] | VV | 0
|  | 203 : 3,2*3,395 |  | 10.86 | [23 empty] | VV | 0
|  | 204 : 4,91*6,89-2,1*1,395 |  | 30.9 | [23 empty] | VV | 0
66 | 342265132RT8 | Úprava podkroví sádrokarton. na ocel. rošt vodor. desky požár.,impreg. tl. 12,5 mm, bez izolace | m2 | 5.8115 | 1143.47 | 6645.28 | 516.7 | 3002.8021 | 626.77 | 3642.4739 | 21 | 8040.7888 | 0.01625 | 0.094437 | 0 | 0 |  | RTS 24/ II | Kalkul | 1.023 | 5.9452 |  | Práce | Běžná |  |  |  | POL1_
|  | deskami ze sádrokartonu tl. 12,5 mm, s případně vloženou tepelnou izolací a parotěsnou zábranou, | [25 empty] | POP
|  | = 12,5 mm | [25 empty] | POP
|  | 205 : 2*1,295 |  | 2.59 | [23 empty] | VV | 0
|  | 206 : 1,7*1,895 |  | 3.22 | [23 empty] | VV | 0
67 | 342265193R00 | Příplatky k úpravě podkroví sádrokartonem za otvor v podhledu podkroví pl. 1,00 m2 | kus | 12 | 714.87 | 8578.44 | 0 | 0 | 714.87 | 8578.44 | 21 | 10379.9124 | 0 | 0 | 0 | 0 |  | RTS 24/ II | Kalkul | 1.26 | 15.12 |  | Práce | Běžná |  |  |  | POL1_
|  | střešní okno 0,78 x 0,98 : 11 |  | 11 | [23 empty] | VV | 0
|  | půdní schody : 1 |  | 1 | [23 empty] | VV | 0
68 | 342265991R00 | Příplatek k úpravě podkroví za tloušťku desek 15mm | m2 | 154.0892 | 56.91 | 8769.22 | 44.56 | 6866.2156 | 12.35 | 1903.0019 | 21 | 10610.7562 | 0.00181 | 0.2789 | 0 | 0 |  | RTS 24/ II | Kalkul | 0.02 | 3.0818 |  | Práce | Běžná |  |  |  | POL1_
|  | podkroví šikmé : 43,60958 |  | 43.61 | [23 empty] | VV | 0
|  | podkroví šikmé impreg. : 7,87724 |  | 7.88 | [23 empty] | VV | 0
|  | podkroví vodor : 48,95340 |  | 48.95 | [23 empty] | VV | 0
|  | podkroví vodor impreg. : 5,81150 |  | 5.81 | [23 empty] | VV | 0
|  | přístavek : 10,75*4,45 |  | 47.84 | [23 empty] | VV | 0
69 | 342265998RT1 | Příplatky k úpravě podkroví sádrokartonem pro plochy do 2 m2 | m2 | 3.234 | 197.59 | 639.01 | 0 | 0 | 197.59 | 639.0061 | 21 | 773.2021 | 0 | 0 | 0 | 0 |  | RTS 24/ II | Kalkul | 0.32 | 1.0349 |  | Práce | Běžná |  |  |  | POL1_
|  | 201 : 1,4*2,1-0,78*2,1 |  | 1.3 | [23 empty] | VV | 0
|  | 206 : 1,7*2,1-0,78*2,1 |  | 1.93 | [23 empty] | VV | 0
70 | 342265998RT2 | Příplatky k úpravě podkroví sádrokartonem pro plochy přes 2 do 5 m2 | m2 | 15.2007 | 132.76 | 2018.05 | 0 | 0 | 132.76 | 2018.0502 | 21 | 2441.8405 | 0 | 0 | 0 | 0 |  | RTS 24/ II | Kalkul | 0.215 | 3.2682 |  | Práce | Běžná |  |  |  | POL1_
|  | 203 : 3,2*2,1-(0,78+0,78)*2,1 |  | 3.44 | [23 empty] | VV | 0
|  | 205 : 2*2,10-0,78*2,1 |  | 2.56 | [23 empty] | VV | 0
|  | ostění střešních oken : (2,1+0,98)/2*0,4*2+(0,78*(0,761+0,618))*2 |  | 3.38 | [23 empty] | VV | 0
|  | 205 : 2*1,295 |  | 2.59 | [23 empty] | VV | 0
|  | 206 : 1,7*1,895 |  | 3.22 | [23 empty] | VV | 0
71 | 342265998RT3 | Příplatky k úpravě podkroví sádrokartonem pro plochy přes 5 do 10 m2 | m2 | 7.189 | 86.45 | 621.49 | 0 | 0 | 86.45 | 621.4891 | 21 | 752.0029 | 0 | 0 | 0 | 0 |  | RTS 24/ II | Kalkul | 0.14 | 1.0065 |  | Práce | Běžná |  |  |  | POL1_
|  | 201, 202 : 1,4*3,335+1,8*1,4 |  | 7.19 | [23 empty] | VV | 0
Díl: | 6 | Úpravy povrchu, podlahy |  |  |  | 42453.8 |  | 18389.86 |  | 24063.94 | [17 empty] | DIL
72 | 601016191R00 | Penetrační nátěr stropů PROFI Putzgrund | m2 | 34.6135 | 77.95 | 2698.12 | 26.08 | 902.7201 | 51.87 | 1795.4022 | 21 | 3264.7252 | 0.0003 | 0.010384 | 0 | 0 |  | RTS 24/ II | Kalkul | 0.089 | 3.0806 |  | Práce | Běžná |  |  |  | POL1_
|  | po jednotlivých vrstvách | [25 empty] | POP
|  | 34,61350 |  | 34.61 | [23 empty] | VV | 0
73 | 601016193R00 | Penetrace hloubková stropů PROFI Akryl-Tiefengrund | m2 | 34.6135 | 86.24 | 2985.07 | 34.37 | 1189.666 | 51.87 | 1795.4022 | 21 | 3611.9347 | 0.00033 | 0.011422 | 0 | 0 |  | RTS 24/ II | Kalkul | 0.089 | 3.0806 |  | Práce | Běžná |  |  |  | POL1_
|  | po jednotlivých vrstvách | [25 empty] | POP
|  | PP strop schodiště pod arm. vrstvu : 1,15*5,25 |  | 6.04 | [23 empty] | VV | 0
|  | PP strop uhelna pod arm. vrstvu : 3,97*3,8 |  | 15.09 | [23 empty] | VV | 0
|  | PP strop kotelna pod arm. vrstvu : 3,55*3,8 |  | 13.49 | [23 empty] | VV | 0
74 | 602016191R00 | Penetrační nátěr stěn PROFI UNI Putzgrund | m2 | 231.0534 | 66.77 | 15427.44 | 26.08 | 6025.874 | 40.69 | 9401.5649 | 21 | 18667.2024 | 0.0003 | 0.069316 | 0 | 0 |  | RTS 24/ II | Kalkul | 0.07 | 16.1737 |  | Práce | Běžná |  |  |  | POL1_
|  | po jednotlivých vrstvách | [25 empty] | POP
|  | podkroví - nadezdívka : (9,9*2+10,27)*(1+0,2+0,375) |  | 47.36 | [23 empty] | VV | 0
|  | podkroví : 69,426*2 |  | 138.85 | [23 empty] | VV | 0
|  | přístavek vnitřek : (3,67+10,75+3,67)*2,6+3,87*(2,1+0,3)/2*2 |  | 56.32 | [23 empty] | VV | 0
|  | přístavek vnitřek - odečet otvorů : -(0,635*1,7*2+1,5*2,1+2*1,18+2,15*1,18*3) |  | -15.28 | [23 empty] | VV | 0
|  | přístavek vnitřek - ostění : (1,18*8+2+2,15*3+1,7*4+0,635*2+2,1*2+1,5)*0,12 |  | 3.8 | [23 empty] | VV | 0
75 | 602016195R00 | Penetrace hloubková stěn PROFI Silikat-Tiefengrund | m2 | 272.0955 | 78.44 | 21343.17 | 37.75 | 10271.6032 | 40.69 | 11071.5639 | 21 | 25825.2357 | 0.00032 | 0.087071 | 0 | 0 |  | RTS 24/ II | Kalkul | 0.07 | 19.0467 |  | Práce | Běžná |  |  |  | POL1_
|  | po jednotlivých vrstvách | [25 empty] | POP
|  | podkroví - nadezdívka pod arm. vrstvu : (9,9*2+10,27)*(1+0,2+0,375) |  | 47.36 | [23 empty] | VV | 0
|  | podkroví : 69,426*2 |  | 138.85 | [23 empty] | VV | 0
|  | přístavek vnitřek : (3,67+10,75+3,67)*2,6+3,87*(2,1+0,3)/2*2 |  | 56.32 | [23 empty] | VV | 0
|  | přístavek vnitřek - odečet otvorů : -(0,635*1,7*2+1,5*2,1+2*1,18+2,15*1,18*3) |  | -15.28 | [23 empty] | VV | 0
|  | přístavek vnitřek - ostění : (1,18*8+2+2,15*3+1,7*4+0,635*2+2,1*2+1,5)*0,12 |  | 3.8 | [23 empty] | VV | 0
|  | přístavek venek : 56,322 |  | 56.32 | [23 empty] | VV | 0
|  | přístavek venek - odečet otvorů : -15,28 |  | -15.28 | [23 empty] | VV | 0
Díl: | 61 | Úpravy povrchů vnitřní |  |  |  | 345338.77 |  | 51649.58 |  | 293689.19 | [17 empty] | DIL
76 | 610991001R00 | Začišťovací okenní lišta pro vnitř.omítku tl. 6 mm | m | 81.55 | 52.47 | 4278.93 | 25.36 | 2068.108 | 27.11 | 2210.8205 | 21 | 5177.5053 | 0.00015 | 0.012232 | 0 | 0 |  | RTS 24/ II | Kalkul | 0.05 | 4.0775 |  | Práce | Běžná |  |  |  | POL1_
|  | nalepení a odříznutí po dokončení omítek | [25 empty] | POP
|  | PP : (0,7*2+1,2)*2 |  | 5.2 | [23 empty] | VV | 0
|  | 1NP - budova : (1,2+1,45*2)+(0,7+1*2)*2+(0,42+0,98*2)+(1,05+0,56*2)*2+(2,11+1,7*2)*2 |  | 27.24 | [23 empty] | VV | 0
|  | 1NP - přístavek : (2+1,18*2)+(2,15+1,18*2)*3+(2,72+2,1*2) |  | 24.81 | [23 empty] | VV | 0
|  | 2NP : (2+0,65*2) |  | 3.3 | [23 empty] | VV | 0
|  | vnitřní do PP : (1,05+2,1*2)*2 |  | 10.5 | [23 empty] | VV | 0
|  | vstupní : (1,05+2,1*2)*2 |  | 10.5 | [23 empty] | VV | 0
77 | 611425133R00 | Omítka vnitřní schodišťových konstr., MVC, štuková | m2 | 66.816 | 550 | 36748.8 | 80.1 | 5351.9616 | 469.9 | 31396.8384 | 21 | 44466.048 | 0.05123 | 3.423 | 0 | 0 |  | RTS 24/ II | Indiv | 0.973 | 65.012 |  | Práce | Běžná |  |  |  | POL1_
|  | s pomocným lešením o výšce podlahy do 1900 mm a pro zatížení do 1,5 kPa, | [25 empty] | POP
|  | PP schodiště : (4,07+1,15+3,07+1,15)*2,45-0,9*2 |  | 21.33 | [23 empty] | VV | 0
|  | 1NP - schodiště do 2NP : (1,45+4,85+1,45+0,3+2,75+0,3)*2,85+(2,35*2)*1,565 |  | 38.99 | [23 empty] | VV | 0
|  | strop schodiště : 1,15*5,65 |  | 6.5 | [23 empty] | VV | 0
78 | 611471411R00 | Úprava stropů aktivovaným štukem tl. 2 - 3 mm | m2 | 34.6135 | 185 | 6403.5 | 31.23 | 1080.9796 | 153.77 | 5322.5179 | 21 | 7748.235 | 0.00768 | 0.26583 | 0 | 0 |  | RTS 24/ II | Indiv | 0.381 | 13.1877 |  | Práce | Běžná |  |  |  | POL1_
|  | vodorovných, šikmých, žebrových a klenutých a schodišťových konstrukcí, s nejnutnějším obroušením podkladu (pemzou apod.) a oprášením, s pomocným lešením o výšce podlahy do 1900 mm a pro zatížení do 1,5 kPa, | [25 empty] | POP |  | vodorovných, šikmých, žebrových a klenutých a schodišťových konstrukcí, s nejnutnějším obroušením podkladu (pemzou apod.) a oprášením, s pomocným lešením o výšce podlahy do 1900 mm a pro zatížení do 1,5 kPa,
|  | PP strop schodiště : 1,15*5,25 |  | 6.04 | [23 empty] | VV | 0
|  | PP strop uhelna : 3,97*3,8 |  | 15.09 | [23 empty] | VV | 0
|  | PP strop kotelna : 3,55*3,8 |  | 13.49 | [23 empty] | VV | 0
79 | 611481211RU2 | Montáž výztužné sítě (perlinky) do stěrky-stropy včetně výztužné sítě a stěrkového tmelu Stomix | m2 | 34.6135 | 185 | 6403.5 | 67.42 | 2333.6422 | 117.58 | 4069.8553 | 21 | 7748.235 | 0.00536 | 0.18553 | 0 | 0 |  | RTS 24/ II | Indiv | 0.484 | 16.7529 |  | Práce | Běžná |  |  |  | POL1_
|  | s pomocným lešením o výšce podlahy do 1900 mm a pro zatížení do 1,5 kPa, | [25 empty] | POP
|  | PP strop schodiště : 1,15*5,25 |  | 6.04 | [23 empty] | VV | 0
|  | PP strop uhelna : 3,97*3,8 |  | 15.09 | [23 empty] | VV | 0
|  | PP strop kotelna : 3,55*3,8 |  | 13.49 | [23 empty] | VV | 0
80 | 612421626R00 | Omítky vnitřní stěn vápenné nebo vápenocementové v podlaží i ve schodišti hladké | m2 | 52.6944 | 406.17 | 21402.88 | 52.36 | 2759.0788 | 353.81 | 18643.8057 | 21 | 25897.4848 | 0.04414 | 2.3259 | 0 | 0 |  | RTS 24/ II | Kalkul | 0.6 | 31.6166 |  | Práce | Běžná |  |  |  | POL1_
|  | 1NP pod obklady : 52,69440 |  | 52.69 | [23 empty] | VV | 0
81 | 612421637R00 | Omítky vnitřní stěn vápenné nebo vápenocementové v podlaží i ve schodišti štukové | m2 | 328.0901 | 485 | 159123.72 | 54.11 | 17752.958 | 430.89 | 141370.7647 | 21 | 192539.7012 | 0.04766 | 15.6368 | 0 | 0 |  | RTS 24/ II | Indiv | 0.84 | 275.5957 |  | Práce | Běžná |  |  |  | POL1_
|  | PP uhelna : (2,8+3,97+3,8+3,97)*2,2 |  | 31.99 | [23 empty] | VV | 0
|  | PP uhelna - odečet otvorů : -(1,2*0,7+0,9*2) |  | -2.64 | [23 empty] | VV | 0
|  | PP kotelna : (3,55+3,8+3,55+3,8)*2,2 |  | 32.34 | [23 empty] | VV | 0
|  | PP kotelna - odečet otvorů : -(1,2*0,7+0,9*2) |  | -2.64 | [23 empty] | VV | 0
|  | 1NP - 101 : (1,37*2+10,15*2)*2,9+(1,5*4)*0,8 |  | 71.62 | [23 empty] | VV | 0
|  | 101 - odečet otvorů : -(1,05*2,1*3+0,9*2,02*2) |  | -10.25 | [23 empty] | VV | 0
|  | 101 - ostění : (2,1+1,05+2,1)*2*0,375 |  | 3.94 | [23 empty] | VV | 0
|  | 1NP - 102 : (2,79+2,68+0,6+0,14+4,32+1,48+6,47+4,16)*2,9 |  | 65.66 | [23 empty] | VV | 0
|  | 102 - odečet otvorů a obkladů : -(1,2*1,45+0,9*2,02*3+0,8*2,02+2,48*0,6) |  | -10.3 | [23 empty] | VV | 0
|  | 102 - ostění : (1,45+1,2+1,45)*0,375 |  | 1.54 | [23 empty] | VV | 0
|  | 1NP - 103 : (8,14+5,49+8,14+5,49)*2,9 |  | 79.05 | [23 empty] | VV | 0
|  | 103 - odečet otvorů : -(1,03*2,02+2,11*1,7*2) |  | -9.25 | [23 empty] | VV | 0
|  | 1NP - 104 nad obklady : (2+2,68+2+2,68)*(2,9-2,1) |  | 7.49 | [23 empty] | VV | 0
|  | 104 - odečet otvorů : -(0,7*0,23+0,9*2,02) |  | -1.98 | [23 empty] | VV | 0
|  | 104 - ostění : (0,23+0,7+0,23)*0,375 |  | 0.44 | [23 empty] | VV | 0
|  | 1NP - 105 nad obklady : (1,3+2,68+1,3+2,68)*(2,9-2,1) |  | 6.37 | [23 empty] | VV | 0
|  | 105 - odečet otvorů : -(0,7*0,23+0,8*2,02) |  | -1.78 | [23 empty] | VV | 0
|  | 105 - ostění : (0,23+0,7+0,23)*0,375 |  | 0.44 | [23 empty] | VV | 0
|  | 1NP - 108 : (1,65+2,4+1,65+2,4)*2,9 |  | 23.49 | [23 empty] | VV | 0
|  | 108 - odečet otvorů a obkladů : -(0,99*2,1*2+1,8*0,6) |  | -5.24 | [23 empty] | VV | 0
|  | 108 - ostění : (2,1+0,99+2,1)*2*0,375 |  | 3.89 | [23 empty] | VV | 0
|  | 1NP - 109 nad obklady : (1,65+1,62+1,65+1,62)*(2,9-2,1) |  | 5.23 | [23 empty] | VV | 0
|  | 109 - ostění ( nadpraží ) : 0,99*0,375 |  | 0.37 | [23 empty] | VV | 0
|  | podkroví štít : 10,27*1,3+(11,15*4,48)/2 |  | 38.33 | [23 empty] | VV | 0
82 | 612425921R00 | Omítka vápenná vnitřního ostění - hladká | m2 | 3.458 | 725.5 | 2508.78 | 110.8 | 383.1464 | 614.7 | 2125.6326 | 21 | 3035.6238 | 0.05284 | 0.18272 | 0 | 0 |  | RTS 24/ II | Kalkul | 1.057 | 3.6551 |  | Práce | Běžná |  |  |  | POL1_
|  | okenního nebo dveřního, z pomocného pracovního lešení o výšce podlahy do 1900 mm a pro zatížení do 1,5 kPa, | [25 empty] | POP |  | okenního nebo dveřního, z pomocného pracovního lešení o výšce podlahy do 1900 mm a pro zatížení do 1,5 kPa,
|  | dveře do jídelny : (0,9+2,02*2)*(0,2+0,3+0,2) |  | 3.46 | [23 empty] | VV | 0
83 | 612453721R00 | Omítka rýh MC šířky nad 30 cm,hlaz.dřev.hladítkem | m2 | 36.528 | 350 | 12784.8 | 57.83 | 2112.4142 | 292.17 | 10672.3858 | 21 | 15469.608 | 0.04643 | 1.696 | 0 | 0 |  | RTS 24/ II | Indiv | 0.83826 | 30.62 |  | Práce | Běžná |  |  |  | POL1_
|  | z pomocného pracovního lešení o výšce podlahy do 1900 mm a pro zatížení do 1,5 kPa, | [25 empty] | POP
|  | PP v 35 cm pod svislou hydroizolaci : (0,32+2,92+3,97+3,8+3,97+0,32+3,55+3,8+3,55+3,8)*0,35 |  | 10.5 | [23 empty] | VV | 0
|  | 1NP v 22,5 cm pod svislou hydroizolaci : 26,028 |  | 26.03 | [23 empty] | VV | 0
84 | 612471411RT2 | Úprava vnitřních stěn aktivovaným štukem s použitím suché maltové směsi | m2 | 231.0534 | 185 | 42744.89 | 77.07 | 17807.2894 | 107.93 | 24937.5989 | 21 | 51721.3169 | 0.00529 | 1.2223 | 0 | 0 |  | RTS 24/ II | Indiv | 0.25116 | 58.0314 |  | Práce | Běžná |  |  |  | POL1_
|  | na rovném povrchu vnitřních stěn, pilířů, svislých panelových konstrukcí, s nejnutnějším obroušením podkladu (pemzou apod.) a oprášením, | [25 empty] | POP |  | na rovném povrchu vnitřních stěn, pilířů, svislých panelových konstrukcí, s nejnutnějším obroušením podkladu (pemzou apod.) a oprášením,
|  | viz perlinka : 231,05345 |  | 231.05 | [23 empty] | VV | 0
85 | 612481211R00 | Vyztužení povrchu vnitřních stěn sklotextilní síťovinou bez dodávky síťoviny a stěrkového tmelu | m2 | 231.0534 | 229.12 | 52938.97 | 0 | 0 | 229.12 | 52938.9665 | 21 | 64056.1537 | 0 | 0 | 0 | 0 |  | RTS 24/ II | Kalkul | 0.362 | 83.6413 |  | Práce | Běžná |  |  |  | POL1_
|  | podkroví - nadezdívka pod arm. vrstvu : (9,9*2+10,27)*(1+0,2+0,375) |  | 47.36 | [23 empty] | VV | 0
|  | podkroví : 69,426*2 |  | 138.85 | [23 empty] | VV | 0
|  | přístavek vnitřek : (3,67+10,75+3,67)*2,6+3,87*(2,1+0,3)/2*2 |  | 56.32 | [23 empty] | VV | 0
|  | přístavek vnitřek - odečet otvorů : -(0,635*1,7*2+1,5*2,1+2*1,18+2,15*1,18*3) |  | -15.28 | [23 empty] | VV | 0
|  | přístavek vnitřek - ostění : (1,18*8+2+2,15*3+1,7*4+0,635*2+2,1*2+1,5)*0,12 |  | 3.8 | [23 empty] | VV | 0
Díl: | 62 | Úpravy povrchů vnější |  |  |  | 639749.77 |  | 387345.09 |  | 252404.68 | [17 empty] | DIL
86 | 622321522RU1 | Zateplovací systém Mamut, sokl, XPS tl. 100 mm s omítkou mozaikovou 4,5 kg/m2 | m2 | 6.4715 | 850 | 5500.78 | 469.56 | 3038.7575 | 380.44 | 2462.0175 | 21 | 6655.9438 | 0.01713 | 0.11086 | 0 | 0 |  | RTS 24/ II | Indiv | 1.2558 | 8.1269 |  | Práce | Běžná |  |  |  | POL1_
|  | nanesení lepicího tmelu na izolační desky, nalepení desek, zajištění talířovými hmoždinkami (6 ks/m2), přebroušení desek, natažení stěrky, vtlačení výztužné tkaniny, přehlazení stěrky. Další vrstvy podle popisu položky. Včetně rohových lišt na hranách budov. | [25 empty] | POP |  | nanesení lepicího tmelu na izolační desky, nalepení desek, zajištění talířovými hmoždinkami (6 ks/m2), přebroušení desek, natažení stěrky, vtlačení výztužné tkaniny, přehlazení stěrky. Další vrstvy podle popisu položky. Včetně rohových lišt na hranách budov.
|  | přístavek : (3,87+10,75+3,87)*0,35 |  | 6.47 | [23 empty] | VV | 0
87 | 622321522RV1 | Zateplovací systém Mamut, sokl, XPS tl. 100 mm zakončený stěrkou s výztužnou tkaninou | m2 | 10.1695 | 850 | 8644.08 | 457.02 | 4647.6649 | 392.98 | 3996.4101 | 21 | 10459.3368 | 0.01214 | 0.12346 | 0 | 0 |  | RTS 24/ II | Indiv | 0.857 | 8.7153 |  | Práce | Běžná |  |  |  | POL1_
|  | nanesení lepicího tmelu na izolační desky, nalepení desek, zajištění talířovými hmoždinkami (6 ks/m2), přebroušení desek, natažení stěrky, vtlačení výztužné tkaniny, přehlazení stěrky. Další vrstvy podle popisu položky. Včetně rohových lišt na hranách budov. | [25 empty] | POP |  | nanesení lepicího tmelu na izolační desky, nalepení desek, zajištění talířovými hmoždinkami (6 ks/m2), přebroušení desek, natažení stěrky, vtlačení výztužné tkaniny, přehlazení stěrky. Další vrstvy podle popisu položky. Včetně rohových lišt na hranách budov.
|  | přístavek : (3,87+10,75+3,87)*0,9 |  | 16.64 | [23 empty] | VV | 0
|  | přístavek mozaika : -(3,87+10,75+3,87)*0,35 |  | -6.47 | [23 empty] | VV | 0
88 | 622321525RU1 | Zateplovací systém Mamut, sokl, XPS tl. 160 mm s omítkou mozaikovou 4,5 kg/m2 | m2 | 15.195 | 1550 | 23552.25 | 973.1 | 14786.2545 | 576.9 | 8765.9955 | 21 | 28498.2225 | 0.01933 | 0.29372 | 0 | 0 |  | RTS 24/ II | Indiv | 1.2558 | 19.0819 |  | Práce | Běžná |  |  |  | POL1_
|  | nanesení lepicího tmelu na izolační desky, nalepení desek, zajištění talířovými hmoždinkami (6 ks/m2), přebroušení desek, natažení stěrky, vtlačení výztužné tkaniny, přehlazení stěrky. Další vrstvy podle popisu položky. Včetně rohových lišt na hranách budov. | [25 empty] | POP |  | nanesení lepicího tmelu na izolační desky, nalepení desek, zajištění talířovými hmoždinkami (6 ks/m2), přebroušení desek, natažení stěrky, vtlačení výztužné tkaniny, přehlazení stěrky. Další vrstvy podle popisu položky. Včetně rohových lišt na hranách budov.
|  | sokl ulice : 10,3*0,5 |  | 5.15 | [23 empty] | VV | 0
|  | sokl zahrada PP : 9,59*0,5 |  | 4.8 | [23 empty] | VV | 0
|  | sokl zahrada : 10,5*0,5 |  | 5.25 | [23 empty] | VV | 0
89 | 622321525RV1 | Zateplovací systém Mamut, sokl, XPS tl. 160 mm zakončený stěrkou s výztužnou tkaninou | m2 | 12.156 | 1472.76 | 17902.87 | 953.88 | 11595.3653 | 518.88 | 6307.5053 | 21 | 21662.4727 | 0.01434 | 0.17432 | 0 | 0 |  | RTS 24/ II | Kalkul | 0.857 | 10.4177 |  | Práce | Běžná |  |  |  | POL1_
|  | nanesení lepicího tmelu na izolační desky, nalepení desek, zajištění talířovými hmoždinkami (6 ks/m2), přebroušení desek, natažení stěrky, vtlačení výztužné tkaniny, přehlazení stěrky. Další vrstvy podle popisu položky. Včetně rohových lišt na hranách budov. | [25 empty] | POP |  | nanesení lepicího tmelu na izolační desky, nalepení desek, zajištění talířovými hmoždinkami (6 ks/m2), přebroušení desek, natažení stěrky, vtlačení výztužné tkaniny, přehlazení stěrky. Další vrstvy podle popisu položky. Včetně rohových lišt na hranách budov.
|  | sokl ulice : 10,3*0,9 |  | 9.27 | [23 empty] | VV | 0
|  | sokl zahrada PP : 9,59*0,9 |  | 8.63 | [23 empty] | VV | 0
|  | sokl zahrada : 10,5*0,9 |  | 9.45 | [23 empty] | VV | 0
|  | sokl ulice mozaika : -(10,3*0,5) |  | -5.15 | [23 empty] | VV | 0
|  | sokl zahrada PP mozaika : -(9,59*0,5) |  | -4.8 | [23 empty] | VV | 0
|  | sokl zahrada mozaika : -(10,5*0,5) |  | -5.25 | [23 empty] | VV | 0
90 | 622318135RT3 | Zateplovací syst.Weber,fasáda, Kooltherm K5 160 mm s omítkou weberpas silikon, zrno 2 mm | m2 | 37.755 | 2750 | 103826.25 | 2287.7 | 86372.1135 | 462.3 | 17454.1365 | 21 | 125629.7625 | 0.02317 | 0.87478 | 0 | 0 |  | RTS 24/ II | Indiv | 1.2558 | 47.4127 |  | Práce | Běžná |  |  |  | POL1_
|  | nanesení lepicího tmelu na izolační desky, nalepení desek, zajištění talířovými hmoždinkami (6 ks/m2), přebroušení desek EPS, nebo kašírování u minerálních desek, natažení stěrky, vtlačení výztužné tkaniny, přehlazení stěrky. Další vrstvy podle popisu položky. Včetně rohových lišt na hranách budov. | [25 empty] | POP |  | nanesení lepicího tmelu na izolační desky, nalepení desek, zajištění talířovými hmoždinkami (6 ks/m2), přebroušení desek EPS, nebo kašírování u minerálních desek, natažení stěrky, vtlačení výztužné tkaniny, přehlazení stěrky. Další vrstvy podle popisu položky. Včetně rohových lišt na hranách budov.
|  | stěna z ulice : 3,81*(2,45+4,3)/2 |  | 12.86 | [23 empty] | VV | 0
|  | stěna u okapu : 11,15*2,45 |  | 27.32 | [23 empty] | VV | 0
|  | stěna u okapu odečet otvorů : -(2*1,18+2,15*1,18*3) |  | -9.97 | [23 empty] | VV | 0
|  | stěna ze zahrady : 3,81*(2,45+4,3)/2 |  | 12.86 | [23 empty] | VV | 0
|  | stěna ze zahrady odečet otvorů : -(0,635*1,7*2+1,5*2,1) |  | -5.31 | [23 empty] | VV | 0
91 | 622318136RT3 | Zateplovací syst.Weber,fasáda, Kooltherm K5 180 mm s omítkou weberpas silikon, zrno 2 mm | m2 | 41.58 | 2850 | 118503 | 2407.25 | 100093.455 | 442.75 | 18409.545 | 21 | 143388.63 | 0.02392 | 0.99459 | 0 | 0 |  | RTS 24/ II | Indiv | 1.2558 | 52.2162 |  | Práce | Běžná |  |  |  | POL1_
|  | nanesení lepicího tmelu na izolační desky, nalepení desek, zajištění talířovými hmoždinkami (6 ks/m2), přebroušení desek EPS, nebo kašírování u minerálních desek, natažení stěrky, vtlačení výztužné tkaniny, přehlazení stěrky. Další vrstvy podle popisu položky. Včetně rohových lišt na hranách budov. | [25 empty] | POP |  | nanesení lepicího tmelu na izolační desky, nalepení desek, zajištění talířovými hmoždinkami (6 ks/m2), přebroušení desek EPS, nebo kašírování u minerálních desek, natažení stěrky, vtlačení výztužné tkaniny, přehlazení stěrky. Další vrstvy podle popisu položky. Včetně rohových lišt na hranách budov.
|  | štít škola : 11,55*1,5+11,55*4,2/2 |  | 41.58 | [23 empty] | VV | 0
92 | 622321337RT3 | Zatep. systém Mamut, fasáda, EPS F šedý tl. 200 mm s omítkou silikonovou, zrno 2 mm | m2 | 135.6609 | 1850 | 250972.67 | 1059.74 | 143765.2822 | 790.26 | 107207.3828 | 21 | 303676.9307 | 0.01539 | 2.0878 | 0 | 0 |  | RTS 24/ II | Indiv | 1.2558 | 170.363 |  | Práce | Běžná |  |  |  | POL1_
|  | nanesení lepicího tmelu na izolační desky, nalepení desek, zajištění talířovými hmoždinkami (6 ks/m2), přebroušení desek EPS, nebo kašírování u minerálních desek, natažení stěrky, vtlačení výztužné tkaniny, přehlazení stěrky. Další vrstvy podle popisu položky. Včetně rohových lišt na hranách budov. | [25 empty] | POP |  | nanesení lepicího tmelu na izolační desky, nalepení desek, zajištění talířovými hmoždinkami (6 ks/m2), přebroušení desek EPS, nebo kašírování u minerálních desek, natažení stěrky, vtlačení výztužné tkaniny, přehlazení stěrky. Další vrstvy podle popisu položky. Včetně rohových lišt na hranách budov.
|  | ; typ: F, s grafitem; tl = 200 mm; OH = 15 kg/m3; lambda = 0,031 W/(m.K); pevno... | [25 empty] | POP
|  | Max. součinitel tepelné vodivosti izolantu je 0,032 W/m K. | [25 empty] | POP
|  | ulice : 10,34*4,8 |  | 49.63 | [23 empty] | VV | 0
|  | ulice odečet otvorů : -(2,11*1,7*2+1,05*0,56+1,05*2,1) |  | -9.97 | [23 empty] | VV | 0
|  | přístavek : 11,15*4,52 |  | 50.4 | [23 empty] | VV | 0
|  | přístavek odečet otvorů : -(0,99*2,1*2) |  | -4.16 | [23 empty] | VV | 0
|  | zahrada : 1,45*4,29+10,54*4,8 |  | 56.81 | [23 empty] | VV | 0
|  | zahrada odečet otvorů : -(0,42*0,98+2*0,65+1,05*2,1+0,7*1*2+1,2*1,45) |  | -7.06 | [23 empty] | VV | 0
93 | 622321353RT3 | Zatepl. systém Mamut, ostění, EPS F šedý tl. 30 mm s omítkou silikonovou, zrno 2 mm | m2 | 10.76 | 1450 | 15602 | 411.23 | 4424.8348 | 1038.77 | 11177.1652 | 21 | 18878.42 | 0.01366 | 0.14698 | 0 | 0 |  | RTS 24/ II | Indiv | 2.902 | 31.2255 |  | Práce | Běžná |  |  |  | POL1_
|  | nanesení lepicího tmelu na izolační desky, nalepení desek, osazení okenních rohových lišt, natažení stěrky, vtlačení výztužné tkaniny, přehlazení stěrky. Další vrstvy podle popisu položky. Položky pro zateplení minerální deskou obsahují před armovací vrstvou kašírování desek. Včetně rohových lišt, zakončovacích lišt s okapničkou, napojovacích lišt a výztužné tkaniny. | [25 empty] | POP |  | nanesení lepicího tmelu na izolační desky, nalepení desek, osazení okenních rohových lišt, natažení stěrky, vtlačení výztužné tkaniny, přehlazení stěrky. Další vrstvy podle popisu položky. Položky pro zateplení minerální deskou obsahují před armovací vrstvou kašírování desek. Včetně rohových lišt, zakončovacích lišt s okapničkou, napojovacích lišt a výztužné tkaniny.
|  | = 30 mm; OH = 15 kg/m3; lambda = 0,031 W/(m.K); pevnos... | [25 empty] | POP
|  | ulice otvory : (2,11+1,7*2+1,05+0,56*2+1,05+2,1*2)*0,25 |  | 3.23 | [23 empty] | VV | 0
|  | přístavek : ((0,99+2,1*2)*2)*0,25 |  | 2.6 | [23 empty] | VV | 0
|  | zahrada otvory : (0,42+0,98*2+2+0,65*2+1,05+2,1*2+0,7+1*2*2+1,2+1,45*2)*0,25 |  | 4.93 | [23 empty] | VV | 0
94 | 622321150RT3 | Mamut, povrchová úprava ostění KZS s EPS F s omítkou silikonovou, zrno 2 mm | m2 | 3.7215 | 2133.84 | 7941.09 | 802.94 | 2988.1412 | 1330.9 | 4952.9443 | 21 | 9608.7189 | 0.00992 | 0.036917 | 0 | 0 |  | RTS 24/ II | Kalkul | 2.19 | 8.1501 |  | Práce | Běžná |  |  |  | POL1_
|  | okenní a rohové lišty, výztužná stěrka. Povrchová úprava dle popisu položky. | [25 empty] | POP
|  | Položka obsahuje: okenní a rohové lišty, výztužnou stěrku, kontaktní nátěr a povrchovou úpravu omítkou. | [25 empty] | POP |  | Položka obsahuje: okenní a rohové lišty, výztužnou stěrku, kontaktní nátěr a povrchovou úpravu omítkou.
|  | 1NP - přístřešek okna : ((2+1,18*2)+(2,15+1,18*2)*3)*0,15 |  | 2.68 | [23 empty] | VV | 0
|  | přístavek dveře : (2,72+2,1*2)*0,15 |  | 1.04 | [23 empty] | VV | 0
95 | 622321014R00 | Profil zakládací hliníkový, pro izolaci tl. 140 mm | m | 17.55 | 260.2 | 4566.51 | 132.69 | 2328.7095 | 127.51 | 2237.8005 | 21 | 5525.4771 | 0.00052 | 0.009126 | 0 | 0 |  | RTS 24/ II | Kalkul | 0.2136 | 3.7487 |  | Práce | Běžná |  |  |  | POL1_
|  | stěna z ulice : 3,81+11,43+3,81-1,5 |  | 17.55 | [23 empty] | VV | 0
96 | 622321017R00 | Profil zakládací hliníkový, pro izolaci tl. 200 mm | m | 20.84 | 294.1 | 6129.04 | 166.59 | 3471.7356 | 127.51 | 2657.3084 | 21 | 7416.1384 | 0.00069 | 0.01438 | 0 | 0 |  | RTS 24/ II | Kalkul | 0.2136 | 4.4514 |  | Práce | Běžná |  |  |  | POL1_
|  | ulice : 10,34-1,05+1,45+11,15-1,05 |  | 20.84 | [23 empty] | VV | 0
97 | 622422321R00 | Oprava vnějších omítek vápen. štuk. II, do 30 % | m2 | 90.6185 | 305.88 | 27718.39 | 52.04 | 4715.7867 | 253.84 | 23002.6 | 21 | 33539.2519 | 0.02792 | 2.5301 | 0 | 0 |  | RTS 24/ II | Kalkul | 0.4006 | 36.3018 |  | Práce | Běžná |  |  |  | POL1_
|  | bez otlučení vadných míst | [25 empty] | POP
|  | dekorace fasád | [25 empty] | POP
|  | Včetně barvení vždy celé plochy (100%), s výjimkou položek oprav omítek drásaných. | [25 empty] | POP
|  | fasáda : (11,79+10,14+11,15)*3,4 |  | 112.47 | [23 empty] | VV | 0
|  | fasáda - odečet otvorů : -(2,09*1,45+0,96*0,85+0,53*0,85+1,05*2,03+2*0,65+1,05*2,1+1,05*0,56+2,11*1,7*2+0,99*2,1*2) |  | -21.85 | [23 empty] | VV | 0
98 | 622451131R00 | Omítky vnější cementové stěn nebo štítů hladké stupeň složitosti I až II | m2 | 84.5365 | 578.34 | 48890.84 | 60.53 | 5116.9943 | 517.81 | 43773.8451 | 21 | 59157.9164 | 0.05265 | 4.4508 | 0 | 0 |  | RTS 24/ II | Kalkul | 0.87472 | 73.9458 |  | Práce | Běžná |  |  |  | POL1_
|  | půda škola stáv. štít - otluč : 11,15*0,47+11,15*(4,08/2) |  | 27.99 | [23 empty] | VV | 0
|  | nadezdívka podkroví stáv. štít (1,14+0,15) : (7,3*2)*1,29 |  | 18.83 | [23 empty] | VV | 0
|  | podkroví nadezdívka obv : (10,14*2+11,15)*1,2 |  | 37.72 | [23 empty] | VV | 0
Díl: | 63 | Podlahy a podlahové konstrukce |  |  |  | 196668.97 |  | 126484.22 |  | 70184.75 | [17 empty] | DIL
99 | 631312611RM1 | Mazanina betonová tl. 5 - 8 cm C 16/20 z betonu prostého | m3 | 24.2992 | 4350 | 105701.61 | 2868.1 | 69692.5929 | 1481.9 | 36009.0141 | 21 | 127898.9481 | 2.525 | 61.3555 | 0 | 0 |  | RTS 24/ II | Indiv | 3.213 | 78.0734 |  | Práce | Běžná |  |  |  | POL1_
|  | (z kameniva) hlazená dřevěným hladítkem | [25 empty] | POP
|  | Včetně vytvoření dilatačních spár, bez zaplnění. | [25 empty] | POP
|  | PP podkladní tl. 8 cm : (3,55*3,8+3,97*3,8+1*0,88)*0,08 |  | 2.36 | [23 empty] | VV | 0
|  | PP vrchní tl. 7 cm : (3,55*3,8+3,97*3,8+1*0,88)*0,07 |  | 2.06 | [23 empty] | VV | 0
|  | 101 podkladní tl. 8 cm : (1,37*10,15)*0,08 |  | 1.11 | [23 empty] | VV | 0
|  | 102, 104, 106, 107 podkladní tl. 8 cm : (6,47*4,16)*0,08 |  | 2.15 | [23 empty] | VV | 0
|  | 103, 105 podkladní tl. 8 cm : (8,14*5,49)*0,08 |  | 3.58 | [23 empty] | VV | 0
|  | 108, 109 podkladní tl. 8 cm : (1,65*4,16)*0,08 |  | 0.55 | [23 empty] | VV | 0
|  | 110 podkladní tl. 8 cm : (3,67*10,75)*0,08 |  | 3.16 | [23 empty] | VV | 0
|  | 101 vrchní tl. 7 cm : (1,37*10,15)*0,07 |  | 0.97 | [23 empty] | VV | 0
|  | 102 vrchní tl. 7 cm : (2,79*4,16+4,32*1,48-0,6*0,14+0,9*0,14)*0,07 |  | 1.26 | [23 empty] | VV | 0
|  | 103 vrchní tl. 7 cm : (8,14*5,49+1,12*0,5)*0,07 |  | 3.17 | [23 empty] | VV | 0
|  | 104 vrchní tl. 7 cm : (2*2,68+0,9*0,14)*0,07 |  | 0.38 | [23 empty] | VV | 0
|  | 105 vrchní tl. 7 cm : (1,3*2,68+0,8*0,14)*0,07 |  | 0.25 | [23 empty] | VV | 0
|  | 108 vrchní tl. 7 cm : (1,65*2,4+0,5*0,99)*0,07 |  | 0.31 | [23 empty] | VV | 0
|  | 109 vrchní tl. 7 cm : (1,65*1,62+0,5*0,99)*0,07 |  | 0.22 | [23 empty] | VV | 0
|  | 110 vrchní tl. 7 cm : (3,67*10,75)*0,07 |  | 2.76 | [23 empty] | VV | 0
100 | 631312621RM1 | Mazanina betonová tl. 5 - 8 cm C 20/25 z betonu prostého | m3 | 5.673 | 4550 | 25812.15 | 3113.77 | 17664.4172 | 1436.23 | 8147.7328 | 21 | 31232.7015 | 2.525 | 14.3243 | 0 | 0 |  | RTS 24/ II | Indiv | 3.213 | 18.2273 |  | Práce | Běžná |  |  |  | POL1_
|  | (z kameniva) hlazená dřevěným hladítkem | [25 empty] | POP
|  | Včetně vytvoření dilatačních spár, bez zaplnění. | [25 empty] | POP
|  | 203 : (3,2*5,085+0,9*0,1*2)*0,06 |  | 0.99 | [23 empty] | VV | 0
|  | 204 : (6,6*10,27-2,1*3,085)*0,06 |  | 3.68 | [23 empty] | VV | 0
|  | 202 : (3,2*1,4+0,1*0,9)*0,06 |  | 0.27 | [23 empty] | VV | 0
|  | 205 : (2*2,985+0,8*0,1)*0,06 |  | 0.36 | [23 empty] | VV | 0
|  | 206 : (1,7*3,585+0,8*0,1)*0,06 |  | 0.37 | [23 empty] | VV | 0
101 | 631319171R00 | Příplatek za stržení povrchu mazaniny tl. 8 cm | m3 | 29.9722 | 489.52 | 14672 | 0 | 0 | 489.52 | 14672.0011 | 21 | 17753.12 | 0 | 0 | 0 | 0 |  | RTS 24/ II | Kalkul | 0.82 | 24.5772 |  | Práce | Běžná |  |  |  | POL1_
|  | spodní vrstvy mazaniny latí před vložením výztuže nebo pletiva pro tloušťku obou vrstev mazaniny | [25 empty] | POP
|  | mazanina 16/20 + 20/25 : 24,29922+5,67300 |  | 29.97 | [23 empty] | VV | 0
102 | 631361921RT3 | Výztuž mazanin svařovanou sítí KD 37, drát d 5,0 mm, oko 150 x 150 mm | t | 0.39042 | 28500 | 11126.97 | 22004.12 | 8590.8485 | 6495.88 | 2536.1215 | 21 | 13463.6337 | 1.08 | 0.42167 | 0 | 0 |  | RTS 24/ II | Indiv | 15.231 | 5.9465 |  | Práce | Běžná |  |  |  | POL1_
|  | včetně distančních prvků | [25 empty] | POP
|  | PP vrchní : (3,55*3,8+3,97*3,8+1*0,88)*2,105/1000*1,15 |  | 0.07 | [23 empty] | VV | 0
|  | 1NP vrchní : (13,90550+26,91520+44,68860+6,86400+39,45250)*2,105/1000*1,15 |  | 0.32 | [23 empty] | VV | 0
103 | 631361921RT5 | Výztuž mazanin svařovanou sítí KH 20, drát d 6,0 mm, oko 150 x 150 mm | t | 0.44022 | 28500 | 12546.27 | 21998.07 | 9683.9904 | 6501.93 | 2862.2796 | 21 | 15180.9867 | 1.08 | 0.47546 | 0 | 0 |  | RTS 24/ II | Indiv | 15.231 | 6.705 |  | Práce | Běžná |  |  |  | POL1_
|  | včetně distančních prvků | [25 empty] | POP
|  | PP podkladní tl. 8 cm : (3,55*3,8+3,97*3,8+1*0,88)*3,033/1000*1,15 |  | 0.1 | [23 empty] | VV | 0
|  | podkroví vrchní : (9,9*10,27-1,37*3,59)*3,033/1000*1,15 |  | 0.34 | [23 empty] | VV | 0
104 | 631361921RT9 | Výztuž mazanin svařovanou sítí KY 80, drát d 8,0 mm, oko 150 x 150 mm | t | 0.60062 | 28500 | 17117.67 | 21996.12 | 13211.3096 | 6503.88 | 3906.3604 | 21 | 20712.3807 | 1.082 | 0.64987 | 0 | 0 |  | RTS 24/ II | Indiv | 15.231 | 9.148 |  | Práce | Běžná |  |  |  | POL1_
|  | včetně distančních prvků | [25 empty] | POP
|  | podlaha podkroví : (9,9*10,27-1,37*3,59)*5,398/1000*1,15 |  | 0.6 | [23 empty] | VV | 0
105 | 632451024R00 | Vyrovnávací potěr MC 15, v pásu, tl. 50 mm | m2 | 4.41 | 417.97 | 1843.25 | 154.41 | 680.9481 | 263.56 | 1162.2996 | 21 | 2230.3325 | 0.1231 | 0.54287 | 0 | 0 |  | RTS 24/ II | Kalkul | 0.45 | 1.9845 |  | Práce | Běžná |  |  |  | POL1_
|  | na zdivu jako podklad např. pod izolaci, na parapetech z prefabrikovaných dílců, pod oplechování apod., vodorovný nebo ve spádu do 15°, hlazený dřevěným hladítkem, | [25 empty] | POP |  | na zdivu jako podklad např. pod izolaci, na parapetech z prefabrikovaných dílců, pod oplechování apod., vodorovný nebo ve spádu do 15°, hlazený dřevěným hladítkem,
|  | 1NP parapety : (1,2+0,7+0,7+2+2,11+2,11)*0,5 |  | 4.41 | [23 empty] | VV | 0
106 | 639571210R00 | Kačírek pro okapový chodník tl. 100 mm | m2 | 14.271 | 550 | 7849.05 | 487.71 | 6960.1094 | 62.29 | 888.9406 | 21 | 9497.3505 | 0.168 | 2.3975 | 0 | 0 |  | RTS 24/ II | Indiv | 0.18 | 2.5688 |  | Práce | Běžná |  |  |  | POL1_
|  | okapový chodník : (16,06+5,95+14,41+11,15)*0,3 |  | 14.27 | [23 empty] | VV | 0
Díl: | 64 | Výplně otvorů |  |  |  | 11338.03 |  | 7028.7 |  | 4309.33 | [17 empty] | DIL
107 | 642944121RU5 | Osazení ocelových zárubní dodatečně do 2,5 m2 včetně dodávky zárubně 900 x 1970 x 150 mm | kus | 1 | 2700 | 2700 | 1786.63 | 1786.63 | 913.37 | 913.37 | 21 | 3267 | 0.06961 | 0.06961 | 0 | 0 |  | RTS 24/ II | Indiv | 2.097 | 2.097 |  | Práce | Běžná |  |  |  | POL1_
|  | lisované nebo z úhelníků s vybetonováním prahu, z pomocného pracovního lešení o výšce podlahy do 1900 mm a pro zatížení do 1,5 kPa, včetně dodávky zárubně | [25 empty] | POP |  | lisované nebo z úhelníků s vybetonováním prahu, z pomocného pracovního lešení o výšce podlahy do 1900 mm a pro zatížení do 1,5 kPa, včetně dodávky zárubně
|  | nátěr | [25 empty] | POP
|  | PP : 1 |  | 1 | [23 empty] | VV | 0
108 | 648991111RT4 | Osazení parapet.desek plast. a lamin. š. do 20cm včetně dodávky plastové parapetní desky š. 200 mm | m | 9.72 | 470.85 | 4576.66 | 261.12 | 2538.0864 | 209.73 | 2038.5756 | 21 | 5537.7586 | 0.00486 | 0.047239 | 0 | 0 |  | RTS 24/ II | Kalkul | 0.356 | 3.4603 |  | Práce | Běžná |  |  |  | POL1_
|  | a poloplastických hmot na montážní pěnu, zapravení omítky pod parapetem, těsnění spáry mezi parapetem a rámem okna, dodávka silikonu. | [25 empty] | POP |  | a poloplastických hmot na montážní pěnu, zapravení omítky pod parapetem, těsnění spáry mezi parapetem a rámem okna, dodávka silikonu.
|  | přístavek : 2+2,15*3+0,635*2 |  | 9.72 | [23 empty] | VV | 0
109 | 648991113RT6 | Osazení parapet.desek plast. a lamin. š.nad 20cm včetně dodávky plastové parapetní desky š. 500 mm | m | 5.42 | 749.33 | 4061.37 | 498.89 | 2703.9838 | 250.44 | 1357.3848 | 21 | 4914.2577 | 0.00876 | 0.047479 | 0 | 0 |  | RTS 24/ II | Kalkul | 0.425 | 2.3035 |  | Práce | Běžná |  |  |  | POL1_
|  | a poloplastických hmot na montážní pěnu, zapravení omítky pod parapetem, těsnění spáry mezi parapetem a rámem okna, dodávka silikonu. | [25 empty] | POP |  | a poloplastických hmot na montážní pěnu, zapravení omítky pod parapetem, těsnění spáry mezi parapetem a rámem okna, dodávka silikonu.
|  | 1NP : (1,2+2,11+2,11) |  | 5.42 | [23 empty] | VV | 0
Díl: | 91 | Doplňující práce na komunikaci |  |  |  | 12192.5 |  | 9456.5 |  | 2736 | [17 empty] | DIL
110 | 916561111RT4 | Osazení záhon.obrubníků do lože z C 12/15 s opěrou včetně obrubníku ABO 4 - 5 50/5/25 | m | 48.77 | 250 | 12192.5 | 193.9 | 9456.503 | 56.1 | 2735.997 | 21 | 14752.925 | 0.15224 | 7.4247 | 0 | 0 |  | RTS 24/ II | Indiv | 0.14 | 6.8278 |  | Práce | Běžná |  |  |  | POL1_
|  | se zřízením lože z betonu prostého C 12/15 tl. 80-100 mm | [25 empty] | POP
|  | pro okapový chodník : (16,46+5,95+14,71+11,65) |  | 48.77 | [23 empty] | VV | 0
Díl: | 93 | Dokončovací práce inženýrských staveb |  |  |  | 31683 |  | 21235.39 |  | 10447.61 | [17 empty] | DIL
111 | 936172115R00 | Osazení doplňkových ocelových konstrukcí hmotnost přes 500 do 1000 kg | kus | 1 | 12000 | 12000 | 1552.39 | 1552.39 | 10447.61 | 10447.61 | 21 | 14520 | 0.11245 | 0.11245 | 0 | 0 |  | RTS 24/ II | Indiv | 20.302 | 20.302 |  | Práce | Běžná |  |  |  | POL1_
|  | oc. svařenec krovu 2 x U 160 : 1 |  | 1 | [23 empty] | VV | 0
112 | 13384340R | Tyč ocelová U 160, S235JR | t | 0.78732 | 25000 | 19683 | 25000 | 19683 | 0 | 0 | 21 | 23816.43 | 1 | 0.78732 | 0 | 0 | SPCM | RTS 24/ II | Indiv | 0 | 0 |  | Specifikace | Běžná |  |  |  | POL3_
|  | oc. svařenec krovu 2 x U 160 : (4*0,375+4*2,065+2*7,31)*18,8/1000*1,08 |  | 0.5 | [23 empty] | VV | 0
|  | sloupky 2 x U 160 : (4*3,17)*18,8/1000*1,08 |  | 0.26 | [23 empty] | VV | 0
|  | L 150/100/10 : (4*0,15)*19,65/1000*1,08 |  | 0.01 | [23 empty] | VV | 0
|  | ocel plochá 160 x 10 : (4*0,4)*12,8/1000*1,08 |  | 0.02 | [23 empty] | VV | 0
Díl: | 94 | Lešení a stavební výtahy |  |  |  | 51891.15 |  | 5152.77 |  | 46738.38 | [17 empty] | DIL
113 | 941941031R00 | Montáž lešení leh.řad.s podlahami,š.do 1 m, H 10 m | m2 | 208.3675 | 82.22 | 17131.98 | 0.03 | 6.251 | 82.19 | 17125.7248 | 21 | 20729.6958 | 0.01838 | 3.8298 | 0 | 0 |  | RTS 24/ II | Kalkul | 0.13 | 27.0878 |  | Práce | Běžná |  |  |  | POL1_
|  | včetně kotvení | [25 empty] | POP
|  | Včetně kotvení lešení. | [25 empty] | POP
|  | z ulice : (0,9+0,14+3,87+10,14)*(5,4-1) |  | 66.22 | [23 empty] | VV | 0
|  | ze zahrady : (0,9+0,14+3,87+11,79+0,9)*(5,5-1) |  | 79.2 | [23 empty] | VV | 0
|  | štít škola : 11,55*5,45 |  | 62.95 | [23 empty] | VV | 0
114 | 941941111R00 | Pronájem lešení za den | m2 | 12710.4175 | 0.5 | 6355.21 | 0 | 0 | 0.5 | 6355.2087 | 21 | 7689.8041 | 0 | 0 | 0 | 0 |  | RTS 24/ II | Indiv | 0 | 0 |  | Práce | Běžná |  |  |  | POL1_
|  | včetně kotvení | [25 empty] | POP
|  | dva měsíce : 208,36750*61 |  | 12710.42 | [23 empty] | VV | 0
115 | 941941831R00 | Demontáž lešení leh.řad.s podlahami,š.1 m, H 10 m | m2 | 208.3675 | 67 | 13960.62 | 0 | 0 | 67 | 13960.6225 | 21 | 16892.3502 | 0 | 0 | 0 | 0 |  | RTS 24/ II | Kalkul | 0.102 | 21.2535 |  | Práce | Běžná |  |  |  | POL1_
116 | 941955001R00 | Lešení lehké pracovní pomocné pomocné, o výšce lešeňové podlahy do 1,2 m | m2 | 172.1793 | 61 | 10502.94 | 21.41 | 3686.3599 | 39.59 | 6816.5805 | 21 | 12708.5574 | 0.00121 | 0.20834 | 0 | 0 |  | RTS 24/ II | Indiv | 0.177 | 30.4757 |  | Práce | Běžná |  |  |  | POL1_
|  | pro montáž podhledu sdkt : 9,0205*8,89 |  | 80.19 | [23 empty] | VV | 0
|  | pro montáž podhledu mineral : 80,47010+11,517 |  | 91.99 | [23 empty] | VV | 0
117 | 941955002R00 | Lešení lehké pracovní pomocné pomocné, o výšce lešeňové podlahy přes 1,2 do 1,9 m | m2 | 6.858 | 190.01 | 1303.09 | 73.84 | 506.3947 | 116.17 | 796.6939 | 21 | 1576.7389 | 0.00158 | 0.010836 | 0 | 0 |  | RTS 24/ II | Kalkul | 0.214 | 1.4676 |  | Práce | Běžná |  |  |  | POL1_
|  | fasáda přístavek : 11,43*0,6 |  | 6.86 | [23 empty] | VV | 0
118 | 941955003R00 | Lešení lehké pracovní pomocné pomocné, o výšce lešeňové podlahy přes 1,9 do 2,5 m | m2 | 11.94 | 220.88 | 2637.31 | 79.88 | 953.7672 | 141 | 1683.54 | 21 | 3191.1451 | 0.00591 | 0.070565 | 0 | 0 |  | RTS 24/ II | Kalkul | 0.26 | 3.1044 |  | Práce | Běžná |  |  |  | POL1_
|  | přístavek zateplení 200 mm : 10,75*0,6 |  | 6.45 | [23 empty] | VV | 0
|  | štít škola zateplení : 9,15*0,6 |  | 5.49 | [23 empty] | VV | 0
Díl: | 95 | Dokončovací konstrukce na pozemních stavbách |  |  |  | 37400.95 |  | 11088.77 |  | 26312.18 | [17 empty] | DIL
119 | 952901111R00 | Vyčištění budov o výšce podlaží do 4 m | m2 | 270.9637 | 55 | 14903 | 0.82 | 222.1902 | 54.18 | 14680.8133 | 21 | 18032.63 | 4e-05 | 0.010839 | 0 | 0 |  | RTS 24/ II | Indiv | 0.308 | 83.4568 |  | Práce | Běžná |  |  |  | POL1_
|  | zárubněmi, umytí a vyčištění jiných zasklených a natíraných ploch a zařizovacích předmětů před předáním do užívání světlá výška podlaží do 4 m | [25 empty] | POP |  | zárubněmi, umytí a vyčištění jiných zasklených a natíraných ploch a zařizovacích předmětů před předáním do užívání světlá výška podlaží do 4 m
|  | PP : 3,55*3,8+3,97*3,8+0,32*0,88 |  | 28.86 | [23 empty] | VV | 0
|  | PP schodiště : 0,3*1,05+1,15*4,07 |  | 5 | [23 empty] | VV | 0
|  | 101 : 1,37*10,15+1,05*0,37*2 |  | 14.68 | [23 empty] | VV | 0
|  | 102 : 2,79*4,16+4,32*1,48-0,6*0,14+0,9*0,14 |  | 18.04 | [23 empty] | VV | 0
|  | 103 : 8,14*5,49+1,12*0,5 |  | 45.25 | [23 empty] | VV | 0
|  | 104 : 2*2,68+0,9*0,14 |  | 5.49 | [23 empty] | VV | 0
|  | 105 : 1,3*2,68+0,8*0,14 |  | 3.6 | [23 empty] | VV | 0
|  | 108 : 1,65*2,4+0,5*0,99 |  | 4.46 | [23 empty] | VV | 0
|  | 109 : 1,65*1,62+0,5*0,99 |  | 3.17 | [23 empty] | VV | 0
|  | 110 : 3,47*10,75 |  | 37.3 | [23 empty] | VV | 0
|  | 201 schodiště : (1,06+0,97)*0,3+1,15*4,3+1,4*3,59 |  | 10.58 | [23 empty] | VV | 0
|  | 202 : 3,2*1,4+0,1*0,9 |  | 4.57 | [23 empty] | VV | 0
|  | 203 : 3,2*5,085+0,9*0,1*2 |  | 16.45 | [23 empty] | VV | 0
|  | 204 : 6,6*10,27-2,1*3,085 |  | 61.3 | [23 empty] | VV | 0
|  | 205 : 2*2,985+0,8*0,1 |  | 6.05 | [23 empty] | VV | 0
|  | 206 : 1,7*3,585+0,8*0,1 |  | 6.17 | [23 empty] | VV | 0
120 | 953802211R00 | Montáž komínové vložky ohebné 180 mm,do 5 m | m | 3 | 2850 | 8550 | 1310.93 | 3932.79 | 1539.07 | 4617.21 | 21 | 10345.5 | 0.05913 | 0.17739 | 0 | 0 |  | RTS 24/ II | Indiv | 3.3288 | 9.9863 |  | Práce | Běžná |  |  |  | POL1_
|  | (hliníkové, nerez, Antikoro) včetně komínové zděře, odvodu kondenzátu do domovního odpadu nebo sběrné nádoby odběratele, s případnými manipulačními otvory, tj. jejich případné vybourání, opětné zazdění a omítnutí do původního stavu konstrukce, pomocného pracovního lešení o výšce podlahy do 1900 m a pro zatížení 1,5 kPa, | [25 empty] | POP |  | (hliníkové, nerez, Antikoro) včetně komínové zděře, odvodu kondenzátu do domovního odpadu nebo sběrné nádoby odběratele, s případnými manipulačními otvory, tj. jejich případné vybourání, opětné zazdění a omítnutí do původního stavu konstrukce, pomocného pracovního lešení o výšce podlahy do 1900 m a pro zatížení 1,5 kPa,
121 | 953943121R00 | Osazení kovových předmětů do betonu, 1 kg / kus | kus | 20.3667 | 162.69 | 3313.45 | 5.43 | 110.591 | 157.26 | 3202.8625 | 21 | 4009.2745 | 8e-05 | 0.0016293 | 0 | 0 |  | RTS 24/ II | Kalkul | 0.29 | 5.9063 |  | Práce | Běžná |  |  |  | POL1_
|  | osazování výrobků ostatních jinde neuvedených, bez dodání | [25 empty] | POP
|  | závit tyče - kotvení pozednic á 1,5 m : (10,14*2+10,27)/1,5 |  | 20.37 | [23 empty] | VV | 0
122 | 953981104R00 | Chemické kotvy do betonu, do cihelného zdiva do betonu, hloubky 125 mm, M 16, ampule pro chemickou kotvu | kus | 26 | 260.53 | 6773.78 | 162.96 | 4236.96 | 97.57 | 2536.82 | 21 | 8196.2738 | 0 | 0 | 0 | 0 |  | RTS 24/ II | Kalkul | 0.158 | 4.108 |  | Práce | Běžná |  |  |  | POL1_
|  | nadezdívka a pilířky přístavku : (3+2+3)+(2+2+2+2+3+7) |  | 26 | [23 empty] | VV | 0
123 | 953981105R00 | Chemické kotvy do betonu, do cihelného zdiva do betonu, hloubky 170 mm, M 20, ampule pro chemickou kotvu | kus | 8 | 428.84 | 3430.72 | 269.53 | 2156.24 | 159.31 | 1274.48 | 21 | 4151.1712 | 0 | 0 | 0 | 0 |  | RTS 24/ II | Kalkul | 0.258 | 2.064 |  | Práce | Běžná |  |  |  | POL1_
124 | 31179129R | Tyč závitová M16, DIN 975 pozinkovaná | m | 10 | 43 | 430 | 43 | 430 | 0 | 0 | 21 | 520.3 | 0.00133 | 0.0133 | 0 | 0 | SPCM | RTS 24/ II | RTS 24/ I | 0 | 0 |  | Specifikace | Běžná |  |  |  | POL3_
|  | kotvení pozednic : 20/2 |  | 10 | [23 empty] | VV | 0
Díl: | 96 | Bourání konstrukcí |  |  |  | 173657.59 |  | 2421.64 |  | 171235.95 | [17 empty] | DIL
125 | 962031113R00 | Bourání příček z cihel pálených plných tl. 65 mm | m2 | 15.717 | 155.54 | 2444.62 | 19.43 | 305.3813 | 136.11 | 2139.2409 | 21 | 2957.9902 | 0.00067 | 0.01053 | 0.184 | 2.8919 |  | RTS 24/ II | Kalkul | 0.227 | 3.5678 |  | Práce | Běžná |  |  |  | POL1_
|  | nebo vybourání otvorů průřezové plochy přes 4 m2 v příčkách, včetně pomocného lešení o výšce podlahy do 1900 mm a pro zatížení do 1,5 kPa (150 kg/m2), | [25 empty] | POP |  | nebo vybourání otvorů průřezové plochy přes 4 m2 v příčkách, včetně pomocného lešení o výšce podlahy do 1900 mm a pro zatížení do 1,5 kPa (150 kg/m2),
|  | PP : 2,61*2,2-0,75*0,45+2,07*1,75 |  | 9.03 | [23 empty] | VV | 0
|  | 1NP : 1,65*3+0,58*3 |  | 6.69 | [23 empty] | VV | 0
126 | 962031116R00 | Bourání příček z cihel pálených plných tl. 140 mm | m2 | 31.41 | 208.91 | 6561.86 | 19.43 | 610.2963 | 189.48 | 5951.5668 | 21 | 7939.8506 | 0.00067 | 0.021045 | 0.319 | 10.0198 |  | RTS 24/ II | Kalkul | 0.317 | 9.957 |  | Práce | Běžná |  |  |  | POL1_
|  | nebo vybourání otvorů průřezové plochy přes 4 m2 v příčkách, včetně pomocného lešení o výšce podlahy do 1900 mm a pro zatížení do 1,5 kPa (150 kg/m2), | [25 empty] | POP |  | nebo vybourání otvorů průřezové plochy přes 4 m2 v příčkách, včetně pomocného lešení o výšce podlahy do 1900 mm a pro zatížení do 1,5 kPa (150 kg/m2),
|  | 1NP : 4,16*3-0,8*2+1,25*3-0,7*2+0,81*3-0,6*1,2+5,49*3 |  | 31.41 | [23 empty] | VV | 0
127 | 962032241R00 | Bourání zdiva z cihel pálených na MC | m3 | 3 | 1156.46 | 3469.35 | 37.3 | 111.8989 | 1119.16 | 3357.4464 | 21 | 4197.9135 | 0.00128 | 0.00384 | 1.95 | 5.8499 |  | RTS 24/ II | Kalkul | 1.701 | 5.1029 |  | Práce | Běžná |  |  |  | POL1_
|  | nebo vybourání otvorů průřezové plochy přes 4 m2 ve zdivu nadzákladovém, včetně pomocného lešení o výšce podlahy do 1900 mm a pro zatížení do 1,5 kPa (150 kg/m2) | [25 empty] | POP |  | nebo vybourání otvorů průřezové plochy přes 4 m2 ve zdivu nadzákladovém, včetně pomocného lešení o výšce podlahy do 1900 mm a pro zatížení do 1,5 kPa (150 kg/m2)
|  | nadezdívka pod pozednicemi : (2*10,215+10,9)*0,3*0,15 |  | 1.41 | [23 empty] | VV | 0
|  | PP pod kotlem : 0,77*1,08*0,7 |  | 0.58 | [23 empty] | VV | 0
|  | 1NP : 1,12*3*0,3 |  | 1.01 | [23 empty] | VV | 0
128 | 962032641R00 | Bourání zdiva komínového z cihel na MC | m3 | 5.8789 | 1513 | 8894.81 | 0 | 0 | 1513 | 8894.806 | 21 | 10762.7201 | 0 | 0 | 1.671 | 9.8237 |  | RTS 24/ II | Kalkul | 2.79 | 16.4022 |  | Práce | Běžná |  |  |  | POL1_
|  | nebo vybourání otvorů průřezové plochy přes 4 m2 ve zdivu nadzákladovém, včetně pomocného lešení o výšce podlahy do 1900 mm a pro zatížení do 1,5 kPa (150 kg/m2) | [25 empty] | POP |  | nebo vybourání otvorů průřezové plochy přes 4 m2 ve zdivu nadzákladovém, včetně pomocného lešení o výšce podlahy do 1900 mm a pro zatížení do 1,5 kPa (150 kg/m2)
|  | komín 1,26 x 0,49 : 1,26*0,49*4,6 |  | 2.84 | [23 empty] | VV | 0
|  | komín 0,48 x 0,48 : 0,48*0,48*(3,95+3,25) |  | 1.66 | [23 empty] | VV | 0
|  | komín 0,8 x 1,15 : 0,8*1,15*1,5 |  | 1.38 | [23 empty] | VV | 0
129 | 962081131R00 | Bourání příček ze skleněných tvárnic tl. 10 cm | m2 | 0.72 | 208.55 | 150.16 | 19.43 | 13.9896 | 189.12 | 136.1664 | 21 | 181.6936 | 0.00067 | 0.0004824 | 0.055 | 0.0396 |  | RTS 24/ II | Kalkul | 0.381 | 0.27432 |  | Práce | Běžná |  |  |  | POL1_
|  | nebo vybourání otvorů jakýchkoliv rozměrů, včetně pomocného lešení o výšce podlahy do 1900 mm a pro zatížení do 1,5 kPa (150 kg/m2), | [25 empty] | POP |  | nebo vybourání otvorů jakýchkoliv rozměrů, včetně pomocného lešení o výšce podlahy do 1900 mm a pro zatížení do 1,5 kPa (150 kg/m2),
|  | 1NP : 0,6*1,2 |  | 0.72 | [23 empty] | VV | 0
130 | 963042819R00 | Bourání jakýchkoliv betonových schodišťových stupňů zhotovených na místě | m | 10.96 | 312.07 | 3420.29 | 0 | 0 | 312.07 | 3420.2872 | 21 | 4138.5509 | 0 | 0 | 0.07 | 0.7672 |  | RTS 24/ II | Kalkul | 0.64 | 7.0144 |  | Práce | Běžná |  |  |  | POL1_
|  | 101 : 8*1,37 |  | 10.96 | [23 empty] | VV | 0
131 | 963051110R00 | Bourání ŽB stropů deskových tl. do 8 cm | m3 | 0.3904 | 1500 | 585.6 | 64.53 | 25.1925 | 1435.47 | 560.4075 | 21 | 708.576 | 0.00951 | 0.0037127 | 2.4 | 0.93696 |  | RTS 24/ II | Indiv | 9.383 | 3.6631 |  | Práce | Běžná |  |  |  | POL1_
|  | včetně pomocného lešení o výšce podlahy do 1900 mm a pro zatížení do 1,5 kPa (150 kg/m2), | [25 empty] | POP
|  | 1NP mezistrop : 4,88*0,08 |  | 0.39 | [23 empty] | VV | 0
132 | 965041341RT2 | Bourání podkladů pod dlažby nebo litých celistvých dlažeb a mazanin lehčených, tloušťky do 100 mm, plochy přes 4 m2 | m3 | 8.202 | 850 | 6971.71 | 0 | 0 | 850 | 6971.7085 | 21 | 8435.7691 | 0 | 0 | 1.6 | 13.1232 |  | RTS 24/ II | Indiv | 6.36 | 52.1648 |  | Práce | Běžná |  |  |  | POL1_
|  | podlaha půda mínus schodiště a komíny : (9,94*10,3-1,4*3,6-1,26*0,49-0,48*0,48)*0,085 |  | 8.2 | [23 empty] | VV | 0
133 | 965042131RT1 | Bourání podkladů pod dlažby nebo litých celistvých dlažeb a mazanin betonových nebo z litého asfaltu, tloušťky do 100 mm, plochy do 4 m2 | m3 | 1.1582 | 1500 | 1737.29 | 0 | 0 | 1500 | 1737.285 | 21 | 2102.1209 | 0 | 0 | 2.2 | 2.548 |  | RTS 24/ II | Indiv | 11.32 | 13.1107 |  | Práce | Běžná |  |  |  | POL1_
|  | 101 - vrchní : (1,37*1,25+1,37*1,32)*0,05 |  | 0.18 | [23 empty] | VV | 0
|  | 102 - vrchní : (2,66*1,48)*0,03 |  | 0.12 | [23 empty] | VV | 0
|  | 107 - vrchní : (0,81*1,25)*0,03 |  | 0.03 | [23 empty] | VV | 0
|  | 108 - vrchní : (1,65*1,23+0,9*0,42)*0,03 |  | 0.07 | [23 empty] | VV | 0
|  | 101 - podkladní : (1,37*1,25+1,37*1,32)*0,07 |  | 0.25 | [23 empty] | VV | 0
|  | 102 - podkladní : (2,66*1,48)*0,07 |  | 0.28 | [23 empty] | VV | 0
|  | 107 - podkladní : (0,81*1,25)*0,07 |  | 0.07 | [23 empty] | VV | 0
|  | 108 - podkladní : (1,65*1,23+0,9*0,42)*0,07 |  | 0.17 | [23 empty] | VV | 0
134 | 965042141RT1 | Bourání podkladů pod dlažby nebo litých celistvých dlažeb a mazanin betonových nebo z litého asfaltu, tloušťky do 100 mm, plochy přes 4 m2 | m3 | 10.8669 | 1500 | 16300.31 | 0 | 0 | 1500 | 16300.305 | 21 | 19723.3751 | 0 | 0 | 2.2 | 23.9071 |  | RTS 24/ II | Indiv | 11.05 | 120.0789 |  | Práce | Běžná |  |  |  | POL1_
|  | PP : (3,55*3,8+3,97*3,8+1*0,88)*0,1 |  | 2.95 | [23 empty] | VV | 0
|  | 101 - vrchní : (1,37*5,14)*0,05 |  | 0.35 | [23 empty] | VV | 0
|  | 103 - vrchní : (3,98*5,49+0,9*0,5)*0,03 |  | 0.67 | [23 empty] | VV | 0
|  | 104 - vrchní : (3,64*4,16)*0,03 |  | 0.45 | [23 empty] | VV | 0
|  | 105 - vrchní : (3,98*5,49+0,9*0,5)*0,03 |  | 0.67 | [23 empty] | VV | 0
|  | 106 - vrchní : (1,4*2,51+1*1,08)*0,09 |  | 0.41 | [23 empty] | VV | 0
|  | 109 - vrchní : (1,65*2,83+0,9*0,42)*0,03 |  | 0.15 | [23 empty] | VV | 0
|  | 101 - podkladní : (1,37*5,14)*0,07 |  | 0.49 | [23 empty] | VV | 0
|  | 103 - podkladní : (3,98*5,49+0,9*0,5)*0,07 |  | 1.56 | [23 empty] | VV | 0
|  | 104 - podkladní : (3,64*4,16)*0,07 |  | 1.06 | [23 empty] | VV | 0
|  | 105 - podkladní : (3,98*5,49+0,9*0,5)*0,07 |  | 1.56 | [23 empty] | VV | 0
|  | 106 - podkladní : (1,4*2,51+1*1,08)*0,04 |  | 0.18 | [23 empty] | VV | 0
|  | 109 - podkladní : (1,65*2,83+0,9*0,42)*0,07 |  | 0.35 | [23 empty] | VV | 0
135 | 965081713RT2 | Bourání dlažeb keramických tl.10 mm, nad 1 m2 sbíječka, dlaždice keramické | m2 | 59.3271 | 53.91 | 3198.32 | 0 | 0 | 53.91 | 3198.324 | 21 | 3869.9672 | 0 | 0 | 0.02 | 1.1865 |  | RTS 24/ II | Kalkul | 0.078 | 4.6275 |  | Práce | Běžná |  |  |  | POL1_
|  | bez podkladního lože, s jakoukoliv výplní spár | [25 empty] | POP
|  | 101 : 1,37*5,14+1,37*1,32 |  | 8.85 | [23 empty] | VV | 0
|  | 102 : 2,66*1,48 |  | 3.94 | [23 empty] | VV | 0
|  | 104 : 3,64*4,16 |  | 15.14 | [23 empty] | VV | 0
|  | 105 : 3,98*5,49 |  | 21.85 | [23 empty] | VV | 0
|  | 106 : 1*1,08 |  | 1.08 | [23 empty] | VV | 0
|  | 107 : 0,81*1,25 |  | 1.01 | [23 empty] | VV | 0
|  | 108 : 1,65*1,23+0,9*0,42 |  | 2.41 | [23 empty] | VV | 0
|  | 109 : 1,65*2,83+0,9*0,42 |  | 5.05 | [23 empty] | VV | 0
136 | 965082923R00 | Odstranění násypu pod podlahami a ochranného na střechách tloušťky do 100 mm, plochy přes 2 m2 | m3 | 9.6494 | 561.37 | 5416.89 | 0 | 0 | 561.37 | 5416.8949 | 21 | 6554.4369 | 0 | 0 | 1.4 | 13.5092 |  | RTS 24/ II | Kalkul | 1.257 | 12.1293 |  | Práce | Běžná |  |  |  | POL1_
|  | podlaha půda mezi stropáky : (9,94*10,3-1,4*3,6-1,26*0,49-0,48*0,48)*0,1 |  | 9.65 | [23 empty] | VV | 0
137 | 965082932RT1 | Odstranění násypu pod podlahami a ochranného na střechách tloušťky do 200 mm, plochy do 2 m2 | m3 | 0.15188 | 544.84 | 82.75 | 0 | 0 | 544.84 | 82.7503 | 21 | 100.1275 | 0 | 0 | 1.4 | 0.21263 |  | RTS 24/ II | Kalkul | 1.22 | 0.18529 |  | Práce | Běžná |  |  |  | POL1_
|  | 107 : (0,81*1,25)*0,15 |  | 0.15 | [23 empty] | VV | 0
138 | 965082933RT1 | Odstranění násypu pod podlahami a ochranného na střechách tloušťky do 200 mm, plochy přes 2 m2 | m3 | 18.7201 | 500.63 | 9371.83 | 0 | 0 | 500.63 | 9371.8286 | 21 | 11339.9143 | 0 | 0 | 1.4 | 26.2081 |  | RTS 24/ II | Kalkul | 1.121 | 20.9852 |  | Práce | Běžná |  |  |  | POL1_
|  | 101 : (1,37*10,15)*0,15 |  | 2.09 | [23 empty] | VV | 0
|  | 102 : (2,66*1,48)*0,15 |  | 0.59 | [23 empty] | VV | 0
|  | 103 : (3,98*5,49)*0,15 |  | 3.28 | [23 empty] | VV | 0
|  | 104 : (3,64*4,16)*0,15 |  | 2.27 | [23 empty] | VV | 0
|  | 105 : (3,98*5,49)*0,15 |  | 3.28 | [23 empty] | VV | 0
|  | 106 : (1,4*2,51+1*1,08)*0,15 |  | 0.69 | [23 empty] | VV | 0
|  | 108 : (1,65*1,23)*0,15 |  | 0.3 | [23 empty] | VV | 0
|  | 109 : (1,65*2,83)*0,15 |  | 0.7 | [23 empty] | VV | 0
|  | 110 : (3,67*10,75)*0,14 |  | 5.52 | [23 empty] | VV | 0
139 | 966032921R00 | Odsekání říms okenních předsazených nad 8 cm | m | 5 | 85.82 | 429.1 | 0 | 0 | 85.82 | 429.1 | 21 | 519.211 | 0 | 0 | 0.03 | 0.15 |  | RTS 24/ II | Kalkul | 0.176 | 0.88 |  | Práce | Běžná |  |  |  | POL1_
|  | předsazených před líc zdiva, | [25 empty] | POP
|  | 2,5+2,5 |  | 5 | [23 empty] | VV | 0
140 | 966043121R00 | Vybourání částí říms z prostého betonu vyložených do 15 cm tloušťky do 150 mm | m | 32.39 | 350 | 11336.5 | 0 | 0 | 350 | 11336.5 | 21 | 13717.165 | 0 | 0 | 0.053 | 1.7167 |  | RTS 24/ II | Indiv | 0.87 | 28.1793 |  | Práce | Běžná |  |  |  | POL1_
|  | (10,62*2+11,15) |  | 32.39 | [23 empty] | VV | 0
141 | 966055121R00 | Vybourání částí říms ze železobetonu vyložených přes 500 mm | m | 2.8 | 550 | 1540 | 0 | 0 | 550 | 1540 | 21 | 1863.4 | 0 | 0 | 0.187 | 0.5236 |  | RTS 24/ II | Indiv | 1.836 | 5.1408 |  | Práce | Běžná |  |  |  | POL1_
|  | římsy nad vstupy : 1,4+1,4 |  | 2.8 | [23 empty] | VV | 0
142 | 967023693R00 | Přisekání kamenných nebo jiných, ploch nad 2 m2 | m2 | 36.528 | 513.58 | 18760.05 | 0 | 0 | 513.58 | 18760.0502 | 21 | 22699.6605 | 0 | 0 | 0.038 | 1.3881 |  | RTS 24/ II | Kalkul | 1.15 | 42.0072 |  | Práce | Běžná |  |  |  | POL1_
|  | s tvrdým povrchem pro nové povrchové úpravy, | [25 empty] | POP
|  | PP v 35 cm : (0,32+2,92+3,97+3,8+3,97+0,32+3,55+3,8+3,55+3,8)*0,35 |  | 10.5 | [23 empty] | VV | 0
|  | 101 : (1,4+10,15+0,5)*2*0,225 |  | 5.42 | [23 empty] | VV | 0
|  | 102, 104, 106, 107 : (6,47+4,16)*2*0,225 |  | 4.78 | [23 empty] | VV | 0
|  | 103, 105 : ((8,14+5,49)*2+(0,5+0,5))*0,225 |  | 6.36 | [23 empty] | VV | 0
|  | 108, 109 : ((1,65+4,16)*2+(0,4+0,4)*2)*0,225 |  | 2.97 | [23 empty] | VV | 0
|  | 110 : (3,67+10,75)*2*0,225 |  | 6.49 | [23 empty] | VV | 0
143 | 967031734R00 | Přisekání plošné zdiva cihelného na MVC tl. 30 cm | m2 | 0.72 | 693.26 | 499.15 | 9.78 | 7.0416 | 683.48 | 492.1056 | 21 | 603.9715 | 0.00034 | 0.0002448 | 0.545 | 0.3924 |  | RTS 24/ II | Kalkul | 1.524 | 1.0973 |  | Práce | Běžná |  |  |  | POL1_
|  | z jakýchkoliv cihel pálených, včetně pomocného lešení o výšce podlahy do 1900 mm a pro zatížení do 1,5 kPa (150 kg/m2), | [25 empty] | POP |  | z jakýchkoliv cihel pálených, včetně pomocného lešení o výšce podlahy do 1900 mm a pro zatížení do 1,5 kPa (150 kg/m2),
|  | 1NP - 106 : (1+0,7+0,7)*0,3 |  | 0.72 | [23 empty] | VV | 0
144 | 967031741R00 | Přisekání plošné zdiva cihelného na MC tl. 5 cm | m2 | 4.452 | 331.52 | 1475.93 | 9.78 | 43.5406 | 321.74 | 1432.3865 | 21 | 1785.8753 | 0.00034 | 0.0015137 | 0.092 | 0.40958 |  | RTS 24/ II | Kalkul | 0.714 | 3.1787 |  | Práce | Běžná |  |  |  | POL1_
|  | z jakýchkoliv cihel pálených, včetně pomocného lešení o výšce podlahy do 1900 mm a pro zatížení do 1,5 kPa (150 kg/m2), | [25 empty] | POP |  | z jakýchkoliv cihel pálených, včetně pomocného lešení o výšce podlahy do 1900 mm a pro zatížení do 1,5 kPa (150 kg/m2),
|  | 1NP stáv. sprcha : 1,08*3 |  | 3.24 | [23 empty] | VV | 0
|  | ostění do spol jídelny : 2,02*2*0,3 |  | 1.21 | [23 empty] | VV | 0
145 | 967031743R00 | Přisekání plošné zdiva cihelného na MC tl. 15 cm | m2 | 0.64 | 797.76 | 510.57 | 9.78 | 6.2592 | 787.98 | 504.3072 | 21 | 617.7897 | 0.00034 | 0.0002176 | 0.275 | 0.176 |  | RTS 24/ II | Kalkul | 1.758 | 1.1251 |  | Práce | Běžná |  |  |  | POL1_
|  | z jakýchkoliv cihel pálených, včetně pomocného lešení o výšce podlahy do 1900 mm a pro zatížení do 1,5 kPa (150 kg/m2), | [25 empty] | POP |  | z jakýchkoliv cihel pálených, včetně pomocného lešení o výšce podlahy do 1900 mm a pro zatížení do 1,5 kPa (150 kg/m2),
|  | PP zeď u schodiště : 0,32*2 |  | 0.64 | [23 empty] | VV | 0
146 | 968061112R00 | Vyvěšení dřevěných a plastových okenních křídel pl. do 1,5 m2 | kus | 5 | 13.4 | 67 | 0 | 0 | 13.4 | 67 | 21 | 81.07 | 0 | 0 | 0 | 0 |  | RTS 24/ II | Kalkul | 0.03 | 0.15 |  | Práce | Běžná |  |  |  | POL1_
|  | oken, dveří a vrat, s uložením a opětovným zavěšením po provedení stavebních změn, | [25 empty] | POP
|  | 1NP : 4 |  | 4 | [23 empty] | VV | 0
|  | 2NP : 1 |  | 1 | [23 empty] | VV | 0
147 | 968061113R00 | Vyvěšení dřevěných a plastových okenních křídel pl. nad 1,5 m2 | kus | 4 | 26.8 | 107.2 | 0 | 0 | 26.8 | 107.2 | 21 | 129.712 | 0 | 0 | 0 | 0 |  | RTS 24/ II | Kalkul | 0.06 | 0.24 |  | Práce | Běžná |  |  |  | POL1_
|  | oken, dveří a vrat, s uložením a opětovným zavěšením po provedení stavebních změn, | [25 empty] | POP
|  | 1NP : 2+2 |  | 4 | [23 empty] | VV | 0
148 | 968061125R00 | Vyvěšení dřevěných a plastových dveřních křídel pl. do 2 m2 | kus | 13 | 22.33 | 290.29 | 0 | 0 | 22.33 | 290.29 | 21 | 351.2509 | 0 | 0 | 0 | 0 |  | RTS 24/ II | Kalkul | 0.05 | 0.65 |  | Práce | Běžná |  |  |  | POL1_
|  | oken, dveří a vrat, s uložením a opětovným zavěšením po provedení stavebních změn, | [25 empty] | POP
|  | přístřešek : 2 |  | 2 | [23 empty] | VV | 0
|  | dveře do PP + PP : 1+1 |  | 2 | [23 empty] | VV | 0
|  | 1NP : 7+2 |  | 9 | [23 empty] | VV | 0
149 | 968062244R00 | Vybourání dřevěných rámů oken jednoduch. pl. 1 m2 | m2 | 0.5 | 328.53 | 164.27 | 64.03 | 32.015 | 264.5 | 132.25 | 21 | 198.7667 | 0.00219 | 0.001095 | 0.041 | 0.0205 |  | RTS 24/ II | Kalkul | 0.52 | 0.26 |  | Práce | Běžná |  |  |  | POL1_
|  | včetně pomocného lešení o výšce podlahy do 1900 mm a pro zatížení do 1,5 kPa (150 kg/m2), | [25 empty] | POP
|  | do prostoru mezistropu : 1*0,5 |  | 0.5 | [23 empty] | VV | 0
150 | 968062354R00 | Vybourání dřevěných rámů oken dvojitých pl. 1 m2 | m2 | 0.96 | 540.63 | 519 | 64.03 | 61.4688 | 476.6 | 457.536 | 21 | 627.99 | 0.00219 | 0.0021024 | 0.075 | 0.072 |  | RTS 24/ II | Kalkul | 0.955 | 0.9168 |  | Práce | Běžná |  |  |  | POL1_
|  | včetně pomocného lešení o výšce podlahy do 1900 mm a pro zatížení do 1,5 kPa (150 kg/m2), | [25 empty] | POP
|  | PP : 1,2*0,4*2 |  | 0.96 | [23 empty] | VV | 0
151 | 968062356R00 | Vybourání dřevěných rámů oken dvojitých pl. 4 m2 | m2 | 7.174 | 258.14 | 1851.9 | 26.86 | 192.6936 | 231.28 | 1659.2027 | 21 | 2240.799 | 0.00092 | 0.0066001 | 0.054 | 0.3874 |  | RTS 24/ II | Kalkul | 0.465 | 3.3359 |  | Práce | Běžná |  |  |  | POL1_
|  | včetně pomocného lešení o výšce podlahy do 1900 mm a pro zatížení do 1,5 kPa (150 kg/m2), | [25 empty] | POP
|  | 1NP : (2,11*1,7)*2 |  | 7.17 | [23 empty] | VV | 0
152 | 968062455R00 | Vybourání dřevěných dveřních zárubní pl. do 2 m2 | m2 | 2.05 | 311.07 | 637.69 | 34.17 | 70.0485 | 276.9 | 567.645 | 21 | 771.6049 | 0.00117 | 0.0023985 | 0.088 | 0.1804 |  | RTS 24/ II | Kalkul | 0.556 | 1.1398 |  | Práce | Běžná |  |  |  | POL1_
|  | včetně pomocného lešení o výšce podlahy do 1900 mm a pro zatížení do 1,5 kPa (150 kg/m2), | [25 empty] | POP
|  | dveře do PP : 1*2,05 |  | 2.05 | [23 empty] | VV | 0
153 | 968072455R00 | Vybourání a vyjmutí kovových rámů a rolet rámů, včetně pomocného lešení o výšce podlahy do 1900 mm a pro zatížení do 1,5 kPa (150 kg/m2) dveřních zárubní, plochy do 2 m2 | m2 | 12.411 | 497.83 | 6178.57 | 34.17 | 424.0839 | 463.66 | 5754.4843 | 21 | 7476.0697 | 0.00117 | 0.014521 | 0.076 | 0.94324 |  | RTS 24/ II | Kalkul | 0.939 | 11.6539 |  | Práce | Běžná |  |  |  | POL1_
|  | PP : 0,9*1,97 |  | 1.77 | [23 empty] | VV | 0
|  | 1NP : 0,8*1,97*5+0,7*1,97*2 |  | 10.64 | [23 empty] | VV | 0
154 | 968083003R00 | Vybourání plastových výplní otvorů oken, do 4 m2 | m2 | 3.0305 | 213.28 | 646.35 | 26.86 | 81.3992 | 186.42 | 564.9458 | 21 | 782.0835 | 0.00092 | 0.0027881 | 0.04 | 0.12122 |  | RTS 24/ II | Kalkul | 0.373 | 1.1304 |  | Práce | Běžná |  |  |  | POL1_
|  | 1NP : 2,09*1,45 |  | 3.03 | [23 empty] | VV | 0
155 | 968083011R00 | Vybourání plastových výplní otvorů prosklených dveří, do 2 m2 | m2 | 3.6 | 301.32 | 1084.75 | 34.17 | 123.012 | 267.15 | 961.74 | 21 | 1312.5475 | 0.00117 | 0.004212 | 0.034 | 0.1224 |  | RTS 24/ II | Kalkul | 0.536 | 1.9296 |  | Práce | Běžná |  |  |  | POL1_
|  | 1NP - vstupní : 0,9*2*2 |  | 3.6 | [23 empty] | VV | 0
156 | 968095002R00 | Vybourání vnitřních parapetů dřevěných, šířky do 50 cm, | m | 4.22 | 59.65 | 251.72 | 0 | 0 | 59.65 | 251.723 | 21 | 304.5812 | 0 | 0 | 0.01507 | 0.063595 |  | RTS 24/ II | Kalkul | 0.11 | 0.4642 |  | Práce | Běžná |  |  |  | POL1_
|  | 2,11+2,11 |  | 4.22 | [23 empty] | VV | 0
157 | 971024581R00 | Vybourání otv. zeď kam. pl. 1 m2, tl. 90 cm, MVC | m3 | 1.0395 | 4644.11 | 4827.55 | 38.86 | 40.395 | 4605.25 | 4787.1574 | 21 | 5841.3355 | 0.00133 | 0.0013825 | 2.5 | 2.5988 |  | RTS 24/ II | Kalkul | 9.431 | 9.8035 |  | Práce | Běžná |  |  |  | POL1_
|  | základovém nebo nadzákladovém, včetně pomocného lešení o výšce podlahy do 1900 mm a pro zatížení do 1,5 kPa (150 kg/m2), | [25 empty] | POP |  | základovém nebo nadzákladovém, včetně pomocného lešení o výšce podlahy do 1900 mm a pro zatížení do 1,5 kPa (150 kg/m2),
|  | PP rozšíření oken : (1,5*0,45*0,77)*2 |  | 1.04 | [23 empty] | VV | 0
158 | 971033561R00 | Vybourání otv. zeď cihel. pl.1 m2, tl.60 cm, MVC | m3 | 0.19 | 2888.46 | 548.81 | 53.21 | 10.1099 | 2835.25 | 538.6975 | 21 | 664.0601 | 0.00182 | 0.0003458 | 1.8 | 0.342 |  | RTS 24/ II | Kalkul | 5.796 | 1.1012 |  | Práce | Běžná |  |  |  | POL1_
|  | základovém nebo nadzákladovém, | [25 empty] | POP
|  | Včetně pomocného lešení o výšce podlahy do 1900 mm a pro zatížení do 1,5 kPa (150 kg/m2). | [25 empty] | POP
|  | pro okno na schodišti : 0,95*0,4*0,5 |  | 0.19 | [23 empty] | VV | 0
159 | 971033641R00 | Vybourání otv. zeď cihel. pl.4 m2, tl.30 cm, MVC | m3 | 0.5454 | 1620.68 | 883.92 | 53.21 | 29.0207 | 1567.47 | 854.8981 | 21 | 1069.5432 | 0.00182 | 0.00099263 | 1.8 | 0.98172 |  | RTS 24/ II | Kalkul | 3.196 | 1.7431 |  | Práce | Běžná |  |  |  | POL1_
|  | základovém nebo nadzákladovém, | [25 empty] | POP
|  | Včetně pomocného lešení o výšce podlahy do 1900 mm a pro zatížení do 1,5 kPa (150 kg/m2). | [25 empty] | POP
|  | do spol. jídelny : 0,9*2,02*0,3 |  | 0.55 | [23 empty] | VV | 0
160 | 973031151R00 | Vysekání v cihelném zdivu výklenků a kapes výklenků na jakoukoliv maltu vápennou nebo vápenocementovou, plochy větší než 0,25 m2 | m3 | 0.104 | 5535.51 | 575.69 | 40.43 | 4.2047 | 5495.08 | 571.4883 | 21 | 696.5849 | 0.00139 | 0.00014456 | 1.8 | 0.1872 |  | RTS 24/ II | Kalkul | 12.256 | 1.2746 |  | Práce | Běžná |  |  |  | POL1_
|  | Včetně pomocného lešení o výšce podlahy do 1900 mm a pro zatížení do 1,5 kPa (150 kg/m2). | [25 empty] | POP
|  | 109 : 0,65*0,8*0,2 |  | 0.1 | [23 empty] | VV | 0
161 | 973031325R00 | Vysekání v cihelném zdivu výklenků a kapes kapes na jakoukoliv maltu vápennou nebo vápenocementovou, plochy do 0,1 m2, hloubky do 300 mm | kus | 12 | 366.96 | 4403.52 | 14.35 | 172.2 | 352.61 | 4231.32 | 21 | 5328.2592 | 0.00049 | 0.00588 | 0.031 | 0.372 |  | RTS 24/ II | Kalkul | 0.772 | 9.264 |  | Práce | Běžná |  |  |  | POL1_
|  | Včetně pomocného lešení o výšce podlahy do 1900 mm a pro zatížení do 1,5 kPa (150 kg/m2). | [25 empty] | POP
|  | pro nosníky HEB 220 : 6+6 |  | 12 | [23 empty] | VV | 0
162 | 973031813R00 | Vysekání v cihelném zdivu výklenků a kapes kapes pro zavázání nových příček na jakoukoliv maltu vápennou nebo vápenocementovou, tloušťky do 150 mm | m | 14.5 | 187.57 | 2719.77 | 0 | 0 | 187.57 | 2719.765 | 21 | 3290.9217 | 0 | 0 | 0.009 | 0.1305 |  | RTS 24/ II | Kalkul | 0.42 | 6.09 |  | Práce | Běžná |  |  |  | POL1_
|  | příčky 1NP : 5*2,9 |  | 14.5 | [23 empty] | VV | 0
163 | 974029154R00 | Vysekání rýh ve zdivu kamenném v ploše do hloubky 100 mm, šířky do 150 mm | m | 4 | 530 | 2120 | 14.35 | 57.4 | 515.65 | 2062.6 | 21 | 2565.2 | 0.00049 | 0.00196 | 0.035 | 0.14 |  | RTS 24/ II | Kalkul | 1.145 | 4.58 |  | Práce | Běžná |  |  |  | POL1_
|  | Včetně pomocného lešení o výšce podlahy do 1900 mm a pro zatížení do 1,5 kPa (150 kg/m2). | [25 empty] | POP
|  | PP pro odvětrávací potrubí : 2*2 |  | 4 | [23 empty] | VV | 0
164 | 974031664R00 | Vysekání rýh v jakémkoliv zdivu cihelném pro vtahování nosníků do zdí, před vybouráním otvorů do hloubky 150 mm, při výšce nosníku do 150 mm | m | 30.3 | 150 | 4545 | 0 | 0 | 150 | 4545 | 21 | 5499.45 | 0 | 0 | 0.042 | 1.2726 |  | RTS 24/ II | Indiv | 0.715 | 21.6645 |  | Práce | Běžná |  |  |  | POL1_
|  | 1NP : 2*3*1,2+2*1,2+3*3*1,5+3*2,4 |  | 30.3 | [23 empty] | VV | 0
165 | 978011191R00 | Otlučení omítek vápenných nebo vápenocementových vnitřních s vyškrabáním spár, s očištěním zdiva stropů, v rozsahu do 100 % | m2 | 6.4975 | 92 | 597.77 | 0 | 0 | 92 | 597.77 | 21 | 723.3017 | 0 | 0 | 0.05 | 0.32488 |  | RTS 24/ II | Indiv | 0.33 | 2.1442 |  | Práce | Běžná |  |  |  | POL1_
|  | strop schodiště : 1,15*5,65 |  | 6.5 | [23 empty] | VV | 0
166 | 978013191R00 | Otlučení omítek vápenných nebo vápenocementových vnitřních s vyškrabáním spár, s očištěním zdiva stěn, v rozsahu do 100 % | m2 | 378.5055 | 85 | 32172.97 | 0 | 0 | 85 | 32172.9675 | 21 | 38929.2937 | 0 | 0 | 0.046 | 17.4113 |  | RTS 24/ II | Indiv | 0.26 | 98.4114 |  | Práce | Běžná |  |  |  | POL1_
|  | PP schodiště : (4,07+1,15+3,07+1,15)*2,45-0,9*2 |  | 21.33 | [23 empty] | VV | 0
|  | PP uhelna : (2,8+3,97+3,8+3,97)*2,2 |  | 31.99 | [23 empty] | VV | 0
|  | PP uhelna - odečet otvorů : -(1,2*0,7+0,9*2) |  | -2.64 | [23 empty] | VV | 0
|  | PP kotelna : (3,55+3,8+3,55+3,8)*2,2 |  | 32.34 | [23 empty] | VV | 0
|  | PP kotelna - odečet otvorů : -(1,2*0,7+0,9*2) |  | -2.64 | [23 empty] | VV | 0
|  | schodiště do 2NP : (1,45+4,85+1,45+0,3+2,75+0,3)*2,85+(2,35*2)*1,565 |  | 38.99 | [23 empty] | VV | 0
|  | 101 : (1,37*2+10,15*2)*2,9+(1,5*4)*0,8 |  | 71.62 | [23 empty] | VV | 0
|  | 101 - odečet otvorů : -(1,05*2,1*3+0,9*2,02*2) |  | -10.25 | [23 empty] | VV | 0
|  | 102, 104, 106, 107 : (6,47-3,38+4,16-1,08+6,47+4,16)*2,9 |  | 48.72 | [23 empty] | VV | 0
|  | 102, 104, 106, 107 - odečet otvorů : -(2,09*1,45+0,96*0,85+0,53*0,85+0,8*2*4) |  | -10.7 | [23 empty] | VV | 0
|  | 103, 105 : (8,14+5,49+8,14+5,49)*2,9 |  | 79.05 | [23 empty] | VV | 0
|  | 103, 105 - odečet otvorů : -(0,9*2+2,11*1,7*2) |  | -8.97 | [23 empty] | VV | 0
|  | 108, 109 : (1,65+4,16+1,65+4,16)*2,9 |  | 33.7 | [23 empty] | VV | 0
|  | podkroví stáv. štít : 11,15*0,47+11,15*(4,08/2) |  | 27.99 | [23 empty] | VV | 0
|  | půda škola stáv. štít : 11,15*0,47+11,15*(4,08/2) |  | 27.99 | [23 empty] | VV | 0
167 | 978015241R00 | Otlučení omítek vápenných nebo vápenocementových vnějších s vyškrabáním spár, s očištěním zdiva 1. až 4. stupni složitosti, v rozsahu do 30 % | m2 | 90.6185 | 40.19 | 3641.96 | 0 | 0 | 40.19 | 3641.9575 | 21 | 4406.7716 | 0 | 0 | 0.016 | 1.4499 |  | RTS 24/ II | Kalkul | 0.09 | 8.1557 |  | Práce | Běžná |  |  |  | POL1_
|  | fasáda : (11,79+10,14+11,15)*3,4 |  | 112.47 | [23 empty] | VV | 0
|  | fasáda - odečet otvorů : -(2,09*1,45+0,96*0,85+0,53*0,85+1,05*2,03+2*0,65+1,05*2,1+1,05*0,56+2,11*1,7*2+0,99*2,1*2) |  | -21.85 | [23 empty] | VV | 0
168 | 978059511R00 | Odsekání vnitřních obkladů stěn do 1 m2 | m2 | 6.6592 | 250 | 1664.8 | 0 | 0 | 250 | 1664.8 | 21 | 2014.408 | 0 | 0 | 0.068 | 0.45283 |  | RTS 24/ II | Indiv | 0.69 | 4.5948 |  | Práce | Běžná |  |  |  | POL1_
|  | včetně otlučení podkladní omítky až na zdivo, | [25 empty] | POP
|  | stáv. kuchyň : 0,7*0,6 |  | 0.42 | [23 empty] | VV | 0
|  | stáv. koupelna : 1,4*2,14 |  | 3 | [23 empty] | VV | 0
|  | stáv. sprcha : 0,93*2,14 |  | 1.99 | [23 empty] | VV | 0
|  | parapety 104, 106 : (2,09+0,96+0,53)*0,35 |  | 1.25 | [23 empty] | VV | 0
Díl: | 99 | Staveništní přesun hmot |  |  |  | 64531.19 |  | 0 |  | 64531.19 | [17 empty] | DIL
169 | 999281108R00 | Přesun hmot pro opravy a údržbu do výšky 12 m | t | 258.1248 | 250 | 64531.19 | 0 | 0 | 250 | 64531.19 | 21 | 78082.7399 | 0 | 0 | 0 | 0 |  | RTS 24/ II | Indiv | 1.892 | 488.372 |  | Práce | Běžná |  |  |  | POL1_1
|  | oborů 801, 803, 811 a 812 | [25 empty] | POP
Díl: | 711 | Izolace proti vodě |  |  |  | 101697.86 |  | 57206.97 |  | 44490.89 | [17 empty] | DIL
170 | 711111001RZ1 | Provedení izolace proti zemní vlhkosti natěradly za studena na ploše vodorovné nátěrem penetračním, 1 x nátěr, včetně dodávky penetračního laku ALP | m2 | 163.7913 | 53.23 | 8718.61 | 37.62 | 6161.8287 | 15.61 | 2556.7822 | 21 | 10549.5181 | 0.00033 | 0.054051 | 0 | 0 |  | RTS 24/ II | Kalkul | 0.0275 | 4.5043 |  | Práce | Běžná |  |  |  | POL1_
|  | PP : 3,55*3,8+3,97*3,8+1*0,88 |  | 29.46 | [23 empty] | VV | 0
|  | 101 : 1,4*(10,15+0,5) |  | 14.91 | [23 empty] | VV | 0
|  | 102, 104, 106, 107 : 6,47*4,16 |  | 26.92 | [23 empty] | VV | 0
|  | 103, 105 : 8,14*5,49+1,03*0,5 |  | 45.2 | [23 empty] | VV | 0
|  | 108, 109 : 1,65*4,16+0,5*0,99*2 |  | 7.85 | [23 empty] | VV | 0
|  | 110 : 3,67*10,75 |  | 39.45 | [23 empty] | VV | 0
171 | 711112001RZ1 | Provedení izolace proti vlhkosti na ploše svislé, 1x asfaltovým penetračním nátěr včetně dodávky asfaltového laku | m2 | 38.028 | 72.26 | 2747.9 | 44.86 | 1705.9361 | 27.4 | 1041.9672 | 21 | 3324.959 | 0.00052 | 0.019775 | 0 | 0 |  | RTS 24/ II | Kalkul | 0.049 | 1.8634 |  | Práce | Běžná |  |  |  | POL1_
|  | dodávky penetračního laku ALP | [25 empty] | POP
|  | PP pod svislou hydroizolaci : (0,32+2,92+3,97+3,8+3,97+0,32+3,55+3,8+3,55+3,8)*0,4 |  | 12 | [23 empty] | VV | 0
|  | 101 : (1,4+10,15+0,5)*2*0,225 |  | 5.42 | [23 empty] | VV | 0
|  | 102, 104, 106, 107 : (6,47+4,16)*2*0,225 |  | 4.78 | [23 empty] | VV | 0
|  | 103, 105 : ((8,14+5,49)*2+(0,5+0,5))*0,225 |  | 6.36 | [23 empty] | VV | 0
|  | 108, 109 : ((1,65+4,16)*2+(0,4+0,4)*2)*0,225 |  | 2.97 | [23 empty] | VV | 0
|  | 110 : (3,67+10,75)*2*0,225 |  | 6.49 | [23 empty] | VV | 0
172 | 711132311R00 | Provedení izolace proti zemní vlhkosti pásy na sucho svislá, , nopovou fólií včetně uchycovacích prvků | m2 | 30.726 | 55 | 1689.93 | 12.1 | 371.7846 | 42.9 | 1318.1454 | 21 | 2044.8153 | 0.0001 | 0.0030726 | 0 | 0 |  | RTS 24/ II | Indiv | 0.34 | 10.4468 |  | Práce | Běžná |  |  |  | POL1_
|  | pro drenáž a zateplení soklu : (16,06+9,59+14,41+11,15)*0,6 |  | 30.73 | [23 empty] | VV | 0
173 | 711141559RY2 | Provedení izolace proti zemní vlhkosti pásy přitavením vodorovná, 1 vrstva, s dodávkou izolačního pásu se skleněnou nebo polyesterovou vložkou, s minerálním posypem | m2 | 163.7913 | 55 | 9008.52 | 41.77 | 6841.5626 | 13.23 | 2166.9589 | 21 | 10900.3092 | 0.00559 | 0.91559 | 0 | 0 |  | RTS 24/ II | Indiv | 0.22991 | 37.6573 |  | Práce | Běžná |  |  |  | POL1_
|  | Provedení očištění povrchu a natavení jedné vrstvy modifikovaného asfaltového pásu včetně dodávky materiálů. | [25 empty] | POP |  | Provedení očištění povrchu a natavení jedné vrstvy modifikovaného asfaltového pásu včetně dodávky materiálů.
|  | viz. penetrační nátěr : 163,79130 |  | 163.79 | [23 empty] | VV | 0
174 | 711141559RZ1 | Provedení izolace proti zemní vlhkosti pásy přitavením vodorovná, 1 vrstva, s dodávkou izolačního pásu se skleněnou nebo polyesterovou vložkou, | m2 | 163.7913 | 220 | 36034.09 | 107.41 | 17592.8235 | 112.59 | 18441.2625 | 21 | 43601.2489 | 0.00576 | 0.94344 | 0 | 0 |  | RTS 24/ II | Indiv | 0.22991 | 37.6573 |  | Práce | Běžná |  |  |  | POL1_
|  | viz. ponetrační nátěr : 163,79130 |  | 163.79 | [23 empty] | VV | 0
175 | 711142559RY2 | Provedení izolace proti zemní vlhkosti pásy přitavením svislá, 1 vrstva, s dodávkou izolačního pásu se skleněnou nebo polyesterovou vložkou, s minerálním posypem | m2 | 38.028 | 259 | 9849.25 | 192.35 | 7314.6858 | 66.65 | 2534.5662 | 21 | 11917.5925 | 0.00598 | 0.22741 | 0 | 0 |  | RTS 24/ II | Indiv | 0.266 | 10.1154 |  | Práce | Běžná |  |  |  | POL1_
|  | viz penetrační nátěr : 38,02800 |  | 38.03 | [23 empty] | VV | 0
176 | 711142559RZ1 | Provedení izolace proti zemní vlhkosti pásy přitavením svislá, 1 vrstva, s dodávkou izolačního pásu se skleněnou nebo polyesterovou vložkou, | m2 | 38.028 | 284.86 | 10832.66 | 134.34 | 5108.6815 | 150.52 | 5723.9746 | 21 | 13107.5186 | 0.00616 | 0.23425 | 0 | 0 |  | RTS 24/ II | Kalkul | 0.266 | 10.1154 |  | Práce | Běžná |  |  |  | POL1_
|  | viz. penetrční nátěr : 38,02800 |  | 38.03 | [23 empty] | VV | 0
177 | 711212000R00 | Izolace proti vodě nátěr podkladní pod hydroizolační stěrky | m2 | 32.6465 | 79.56 | 2597.36 | 25.66 | 837.7092 | 53.9 | 1759.6464 | 21 | 3142.8056 | 0.00021 | 0.0068558 | 0 | 0 |  | RTS 24/ II | Kalkul | 0.095 | 3.1014 |  | Práce | Běžná |  |  |  | POL1_
|  | 104 - vodorovná : (2*2,68+0,9*0,14) |  | 5.49 | [23 empty] | VV | 0
|  | 105 - vodorovná : (1,3*2,68+0,8*0,14) |  | 3.6 | [23 empty] | VV | 0
|  | 205 - vodorovná : (2*2,985+0,8*0,1) |  | 6.05 | [23 empty] | VV | 0
|  | 206 - vodorovná : (1,7*3,585+0,8*0,1) |  | 6.17 | [23 empty] | VV | 0
|  | 109 - vodorovná : (1,65*1,62+0,5*0,99) |  | 3.17 | [23 empty] | VV | 0
|  | 104 - svislá : (2*2+2*2,68-0,9)*0,2 |  | 1.69 | [23 empty] | VV | 0
|  | 105 - svislá : (2*1,3+2*2,68-0,8)*0,2 |  | 1.43 | [23 empty] | VV | 0
|  | 205 - svislá : (2*2+2*2,985-0,8)*0,2 |  | 1.83 | [23 empty] | VV | 0
|  | 206 - svislá : (2*1,7+2*3,585-0,8)*0,2 |  | 1.95 | [23 empty] | VV | 0
|  | 109 - svislá : (2*1,65+2*1,62-0,99+0,375*2)*0,2 |  | 1.26 | [23 empty] | VV | 0
178 | 711212001R00 | Izolace proti vodě nátěr hydroizolační proti vlhkosti | m2 | 32.6465 | 357.15 | 11659.7 | 208.95 | 6821.4862 | 148.2 | 4838.2113 | 21 | 14108.237 | 0.00126 | 0.041135 | 0 | 0 |  | RTS 24/ II | Kalkul | 0.24 | 7.8352 |  | Práce | Běžná |  |  |  | POL1_
|  | viz penetrace : 32,64650 |  | 32.65 | [23 empty] | VV | 0
179 | 711212231R00 | Těsnicí pás do spoje podlaha - stěna FERMACELL | m | 40.86 | 164.49 | 6721.06 | 108.92 | 4450.4712 | 55.57 | 2270.5902 | 21 | 8132.4826 | 0.00015 | 0.006129 | 0 | 0 |  | RTS 24/ II | Kalkul | 0.09 | 3.6774 |  | Práce | Běžná |  |  |  | POL1_
|  | 104 - svislá : (2*2+2*2,68-0,9) |  | 8.46 | [23 empty] | VV | 0
|  | 105 - svislá : (2*1,3+2*2,68-0,8) |  | 7.16 | [23 empty] | VV | 0
|  | 205 - svislá : (2*2+2*2,985-0,8) |  | 9.17 | [23 empty] | VV | 0
|  | 206 - svislá : (2*1,7+2*3,585-0,8) |  | 9.77 | [23 empty] | VV | 0
|  | 109 - svislá : (2*1,65+2*1,62-0,99+0,375*2) |  | 6.3 | [23 empty] | VV | 0
180 | 998711102R00 | Přesun hmot pro izolace proti vodě, výšky do 12 m | t | 2.4517 | 750 | 1838.78 | 0 | 0 | 750 | 1838.7825 | 21 | 2224.9238 | 0 | 0 | 0 | 0 |  | RTS 24/ II | Indiv | 1.598 | 3.9178 |  | Práce | Běžná |  |  |  | POL1_7
|  | 50 m vodorovně měřeno od těžiště půdorysné plochy skládky do těžiště půdorysné plochy objektu | [25 empty] | POP
Díl: | 713 | Izolace tepelné |  |  |  | 221378.53 |  | 167889.1 |  | 53489.43 | [17 empty] | DIL
181 | 713111121RT1 | Montáž tepelné izolace stropů rovných, spodem, uchycení drátem, | m2 | 111.1111 | 167.63 | 18625.55 | 26.57 | 2952.2219 | 141.06 | 15673.3318 | 21 | 22536.9155 | 0.00053 | 0.058889 | 0 | 0 |  | RTS 24/ II | Kalkul | 0.231 | 25.6667 |  | Práce | Běžná |  |  |  | POL1_
|  | podkroví šikmé : (10,34*2+6,89)*2,6 |  | 71.68 | [23 empty] | VV | 0
|  | podkroví šikmé - odečet stř. oken : -(0,78*0,98)*11 |  | -8.41 | [23 empty] | VV | 0
|  | přístavek : 10,75*4,45 |  | 47.84 | [23 empty] | VV | 0
182 | 713111121RT2 | Montáž tepelné izolace stropů rovných, spodem, uchycení drátem, dvouvrstvá | m2 | 58.1 | 185 | 10748.5 | 26.18 | 1521.058 | 158.82 | 9227.442 | 21 | 13005.685 | 0.00083 | 0.048223 | 0 | 0 |  | RTS 24/ II | Indiv | 0.462 | 26.8422 |  | Práce | Běžná |  |  |  | POL1_
|  | podkroví vodor. : 8,3*7 |  | 58.1 | [23 empty] | VV | 0
183 | 713111130RT1 | Montáž tepelné izolace stropů vložené mezi krokve, | m2 | 111.1111 | 116.84 | 12982.22 | 6.65 | 738.8888 | 110.19 | 12243.3321 | 21 | 15708.4862 | 0.00023 | 0.025556 | 0 | 0 |  | RTS 24/ II | Kalkul | 0.181 | 20.1111 |  | Práce | Běžná |  |  |  | POL1_
|  | podkroví šikmé : (10,34*2+6,89)*2,6 |  | 71.68 | [23 empty] | VV | 0
|  | podkroví šikmé - odečet stř. oken : -(0,78*0,98)*11 |  | -8.41 | [23 empty] | VV | 0
|  | přístavek : 10,75*4,45 |  | 47.84 | [23 empty] | VV | 0
184 | 713102111R00 | Odstranění tepelné izolace z desek, lamel, rohoží, pásů a foukané izolace podlah, volně uložené, z desek z expandovaného polystyrenu, tloušťky do 100 mm | m2 | 4.594 | 20.61 | 94.68 | 0 | 0 | 20.61 | 94.6823 | 21 | 114.5628 | 0 | 0 | 0.002 | 0.009188 |  | RTS 24/ II | Kalkul | 0.038 | 0.17457 |  | Práce | Běžná |  |  |  | POL1_
|  | 106 - vrchní : 1,4*2,51+1*1,08 |  | 4.59 | [23 empty] | VV | 0
185 | 713121111RT1 | Montáž tepelné izolace podlah jednovrstvá, bez dodávky materiálu | m2 | 29.456 | 49.4 | 1455.13 | 0 | 0 | 49.4 | 1455.1264 | 21 | 1760.7073 | 0 | 0 | 0 | 0 |  | RTS 24/ II | Kalkul | 0.08 | 2.3565 |  | Práce | Běžná |  |  |  | POL1_
|  | PP : 3,55*3,8+3,97*3,8+1*0,88 |  | 29.46 | [23 empty] | VV | 0
186 | 713121121RT1 | Montáž tepelné izolace podlah dvouvrstvá, bez dodávky materiálu | m2 | 134.0386 | 92.62 | 12414.66 | 0 | 0 | 92.62 | 12414.6551 | 21 | 15021.7386 | 0 | 0 | 0 | 0 |  | RTS 24/ II | Kalkul | 0.15 | 20.1058 |  | Práce | Běžná |  |  |  | POL1_
|  | Nařezání izolace na potřebný rozměr a položení na podklad ve dvou vrstvách bez dodávky izolace. | [25 empty] | POP
|  | 101 : 1,37*(10,15+0,5) |  | 14.59 | [23 empty] | VV | 0
|  | 102 : (2,79*4,16+4,32*1,48-0,6*0,14+0,9*0,14) |  | 18.04 | [23 empty] | VV | 0
|  | 103 : (8,14*5,49+1,12*0,5) |  | 45.25 | [23 empty] | VV | 0
|  | 104 : (2*2,68+0,9*0,14) |  | 5.49 | [23 empty] | VV | 0
|  | 105 : (1,3*2,68+0,8*0,14) |  | 3.6 | [23 empty] | VV | 0
|  | 108 : (1,65*2,4+0,5*0,99) |  | 4.46 | [23 empty] | VV | 0
|  | 109 : (1,65*1,62+0,5*0,99) |  | 3.17 | [23 empty] | VV | 0
|  | 110 : (3,67*10,75) |  | 39.45 | [23 empty] | VV | 0
187 | 28375705R | Výrobek izolační pro budovy z pěnového polystyrenu (EPS) tvar: deska; OH = 25 kg/m3; lambda = 0,035 | m3 | 18.7446 | 2500 | 46861.48 | 2500 | 46861.475 | 0 | 0 | 21 | 56702.3908 | 0.025 | 0.46861 | 0 | 0 | SPCM | RTS 24/ II | Indiv | 0 | 0 |  | Specifikace | Běžná |  |  |  | POL3_
|  | PP + prořez : (3,55*3,8+3,97*3,8+1*0,88)*0,06*1,05 |  | 1.8557 | [23 empty] | VV | 0
|  | 1NP + prřez : (134,03860*2)*0,06*1,05 |  | 16.8889 | [23 empty] | VV | 0
188 | 631508593R | Pás izolační ISOVER UNIROL PROFI, tl. 120 mm | m2 | 48.7942 | 230 | 11222.68 | 230 | 11222.6775 | 0 | 0 | 21 | 13579.4428 | 0.00252 | 0.12296 | 0 | 0 | SPCM | RTS 24/ II | Indiv | 0 | 0 |  | Specifikace | Běžná |  |  |  | POL3_
|  | přístavek ztr. 1,02 : 10,75*4,45*1,02 |  | 48.79 | [23 empty] | VV | 0
189 | 6315085941R | Pás izolační ISOVER UNIROL PROFI, tl. 140 mm | m2 | 172.5953 | 266 | 45910.36 | 266 | 45910.3551 | 0 | 0 | 21 | 55551.5356 | 0.00294 | 0.50743 | 0 | 0 | SPCM | RTS 24/ II | Indiv | 0 | 0 |  | Specifikace | Běžná |  |  |  | POL3_
|  | šikmé + přístavek ztr. 1,02 : 111,11110*1,02 |  | 113.33 | [23 empty] | VV | 0
|  | podkroví vodor. ztr. 1,02 : 8,3*7*1,02 |  | 59.26 | [23 empty] | VV | 0
190 | 631508595R | Pás izolační ISOVER UNIROL PROFI, tl. 180 mm | m2 | 172.5953 | 340 | 58682.41 | 340 | 58682.4088 | 0 | 0 | 21 | 71005.7161 | 0.00378 | 0.65241 | 0 | 0 | SPCM | RTS 24/ II | Indiv | 0 | 0 |  | Specifikace | Běžná |  |  |  | POL3_
|  | šikmé ztr. 1,02 : 111,11110*1,02 |  | 113.33 | [23 empty] | VV | 0
|  | podkroví vodor. ztr. 1,02 : 8,3*7*1,02 |  | 59.26 | [23 empty] | VV | 0
191 | 998713102R00 | Přesun hmot pro izolace tepelné, výšky do 12 m | t | 1.8841 | 1263.67 | 2380.86 | 0 | 0 | 1263.67 | 2380.8554 | 21 | 2880.8406 | 0 | 0 | 0 | 0 |  | RTS 24/ II | Kalkul | 1.831 | 3.4498 |  | Práce | Běžná |  |  |  | POL1_7
|  | 50 m vodorovně | [25 empty] | POP
Díl: | 721 | Vnitřní kanalizace |  |  |  | 47718.89 |  | 22071.47 |  | 25647.42 | [17 empty] | DIL
192 | 721153203R00 | Potrubí Geberit PE připojovací, D 32 x 3,0 mm | m | 8 | 154.81 | 1238.48 | 99.23 | 793.84 | 55.58 | 444.64 | 21 | 1498.5608 | 0.00023 | 0.00184 | 0 | 0 |  | RTS 24/ II | Kalkul | 0.09 | 0.72 |  | Práce | Běžná |  |  |  | POL1_
|  | včetně tvarovek. Bez zednických výpomocí. | [25 empty] | POP
|  | Potrubí včetně tvarovek. Bez zednických výpomocí. | [25 empty] | POP
193 | 721171803R00 | Demontáž potrubí z PVC do D 75 mm | m | 22.6 | 15.12 | 341.71 | 0 | 0 | 15.12 | 341.712 | 21 | 413.4691 | 0 | 0 | 0.0021 | 0.04746 |  | RTS 24/ II | Kalkul | 0.031 | 0.7006 |  | Práce | Běžná |  |  |  | POL1_7
|  | odpadního nebo připojovacího, | [25 empty] | POP
|  | 6+9,35+3+4,25 |  | 22.6 | [23 empty] | VV | 0
194 | 721171808R00 | Demontáž potrubí z PVC do D 114 mm | m | 4.5 | 40.47 | 182.12 | 0 | 0 | 40.47 | 182.115 | 21 | 220.3652 | 0 | 0 | 0.00198 | 0.00891 |  | RTS 24/ II | Kalkul | 0.083 | 0.3735 |  | Práce | Běžná |  |  |  | POL1_7
|  | odpadního nebo připojovacího, | [25 empty] | POP
195 | 721176102R00 | Potrubí HT připojovací, D 40 x 1,8 mm | m | 5.2 | 290.22 | 1509.14 | 92.62 | 481.624 | 197.6 | 1027.52 | 21 | 1826.0594 | 0.00038 | 0.001976 | 0 | 0 |  | RTS 24/ II | Kalkul | 0.32 | 1.664 |  | Práce | Běžná |  |  |  | POL1_7
|  | včetně tvarovek, objímek. Bez zednických výpomocí. | [25 empty] | POP
|  | Potrubí včetně tvarovek. Bez zednických výpomocí. | [25 empty] | POP
|  | umyvadla : 0,65*(5+3) |  | 5.2 | [23 empty] | VV | 0
196 | 721176103R00 | Potrubí HT připojovací, D 50 x 1,8 mm | m | 3.25 | 327.96 | 1065.87 | 106.28 | 345.41 | 221.68 | 720.46 | 21 | 1289.7027 | 0.00047 | 0.0015275 | 0 | 0 |  | RTS 24/ II | Kalkul | 0.359 | 1.1667 |  | Práce | Běžná |  |  |  | POL1_7
|  | včetně tvarovek, objímek. Bez zednických výpomocí. | [25 empty] | POP
|  | Potrubí včetně tvarovek. Bez zednických výpomocí. | [25 empty] | POP
|  | dřezy : 2+1,25 |  | 3.25 | [23 empty] | VV | 0
197 | 721176113R00 | Potrubí HT odpadní svislé, D 50 x 1,8 mm | m | 1.4 | 531.89 | 744.65 | 205.92 | 288.288 | 325.97 | 456.358 | 21 | 901.0265 | 0.00052 | 0.000728 | 0 | 0 |  | RTS 24/ II | Kalkul | 0.529 | 0.7406 |  | Práce | Běžná |  |  |  | POL1_7
|  | včetně tvarovek, objímek. Bez zednických výpomocí. | [25 empty] | POP
|  | Potrubí včetně tvarovek, objímek a vložek pro tlumení hluku. Bez zednických výpomocí. | [25 empty] | POP
|  | Včetně zřízení a demontáže pomocného lešení. | [25 empty] | POP
|  | dřezy : 0,7*2 |  | 1.4 | [23 empty] | VV | 0
198 | 721176114R00 | Potrubí HT odpadní svislé, D 75 x 1,9 mm | m | 4.1 | 758.38 | 3109.36 | 253.33 | 1038.653 | 505.05 | 2070.705 | 21 | 3762.3256 | 0.00078 | 0.003198 | 0 | 0 |  | RTS 24/ II | Kalkul | 0.819 | 3.3579 |  | Práce | Běžná |  |  |  | POL1_7
|  | včetně tvarovek, objímek. Bez zednických výpomocí. | [25 empty] | POP
|  | Potrubí včetně tvarovek, objímek a vložek pro tlumení hluku. Bez zednických výpomocí. | [25 empty] | POP
|  | Včetně zřízení a demontáže pomocného lešení. | [25 empty] | POP
199 | 721176115R00 | Potrubí HT odpadní svislé, D 110 x 2,7 mm | m | 3.55 | 838.38 | 2976.25 | 346.92 | 1231.566 | 491.46 | 1744.683 | 21 | 3601.2625 | 0.00131 | 0.0046505 | 0 | 0 |  | RTS 24/ II | Kalkul | 0.797 | 2.8293 |  | Práce | Běžná |  |  |  | POL1_7
|  | včetně tvarovek, objímek. Bez zednických výpomocí. | [25 empty] | POP
|  | Potrubí včetně tvarovek, objímek a vložek pro tlumení hluku. Bez zednických výpomocí. | [25 empty] | POP
|  | Včetně zřízení a demontáže pomocného lešení. | [25 empty] | POP
200 | 721176124R00 | Potrubí HT svodné (ležaté) v zemi, D 75 x 1,9 mm | m | 11 | 298.35 | 3281.85 | 133.18 | 1464.98 | 165.17 | 1816.87 | 21 | 3971.0385 | 0.00053 | 0.00583 | 0 | 0 |  | RTS 24/ II | Kalkul | 0.2675 | 2.9425 |  | Práce | Běžná |  |  |  | POL1_
|  | včetně tvarovek, objímek. Bez zednických výpomocí. | [25 empty] | POP
|  | Potrubí včetně tvarovek. Bez zednických výpomocí. | [25 empty] | POP
201 | 721176125R00 | Potrubí HT svodné (ležaté) v zemi, D 110 x 2,7 mm | m | 8.4 | 831.84 | 6987.46 | 337.85 | 2837.94 | 493.99 | 4149.516 | 21 | 8454.8266 | 0.00144 | 0.012096 | 0 | 0 |  | RTS 24/ II | Kalkul | 0.8 | 6.72 |  | Práce | Běžná |  |  |  | POL1_
|  | včetně tvarovek, objímek. Bez zednických výpomocí. | [25 empty] | POP
|  | Potrubí včetně tvarovek. Bez zednických výpomocí. | [25 empty] | POP
202 | 721176126R00 | Potrubí HT svodné (ležaté) v zemi, D 125 x 3,1 mm | m | 7.45 | 1380.6 | 10285.47 | 886.61 | 6605.2445 | 493.99 | 3680.2255 | 21 | 12445.4187 | 0.00188 | 0.014006 | 0 | 0 |  | RTS 24/ II | Kalkul | 0.8 | 5.96 |  | Práce | Běžná |  |  |  | POL1_
|  | včetně tvarovek, objímek. Bez zednických výpomocí. | [25 empty] | POP
|  | Potrubí včetně tvarovek. Bez zednických výpomocí. | [25 empty] | POP
203 | 721194104R00 | Vyvedení odpadních výpustek, D 40 x 1,8 mm | kus | 8 | 96.95 | 775.6 | 0 | 0 | 96.95 | 775.6 | 21 | 938.476 | 0 | 0 | 0 | 0 |  | RTS 24/ II | Kalkul | 0.157 | 1.256 |  | Práce | Běžná |  |  |  | POL1_
|  | vyvedení a upevnění odpadních výpustek, | [25 empty] | POP
204 | 721194105R00 | Vyvedení odpadních výpustek, D 50 x 1,8 mm | kus | 2 | 107.44 | 214.88 | 0 | 0 | 107.44 | 214.88 | 21 | 260.0048 | 0 | 0 | 0 | 0 |  | RTS 24/ II | Kalkul | 0.174 | 0.348 |  | Práce | Běžná |  |  |  | POL1_
|  | vyvedení a upevnění odpadních výpustek, | [25 empty] | POP
205 | 721220801R00 | Demontáž zápachových uzávěrek DN 70 | kus | 1 | 151.16 | 151.16 | 0 | 0 | 151.16 | 151.16 | 21 | 182.9036 | 0 | 0 | 0.0031 | 0.0031 |  | RTS 24/ II | Kalkul | 0.31 | 0.31 |  | Práce | Běžná |  |  |  | POL1_7
206 | 721223440R00 | Vpusť podlahová (sklepní) se zápachovou uzávěrkou HL 71 | kus | 1 | 2196.86 | 2196.86 | 2101.77 | 2101.77 | 95.09 | 95.09 | 21 | 2658.2006 | 0.0014 | 0.0014 | 0 | 0 |  | RTS 24/ II | Kalkul | 0.154 | 0.154 |  | Práce | Běžná |  |  |  | POL1_
|  | 170 mm; stav. výška od 220 mm; odtok boční 110 mm; zatížení: K 3; příslušenství:... | [25 empty] | POP
207 | 721242111RT1 | Lapač střešních splavenin PP HL660, D 110 mm kolmý odtok | kus | 2 | 1320.92 | 2641.84 | 1012.18 | 2024.36 | 308.74 | 617.48 | 21 | 3196.6264 | 0.0758 | 0.1516 | 0 | 0 |  | RTS 24/ II | Kalkul | 0.5 | 1 |  | Práce | Běžná |  |  |  | POL1_7
|  | materiálu | [25 empty] | POP
208 | 721273144R00 | Ventilační hlavice D 75 mm, z PVC, s posuvným mezikružím, povrch stabilizován proti UV záření, včetně dodávky materiálu | kus | 1 | 331.21 | 331.21 | 142.28 | 142.28 | 188.93 | 188.93 | 21 | 400.7641 | 0.0028 | 0.0028 | 0 | 0 |  | RTS 24/ II | Kalkul | 0.333 | 0.333 |  | Práce | Běžná |  |  |  | POL1_
209 | 721273150RT1 | Hlavice ventilační přivětrávací HL900 přivzdušňovací ventil HL900, D 50/75/110 mm | kus | 1 | 1700.48 | 1700.48 | 1625.02 | 1625.02 | 75.46 | 75.46 | 21 | 2057.5808 | 0.00049 | 0.00049 | 0 | 0 |  | RTS 24/ II | Kalkul | 0.133 | 0.133 |  | Práce | Běžná |  |  |  | POL1_
|  | dodávky materiálu | [25 empty] | POP
210 | 721273200RT2 | Ventilační hlavice D 75 mm, souprava z PP, včetně dodávky materiálu | kus | 1 | 1242.62 | 1242.62 | 1053.69 | 1053.69 | 188.93 | 188.93 | 21 | 1503.5702 | 0.00013 | 0.00013 | 0 | 0 |  | RTS 24/ II | Kalkul | 0.333 | 0.333 |  | Práce | Běžná |  |  |  | POL1_
211 | 721176001 | Zednické výpomoci 721 | soubor | 1 | 5200 | 5200 | 0 | 0 | 5200 | 5200 | 21 | 6292 | 0.00034 | 0.00034 | 0 | 0 |  | Vlastní | Indiv | 0.32 | 0.32 |  | Práce | Běžná |  |  |  | POL1_
|  | Potrubí včetně tvarovek. Bez zednických výpomocí. | [25 empty] | POP
212 | 721290111R00 | Zkouška těsnosti kanalizace vodou DN 125 mm | m | 44.35 | 30.47 | 1351.34 | 0.83 | 36.8105 | 29.64 | 1314.534 | 21 | 1635.1214 | 0 | 0 | 0 | 0 |  | RTS 24/ II | Kalkul | 0.048 | 2.1288 |  | Práce | Běžná |  |  |  | POL1_
213 | 998721102R00 | Přesun hmot pro vnitřní kanalizaci, výšky do 12 m | t | 0.20261 | 940.41 | 190.54 | 0 | 0 | 940.41 | 190.5365 | 21 | 230.5534 | 0 | 0 | 0 | 0 |  | RTS 24/ II | Kalkul | 1.523 | 0.30858 |  | Práce | Běžná |  |  |  | POL1_7
|  | 50 m vodorovně, měřeno od těžiště půdorysné plochy skládky do těžiště půdorysné plochy objektu | [25 empty] | POP
Díl: | 722 | Vnitřní vodovod |  |  |  | 126750.12 |  | 50073.99 |  | 76676.13 | [17 empty] | DIL
214 | 722170801R00 | Demontáž potrubí z trubek z PH tlakových do D 32 mm | m | 54.4 | 25.36 | 1379.58 | 0 | 0 | 25.36 | 1379.584 | 21 | 1669.2918 | 0 | 0 | 0.00028 | 0.015232 |  | RTS 24/ II | Kalkul | 0.052 | 2.8288 |  | Práce | Běžná |  |  |  | POL1_
|  | 1PP : 2+3,8+4,3+2,4+2,5 |  | 15 | [23 empty] | VV | 0
|  | 1NP : 2,1+5,2+3,3+6,2+10,5+4,5+1,5+2,6+3,5 |  | 39.4 | [23 empty] | VV | 0
215 | 722170804R00 | Demontáž potrubí z trubek z PH tlakových přes D 32 mm do D 63 mm | m | 33.8 | 40.47 | 1367.89 | 0 | 0 | 40.47 | 1367.886 | 21 | 1655.1469 | 0 | 0 | 0.00029 | 0.009802 |  | RTS 24/ II | Kalkul | 0.083 | 2.8054 |  | Práce | Běžná |  |  |  | POL1_
|  | 1PP : 2+3,8+4,3+2,4+5,4+8,6 |  | 26.5 | [23 empty] | VV | 0
|  | 1NP : 2,1+5,2 |  | 7.3 | [23 empty] | VV | 0
216 | 722172611R00 | Potrubí plastové PP-R Instaplast, bez zednických výpomocí, D 20 x 2,8 mm, PN 16 | m | 79.05 | 267.65 | 21157.73 | 82.22 | 6499.491 | 185.43 | 14658.2415 | 21 | 25600.8533 | 0.00048 | 0.037944 | 0 | 0 |  | RTS 24/ II | Kalkul | 0.2789 | 22.047 |  | Práce | Běžná |  |  |  | POL1_
|  | včetně tvarovek, bez zednických výpomocí | [25 empty] | POP
|  | ds3 = 20,0 mm; PN 20; teplota média do 70 °C | [25 empty] | POP
|  | Potrubí včetně tvarovek bez zednických výpomocí. | [25 empty] | POP
|  | Včetně pomocného lešení o výšce podlahy do 1900 mm a pro zatížení do 1,5 kPa. | [25 empty] | POP
|  | teplá + studená : 37,7+41,35 |  | 79.05 | [23 empty] | VV | 0
217 | 722172612R00 | Potrubí plastové PP-R Instaplast, bez zednických výpomocí, D 25 x 3,5 mm, PN 16 | m | 23.6 | 310.28 | 7322.61 | 112.52 | 2655.472 | 197.76 | 4667.136 | 21 | 8860.3581 | 0.00059 | 0.013924 | 0 | 0 |  | RTS 24/ II | Kalkul | 0.2973 | 7.0163 |  | Práce | Běžná |  |  |  | POL1_
|  | včetně tvarovek, bez zednických výpomocí | [25 empty] | POP
|  | ds3 = 25,0 mm; PN 20; teplota média do 70 °C | [25 empty] | POP
|  | Potrubí včetně tvarovek bez zednických výpomocí. | [25 empty] | POP
|  | Včetně pomocného lešení o výšce podlahy do 1900 mm a pro zatížení do 1,5 kPa. | [25 empty] | POP
218 | 722172613R00 | Potrubí plastové PP-R Instaplast, bez zednických výpomocí, D 32 x 4,4 mm, PN 16 | m | 47.2 | 399.85 | 18872.92 | 179.21 | 8458.712 | 220.64 | 10414.208 | 21 | 22836.2332 | 0.00079 | 0.037288 | 0 | 0 |  | RTS 24/ II | Kalkul | 0.3328 | 15.7082 |  | Práce | Běžná |  |  |  | POL1_
|  | včetně tvarovek, bez zednických výpomocí | [25 empty] | POP
|  | ds3 = 32,0 mm; PN 20; teplota média do 70 °C | [25 empty] | POP
|  | Potrubí včetně tvarovek bez zednických výpomocí. | [25 empty] | POP
|  | Včetně pomocného lešení o výšce podlahy do 1900 mm a pro zatížení do 1,5 kPa. | [25 empty] | POP
219 | 722172614R00 | Potrubí plastové PP-R Instaplast, bez zednických výpomocí, D 40 x 5,5 mm, PN 16 | m | 23.05 | 596.24 | 13743.33 | 340.83 | 7856.1315 | 255.41 | 5887.2005 | 21 | 16629.4293 | 0.00107 | 0.024664 | 0 | 0 |  | RTS 24/ II | Kalkul | 0.3847 | 8.8673 |  | Práce | Běžná |  |  |  | POL1_
|  | včetně tvarovek, bez zednických výpomocí | [25 empty] | POP
|  | teplota média do 80 °C | [25 empty] | POP
|  | Potrubí včetně tvarovek bez zednických výpomocí. | [25 empty] | POP
|  | Včetně pomocného lešení o výšce podlahy do 1900 mm a pro zatížení do 1,5 kPa. | [25 empty] | POP
220 | 722181213RT7 | Izolace návleková MIRELON PRO tl. stěny 13 mm vnitřní průměr 22 mm | m | 79.05 | 100.7 | 7960.34 | 27.51 | 2174.6655 | 73.19 | 5785.6695 | 21 | 9632.0114 | 4e-05 | 0.003162 | 0 | 0 |  | RTS 24/ II | Kalkul | 0.129 | 10.1974 |  | Práce | Běžná |  |  |  | POL1_
|  | V položce je kalkulována dodávka izolační trubice, spon a lepicí pásky. | [25 empty] | POP
221 | 722181213RT8 | Izolace návleková MIRELON PRO tl. stěny 13 mm vnitřní průměr 25 mm | m | 23.6 | 103.76 | 2448.74 | 30.57 | 721.452 | 73.19 | 1727.284 | 21 | 2962.9754 | 6e-05 | 0.001416 | 0 | 0 |  | RTS 24/ II | Kalkul | 0.129 | 3.0444 |  | Práce | Běžná |  |  |  | POL1_
|  | V položce je kalkulována dodávka izolační trubice, spon a lepicí pásky. | [25 empty] | POP
222 | 722181213RU1 | Izolace návleková MIRELON PRO tl. stěny 13 mm vnitřní průměr 32 mm | m | 47.2 | 117.59 | 5550.25 | 37.02 | 1747.344 | 80.57 | 3802.904 | 21 | 6715.8025 | 6e-05 | 0.002832 | 0 | 0 |  | RTS 24/ II | Kalkul | 0.142 | 6.7024 |  | Práce | Běžná |  |  |  | POL1_
|  | V položce je kalkulována dodávka izolační trubice, spon a lepicí pásky. | [25 empty] | POP
223 | 722181213RV9 | Izolace návleková MIRELON PRO tl. stěny 13 mm vnitřní průměr 40 mm | m | 23.05 | 133.13 | 3068.65 | 44.05 | 1015.3525 | 89.08 | 2053.294 | 21 | 3713.0665 | 0.00011 | 0.0025355 | 0 | 0 |  | RTS 24/ II | Kalkul | 0.157 | 3.6189 |  | Práce | Běžná |  |  |  | POL1_
|  | V položce je kalkulována dodávka izolační trubice, spon a lepicí pásky. | [25 empty] | POP
224 | 722191111R00 | Hadice flexibilní k baterii M 10, DN 15, délky 400 mm | soubor | 15 | 210.7 | 3160.5 | 145.86 | 2187.9 | 64.84 | 972.6 | 21 | 3824.205 | 0.00075 | 0.01125 | 0 | 0 |  | RTS 24/ II | Kalkul | 0.105 | 1.575 |  | Práce | Běžná |  |  |  | POL1_
225 | 722202514R00 | Ventil přímý , spoj svařováním, D 32 mm, včetně dodávky materiálu | kus | 3 | 734.73 | 2204.19 | 573.24 | 1719.72 | 161.49 | 484.47 | 21 | 2667.0699 | 0.00037 | 0.00111 | 0 | 0 |  | RTS 24/ II | Kalkul | 0.24107 | 0.72321 |  | Práce | Běžná |  |  |  | POL1_
226 | 722202515R00 | Ventil přímý , spoj svařováním, D 40 mm, včetně dodávky materiálu | kus | 2 | 1054.21 | 2108.42 | 868.1 | 1736.2 | 186.11 | 372.22 | 21 | 2551.1882 | 0.00042 | 0.00084 | 0 | 0 |  | RTS 24/ II | Kalkul | 0.27782 | 0.55564 |  | Práce | Běžná |  |  |  | POL1_
227 | 722202524R00 | Ventil přímý s vypouštěním, spoj svařováním, D 32 mm, včetně dodávky materiálu | kus | 1 | 830.61 | 830.61 | 669.12 | 669.12 | 161.49 | 161.49 | 21 | 1005.0381 | 0.0004 | 0.0004 | 0 | 0 |  | RTS 24/ II | Kalkul | 0.24107 | 0.24107 |  | Práce | Běžná |  |  |  | POL1_
228 | 722220111R00 | Nástěnka nátrubková mosazná pro výtokový ventil, vnitřní závit, DN 15, PN 10, včetně dodávky materiálu | kus | 15 | 293.96 | 4409.4 | 148.26 | 2223.9 | 145.7 | 2185.5 | 21 | 5335.374 | 0.00063 | 0.00945 | 0 | 0 |  | RTS 24/ II | Kalkul | 0.272 | 4.08 |  | Práce | Běžná |  |  |  | POL1_
|  | Včetněi vyvedení a upevnění výpustek. | [25 empty] | POP
229 | 722220112R00 | Nástěnka nátrubková mosazná pro výtokový ventil, vnitřní závit, DN 20, PN 10, včetně dodávky materiálu | kus | 8 | 323.64 | 2589.12 | 159.41 | 1275.28 | 164.23 | 1313.84 | 21 | 3132.8352 | 0.0007 | 0.0056 | 0 | 0 |  | RTS 24/ II | Kalkul | 0.302 | 2.416 |  | Práce | Běžná |  |  |  | POL1_
|  | Včetněi vyvedení a upevnění výpustek. | [25 empty] | POP
230 | 722220121R00 | Nástěnka nátrubková mosazná pro baterii, vnitřní závit, DN 15, PN 10, včetně dodávky materiálu | pár | 3 | 591.08 | 1773.24 | 301.81 | 905.43 | 289.27 | 867.81 | 21 | 2145.6204 | 0.00148 | 0.00444 | 0 | 0 |  | RTS 24/ II | Kalkul | 0.54 | 1.62 |  | Práce | Běžná |  |  |  | POL1_
|  | Včetněi vyvedení a upevnění výpustek. | [25 empty] | POP
231 | 722221113R00 | Kohout kulový, vypouštěcí a napouštěcí, vnější závit, mosazný, DN 20, PN 10, včetně dodávky materiálu | kus | 2 | 381.04 | 762.08 | 310.65 | 621.3 | 70.39 | 140.78 | 21 | 922.1168 | 0.0004 | 0.0008 | 0 | 0 |  | RTS 24/ II | Kalkul | 0.114 | 0.228 |  | Práce | Běžná |  |  |  | POL1_
232 | 722221123R00 | Kohout kulový, výtokový (zahradní), vnější závit, mosazný, DN 20 x 25, PN 15, včetně dodávky materiálu | kus | 1 | 468.76 | 468.76 | 398.37 | 398.37 | 70.39 | 70.39 | 21 | 567.1996 | 0.00031 | 0.00031 | 0 | 0 |  | RTS 24/ II | Kalkul | 0.114 | 0.114 |  | Práce | Běžná |  |  |  | POL1_
233 | 722220851R00 | Demontáž armatur závitových s jedním závitem, G 3/4" | kus | 5 | 19.99 | 99.95 | 0 | 0 | 19.99 | 99.95 | 21 | 120.9395 | 0 | 0 | 0.00069 | 0.00345 |  | RTS 24/ II | Kalkul | 0.041 | 0.205 |  | Práce | Běžná |  |  |  | POL1_
234 | 722220852R00 | Demontáž armatur závitových s jedním závitem, G 5/4" | kus | 2 | 25.84 | 51.68 | 0 | 0 | 25.84 | 51.68 | 21 | 62.5328 | 0 | 0 | 0.00132 | 0.00264 |  | RTS 24/ II | Kalkul | 0.053 | 0.106 |  | Práce | Běžná |  |  |  | POL1_
235 | 722220861R00 | Demontáž armatur závitových se dvěma závity, G 3/4" | kus | 4 | 30.23 | 120.92 | 0 | 0 | 30.23 | 120.92 | 21 | 146.3132 | 0 | 0 | 0.00053 | 0.00212 |  | RTS 24/ II | Kalkul | 0.062 | 0.248 |  | Práce | Běžná |  |  |  | POL1_
236 | 722220862R00 | Demontáž armatur závitových se dvěma závity, G 5/4" | kus | 3 | 35.11 | 105.33 | 0 | 0 | 35.11 | 105.33 | 21 | 127.4493 | 0 | 0 | 0.00123 | 0.00369 |  | RTS 24/ II | Kalkul | 0.072 | 0.216 |  | Práce | Běžná |  |  |  | POL1_
237 | 722220872R00 | Demontáž armatur závitových se závitem a šroubením, G 3/4" | kus | 1 | 40.47 | 40.47 | 0 | 0 | 40.47 | 40.47 | 21 | 48.9687 | 0 | 0 | 0.00511 | 0.00511 |  | RTS 24/ II | Kalkul | 0.083 | 0.083 |  | Práce | Běžná |  |  |  | POL1_
238 | 722220873R00 | Demontáž armatur závitových se závitem a šroubením, G 1" | kus | 1 | 50.22 | 50.22 | 0 | 0 | 50.22 | 50.22 | 21 | 60.7662 | 0 | 0 | 0.00547 | 0.00547 |  | RTS 24/ II | Kalkul | 0.103 | 0.103 |  | Práce | Běžná |  |  |  | POL1_
239 | 722235813R00 | Ventil ventil redukční s manometrem, šroubení-šroubení, DN 25, PN 25, mosaz | kus | 1 | 5459.89 | 5459.89 | 5165.96 | 5165.96 | 293.93 | 293.93 | 21 | 6606.4669 | 0.00138 | 0.00138 | 0 | 0 |  | RTS 24/ II | Kalkul | 0.476 | 0.476 |  | Práce | Běžná |  |  |  | POL1_7
240 | 722235173R00 | Kohout kulový, regulační, mosazný, vnitřní-vnitřní závit, DN 20, PN 30, včetně dodávky materiálu | kus | 1 | 1624.28 | 1624.28 | 1496.46 | 1496.46 | 127.82 | 127.82 | 21 | 1965.3788 | 0.00038 | 0.00038 | 0 | 0 |  | RTS 24/ II | Kalkul | 0.207 | 0.207 |  | Práce | Běžná |  |  |  | POL1_7
241 | 722239101R00 | Montáž armatury závitové se dvěma závity G 1/2" | kus | 11 | 105.8 | 1163.8 | 3.91 | 43.01 | 101.89 | 1120.79 | 21 | 1408.198 | 0 | 0 | 0 | 0 |  | RTS 24/ II | Kalkul | 0.165 | 1.815 |  | Práce | Běžná |  |  |  | POL1_7
242 | 722239102R00 | Montáž armatury závitové se dvěma závity G 3/4" | kus | 9 | 133.04 | 1197.36 | 5.22 | 46.98 | 127.82 | 1150.38 | 21 | 1448.8056 | 0 | 0 | 0 | 0 |  | RTS 24/ II | Kalkul | 0.207 | 1.863 |  | Práce | Běžná |  |  |  | POL1_7
243 | 722280106R00 | Tlakové zkoušky vodovodního potrubí do DN 32 | m | 175.6 | 18.17 | 3190.65 | 0.27 | 47.412 | 17.9 | 3143.24 | 21 | 3860.6865 | 0 | 0 | 0 | 0 |  | RTS 24/ II | Kalkul | 0.029 | 5.0924 |  | Práce | Běžná |  |  |  | POL1_1
|  | Včetně dodávky vody, uzavření a zabezpečení konců potrubí. | [25 empty] | POP
244 | 722290234R00 | Proplach a dezinfekce vodovodního potrubí do DN 80 | m | 175.6 | 40.34 | 7083.7 | 2.06 | 361.736 | 38.28 | 6721.968 | 21 | 8571.277 | 1e-05 | 0.001756 | 0 | 0 |  | RTS 24/ II | Kalkul | 0.062 | 10.8872 |  | Práce | Běžná |  |  |  | POL1_7
|  | Včetně dodání desinfekčního prostředku. | [25 empty] | POP
245 | 722176001 | Zednické výpomoci 722 | soubor | 1 | 5200 | 5200 | 0 | 0 | 5200 | 5200 | 21 | 6292 | 0.00034 | 0.00034 | 0 | 0 |  | Vlastní | Indiv | 0.32 | 0.32 |  | Práce | Běžná |  |  |  | POL1_
|  | Potrubí včetně tvarovek. Bez zednických výpomocí. | [25 empty] | POP
246 | 31944406R | Zátka č. 290 DN 1" vnější závit pozinkovaná | kus | 2 | 23.3 | 46.6 | 23.3 | 46.6 | 0 | 0 | 21 | 56.386 | 0.00011 | 0.00022 | 0 | 0 | SPCM | RTS 24/ II | RTS 24/ I | 0 | 0 |  | Specifikace | Běžná |  |  |  | POL3_
247 | 998722102R00 | Přesun hmot pro vnitřní vodovod, výšky do 12 m | t | 0.16377 | 835.99 | 136.91 | 0 | 0 | 835.99 | 136.9101 | 21 | 165.6611 | 0 | 0 | 0 | 0 |  | RTS 24/ II | Kalkul | 1.374 | 0.22502 |  | Práce | Běžná |  |  |  | POL1_7
|  | vodorovně do 50 m | [25 empty] | POP
Díl: | 725 | Zařizovací předměty |  |  |  | 189155.99 |  | 151260.12 |  | 37895.87 | [17 empty] | DIL
248 | 725110814R00 | Demontáž klozetů kombinovaných | soubor | 2 | 454 | 908 | 0 | 0 | 454 | 908 | 21 | 1098.68 | 0 | 0 | 0.0342 | 0.0684 |  | RTS 24/ II | Indiv | 0.465 | 0.93 |  | Práce | Běžná |  |  |  | POL1_7
249 | 725014131R00 | Klozet závěsný OLYMP + sedátko, bílý | soubor | 3 | 7850 | 23550 | 6940.51 | 20821.53 | 909.49 | 2728.47 | 21 | 28495.5 | 0.0177 | 0.0531 | 0 | 0 |  | RTS 24/ II | Indiv | 0.973 | 2.919 |  | Práce | Běžná |  |  |  | POL1_7
|  | tvar: hranatý; splachování: hluboké; odpad: vodorovný; povrchová úprav... | [25 empty] | POP
250 | 725119306R00 | Klozetové mísy montáž závěsné | soubor | 3 | 725 | 2175 | 158.94 | 476.82 | 566.06 | 1698.18 | 21 | 2631.75 | 0.00087 | 0.00261 | 0 | 0 |  | RTS 24/ II | Indiv | 1.12 | 3.36 |  | Práce | Běžná |  |  |  | POL1_
251 | 725119401R00 | Doplňky Montáž doplňků zařízení záchodů předstěnový systém | soubor | 8 | 1185.71 | 9485.68 | 0 | 0 | 1185.71 | 9485.68 | 21 | 11477.6728 | 0 | 0 | 0 | 0 |  | RTS 24/ II | Kalkul | 1.77 | 14.16 |  | Práce | Běžná |  |  |  | POL1_
|  | 1NP : 5 |  | 5 | [23 empty] | VV | 0
|  | podkr : 3 |  | 3 | [23 empty] | VV | 0
252 | 725210821R00 | Demontáž umyvadel umyvadel bez výtokových armatur | soubor | 2 | 420 | 840 | 0 | 0 | 420 | 840 | 21 | 1016.4 | 0 | 0 | 0.01946 | 0.03892 |  | RTS 24/ II | Indiv | 0.382 | 0.764 |  | Práce | Běžná |  |  |  | POL1_7
253 | 725017122R00 | Umyvadlo na šrouby, bílé, šířka 550 mm, hloubka 420 mm | soubor | 3 | 2850 | 8550 | 2234.4 | 6703.2 | 615.6 | 1846.8 | 21 | 10345.5 | 0.01621 | 0.04863 | 0 | 0 |  | RTS 24/ II | Indiv | 1.189 | 3.567 |  | Práce | Běžná |  |  |  | POL1_
254 | 725219401R00 | Montáž umyvadel na šrouby do zdiva | soubor | 8 | 650 | 5200 | 94.62 | 756.96 | 555.38 | 4443.04 | 21 | 6292 | 0.00141 | 0.01128 | 0 | 0 |  | RTS 24/ II | Indiv | 1.575 | 12.6 |  | Práce | Běžná |  |  |  | POL1_
|  | Včetně dodání zápachové uzávěrky. | [25 empty] | POP
|  | 3+5 |  | 8 | [23 empty] | VV | 0
255 | 725017321R00 | Umývátko na šrouby, bílé, šířka 450 mm, hloubka 340 mm | soubor | 5 | 2250 | 11250 | 1724.62 | 8623.1 | 525.38 | 2626.9 | 21 | 13612.5 | 0.009 | 0.045 | 0 | 0 |  | RTS 24/ II | Indiv | 1.189 | 5.945 |  | Práce | Běžná |  |  |  | POL1_
256 | 725249101R00 | Montáž sprchového boxu | soubor | 1 | 3309.47 | 3309.47 | 222.05 | 222.05 | 3087.42 | 3087.42 | 21 | 4004.4587 | 0.00045 | 0.00045 | 0 | 0 |  | RTS 24/ II | Kalkul | 5 | 5 |  | Práce | Běžná |  |  |  | POL1_7
257 | 725314290R00 | Příslušenství ke dřezu v kuchyňské sestavě | soubor | 2 | 950 | 1900 | 609.68 | 1219.36 | 340.32 | 680.64 | 21 | 2299 | 0.00025 | 0.0005 | 0 | 0 |  | RTS 24/ II | Indiv | 0.258 | 0.516 |  | Práce | Běžná |  |  |  | POL1_
258 | 725019101R00 | Výlevka diturvitová s plastovou mřížkou, stojící | soubor | 2 | 5685 | 11370 | 5032.17 | 10064.34 | 652.83 | 1305.66 | 21 | 13757.7 | 0.01442 | 0.02884 | 0 | 0 |  | RTS 24/ II | Indiv | 1.25 | 2.5 |  | Práce | Běžná |  |  |  | POL1_7
259 | 725339101R00 | Montáž výlevky diturvitové, bez nádrže a armatur | kus | 2 | 990 | 1980 | 315.03 | 630.06 | 674.97 | 1349.94 | 21 | 2395.8 | 0.00307 | 0.00614 | 0 | 0 |  | RTS 24/ II | Indiv | 1.25 | 2.5 |  | Práce | Běžná |  |  |  | POL1_
260 | 725810811R00 | Demontáž výtokových ventilů nástěnných | kus | 2 | 55.59 | 111.18 | 0 | 0 | 55.59 | 111.18 | 21 | 134.5278 | 0 | 0 | 0.00049 | 0.00098 |  | RTS 24/ II | Kalkul | 0.114 | 0.228 |  | Práce | Běžná |  |  |  | POL1_
261 | 725814104R00 | Ventil rohový, mosazný, , DN 15 x DN 15, včetně dodávky materiálu | soubor | 15 | 350.58 | 5258.7 | 274.02 | 4110.3 | 76.56 | 1148.4 | 21 | 6363.027 | 0.00024 | 0.0036 | 0 | 0 |  | RTS 24/ II | Kalkul | 0.124 | 1.86 |  | Práce | Běžná |  |  |  | POL1_
262 | 725823111R00 | Baterie umyvadlové a dřezové umyvadlová, stojánková, ruční ovládání bez otvírání odpadu, standardní, včetně dodávky materiálu | kus | 3 | 2438.85 | 7316.55 | 2164.07 | 6492.21 | 274.78 | 824.34 | 21 | 8853.0255 | 0.00085 | 0.00255 | 0 | 0 |  | RTS 24/ II | Kalkul | 0.445 | 1.335 |  | Práce | Běžná |  |  |  | POL1_
263 | 725823114R00 | Baterie umyvadlové a dřezové dřezová, stojánková, ruční ovládání bez otvírání odpadu, standardní, včetně dodávky materiálu | kus | 2 | 2263.41 | 4526.82 | 1988.63 | 3977.26 | 274.78 | 549.56 | 21 | 5477.4522 | 0.00164 | 0.00328 | 0 | 0 |  | RTS 24/ II | Kalkul | 0.445 | 0.89 |  | Práce | Běžná |  |  |  | POL1_
264 | 725823511R00 | Baterie umyvadlové a dřezové umyvadlová, stojánková, ruční ovládání pouze pro studenou vodu, standardní, včetně dodávky materiálu | kus | 5 | 1630.79 | 8153.95 | 1380.71 | 6903.55 | 250.08 | 1250.4 | 21 | 9866.2795 | 0.0012 | 0.006 | 0 | 0 |  | RTS 24/ II | Kalkul | 0.405 | 2.025 |  | Práce | Běžná |  |  |  | POL1_
265 | 725829202R00 | Montáž baterie umyvadlové a dřezové nástěnné | kus | 2 | 452.88 | 905.76 | 158.96 | 317.92 | 293.92 | 587.84 | 21 | 1095.9696 | 0.00018 | 0.00036 | 0 | 0 |  | RTS 24/ II | Kalkul | 0.476 | 0.952 |  | Práce | Běžná |  |  |  | POL1_7
266 | 725820801R00 | Demontáž baterií nástěnných do G 3/4" | soubor | 4 | 105.81 | 423.24 | 0 | 0 | 105.81 | 423.24 | 21 | 512.1204 | 0 | 0 | 0.00156 | 0.00624 |  | RTS 24/ II | Kalkul | 0.217 | 0.868 |  | Práce | Běžná |  |  |  | POL1_
267 | 725840850R00 | Demontáž baterií sprchových diferenciálních G 3/4x1 | kus | 1 | 198.46 | 198.46 | 0 | 0 | 198.46 | 198.46 | 21 | 240.1366 | 0 | 0 | 0.00225 | 0.00225 |  | RTS 24/ II | Kalkul | 0.407 | 0.407 |  | Práce | Běžná |  |  |  | POL1_
268 | 725840860R00 | Demontáž baterií sprchových sprchových ramen nebo nebo sprch táhlových | kus | 1 | 10.24 | 10.24 | 0 | 0 | 10.24 | 10.24 | 21 | 12.3904 | 0 | 0 | 0.00052 | 0.00052 |  | RTS 24/ II | Kalkul | 0.021 | 0.021 |  | Práce | Běžná |  |  |  | POL1_
269 | 725849200R00 | Montáž baterie sprchové nastavitelná výška | kus | 1 | 501.26 | 501.26 | 98.66 | 98.66 | 402.6 | 402.6 | 21 | 606.5246 | 0.00013 | 0.00013 | 0 | 0 |  | RTS 24/ II | Kalkul | 0.655 | 0.655 |  | Práce | Běžná |  |  |  | POL1_7
270 | 725860109R00 | Zápachová uzávěrka (sifon) pro zařizovací předměty D 40 mm; pro umyvadla; plast, mosaz; příslušenství přípojka pro pračku/myčku, včetně dodávky materiálu | kus | 8 | 350.25 | 2802 | 198.35 | 1586.8 | 151.9 | 1215.2 | 21 | 3390.42 | 0.00042 | 0.00336 | 0 | 0 |  | RTS 24/ II | Kalkul | 0.246 | 1.968 |  | Práce | Běžná |  |  |  | POL1_7
271 | 725860811R00 | Demontáž zápachových uzávěrek pro zařiz. předměty jednoduchých | kus | 3 | 18.53 | 55.59 | 0 | 0 | 18.53 | 55.59 | 21 | 67.2639 | 0 | 0 | 0.00085 | 0.00255 |  | RTS 24/ II | Kalkul | 0.038 | 0.114 |  | Práce | Běžná |  |  |  | POL1_
272 | 28696752R | Tlačítko ovládací plastové Sigma20 bílá/chrom/bílá | kus | 3 | 1450 | 4350 | 1450 | 4350 | 0 | 0 | 21 | 5263.5 | 0.00032 | 0.00096 | 0 | 0 | SPCM | RTS 24/ II | Indiv | 0 | 0 |  | Specifikace | Běžná |  |  |  | POL3_
273 | 55102023R | Ventil směšovací termostatický SLT 05 (42 l/min) | kus | 3 | 2650 | 7950 | 2650 | 7950 | 0 | 0 | 21 | 9619.5 | 0.0022 | 0.0066 | 0 | 0 | SPCM | RTS 24/ II | Indiv | 0 | 0 |  | Specifikace | Běžná |  |  |  | POL3_
274 | 55144162R | Sprchová sada M3 B9452 AA | kus | 1 | 2500 | 2500 | 2500 | 2500 | 0 | 0 | 21 | 3025 | 0.0008 | 0.0008 | 0 | 0 | SPCM | RTS 24/ II | Indiv | 0 | 0 |  | Specifikace | Běžná |  |  |  | POL3_
275 | 55144312R | Baterie sprchová Grohe Eurosmart New + podomítkové těleso | kus | 1 | 7920 | 7920 | 7920 | 7920 | 0 | 0 | 21 | 9583.2 | 0.002 | 0.002 | 0 | 0 | SPCM | RTS 24/ II | Indiv | 0 | 0 |  | Specifikace | Běžná |  |  |  | POL3_
276 | 55145011R | Baterie dřezová směšovací nástěnná s kulatým ústím PL01B | kus | 2 | 1518 | 3036 | 1518 | 3036 | 0 | 0 | 21 | 3673.56 | 0.0011 | 0.0022 | 0 | 0 | SPCM | RTS 24/ II | RTS 24/ I | 0 | 0 |  | Specifikace | Běžná |  |  |  | POL3_
277 | 55167290R | Sedátko klozetové z PH T-3542B | kus | 3 | 1200 | 3600 | 1200 | 3600 | 0 | 0 | 21 | 4356 | 0.00128 | 0.00384 | 0 | 0 | SPCM | RTS 24/ II | Indiv | 0 | 0 |  | Specifikace | Běžná |  |  |  | POL3_
278 | 55484211.AR | Sprchový box čtvrtkruhový SBOXKH 2/90 P, 900 x 900 x 1850 mm | kus | 1 | 19200 | 19200 | 19200 | 19200 | 0 | 0 | 21 | 23232 | 0.037 | 0.037 | 0 | 0 | SPCM | RTS 24/ II | Indiv | 0 | 0 |  | Specifikace | Běžná |  |  |  | POL3_7
279 | 64238801R | Mísa klozetová závěsná ALCA hluboké splachování | kus | 3 | 6000 | 18000 | 6000 | 18000 | 0 | 0 | 21 | 21780 | 0.015 | 0.045 | 0 | 0 | SPCM | RTS 24/ II | Indiv | 0 | 0 |  | Specifikace | Běžná |  |  |  | POL3_
280 | 64271101R | Výlevka keramická MIRA se sklopnou plastovou mřížkou | kus | 2 | 5850 | 11700 | 5850 | 11700 | 0 | 0 | 21 | 14157 | 0.014 | 0.028 | 0 | 0 | SPCM | RTS 24/ II | Indiv | 0 | 0 |  | Specifikace | Běžná |  |  |  | POL3_
281 | 998725102R00 | Přesun hmot pro zařizovací předměty, výšky do 12 m | t | 0.34229 | 345 | 118.09 | 0 | 0 | 345 | 118.09 | 21 | 142.8889 | 0 | 0 | 0 | 0 |  | RTS 24/ II | Indiv | 1.573 | 0.53842 |  | Práce | Běžná |  |  |  | POL1_7
|  | vodorovně do 50 m | [25 empty] | POP
Díl: | 726 | Předstěnové systémy |  |  |  | 56140 |  | 48950.71 |  | 7189.29 | [17 empty] | DIL
282 | 726211321R00 | Modul pro WC Duofix, UP320, h. 1120 mm | soubor | 3 | 7880 | 23640 | 6980.47 | 20941.41 | 899.53 | 2698.59 | 21 | 28604.4 | 0.01297 | 0.03891 | 0 | 0 |  | RTS 24/ II | Indiv | 1.9 | 5.7 |  | Práce | Běžná |  |  |  | POL1_
|  | předstěnový použití: záchodová mísa; pro suchou instalaci; v = 1 120 mm; š = 500 mm; hl = 120 mm; připojení vody: zezadu, shora; R; 1/2"; př... | [25 empty] | POP |  | předstěnový použití: záchodová mísa; pro suchou instalaci; v = 1 120 mm; š = 500 mm; hl = 120 mm; připojení vody: zezadu, shora; R; 1/2"; př...
|  | Včetně dodávky a připevnění montážního prvku vč. napojení na kanalizační popř. vodovodní potrubí. | [25 empty] | POP
|  | 1NP + podkr : 2+1 |  | 3 | [23 empty] | VV | 0
283 | 726212331R00 | Modul pro závěsné WC PRO WC SYSTEM + PANEL SET | soubor | 5 | 6500 | 32500 | 5601.86 | 28009.3 | 898.14 | 4490.7 | 21 | 39325 | 0.026 | 0.13 | 0 | 0 |  | RTS 24/ II | Indiv | 1.9 | 9.5 |  | Práce | Běžná |  |  |  | POL1_
|  | použití: záchodová mísa; pro suchou instalaci; v = 1 140 mm; š = 580 mm; hl = 110 mm; připojení vody: zezadu; R; 1/2"; příslušen... | [25 empty] | POP |  | použití: záchodová mísa; pro suchou instalaci; v = 1 140 mm; š = 580 mm; hl = 110 mm; připojení vody: zezadu; R; 1/2"; příslušen...
|  | Včetně dodávky a připevnění montážního prvku vč. napojení na kanalizační popř. vodovodní potrubí. | [25 empty] | POP
Díl: | 728 | Vzduchotechnika |  |  |  | 24253.52 |  | 10974.5 |  | 13279.02 | [17 empty] | DIL
284 | 728114111R00 | Montáž potrubí plastového kruhového do d 100 mm | m | 19.5 | 232.62 | 4536.09 | 0 | 0 | 232.62 | 4536.09 | 21 | 5488.6689 | 0 | 0 | 0 | 0 |  | RTS 24/ II | Kalkul | 0.41 | 7.995 |  | Práce | Běžná |  |  |  | POL1_
|  | 1NP 104, 105, 108, 109 : 3*4,5+1 |  | 14.5 | [23 empty] | VV | 0
|  | podkr : 2*2,5 |  | 5 | [23 empty] | VV | 0
285 | 728214311R00 | Montáž tvarovky pro kruhové plastové potrubí do průměru d 100 mm, - jednostranné nebo oboustranné obdočky nebo kalhotového kusu | kus | 1 | 198.57 | 198.57 | 0 | 0 | 198.57 | 198.57 | 21 | 240.2697 | 0 | 0 | 0 | 0 |  | RTS 24/ II | Kalkul | 0.35 | 0.35 |  | Práce | Běžná |  |  |  | POL1_
286 | 728214411R00 | Montáž tvarovky pro kruhové plastové potrubí do průměru d 100 mm, - klapky škrticí nebo zpětné | kus | 6 | 175.88 | 1055.28 | 0 | 0 | 175.88 | 1055.28 | 21 | 1276.8888 | 0 | 0 | 0 | 0 |  | RTS 24/ II | Kalkul | 0.31 | 1.86 |  | Práce | Běžná |  |  |  | POL1_
287 | 728616211R00 | Montáž diagonálního nízkotlakého ventilátoru potrubního do kruhového potrubí, do průměru d 100 mm | kus | 6 | 1248.18 | 7489.08 | 0 | 0 | 1248.18 | 7489.08 | 21 | 9061.7868 | 0 | 0 | 0 | 0 |  | RTS 24/ II | Kalkul | 2.2 | 13.2 |  | Práce | Běžná |  |  |  | POL1_
288 | 429148017R | Ventilátor axiální do koupelny VENTS 100SV | kus | 6 | 354 | 2124 | 354 | 2124 | 0 | 0 | 21 | 2570.04 | 0.00059 | 0.00354 | 0 | 0 | SPCM | RTS 24/ II | RTS 24/ I | 0 | 0 |  | Specifikace | Běžná |  |  |  | POL3_
|  | ot/min; akustický tlak 34 dB (A); IP 34 | [25 empty] | POP
289 | 42971072R | Klapka regulační kruhová těsná RKKTM d 100 mm | kus | 6 | 970 | 5820 | 970 | 5820 | 0 | 0 | 21 | 7042.2 | 0.0005 | 0.003 | 0 | 0 | SPCM | RTS 24/ II | RTS 24/ I | 0 | 0 |  | Specifikace | Běžná |  |  |  | POL3_
290 | 42985050R | Potrubí plastové tuhé pro vzduchotechniku tvar: kruhový; materiál: PVC; d = 100 mm | m | 19.5 | 150 | 2925 | 150 | 2925 | 0 | 0 | 21 | 3539.25 | 0.0014 | 0.0273 | 0 | 0 |  | Vlastní | Indiv | 0 | 0 |  | Specifikace | Běžná |  |  |  | POL3_
291 | 429853220R | T-kus kruhový VP 100 KT | kus | 1 | 105.5 | 105.5 | 105.5 | 105.5 | 0 | 0 | 21 | 127.655 | 0 | 0 | 0 | 0 | SPCM | RTS 24/ II | RTS 24/ I | 0 | 0 |  | Specifikace | Běžná |  |  |  | POL3_
Díl: | 731 | Kotelny |  |  |  | 387590 |  | 0 |  | 387590 | [17 empty] | DIL
292 | 731303001 | Sestava pro vytápění s tepelným čerpadlem vzduch/voda MONOBLOK o výkonu 10kW/400V s elektrokotlem, 9kW | soubor | 1 | 281000 | 281000 | 0 | 0 | 281000 | 281000 | 21 | 340010 | 0 | 0 | 0 | 0 |  | Vlastní | Indiv | 0 | 0 |  | Práce | Běžná |  |  |  | POL1_7
293 | 731303002 | Ovládací modul s rámečkem bez čidla vnější teploty | ks | 1 | 2100 | 2100 | 0 | 0 | 2100 | 2100 | 21 | 2541 | 0 | 0 | 0 | 0 |  | Vlastní | Indiv | 0 | 0 |  | Práce | Běžná |  |  |  | POL1_7
294 | 731303003 | Akumulační zásobník topné vody o objemu 100l vč. tepelné izolace | ks | 1 | 15200 | 15200 | 0 | 0 | 15200 | 15200 | 21 | 18392 | 0 | 0 | 0 | 0 |  | Vlastní | Indiv | 0 | 0 |  | Práce | Běžná |  |  |  | POL1_7
295 | 731303004 | Snímač ohřívače vody | ks | 2 | 3850 | 7700 | 0 | 0 | 3850 | 7700 | 21 | 9317 | 0 | 0 | 0 | 0 |  | Vlastní | Indiv | 0 | 0 |  | Práce | Běžná |  |  |  | POL1_7
296 | 731303005 | Zásobníkový ohřívač vody (TUV) pro tepelná čerpadla o objemu 200l vč. tepelné izolace | ks | 1 | 40000 | 40000 | 0 | 0 | 40000 | 40000 | 21 | 48400 | 0 | 0 | 0 | 0 |  | Vlastní | Indiv | 0 | 0 |  | Práce | Běžná |  |  |  | POL1_7
297 | 731303006 | Čerpadlová skupina topného okruhu s čerpadlem 32-60 (samoregulační, energetická třída "A" - s, teploměry v uzavíracích armaturách, zpětnou klapkou, přepouštěcím ventilem, TI s povrchovou úpravou, | ks | 1 | 13500 | 13500 | 0 | 0 | 13500 | 13500 | 21 | 16335 | 0 | 0 | 0 | 0 |  | Vlastní | Indiv | 0 | 0 |  | Práce | Běžná |  |  |  | POL1_7
|  | dole přípojky 6/4" s plochým těsněním, nahoře spojky s vnitřním závitem 1" | [25 empty] | POP
298 | 731303007 | Nástěnný držák pro čerpadlovou skupinu DN 32 | ks | 1 | 1150 | 1150 | 0 | 0 | 1150 | 1150 | 21 | 1391.5 | 0 | 0 | 0 | 0 |  | Vlastní | Indiv | 0 | 0 |  | Práce | Běžná |  |  |  | POL1_7
299 | 731303008 | Podlahová konzola pro vyvýšenou polohu venkovní jednotky tepelného čerpadla vč. betonovho základu, (podstavce) 1400×600×1200 mm | ks | 1 | 6200 | 6200 | 0 | 0 | 6200 | 6200 | 21 | 7502 | 0 | 0 | 0 | 0 |  | Vlastní | Indiv | 0 | 0 |  | Práce | Běžná |  |  |  | POL1_7
300 | 731303009 | Odvzdušňovač topného systému vč. tepelné izolace | ks | 1 | 5680 | 5680 | 0 | 0 | 5680 | 5680 | 21 | 6872.8 | 0 | 0 | 0 | 0 |  | Vlastní | Indiv | 0 | 0 |  | Práce | Běžná |  |  |  | POL1_7
301 | 731303010 | Odkalovač s magnetickým separátorem vč. tepelné izolace | ks | 1 | 7560 | 7560 | 0 | 0 | 7560 | 7560 | 21 | 9147.6 | 0 | 0 | 0 | 0 |  | Vlastní | Indiv | 0 | 0 |  | Práce | Běžná |  |  |  | POL1_7
302 | 731303011 | Ovládací modul s internetovým rozhraním LAN/WLAN pro připojení systému na počítačovou síť (dálkový, přístup) | ks | 1 | 7500 | 7500 | 0 | 0 | 7500 | 7500 | 21 | 9075 | 0 | 0 | 0 | 0 |  | Vlastní | Indiv | 0 | 0 |  | Práce | Běžná |  |  |  | POL1_7
Díl: | 732 | Strojovny |  |  |  | 5886.64 |  | 5547.03 |  | 339.61 | [17 empty] | DIL
303 | 732421312R00 | Čerpadlo oběhové Grundfos UPS 25-40 | soubor | 1 | 5886.64 | 5886.64 | 5547.03 | 5547.03 | 339.61 | 339.61 | 21 | 7122.8344 | 0.00351 | 0.00351 | 0 | 0 |  | RTS 24/ II | Kalkul | 0.55 | 0.55 |  | Práce | Běžná |  |  |  | POL1_
Díl: | 734 | Armatury |  |  |  | 3120.48 |  | 2144.22 |  | 976.26 | [17 empty] | DIL
304 | 734229142R00 | Montáž ventilu se směšovačem dvoubodové připojení, bez dodávky materiálu | kus | 3 | 220.34 | 661.02 | 61.03 | 183.09 | 159.31 | 477.93 | 21 | 799.8342 | 0.00039 | 0.00117 | 0 | 0 |  | RTS 24/ II | Kalkul | 0.258 | 0.774 |  | Práce | Běžná |  |  |  | POL1_
305 | 734233114R00 | Kohout kulový, mosazný, DN 32, PN 25, vnitřní-vnitřní, včetně dodávky materiálu | kus | 1 | 800.78 | 800.78 | 634.67 | 634.67 | 166.11 | 166.11 | 21 | 968.9438 | 0.00052 | 0.00052 | 0 | 0 |  | RTS 24/ II | Kalkul | 0.269 | 0.269 |  | Práce | Běžná |  |  |  | POL1_7
306 | 734243414R00 | Klapka zpětná, mosazná, DN 32, PN 10, vnitřní-vnitřní závit, včetně dodávky materiálu | kus | 1 | 817.1 | 817.1 | 650.99 | 650.99 | 166.11 | 166.11 | 21 | 988.691 | 0.0007 | 0.0007 | 0 | 0 |  | RTS 24/ II | Kalkul | 0.269 | 0.269 |  | Práce | Běžná |  |  |  | POL1_7
307 | 734293224R00 | Filtr mosazný, DN 32, PN 20, vnitřní-vnitřní závit, včetně dodávky materiálu | kus | 1 | 841.58 | 841.58 | 675.47 | 675.47 | 166.11 | 166.11 | 21 | 1018.3118 | 0.0006 | 0.0006 | 0 | 0 |  | RTS 24/ II | Kalkul | 0.269 | 0.269 |  | Práce | Běžná |  |  |  | POL1_7
Díl: | 735 | Otopná tělesa |  |  |  | 8275.16 |  | 7349.08 |  | 926.08 | [17 empty] | DIL
308 | 735179110R00 | Otopná tělesa koupelnová montáž topných žebříků, bez dodávky materiálu | kus | 2 | 653.31 | 1306.62 | 203.54 | 407.08 | 449.77 | 899.54 | 21 | 1581.0102 | 0 | 0 | 0 | 0 |  | RTS 24/ II | Kalkul | 0.868 | 1.736 |  | Práce | Běžná |  |  |  | POL1_
309 | 484501505R | Těleso otopné trubkové Primo-N výška 1160 mm, délka 400 mm | kus | 2 | 2315 | 4630 | 2315 | 4630 | 0 | 0 | 21 | 5602.3 | 0.0077 | 0.0154 | 0 | 0 | SPCM | RTS 24/ II | RTS 24/ I | 0 | 0 |  | Specifikace | Běžná |  |  |  | POL3_
|  | Odkaz na mn. položky pořadí 308 : 2,00000 |  | 2 | [23 empty] | VV | 0
310 | 54152610R | Tyč topná typ 4344 9 001 500 W 220 V | kus | 2 | 1156 | 2312 | 1156 | 2312 | 0 | 0 | 21 | 2797.52 | 0.001 | 0.002 | 0 | 0 | SPCM | RTS 24/ II | RTS 24/ I | 0 | 0 |  | Specifikace | Běžná |  |  |  | POL3_
311 | 998735102R00 | Přesun hmot pro otopná tělesa v objektech výšky do 12 m | t | 0.0174 | 1525.53 | 26.54 | 0 | 0 | 1525.53 | 26.5442 | 21 | 32.1134 | 0 | 0 | 0 | 0 |  | RTS 24/ II | Kalkul | 2.71 | 0.047154 |  | Práce | Běžná |  |  |  | POL1_7
Díl: | 736 | Podlahové vytápění |  |  |  | 380282.14 |  | 135523.87 |  | 244758.27 | [17 empty] | DIL
312 | 736110003R00 | Podlahové vytápění Rehau | m2 | 229.2736 | 785 | 179979.78 | 351.85 | 80669.9162 | 433.15 | 99309.8598 | 21 | 217775.5338 | 0.00369 | 0.84602 | 0 | 0 |  | RTS 24/ II | Indiv | 1.91 | 437.9126 |  | Práce | Běžná |  |  |  | POL1_
|  | pokládka tepelné izolace, upevnění dilatačního pásku, pokládka systémové desky (vodicích lišt, Kari sítě), pokládka trubek, montáž a dodávka skříně, montáž a dodávka rozdělovače, napojení trubek na rozdělovač, výplach topných okruhů, naplnění, odvzdušnění. | [25 empty] | POP |  | pokládka tepelné izolace, upevnění dilatačního pásku, pokládka systémové desky (vodicích lišt, Kari sítě), pokládka trubek, montáž a dodávka skříně, montáž a dodávka rozdělovače, napojení trubek na rozdělovač, výplach topných okruhů, naplnění, odvzdušnění.
|  | 101 vrchní tl. 7 cm : 1,37*11,15 |  | 15.28 | [23 empty] | VV | 0
|  | 102 vrchní tl. 7 cm : 2,79*4,16+4,32*1,48-0,6*0,14+0,9*0,14 |  | 18.04 | [23 empty] | VV | 0
|  | 103 vrchní tl. 7 cm : 8,14*5,49+1,12*0,5 |  | 45.25 | [23 empty] | VV | 0
|  | 104 vrchní tl. 7 cm : 2*2,68+0,9*0,14 |  | 5.49 | [23 empty] | VV | 0
|  | 105 vrchní tl. 7 cm : 1,3*2,68+0,8*0,14 |  | 3.6 | [23 empty] | VV | 0
|  | 108 vrchní tl. 7 cm : 1,65*2,4+0,5*0,99 |  | 4.46 | [23 empty] | VV | 0
|  | 109 vrchní tl. 7 cm : 1,65*1,62+0,5*0,99 |  | 3.17 | [23 empty] | VV | 0
|  | 110 vrchní tl. 7 cm : 3,67*10,75 |  | 39.45 | [23 empty] | VV | 0
|  | 202 vrchní tl. 6 cm : 3,2*1,4+0,1*0,9 |  | 4.57 | [23 empty] | VV | 0
|  | 203 vrchní tl. 6 cm : 3,2*5,085+0,9*0,1*2 |  | 16.45 | [23 empty] | VV | 0
|  | 204 vrchní tl. 6 cm : 6,6*10,27-2,1*3,085 |  | 61.3 | [23 empty] | VV | 0
|  | 205 vrchní tl. 6 cm : 2*2,985+0,8*0,1 |  | 6.05 | [23 empty] | VV | 0
|  | 206 vrchní tl. 6 cm : 1,7*3,585+0,8*0,1 |  | 6.17 | [23 empty] | VV | 0
313 | 736110004R00 | Podlahové vytápění Giacomini | m2 | 1600 | 45 | 72000 | 20.05 | 32080 | 24.95 | 39920 | 21 | 87120 | 0.00323 | 5.168 | 0 | 0 |  | RTS 24/ II | Indiv | 1.91 | 3056 |  | Práce | Běžná |  |  |  | POL1_7
314 | 736110005R00 | Podlahové vytápění Giacomini - komb. s klasickým | m2 | 103.275 | 250 | 25818.75 | 116.08 | 11988.162 | 133.92 | 13830.588 | 21 | 31240.6875 | 0.00329 | 0.33977 | 0 | 0 |  | RTS 24/ II | Indiv | 1.91 | 197.2552 |  | Práce | Běžná |  |  |  | POL1_7
315 | 736110006R00 | Podlahové vytápění Gabotherm na systémovou desku | m2 | 3 | 2273.87 | 6821.61 | 1094.47 | 3283.41 | 1179.4 | 3538.2 | 21 | 8254.1481 | 0.00357 | 0.01071 | 0 | 0 |  | RTS 24/ II | Kalkul | 1.91 | 5.73 |  | Práce | Běžná |  |  |  | POL1_7
316 | 736110007R00 | Podlahové vytápění Ivar na systémovou desku | m2 | 2100 | 2.85 | 5985 | 1.47 | 3087 | 1.38 | 2898 | 21 | 7241.85 | 0.00386 | 8.106 | 0 | 0 |  | RTS 24/ II | Indiv | 1.91 | 4011 |  | Práce | Běžná |  |  |  | POL1_7
317 | 736110008 | Rozdělovač pro podlahové vytápění 1" Push Fit nerez 4 | ks | 1 | 4850 | 4850 | 0 | 0 | 4850 | 4850 | 21 | 5868.5 | 0 | 0 | 0 | 0 |  | Vlastní | Indiv | 0 | 0 |  | Práce | Běžná |  |  |  | POL1_7
318 | 736110009 | Rozdělovač pro podlahové vytápění 1" Push Fit nerez 6 | ks | 1 | 6500 | 6500 | 0 | 0 | 6500 | 6500 | 21 | 7865 | 0 | 0 | 0 | 0 |  | Vlastní | Indiv | 0 | 0 |  | Práce | Běžná |  |  |  | POL1_7
319 | 736110010R00 | Rozdělovač pro podlahové vytápění 1" Push Fit nerez 8 | m2 | 1 | 7800 | 7800 | 4415.38 | 4415.38 | 3384.62 | 3384.62 | 21 | 9438 | 0.00176 | 0.00176 | 0 | 0 | Prav.M | RTS 19/ II | Indiv | 1.1074 | 1.1074 |  | HZS | Běžná |  |  |  | POL10_7
320 | 736110011 | Ochranná trubka 25; pro trubky d15 - d18 | m | 90 | 28 | 2520 | 0 | 0 | 28 | 2520 | 21 | 3049.2 | 0 | 0 | 0 | 0 |  | Vlastní | Indiv | 0 | 0 |  | Práce | Běžná |  |  |  | POL1_7
321 | 736110012 | Opěrné pouzdro 15 | ks | 36 | 32 | 1152 | 0 | 0 | 32 | 1152 | 21 | 1393.92 | 0 | 0 | 0 | 0 |  | Vlastní | Indiv | 0 | 0 |  | Práce | Běžná |  |  |  | POL1_7
322 | 736110013 | Okrajový oddeľovací pás | m | 225 | 20 | 4500 | 0 | 0 | 20 | 4500 | 21 | 5445 | 0 | 0 | 0 | 0 |  | Vlastní | Indiv | 0 | 0 |  | Práce | Běžná |  |  |  | POL1_7
323 | 736110014 | Uzavírací kohout - zboku | sada | 3 | 1850 | 5550 | 0 | 0 | 1850 | 5550 | 21 | 6715.5 | 0 | 0 | 0 | 0 |  | Vlastní | Indiv | 0 | 0 |  | Práce | Běžná |  |  |  | POL1_7
324 | 736110015 | Vodící oblouk trubek | ks | 36 | 30 | 1080 | 0 | 0 | 30 | 1080 | 21 | 1306.8 | 0 | 0 | 0 | 0 |  | Vlastní | Indiv | 0 | 0 |  | Práce | Běžná |  |  |  | POL1_7
325 | 736110016 | Multi press spojka z mosazi pro napojení trubek | ks | 9 | 155 | 1395 | 0 | 0 | 155 | 1395 | 21 | 1687.95 | 0 | 0 | 0 | 0 |  | Vlastní | Indiv | 0 | 0 |  | Práce | Běžná |  |  |  | POL1_7
326 | 736110017 | Podomítková skříň do 4 okruhů | ks | 1 | 3550 | 3550 | 0 | 0 | 3550 | 3550 | 21 | 4295.5 | 0 | 0 | 0 | 0 |  | Vlastní | Indiv | 0 | 0 |  | Práce | Běžná |  |  |  | POL1_7
327 | 736110018 | Podomítková skříň do 6 okruhů | ks | 1 | 4500 | 4500 | 0 | 0 | 4500 | 4500 | 21 | 5445 | 0 | 0 | 0 | 0 |  | Vlastní | Indiv | 0 | 0 |  | Práce | Běžná |  |  |  | POL1_7
328 | 736110019 | Nadomítková skříň do 8 okruhů | ks | 1 | 4400 | 4400 | 0 | 0 | 4400 | 4400 | 21 | 5324 | 0 | 0 | 0 | 0 |  | Vlastní | Indiv | 0 | 0 |  | Práce | Běžná |  |  |  | POL1_7
329 | 736110020 | Prostorový nástěnný digitální termostat | ks | 3 | 4150 | 12450 | 0 | 0 | 4150 | 12450 | 21 | 15064.5 | 0 | 0 | 0 | 0 |  | Vlastní | Indiv | 0 | 0 |  | Práce | Běžná |  |  |  | POL1_7
330 | 736110021 | Připojovací elektrická lišta 230V k propojení prostorových termostatů a elktrotermických pohonů | ks | 3 | 3560 | 10680 | 0 | 0 | 3560 | 10680 | 21 | 12922.8 | 0 | 0 | 0 | 0 |  | Vlastní | Indiv | 0 | 0 |  | Práce | Běžná |  |  |  | POL1_7
331 | 736110022 | Elektrotermické pohony 230V, bez proudu uzavřen, IP44, výkon 2,5W | ks | 15 | 1250 | 18750 | 0 | 0 | 1250 | 18750 | 21 | 22687.5 | 0 | 0 | 0 | 0 |  | Vlastní | Indiv | 0 | 0 |  | Práce | Běžná |  |  |  | POL1_7
332 | 998736202R00 | Přesun hmot pro podlahové vytápění v objektech výšky do 12 m | % | 0 | 1.47 | 0 | 0 | 0 | 1.47 | 0 | 21 | 0 | 0 | 0 | 0 | 0 |  | RTS 24/ II | Kalkul | 0 | 0 |  | Práce | Běžná |  |  |  | POL1_7
Díl: | 762 | Konstrukce tesařské |  |  |  | 397021.48 |  | 188964.51 |  | 208056.97 | [17 empty] | DIL
333 | 762111811R00 | Demontáž stěn a příček z hranolků, fošen nebo latí | m2 | 20.9975 | 60.61 | 1272.66 | 4.69 | 98.4783 | 55.92 | 1174.1802 | 21 | 1539.9186 | 0.00016 | 0.0033596 | 0.022 | 0.46194 |  | RTS 24/ II | Kalkul | 0.114 | 2.3937 |  | Práce | Běžná |  |  |  | POL1_
|  | přístřešek spodky : (5,15+4,8)*1,5+3,47*1,75 |  | 21 | [23 empty] | VV | 0
334 | 762131811R00 | Demontáž bednění svislých a nadstřešních stěn z hrubých prken, latí a tyčoviny | m2 | 28.8586 | 54.76 | 1580.3 | 4.69 | 135.3468 | 50.07 | 1444.9501 | 21 | 1912.163 | 0.00016 | 0.0046174 | 0.014 | 0.40402 |  | RTS 24/ II | Kalkul | 0.102 | 2.9436 |  | Práce | Běžná |  |  |  | POL1_
|  | přístřešek spodky : (5,15+4,8)*1,78+3,47*1,78 |  | 23.89 | [23 empty] | VV | 0
|  | přístřešek štíty : (0,3+1,5)/2*3,87*2-(1,05*(0,75+1,15)/2*2) |  | 4.97 | [23 empty] | VV | 0
335 | 762313111R00 | Montáž ocelových spojovacích prostředků svorníků, šroubů délky do 150 mm | kus | 20 | 39.73 | 794.6 | 0 | 0 | 39.73 | 794.6 | 21 | 961.466 | 0 | 0 | 0 | 0 |  | RTS 24/ II | Kalkul | 0.055 | 1.1 |  | Práce | Běžná |  |  |  | POL1_
|  | závit tyče - kotvení pozednic á 1,5 m : 20 |  | 20 | [23 empty] | VV | 0
336 | 762313112R00 | Montáž ocelových spojovacích prostředků svorníků, šroubů délky přes 150 do 300 mm | kus | 36 | 60.67 | 2184.12 | 0 | 0 | 60.67 | 2184.12 | 21 | 2642.7852 | 0 | 0 | 0 | 0 |  | RTS 24/ II | Kalkul | 0.084 | 3.024 |  | Práce | Běžná |  |  |  | POL1_
|  | kleštiny : (9+7)*2 |  | 32 | [23 empty] | VV | 0
|  | kotvení středních vaznic k oc. rámu : 4 |  | 4 | [23 empty] | VV | 0
337 | 762311811R00 | Demontáž kotevních želez do 5 kg | kus | 24 | 46.57 | 1117.68 | 0 | 0 | 46.57 | 1117.68 | 21 | 1352.3928 | 0 | 0 | 0.005 | 0.12 |  | RTS 24/ II | Kalkul | 0.07 | 1.68 |  | Práce | Běžná |  |  |  | POL1_
|  | kotvení pozednic střecha : 8 |  | 8 | [23 empty] | VV | 0
|  | kotvení stěn přístavku : 7+5+4 |  | 16 | [23 empty] | VV | 0
338 | 762332120R00 | Vázané konstrukce krovů montáž střech pultových, sedlových, valbových, stanových čtvercového nebo obdélníkového půdorysu z řeziva, průřezové plochy přes 120 do 224 cm2 | m | 460.046 | 125 | 57505.75 | 4.09 | 1881.5881 | 120.91 | 55624.1619 | 21 | 69581.9575 | 0.00099 | 0.45545 | 0 | 0 |  | RTS 24/ II | Indiv | 0.361 | 166.0766 |  | Práce | Běžná |  |  |  | POL1_
|  | pozednice 16/14 : (2*10,27+11,05)+10,69 |  | 42.28 | [23 empty] | VV | 0
|  | krokve10/18 : 12*7,35+2*6,837+2*6,324+2*5,686+2*5,173+2*4,536+2*4,023+2*3,385+2*2,872+2*2,234+2*1,721+4*1,084+10*5,669+2*5,506 |  | 245.82 | [23 empty] | VV | 0
|  | kleštiny 8/20 : 17*7,1 |  | 120.7 | [23 empty] | VV | 0
|  | kleštiny 8/16 : 13*3,942 |  | 51.25 | [23 empty] | VV | 0
339 | 762332130R00 | Vázané konstrukce krovů montáž střech pultových, sedlových, valbových, stanových čtvercového nebo obdélníkového půdorysu z řeziva, průřezové plochy přes 120 do 288 cm2 | m | 18.69 | 383.41 | 7165.93 | 9.55 | 178.4895 | 373.86 | 6987.4434 | 21 | 8670.7753 | 0.00099 | 0.018503 | 0 | 0 |  | RTS 24/ II | Kalkul | 0.453 | 8.4666 |  | Práce | Běžná |  |  |  | POL1_
|  | nárožní krokve 12/20 : 2*9,345 |  | 18.69 | [23 empty] | VV | 0
340 | 762332140R00 | Vázané konstrukce krovů montáž střech pultových, sedlových, valbových, stanových čtvercového nebo obdélníkového půdorysu z řeziva, průřezové plochy přes 288 do 450 cm2 | m | 22.625 | 414.58 | 9379.87 | 9.55 | 216.0688 | 405.03 | 9163.8037 | 21 | 11349.6427 | 0.00099 | 0.022399 | 0 | 0 |  | RTS 24/ II | Kalkul | 0.489 | 11.0636 |  | Práce | Běžná |  |  |  | POL1_
|  | střední vaznice 16/20 : 2*8,063+6,499 |  | 22.63 | [23 empty] | VV | 0
341 | 762331812R00 | Demontáž vázaných konstrukcí krovů z hranolů, hranolků, fošen, průřezové plochy přes 120 do 224 cm2 | m | 239.26 | 55 | 13159.3 | 0 | 0 | 55 | 13159.3 | 21 | 15922.753 | 0 | 0 | 0.014 | 3.3496 |  | RTS 24/ II | Indiv | 0.128 | 30.6253 |  | Práce | Běžná |  |  |  | POL1_
|  | krokve přístavek 14/14 : 9*5,15 |  | 46.35 | [23 empty] | VV | 0
|  | pozednice přístavek 14/14 : 11,15 |  | 11.15 | [23 empty] | VV | 0
|  | krokve střecha 10/14 : 10*2*7,3 |  | 146 | [23 empty] | VV | 0
|  | nárožní krokve 12/16 : 2*9,36 |  | 18.72 | [23 empty] | VV | 0
|  | rozpěry 13/16 : 2*3,72 |  | 7.44 | [23 empty] | VV | 0
|  | pásky 10/14 : 6*1,6 |  | 9.6 | [23 empty] | VV | 0
342 | 762331813R00 | Demontáž vázaných konstrukcí krovů z hranolů, hranolků, fošen, průřezové plochy přes 224 do 288 cm2 | m | 55.6 | 102.46 | 5696.78 | 0 | 0 | 102.46 | 5696.776 | 21 | 6893.1038 | 0 | 0 | 0.024 | 1.3344 |  | RTS 24/ II | Kalkul | 0.154 | 8.5624 |  | Práce | Běžná |  |  |  | POL1_
|  | pozednice 16/16 : 2*10,2+10,8 |  | 31.2 | [23 empty] | VV | 0
|  | sloupky 16/16 : 4*2,4 |  | 9.6 | [23 empty] | VV | 0
|  | vzpěry 16/16 : 4*3,7 |  | 14.8 | [23 empty] | VV | 0
343 | 762331814R00 | Demontáž vázaných konstrukcí krovů z hranolů, hranolků, fošen, průřezové plochy přes 288 do 450 cm2 | m | 45.82 | 119.76 | 5487.4 | 0 | 0 | 119.76 | 5487.4032 | 21 | 6639.754 | 0 | 0 | 0.032 | 1.4662 |  | RTS 24/ II | Kalkul | 0.18 | 8.2476 |  | Práce | Běžná |  |  |  | POL1_
|  | vazní trámy 16/20 : 2*10,75+2*3,34 |  | 28.18 | [23 empty] | VV | 0
|  | střední vaznice 16/20 : 2*6,8+4,04 |  | 17.64 | [23 empty] | VV | 0
344 | 762331923R00 | Vázané konstrukce krovů vyřezání střešní vazby průřezové plochy řeziva přes 120 do 224 cm2, délky vyřezané části krovu přes 5 do 8 m | m | 14.6 | 182.53 | 2664.94 | 4.69 | 68.474 | 177.84 | 2596.464 | 21 | 3224.5774 | 0.00016 | 0.002336 | 0.01232 | 0.17987 |  | RTS 24/ II | Kalkul | 0.2477 | 3.6164 |  | Práce | Běžná |  |  |  | POL1_
|  | krokve u štítu : 7,3*2 |  | 14.6 | [23 empty] | VV | 0
345 | 762331931R00 | Vázané konstrukce krovů vyřezání střešní vazby průřezové plochy řeziva přes 224 do 288 cm2, délky vyřezané části krovu do 3 m | m | 2 | 306.33 | 612.66 | 4.69 | 9.38 | 301.64 | 603.28 | 21 | 741.3186 | 0.00016 | 0.00032 | 0.01584 | 0.03168 |  | RTS 24/ II | Kalkul | 0.4191 | 0.8382 |  | Práce | Běžná |  |  |  | POL1_
|  | pozednice 16/16 : 1+1 |  | 2 | [23 empty] | VV | 0
346 | 762331941R00 | Vázané konstrukce krovů vyřezání střešní vazby průřezové plochy řeziva přes 288 do 450 cm2, délky vyřezané části krovu do 3 m | m | 2 | 328.14 | 656.28 | 4.69 | 9.38 | 323.45 | 646.9 | 21 | 794.0988 | 0.00016 | 0.00032 | 0.02475 | 0.0495 |  | RTS 24/ II | Kalkul | 0.4493 | 0.8986 |  | Práce | Běžná |  |  |  | POL1_
|  | střední vaznice 16/20 : 1+1 |  | 2 | [23 empty] | VV | 0
347 | 762332932R00 | Vázané konstrukce krovů doplnění části střešní vazby z hranolků, hranolů včetně dodávky řeziva průřezové plochy přes 120 do 224 cm2, včetně dodávky hranolů 120 x 140 mm | m | 14.6 | 350 | 5110 | 160.97 | 2350.162 | 189.03 | 2759.838 | 21 | 6183.1 | 0.01466 | 0.21404 | 0 | 0 |  | RTS 24/ II | Indiv | 0.416 | 6.0736 |  | Práce | Běžná |  |  |  | POL1_
|  | krokve u štítu : 7,3*2 |  | 14.6 | [23 empty] | VV | 0
348 | 762341210RT2 | Montáž bednění střech rovných o sklonu do 60° z prken hrubých na sraz tloušťky do 32 mm včetně vyřezání otvorů , včetně dodávky prken tloušťky 24 mm | m2 | 230.7563 | 250 | 57689.08 | 135.81 | 31339.0131 | 114.19 | 26350.0619 | 21 | 69803.7868 | 0.01452 | 3.3506 | 0 | 0 |  | RTS 24/ II | Indiv | 0.27 | 62.3042 |  | Práce | Běžná |  |  |  | POL1_
|  | hl. budova : 11,16*2*7,44 |  | 166.06 | [23 empty] | VV | 0
|  | přístřešek : 11,75*5,506 |  | 64.7 | [23 empty] | VV | 0
349 | 762342203RT4 | Montáž laťování střech o sklonu do 60° při vzdálenost latí přes 220 do 360 mm, včetně dodávky latí 40/60 mm | m2 | 230.7563 | 125 | 28844.54 | 45.44 | 10485.5663 | 79.56 | 18358.9712 | 21 | 34901.8934 | 0.00403 | 0.92995 | 0 | 0 |  | RTS 24/ II | Indiv | 0.156 | 35.998 |  | Práce | Běžná |  |  |  | POL1_
|  | viz bednění : 230,7563 |  | 230.76 | [23 empty] | VV | 0
350 | 762342205RT4 | Montáž kontralatí na vruty, s dodávkou těsnicí pěny pod kontralatě, a dodávkou latí 40 x 60 mm | m2 | 230.7563 | 95 | 21921.85 | 42.92 | 9904.0604 | 52.08 | 12017.7881 | 21 | 26525.4385 | 0.00158 | 0.36459 | 0 | 0 |  | RTS 24/ II | Indiv | 0.095 | 21.9218 |  | Práce | Běžná |  |  |  | POL1_
|  | viz bednění : 230,7563 |  | 230.76 | [23 empty] | VV | 0
351 | 762342812R00 | Demontáž bednění a laťování laťování střech o sklonu do 60 stupňů včetně všech nadstřešních konstrukcí rozteč latí přes 22 do 50 cm | m2 | 222.622 | 29.96 | 6669.76 | 0 | 0 | 29.96 | 6669.7551 | 21 | 8070.4096 | 0 | 0 | 0.005 | 1.1131 |  | RTS 24/ II | Kalkul | 0.05 | 11.1311 |  | Práce | Běžná |  |  |  | POL1_
|  | viz dem krytiny : 222,622 |  | 222.62 | [23 empty] | VV | 0
352 | 762341911R00 | Bednění a laťování střech vyřezání jednotlivých otvorů bez rozebrání krytiny v laťování průřezové plochy latí do 25 cm2, plocha otvoru do 1 m2 | m2 | 8.4084 | 161.22 | 1355.6 | 4.69 | 39.4354 | 156.53 | 1316.1669 | 21 | 1640.276 | 0.00016 | 0.0013453 | 0.00228 | 0.019171 |  | RTS 24/ II | Kalkul | 0.2612 | 2.1963 |  | Práce | Běžná |  |  |  | POL1_
|  | 8,40840 |  | 8.41 | [23 empty] | VV | 0
353 | 762341914R00 | Bednění a laťování střech vyřezání jednotlivých otvorů bez rozebrání krytiny v laťování průřezové plochy latí do 25 cm2, plocha otvoru přes 4 do 8 m2 | m2 | 4.38 | 72.6 | 317.99 | 4.69 | 20.5422 | 67.91 | 297.4458 | 21 | 384.7679 | 0.00016 | 0.0007008 | 0.00228 | 0.0099864 |  | RTS 24/ II | Kalkul | 0.11331 | 0.4963 |  | Práce | Běžná |  |  |  | POL1_
|  | štítová zeď : 7,3*2*0,3 |  | 4.38 | [23 empty] | VV | 0
354 | 762341921R00 | Bednění a laťování střech vyřezání jednotlivých otvorů bez rozebrání krytiny v bednění z prken tloušťky do 32 mm, plocha otvoru do 1 m2 | m2 | 8.4084 | 775.22 | 6518.36 | 4.69 | 39.4354 | 770.53 | 6478.9245 | 21 | 7887.2156 | 0.00016 | 0.0013453 | 0.0132 | 0.11099 |  | RTS 24/ II | Kalkul | 1.2858 | 10.8115 |  | Práce | Běžná |  |  |  | POL1_
|  | pro střešní okna : 11*0,78*0,98 |  | 8.41 | [23 empty] | VV | 0
355 | 762395000R00 | Spojovací a ochranné prostředky svory, prkna, hřebíky, pásová ocel, vruty, impregnace | m3 | 10.0447 | 1723.62 | 17313.23 | 1723.62 | 17313.2286 | 0 | 0 | 21 | 20949.0083 | 0.02297 | 0.23073 | 0 | 0 |  | RTS 24/ II | Kalkul | 0 | 0 |  | Práce | Běžná |  |  |  | POL1_
|  | 10,04469 |  | 10.04 | [23 empty] | VV | 0
|  | viz hranoly : | [25 empty] | VV | 0
356 | 762811210RT3 | Záklop stropů s dodávkou materiálu z hrubých prken, tloušťky 24 mm, vrchního na sraz, spáry zakryty lepenkovými pásy nebo lištami | m2 | 4.5 | 301.55 | 1356.98 | 204.47 | 920.115 | 97.08 | 436.86 | 21 | 1641.9458 | 0.01426 | 0.06417 | 0 | 0 |  | RTS 24/ II | Kalkul | 0.162 | 0.729 |  | Práce | Běžná |  |  |  | POL1_
|  | revizní lávka na kleštinách : 7,5*0,6 |  | 4.5 | [23 empty] | VV | 0
357 | 762811811R00 | Demontáž záklopů stropů vrchních, zapuštěných z hrubých prken tloušťky do 32 mm | m2 | 96.4942 | 47.94 | 4625.93 | 0 | 0 | 47.94 | 4625.9319 | 21 | 5597.3753 | 0 | 0 | 0.014 | 1.3509 |  | RTS 24/ II | Kalkul | 0.08 | 7.7195 |  | Práce | Běžná |  |  |  | POL1_
|  | podlaha půda mínus schodiště a komíny : 9,94*10,3-1,4*3,6-1,26*0,49-0,48*0,48 |  | 96.49 | [23 empty] | VV | 0
358 | 762911121R00 | Impregnace řeziva tlakovakuová Bochemit QB | m3 | 12.1857 | 1898.57 | 23135.35 | 1875 | 22848.1312 | 23.57 | 287.2162 | 21 | 27993.7735 | 0.0165 | 0.20106 | 0 | 0 |  | RTS 24/ II | Kalkul | 0 | 0 |  | Práce | Běžná |  |  |  | POL1_
|  | hranoly : 10,04469 |  | 10.04 | [23 empty] | VV | 0
|  | kontralatě + latě : 223,0187*4*0,06*0,04 |  | 2.14 | [23 empty] | VV | 0
359 | 31111306R | Matice přesná šestihranná 02 1401 tř.8, M16 | 1000 ks | 0.092 | 2955 | 271.86 | 2955 | 271.86 | 0 | 0 | 21 | 328.9506 | 0.033 | 0.003036 | 0 | 0 | SPCM | RTS 24/ II | RTS 24/ I | 0 | 0 |  | Specifikace | Běžná |  |  |  | POL3_
|  | závit tyče - kotvení pozednic á 1,5 m : 20/1000 |  | 0.02 | [23 empty] | VV | 0
|  | kleštiny : (((9+7)*2)*2)/1000 |  | 0.06 | [23 empty] | VV | 0
|  | kotvení středních vaznic k oc. rámu : (4*2)/1000 |  | 0.01 | [23 empty] | VV | 0
360 | 31121222R | Podložka pod dřevěné konstrukce 02 1727 DIN 440R-M16 | 1000 ks | 0.088 | 10790 | 949.52 | 10790 | 949.52 | 0 | 0 | 21 | 1148.9192 | 0.0937 | 0.0082456 | 0 | 0 | SPCM | RTS 24/ II | RTS 24/ I | 0 | 0 |  | Specifikace | Běžná |  |  |  | POL3_
|  | závit tyče - kotvení pozednic á 1,5 m : 20/1000 |  | 0.02 | [23 empty] | VV | 0
|  | kleštiny : (((9+7)*2)*2)/1000 |  | 0.06 | [23 empty] | VV | 0
|  | kotvení středních vaznic k oc. rámu : 4/1000 | [25 empty] | VV | 0
361 | 31179129R | Tyč závitová M16, DIN 975 pozinkovaná | m | 11.36 | 43 | 488.48 | 43 | 488.48 | 0 | 0 | 21 | 591.0608 | 0.00133 | 0.015109 | 0 | 0 | SPCM | RTS 24/ II | RTS 24/ I | 0 | 0 |  | Specifikace | Běžná |  |  |  | POL3_
|  | kleštiny : ((9+7)*2)*0,33 |  | 10.56 | [23 empty] | VV | 0
|  | kotvení středních vaznic k oc. rámu : 4*0,2 |  | 0.8 | [23 empty] | VV | 0
362 | 60515281R | Hranol stavební SM do 200 x 200 mm, 6 - 10 m | m3 | 10.0447 | 8900 | 89397.74 | 8900 | 89397.741 | 0 | 0 | 21 | 108171.2654 | 0.55 | 5.5246 | 0 | 0 | SPCM | RTS 24/ II | Indiv | 0 | 0 |  | Specifikace | Běžná |  |  |  | POL3_
|  | pozednice 16/14 : 42,28*0,16*0,14*1,1 |  | 1.04 | [23 empty] | VV | 0
|  | krokve10/18 : 245,82*0,1*0,18*1,1 |  | 4.87 | [23 empty] | VV | 0
|  | kleštiny 8/20 : 120,7*0,08*0,2*1,1 |  | 2.12 | [23 empty] | VV | 0
|  | kleštiny 8/16 : 51,246*0,08*0,16*1,1 |  | 0.72 | [23 empty] | VV | 0
|  | nárožní krokve 12/20 : 18,69*0,12*0,2*1,1 |  | 0.49 | [23 empty] | VV | 0
|  | střední vaznice 16/20 : 22,625*0,16*0,2*1,1 |  | 0.8 | [23 empty] | VV | 0
363 | 998762102R00 | Přesun hmot pro tesařské konstrukce, výšky do 12 m | t | 11.4168 | 1907.45 | 21776.94 | 0 | 0 | 1907.45 | 21776.937 | 21 | 26350.0974 | 0 | 0 | 0 | 0 |  | RTS 24/ II | Kalkul | 1.751 | 19.9908 |  | Práce | Běžná |  |  |  | POL1_7
|  | 50 m vodorovně | [25 empty] | POP
Díl: | 764 | Konstrukce klempířské |  |  |  | 77820.56 |  | 49717.44 |  | 28103.12 | [17 empty] | DIL
364 | 764394220R00 | Ostatní střešní prvky z pozinkovaného plechu dodávka a montáž podkladního pásu, rš 200 mm | m | 33.03 | 92.07 | 3041.07 | 57.97 | 1914.7491 | 34.1 | 1126.323 | 21 | 3679.6947 | 0.00108 | 0.035672 | 0 | 0 |  | RTS 24/ II | Kalkul | 0.0529 | 1.7473 |  | Práce | Běžná |  |  |  | POL1_
|  | 11,75+10,64*2 |  | 33.03 | [23 empty] | VV | 0
365 | 764411119R00 | Dodávka a montáž parapetu z taženého hliníkového profilu šířky 180 mm | m | 9.72 | 795.87 | 7735.86 | 612.36 | 5952.1392 | 183.51 | 1783.7172 | 21 | 9360.3906 | 0.00165 | 0.016038 | 0 | 0 |  | RTS 24/ II | Kalkul | 0.2715 | 2.639 |  | Práce | Běžná |  |  |  | POL1_
|  | přístavek : 2+2,15*3+0,635*2 |  | 9.72 | [23 empty] | VV | 0
366 | 764411126R00 | Dodávka a montáž parapetu z taženého hliníkového profilu šířky 300 mm | m | 11.34 | 1352.61 | 15338.6 | 1158.09 | 13132.7406 | 194.52 | 2205.8568 | 21 | 18559.706 | 0.00302 | 0.034247 | 0 | 0 |  | RTS 24/ II | Kalkul | 0.287 | 3.2546 |  | Práce | Běžná |  |  |  | POL1_
|  | 1NP - budova : (1,2+0,7*2+1,05*2+0,42+2,11*2+2) |  | 11.34 | [23 empty] | VV | 0
367 | 764813133R00 | Lemování zdí, z lakovaného pozinkovaného plechu, rš 330 mm, dodávka a montáž | m | 14.3 | 551.83 | 7891.17 | 385.5 | 5512.65 | 166.33 | 2378.519 | 21 | 9548.3157 | 0.00191 | 0.027313 | 0 | 0 |  | RTS 24/ II | Kalkul | 0.25 | 3.575 |  | Práce | Běžná |  |  |  | POL1_
|  | včetně krycí lišty | [25 empty] | POP
|  | štítová zeď - škola : 7,15*2 |  | 14.3 | [23 empty] | VV | 0
368 | 764813820R00 | Lemování komínů osazených v hřebeni, střech s vlnitou krytinou, z lakovaného pozinkovaného plechu, , dodávka a montáž | m2 | 1.935 | 2532.49 | 4900.37 | 595.3 | 1151.9055 | 1937.19 | 3748.4627 | 21 | 5929.4477 | 0.00614 | 0.011881 | 0 | 0 |  | RTS 24/ II | Kalkul | 2.8048 | 5.4273 |  | Práce | Běžná |  |  |  | POL1_
|  | komín u štítové zdi : 0,9*2,15 |  | 1.94 | [23 empty] | VV | 0
369 | 764814130R00 | Lemování trub na vlnité krytině, z lakovaného pozinkovaného plechu, průměr přes 100 do 150 mm, dodávka a montáž | kus | 1 | 1246.69 | 1246.69 | 610.62 | 610.62 | 636.07 | 636.07 | 21 | 1508.4949 | 0.0065 | 0.0065 | 0 | 0 |  | RTS 24/ II | Kalkul | 0.89971 | 0.89971 |  | Práce | Běžná |  |  |  | POL1_
370 | 764819213R00 | Odpadní trouby kruhové, průměr 120 mm, z lakovaného pozinkovaného plechu, , dodávka a montáž | m | 11.8 | 650 | 7670 | 545.53 | 6437.254 | 104.47 | 1232.746 | 21 | 9280.7 | 0.00354 | 0.041772 | 0 | 0 |  | RTS 24/ II | Indiv | 0.219 | 2.5842 |  | Práce | Běžná |  |  |  | POL1_
|  | včetně kolena, objímky, spojovacího materiálu a zednické výpomoci. | [25 empty] | POP
|  | přístavek : 2,5 |  | 2.5 | [23 empty] | VV | 0
|  | střecha : 2*4,65 |  | 9.3 | [23 empty] | VV | 0
371 | 764815212R00 | Žlab podokapní půlkruh.z lak.Pz plechu, rš 330 mm | m | 33.03 | 619.83 | 20472.98 | 446.84 | 14759.1252 | 172.99 | 5713.8597 | 21 | 24772.3058 | 0.0024 | 0.079272 | 0 | 0 |  | RTS 24/ II | Kalkul | 0.26 | 8.5878 |  | Práce | Běžná |  |  |  | POL1_
|  | včetně háků, čel, rohů, rovných hrdel a dilatací | [25 empty] | POP
|  | včetně háku, čela a spojky. | [25 empty] | POP
|  | 11,75+10,64*2 |  | 33.03 | [23 empty] | VV | 0
372 | 764339811R00 | Demontáž lemování komínů, zděných ventilací a jiných střešních proniků na vlnité krytině, v ploše, sklonu přes 30 do 45° | m2 | 2.97 | 124.6 | 370.06 | 0 | 0 | 124.6 | 370.062 | 21 | 447.7726 | 0 | 0 | 0.00721 | 0.021414 |  | RTS 24/ II | Kalkul | 0.1725 | 0.51233 |  | Práce | Běžná |  |  |  | POL1_
|  | komíny : 0,9*2,15+0,9*1,15 |  | 2.97 | [23 empty] | VV | 0
373 | 764339821R00 | Demontáž lemování komínů, zděných ventilací a jiných střešních proniků na vlnité krytině, v hřebeni , sklonu přes 30 do 45° | m2 | 2.58 | 248.36 | 640.77 | 0 | 0 | 248.36 | 640.7688 | 21 | 775.3317 | 0 | 0 | 0.00721 | 0.018602 |  | RTS 24/ II | Kalkul | 0.34385 | 0.88713 |  | Práce | Běžná |  |  |  | POL1_
|  | komíny : 1,2*2,15 |  | 2.58 | [23 empty] | VV | 0
374 | 764351836R00 | Demontáž žlabů háků, , sklonu do 30° | kus | 9 | 38.26 | 344.34 | 0 | 0 | 38.26 | 344.34 | 21 | 416.6514 | 0 | 0 | 0.00096 | 0.00864 |  | RTS 24/ II | Kalkul | 0.0575 | 0.5175 |  | Práce | Běžná |  |  |  | POL1_
|  | přístřešek : 9 |  | 9 | [23 empty] | VV | 0
375 | 764351837R00 | Demontáž žlabů háků, , sklonu přes 30 do 45° | kus | 20 | 43.61 | 872.2 | 0 | 0 | 43.61 | 872.2 | 21 | 1055.362 | 0 | 0 | 0.00069 | 0.0138 |  | RTS 24/ II | Kalkul | 0.06555 | 1.311 |  | Práce | Běžná |  |  |  | POL1_
|  | střecha : 10+10 |  | 20 | [23 empty] | VV | 0
376 | 764352810R00 | Demontáž žlabů podokapních půlkruhových rovných, rš 330 mm, sklonu do 30° | m | 11.71 | 49.84 | 583.63 | 0 | 0 | 49.84 | 583.6264 | 21 | 706.1923 | 0 | 0 | 0.00336 | 0.039346 |  | RTS 24/ II | Kalkul | 0.069 | 0.80799 |  | Práce | Běžná |  |  |  | POL1_
|  | přístřešek : 11,71 |  | 11.71 | [23 empty] | VV | 0
377 | 764352811R00 | Demontáž žlabů podokapních půlkruhových rovných, rš 330 mm, sklonu přes 30 do 45° | m | 20.82 | 57.31 | 1193.19 | 0 | 0 | 57.31 | 1193.1942 | 21 | 1443.7599 | 0 | 0 | 0.00336 | 0.069955 |  | RTS 24/ II | Kalkul | 0.07935 | 1.6521 |  | Práce | Běžná |  |  |  | POL1_
|  | střecha : 10,2+10,62 |  | 20.82 | [23 empty] | VV | 0
378 | 764359810R00 | Demontáž žlabů kotlíku kónického, , sklonu do 30° | kus | 1 | 66.45 | 66.45 | 0 | 0 | 66.45 | 66.45 | 21 | 80.4045 | 0 | 0 | 0.00115 | 0.00115 |  | RTS 24/ II | Kalkul | 0.092 | 0.092 |  | Práce | Běžná |  |  |  | POL1_
379 | 764391820R00 | Demontáž ostatních prvků střešních závětrné lišty, rš 250 a 330 mm, sklonu do 30° | m | 10.3 | 38.26 | 394.08 | 0 | 0 | 38.26 | 394.078 | 21 | 476.8368 | 0 | 0 | 0.00192 | 0.019776 |  | RTS 24/ II | Kalkul | 0.0575 | 0.59225 |  | Práce | Běžná |  |  |  | POL1_
|  | přístřešek : 5,15*2 |  | 10.3 | [23 empty] | VV | 0
380 | 764392852R00 | Demontáž ostatních prvků střešních úžlabí, rš 660 mm, sklonu přes 45° | m | 9.36 | 52.33 | 489.81 | 0 | 0 | 52.33 | 489.8088 | 21 | 592.6701 | 0 | 0 | 0.00377 | 0.035287 |  | RTS 24/ II | Kalkul | 0.07245 | 0.67813 |  | Práce | Běžná |  |  |  | POL1_
381 | 764394811R00 | Demontáž ostatních prvků střešních podkladního pásu, rš 250 mm, | m | 20.82 | 57.39 | 1194.86 | 0 | 0 | 57.39 | 1194.8598 | 21 | 1445.7806 | 0 | 0 | 0.00021 | 0.0043722 |  | RTS 24/ II | Kalkul | 0.08625 | 1.7957 |  | Práce | Běžná |  |  |  | POL1_
|  | střecha : 10,2+10,62 |  | 20.82 | [23 empty] | VV | 0
382 | 764410850R00 | Demontáž oplechování parapetů rš od 100 do 330 mm | m | 10.7 | 66.45 | 711.02 | 0 | 0 | 66.45 | 711.015 | 21 | 860.3342 | 0 | 0 | 0.00135 | 0.014445 |  | RTS 24/ II | Kalkul | 0.092 | 0.9844 |  | Práce | Běžná |  |  |  | POL1_
|  | 1NP : 2,09+0,96+0,53+1,05+1,05+2,51+2,51 |  | 10.7 | [23 empty] | VV | 0
383 | 764422810R00 | Demontáž oplechování parapetů rš od 600 do 800 mm | m | 3 | 74.76 | 224.28 | 0 | 0 | 74.76 | 224.28 | 21 | 271.3788 | 0 | 0 | 0.00395 | 0.01185 |  | RTS 24/ II | Kalkul | 0.1035 | 0.3105 |  | Práce | Běžná |  |  |  | POL1_
|  | římsy nad vstupy : 1,5+1,5 |  | 3 | [23 empty] | VV | 0
384 | 764421830R00 | Demontáž oplechování říms rš od 100 do 200 mm | m | 9.1 | 49.84 | 453.54 | 0 | 0 | 49.84 | 453.544 | 21 | 548.7834 | 0 | 0 | 0.00094 | 0.008554 |  | RTS 24/ II | Kalkul | 0.069 | 0.6279 |  | Práce | Běžná |  |  |  | POL1_
|  | soklu : 9,1 |  | 9.1 | [23 empty] | VV | 0
385 | 764453844R00 | Demontáž odpadních trub nebo součástí kolen horních dvojitých, 120 a 150 mm | kus | 1 | 91.37 | 91.37 | 0 | 0 | 91.37 | 91.37 | 21 | 110.5577 | 0 | 0 | 0.00293 | 0.00293 |  | RTS 24/ II | Kalkul | 0.1265 | 0.1265 |  | Práce | Běžná |  |  |  | POL1_
386 | 764454802R00 | Demontáž odpadních trub nebo součástí trub kruhových , o průměru 120 mm | m | 1 | 49.84 | 49.84 | 0 | 0 | 49.84 | 49.84 | 21 | 60.3064 | 0 | 0 | 0.00285 | 0.00285 |  | RTS 24/ II | Kalkul | 0.069 | 0.069 |  | Práce | Běžná |  |  |  | POL1_
387 | 764456855R00 | Demontáž odpadních trub nebo součástí kolen výtokových kruhových, o průměru 120, 150 a 200 mm | kus | 1 | 66.45 | 66.45 | 0 | 0 | 66.45 | 66.45 | 21 | 80.4045 | 0 | 0 | 0.00116 | 0.00116 |  | RTS 24/ II | Kalkul | 0.092 | 0.092 |  | Práce | Běžná |  |  |  | POL1_
388 | 764352914R00 | Oprava žlabů, příslušenství a doplňků z pozinkovaného plechu žlabů a příslušenství rohy půlkruhové, rš 330 mm, sklonu přes 30 do 45° | kus | 2 | 479.28 | 958.56 | 112.47 | 224.94 | 366.81 | 733.62 | 21 | 1159.8576 | 0.00181 | 0.00362 | 0 | 0 |  | RTS 24/ II | Kalkul | 0.53705 | 1.0741 |  | Práce | Běžná |  |  |  | POL1_
389 | 764352917R00 | Oprava žlabů, příslušenství a doplňků z pozinkovaného plechu žlabů a příslušenství čela půlkruhové, rš 330 mm, | kus | 1 | 171.27 | 171.27 | 21.31 | 21.31 | 149.96 | 149.96 | 21 | 207.2367 | 0.00017 | 0.00017 | 0 | 0 |  | RTS 24/ II | Kalkul | 0.2254 | 0.2254 |  | Práce | Běžná |  |  |  | POL1_
390 | 998764102R00 | Přesun hmot pro klempířské konstr., výšky do 12 m | t | 0.25649 | 2526.81 | 648.1 | 0 | 0 | 2526.81 | 648.1015 | 21 | 784.201 | 0 | 0 | 0 | 0 |  | RTS 24/ II | Kalkul | 4.82 | 1.2363 |  | Práce | Běžná |  |  |  | POL1_7
|  | 50 m vodorovně | [25 empty] | POP
Díl: | 765 | Krytiny tvrdé |  |  |  | 308885.11 |  | 186767.56 |  | 122117.55 | [17 empty] | DIL
391 | 765312810R00 | Demontáž pálené krytiny z tašek drážkových, na sucho, do suti | m2 | 222.6585 | 85.08 | 18943.79 | 0 | 0 | 85.08 | 18943.7852 | 21 | 22921.9859 | 0 | 0 | 0.042 | 9.3517 |  | RTS 24/ II | Kalkul | 0.142 | 31.6175 |  | Práce | Běžná |  |  |  | POL1_
|  | přístřešek : 11,71*5,15 |  | 60.31 | [23 empty] | VV | 0
|  | střecha : 11,12*7,3*2 |  | 162.35 | [23 empty] | VV | 0
392 | 765312813R00 | Demontáž pálené krytiny z tašek drážkových, na sucho, k dalšímu použití | m2 | 21.9 | 90.46 | 1981.07 | 0 | 0 | 90.46 | 1981.074 | 21 | 2397.0947 | 0 | 0 | 0.021 | 0.4599 |  | RTS 24/ II | Kalkul | 0.154 | 3.3726 |  | Práce | Běžná |  |  |  | POL1_
|  | střecha - pro úpravu štítové zdi : 1,5*7,3*2 |  | 21.9 | [23 empty] | VV | 0
393 | 765318861R00 | Demontáž pálené krytiny hřebenů a nároží z hřebenáčů, se zvětralou maltou, do suti | m | 23.98 | 48.11 | 1153.68 | 0 | 0 | 48.11 | 1153.6778 | 21 | 1395.9528 | 0 | 0 | 0.023 | 0.55154 |  | RTS 24/ II | Kalkul | 0.08 | 1.9184 |  | Práce | Běžná |  |  |  | POL1_
|  | hřeben + nároží : 5,26+9,36+9,36 |  | 23.98 | [23 empty] | VV | 0
394 | 765319211R00 | Montáž zastřešení pálenou krytinou montáž krytiny, drážkové, střech jednoduchých, na sucho, spotřeba do 12 ks/m2, | m2 | 21.9 | 264.36 | 5789.48 | 0 | 0 | 264.36 | 5789.484 | 21 | 7005.2708 | 0 | 0 | 0 | 0 |  | RTS 24/ II | Kalkul | 0.366 | 8.0154 |  | Práce | Běžná |  |  |  | POL1_
|  | střecha - po úpravě štítové zdi : 1,5*7,3*2 |  | 21.9 | [23 empty] | VV | 0
395 | 765331221R00 | Krytina betonová Bramac, střechy ostatní | m2 | 230.7563 | 650 | 149991.6 | 500.59 | 115514.2962 | 149.41 | 34477.2988 | 21 | 181489.836 | 0.04895 | 11.2955 | 0 | 0 |  | RTS 24/ II | Indiv | 0.423 | 97.6099 |  | Práce | Běžná |  |  |  | POL1_
|  | Dodávka a montáž základní, půlené tašky, odvětrávací a protisněhové tašky včetně spojovacích prostředků. | [25 empty] | POP |  | Dodávka a montáž základní, půlené tašky, odvětrávací a protisněhové tašky včetně spojovacích prostředků.
|  | 230,7563 |  | 230.76 | [23 empty] | VV | 0
396 | 765331231R00 | Krytina betonová Doplňky pro betonovou zastřešení krytinu drážkovou, hřeben s větracím pásem, | m | 5.78 | 1198.06 | 6924.79 | 951.87 | 5501.8086 | 246.19 | 1422.9782 | 21 | 8378.9959 | 0.01342 | 0.077568 | 0 | 0 |  | RTS 24/ II | Kalkul | 0.35 | 2.023 |  | Práce | Běžná |  |  |  | POL1_
|  | Dodávka a montáž hřebenáče, větracího pásu hřebene, uzávěry hřebene, nárožní latě včetně spojovacích prostředků. | [25 empty] | POP |  | Dodávka a montáž hřebenáče, větracího pásu hřebene, uzávěry hřebene, nárožní latě včetně spojovacích prostředků.
|  | hřeben : 5,78 |  | 5.78 | [23 empty] | VV | 0
397 | 765331253R00 | Krytina betonová Doplňky pro betonovou zastřešení krytinu drážkovou, nároží s větracím pásem, | m | 18.72 | 1276.65 | 23898.89 | 951.28 | 17807.9616 | 325.37 | 6090.9264 | 21 | 28917.6569 | 0.01429 | 0.26751 | 0 | 0 |  | RTS 24/ II | Kalkul | 0.46 | 8.6112 |  | Práce | Běžná |  |  |  | POL1_
|  | Dodávka a montáž hřebenáče standart, rozdělovacího, koncového, nárožní latě a větracího pásu včetně spojovacích prostředků. | [25 empty] | POP |  | Dodávka a montáž hřebenáče standart, rozdělovacího, koncového, nárožní latě a větracího pásu včetně spojovacích prostředků.
|  | nároží : 9,36+9,36 |  | 18.72 | [23 empty] | VV | 0
398 | 765331261R00 | Krytina betonová Doplňky pro betonovou zastřešení krytinu drážkovou, tašky krajní, | m | 25.892 | 1220.71 | 31606.62 | 970.75 | 25134.659 | 249.96 | 6471.9643 | 21 | 38244.0102 | 0.02339 | 0.60561 | 0 | 0 |  | RTS 24/ II | Kalkul | 0.35 | 9.0622 |  | Práce | Běžná |  |  |  | POL1_
|  | Dodávka a montáž tašky krajní levé včetně spojovacích prostředků. | [25 empty] | POP
|  | přístřešek : 2*5,506 |  | 11.01 | [23 empty] | VV | 0
|  | střecha : 2*7,44 |  | 14.88 | [23 empty] | VV | 0
399 | 765331525R00 | Krytina betonová Doplňky pro betonovou zastřešení krytinu drážkovou, hřebenáč hromosvodový - příplatek, | kus | 14.62 | 295.45 | 4319.48 | 281 | 4108.22 | 14.45 | 211.259 | 21 | 5226.5708 | 0 | 0 | 0 | 0 |  | RTS 24/ II | Kalkul | 0.02 | 0.2924 |  | Práce | Běžná |  |  |  | POL1_
|  | hřeben + nároží : (5,26+9,36)/1 |  | 14.62 | [23 empty] | VV | 0
400 | 765331621R00 | Krytina betonová Doplňky pro betonovou zastřešení krytinu drážkovou, přiřezání tašek rovné, | m | 37.44 | 260.59 | 9756.49 | 27.72 | 1037.8368 | 232.87 | 8718.6528 | 21 | 11805.3529 | 2e-05 | 0.0007488 | 0 | 0 |  | RTS 24/ II | Kalkul | 0.35 | 13.104 |  | Práce | Běžná |  |  |  | POL1_
|  | nároží : (9,36+9,36)*2 |  | 37.44 | [23 empty] | VV | 0
401 | 765331662R00 | Krytina betonová Doplňky pro betonovou zastřešení krytinu drážkovou i bobrovku, větrací mřížka, | m | 33.03 | 121.24 | 4004.56 | 76.66 | 2532.0798 | 44.58 | 1472.4774 | 21 | 4845.5176 | 0.00018 | 0.0059454 | 0 | 0 |  | RTS 24/ II | Kalkul | 0.067 | 2.213 |  | Práce | Běžná |  |  |  | POL1_
|  | Dodávka a montáž větrací ochranné mřížky včetně spojovacích prostředků. | [25 empty] | POP
|  | u okapu : 10,64*2+11,75 |  | 33.03 | [23 empty] | VV | 0
402 | 765901119R00 | Fólie parotěsné, difúzní a vodotěsné Fólie podstřešní difuzní na krokve, | m2 | 230.7563 | 152.24 | 35130.34 | 65.57 | 15130.6906 | 86.67 | 19999.6485 | 21 | 42507.7114 | 0.00014 | 0.032306 | 0 | 0 |  | RTS 24/ II | Kalkul | 0.12 | 27.6908 |  | Práce | Běžná |  |  |  | POL1_
|  | Dodávka a montáž hydroizolační fólie včetně spojovacích prostředků. | [25 empty] | POP
|  | hl. budova : 11,16*2*7,44 |  | 166.06 | [23 empty] | VV | 0
|  | přístřešek : 11,75*5,506 |  | 64.7 | [23 empty] | VV | 0
403 | 998765102R00 | Přesun hmot pro krytiny tvrdé, výšky do 12 m | t | 10.7138 | 1435.94 | 15384.32 | 0 | 0 | 1435.94 | 15384.3165 | 21 | 18615.0272 | 0 | 0 | 0 | 0 |  | RTS 24/ II | Kalkul | 2.329 | 24.9523 |  | Práce | Běžná |  |  |  | POL1_7
|  | 50 m vodorovně | [25 empty] | POP
Díl: | 766 | Konstrukce truhlářské, okna a dveře |  |  |  | 834501.26 |  | 751172.01 |  | 83329.25 | [17 empty] | DIL
404 | 766114200R00 | Stěny nekompl. záchod - 89 x 249 cm, 1křídlo | kus | 1 | 594.23 | 594.23 | 23.33 | 23.33 | 570.9 | 570.9 | 21 | 719.0183 | 0.00023 | 0.00023 | 0 | 0 |  | RTS 24/ II | Kalkul | 0.964 | 0.964 |  | Práce | Běžná |  |  |  | POL1_
|  | včetně oboustranného olištování, | [25 empty] | POP
405 | 766121210R00 | Stěny komplet. plné s výplní, H do 2,75 m | m2 | 7.634 | 274.46 | 2095.23 | 14.2 | 108.4028 | 260.26 | 1986.8248 | 21 | 2535.2283 | 0.0002 | 0.0015268 | 0 | 0 |  | RTS 24/ II | Kalkul | 0.446 | 3.4048 |  | Práce | Běžná |  |  |  | POL1_
|  | včetně oboustranného olištování, | [25 empty] | POP
|  | přístavek : 3,47*2,2 |  | 7.63 | [23 empty] | VV | 0
406 | 766231111R00 | Montáž schodů stahovacích půdních schodů | kus | 1 | 2329.46 | 2329.46 | 44.77 | 44.77 | 2284.69 | 2284.69 | 21 | 2818.6466 | 0.00016 | 0.00016 | 0 | 0 |  | RTS 24/ II | Kalkul | 3.7 | 3.7 |  | Práce | Běžná |  |  |  | POL1_
407 | 766624043R00 | Montáž střešních oken rozměru 78/140 - 160 cm | kus | 11 | 850 | 9350 | 2.66 | 29.26 | 847.34 | 9320.74 | 21 | 11313.5 | 0.00028 | 0.00308 | 0 | 0 |  | RTS 24/ II | Indiv | 4.19 | 46.09 |  | Práce | Běžná |  |  |  | POL1_
408 | 766711001R00 | Montáž oken a balkonových dveří s vypěněním | m | 72.6 | 85 | 6171 | 5.37 | 389.862 | 79.63 | 5781.138 | 21 | 7466.91 | 6e-05 | 0.004356 | 0 | 0 |  | RTS 24/ II | Indiv | 0.49 | 35.574 |  | Práce | Běžná |  |  |  | POL1_
|  | Montáž plastových oken a dveří nebo oken a dveří z europrofilů včetně dodávky a montáže PU pěny a spojovacích prostředků. | [25 empty] | POP |  | Montáž plastových oken a dveří nebo oken a dveří z europrofilů včetně dodávky a montáže PU pěny a spojovacích prostředků.
|  | PP : (1,2*2+0,7*2)*2 |  | 7.6 | [23 empty] | VV | 0
|  | 1NP - budova : (1,2*2+1,45*2)+(0,7*2+1*2)*2+(0,42*2+0,98*2)+(1,05*2+0,56*2)+(2,11*2+1,7*2)*2 |  | 33.36 | [23 empty] | VV | 0
|  | 1NP - přístřešek : (2*2+1,18*2)+(2,15*2+1,18*2)*3 |  | 26.34 | [23 empty] | VV | 0
|  | 2NP : (2*2+0,65*2) |  | 5.3 | [23 empty] | VV | 0
409 | 766711021RT2 | Montáž otvorových prvků plastových vstupních dveří, na úchytky a hmoždinky | m | 38.46 | 612.64 | 23562.13 | 51.35 | 1974.921 | 561.29 | 21587.2134 | 21 | 28510.1773 | 1e-05 | 0.0003846 | 0 | 0 |  | RTS 24/ II | Kalkul | 0.909 | 34.9601 |  | Práce | Běžná |  |  |  | POL1_
|  | Montáž plastových dveří včetně dodávky a montáže PU pěny. | [25 empty] | POP
|  | vnitřní do PP : (1,05*2+2,1*2) |  | 6.3 | [23 empty] | VV | 0
|  | vstupní - 101 : (1,05*2+2,1*2)*2 |  | 12.6 | [23 empty] | VV | 0
|  | přístavek - vnitřní : (0,99*2+2,1*2)*2 |  | 12.36 | [23 empty] | VV | 0
|  | přístavek vstup : (1,5*2+2,1*2) |  | 7.2 | [23 empty] | VV | 0
410 | 766711031RT2 | Montáž otvorových prvků plastových stěn prosklených, na úchytky a hmoždinky | m | 10.84 | 475.54 | 5154.85 | 53.18 | 576.4712 | 422.36 | 4578.3824 | 21 | 6237.3685 | 0.00029 | 0.0031436 | 0 | 0 |  | RTS 24/ II | Kalkul | 0.684 | 7.4146 |  | Práce | Běžná |  |  |  | POL1_
|  | Montáž zasklených stěn včetně dodávky a montáže PU pěny a spojovacích prostředků. | [25 empty] | POP
|  | přístavek vchod : (0,61*2+2,1*2)*2 |  | 10.84 | [23 empty] | VV | 0
411 | 766670011R00 | Montáž obložkové zárubně a dřevěného křídla dveří | kus | 10 | 2479.08 | 24790.8 | 102.31 | 1023.1 | 2376.77 | 23767.7 | 21 | 29996.868 | 2e-05 | 0.0002 | 0 | 0 |  | RTS 24/ II | Kalkul | 4.02 | 40.2 |  | Práce | Běžná |  |  |  | POL1_
|  | 1NP : 5 |  | 5 | [23 empty] | VV | 0
|  | 2NP : 5 |  | 5 | [23 empty] | VV | 0
412 | 766670021R00 | Doplňky ke dveřním křídlům - montáž | kus | 10 | 478.55 | 4785.5 | 0 | 0 | 478.55 | 4785.5 | 21 | 5790.455 | 0 | 0 | 0 | 0 |  | RTS 24/ II | Kalkul | 0.775 | 7.75 |  | Práce | Běžná |  |  |  | POL1_
413 | 766812115R00 | Montáž kuchyňských linek dřevěných, , šířky přes 2100 do 2400 mm mm | kus | 1 | 6086.6 | 6086.6 | 0 | 0 | 6086.6 | 6086.6 | 21 | 7364.786 | 0 | 0 | 0 | 0 |  | RTS 24/ II | Kalkul | 10.728 | 10.728 |  | Práce | Běžná |  |  |  | POL1_
414 | 28375096R | Příčka plastová velká MAXPLUS 219 x 100 x 20 mm | kus | 1 | 11.9 | 11.9 | 11.9 | 11.9 | 0 | 0 | 21 | 14.399 | 0 | 0 | 0 | 0 | SPCM | RTS 24/ II | RTS 24/ I | 0 | 0 |  | Specifikace | Běžná |  |  |  | POL3_
415 | 286967584R | Modul-WC Duofix Special, ovládání zepředu, UP320, h 1150 mm | kus | 1 | 10720 | 10720 | 10720 | 10720 | 0 | 0 | 21 | 12971.2 | 0.009 | 0.009 | 0 | 0 | SPCM | RTS 24/ II | RTS 24/ I | 0 | 0 |  | Specifikace | Běžná |  |  |  | POL3_
416 | 54914585R | Kliky se štítem mezip 804 Cr | kus | 10 | 530 | 5300 | 530 | 5300 | 0 | 0 | 21 | 6413 | 0.00075 | 0.0075 | 0 | 0 | SPCM | RTS 24/ II | RTS 24/ I | 0 | 0 |  | Specifikace | Běžná |  |  |  | POL3_
417 | 6114022056R | Okno střešní VELUX GPU 0066 MK08 780 x 1400 mm výklopně-kyvné, bezúdržbové | kus | 11 | 18200 | 200200 | 18200 | 200200 | 0 | 0 | 21 | 242242 | 0.0571 | 0.6281 | 0 | 0 | SPCM | RTS 24/ II | Indiv | 0 | 0 |  | Specifikace | Běžná |  |  |  | POL3_
|  | plocha prosklení = 0,72 m2; Uw = 1,00 W/(m2.K); Ug = 0,6 W/(m2.K); g = 0,44; Rw = 37 dB; ovládání: manuální; RtF: D; - s2, d2; povrchová úprava: lakovaný PU; barva: bílá | [25 empty] | POP |  | plocha prosklení = 0,72 m2; Uw = 1,00 W/(m2.K); Ug = 0,6 W/(m2.K); g = 0,44; Rw = 37 dB; ovládání: manuální; RtF: D; - s2, d2; povrchová úprava: lakovaný PU; barva: bílá
418 | 611403057R | Sada lemování Velux Energy EDW 2000 MK08, rozměr 780 x 1400 mm | kus | 11 | 4060 | 44660 | 4060 | 44660 | 0 | 0 | 21 | 54038.6 | 0.00776 | 0.08536 | 0 | 0 | SPCM | RTS 24/ II | RTS 24/ I | 0 | 0 |  | Specifikace | Běžná |  |  |  | POL3_
|  | ; manžeta šedá | [25 empty] | POP
419 | 61143001 | O 01 - Okno plastové jednokřídlé OS, 1 200x700 mm, izol. trojsklo Uw 0,85, oboustranně bílé | ks | 2 | 7500 | 15000 | 7500 | 15000 | 0 | 0 | 21 | 18150 | 0.01 | 0.02 | 0 | 0 |  | Vlastní | Indiv | 0 | 0 |  | Specifikace | Běžná |  |  |  | POL3_
420 | 61143002 | O 02 - Okno plastové jednokřídlé OS, 1 200x1450 mm, izol. trojsklo Uw 0,85, oboustranně bílé | ks | 1 | 10400 | 10400 | 10400 | 10400 | 0 | 0 | 21 | 12584 | 0.01 | 0.01 | 0 | 0 |  | Vlastní | Indiv | 0 | 0 |  | Specifikace | Běžná |  |  |  | POL3_
421 | 61143003 | O 03 - Okno plastové jednokřídlé OS, 700x1000 mm, izol. trojsklo Uw 0,85, oboustranně bílé | ks | 2 | 6500 | 13000 | 6500 | 13000 | 0 | 0 | 21 | 15730 | 0.01 | 0.02 | 0 | 0 |  | Vlastní | Indiv | 0 | 0 |  | Specifikace | Běžná |  |  |  | POL3_
422 | 61143004 | O 04 - Okno plastové jednokřídlé OS, 420x980 mm, izol. trojsklo Uw 0,85, oboustranně bílé | ks | 1 | 4500 | 4500 | 4500 | 4500 | 0 | 0 | 21 | 5445 | 0.01 | 0.01 | 0 | 0 |  | Vlastní | Indiv | 0 | 0 |  | Specifikace | Běžná |  |  |  | POL3_
423 | 61143005 | O 05 - Okno plastové jednokřídlé S, 1050x560 mm, izol. trojsklo Uw 0,85, oboustranně bílé | ks | 1 | 4800 | 4800 | 4800 | 4800 | 0 | 0 | 21 | 5808 | 0.01 | 0.01 | 0 | 0 |  | Vlastní | Indiv | 0 | 0 |  | Specifikace | Běžná |  |  |  | POL3_
424 | 61143006 | O 06 - Okno plastové dvoukřídlé OS+OS, 2110x1700 mm, izol. trojsklo Uw 0,85, oboustranně bílé | ks | 2 | 22100 | 44200 | 22100 | 44200 | 0 | 0 | 21 | 53482 | 0.01 | 0.02 | 0 | 0 |  | Vlastní | Indiv | 0 | 0 |  | Specifikace | Běžná |  |  |  | POL3_
425 | 61143007 | O 07 - Okno plastové dvoukřídlé S+S, 2000x650 mm, izol. trojsklo Uw 0,85, oboustranně bílé | ks | 1 | 8000 | 8000 | 8000 | 8000 | 0 | 0 | 21 | 9680 | 0.01 | 0.01 | 0 | 0 |  | Vlastní | Indiv | 0 | 0 |  | Specifikace | Běžná |  |  |  | POL3_
426 | 61143008 | O 08 - Okno plastové dvoukřídlé OS+OS, 2000x1180 mm, izol. trojsklo Uw 0,85, oboustranně bílé | ks | 1 | 14500 | 14500 | 14500 | 14500 | 0 | 0 | 21 | 17545 | 0.01 | 0.01 | 0 | 0 |  | Vlastní | Indiv | 0 | 0 |  | Specifikace | Běžná |  |  |  | POL3_
427 | 61143009 | O 09 - Okno plastové dvoukřídlé OS+OS, 2150x1180 mm, izol. trojsklo Uw 0,85, oboustranně bílé | ks | 3 | 15000 | 45000 | 15000 | 45000 | 0 | 0 | 21 | 54450 | 0.01 | 0.03 | 0 | 0 |  | Vlastní | Indiv | 0 | 0 |  | Specifikace | Běžná |  |  |  | POL3_
428 | 61143010 | S 01 - Stěna plast. s dvoukřídlými vstupními dveřmi, 2720x2100 mm, izol. trojsklo Uw 0,85 a Ud 0,99 | ks | 1 | 105000 | 105000 | 105000 | 105000 | 0 | 0 | 21 | 127050 | 0.01 | 0.01 | 0 | 0 |  | Vlastní | Indiv | 0 | 0 |  | Specifikace | Běžná |  |  |  | POL3_
429 | 61165441R | Dveře vnitřní lamino CPL plné VENECIA 10 1-křídlé 700 x 1970 mm profilované | kus | 3 | 7350 | 22050 | 7350 | 22050 | 0 | 0 | 21 | 26680.5 | 0.023 | 0.069 | 0 | 0 | SPCM | RTS 24/ II | RTS 24/ I | 0 | 0 |  | Specifikace | Běžná |  |  |  | POL3_
430 | 61165442R | Dveře vnitřní lamino CPL plné VENECIA 10 1-křídlé 800 x 1970 mm profilované | kus | 6 | 7350 | 44100 | 7350 | 44100 | 0 | 0 | 21 | 53361 | 0.026 | 0.156 | 0 | 0 | SPCM | RTS 24/ II | RTS 24/ I | 0 | 0 |  | Specifikace | Běžná |  |  |  | POL3_
431 | 61165701R | Dveře protipožární CPL EI30 DP3 800 x 1970 mm levé ERKADO | kus | 1 | 6425 | 6425 | 6425 | 6425 | 0 | 0 | 21 | 7774.25 | 0.05 | 0.05 | 0 | 0 | SPCM | RTS 24/ II | RTS 24/ I | 0 | 0 |  | Specifikace | Běžná |  |  |  | POL3_
|  | I; 30 | [25 empty] | POP
432 | 61174094R | Dveře plastové jednostranně otevíravé; š = 900 mm; v = 2 000 mm; počet křídel: 1; včetně zárubně a kování; struktura povrchu: oboustranně hladká; míra zasklení: 1/3; Ud = 1,30 W/(m2.K) | kus | 2 | 12000 | 24000 | 12000 | 24000 | 0 | 0 | 21 | 29040 | 0.055 | 0.11 | 0 | 0 |  | Vlastní | Indiv | 0 | 0 |  | Specifikace | Běžná |  |  |  | POL3_
433 | 61174104R | Dveře plastové jednostranně otevíravé; š = 800 mm; v = 2 000 mm; počet křídel: 1; včetně zárubně a kování; struktura povrchu: oboustranně hladká; míra zasklení: plné křídlo; Ud = 1,10 W/(m2.K) | kus | 2 | 12000 | 24000 | 12000 | 24000 | 0 | 0 | 21 | 29040 | 0.037 | 0.074 | 0 | 0 |  | Vlastní | Indiv | 0 | 0 |  | Specifikace | Běžná |  |  |  | POL3_
434 | 61174129R | Dveře plastové jednostranně otevíravé; š = 900 mm; v = 2 000 mm; počet křídel: 1; včetně zárubně a kování; struktura povrchu: oboustranně hladká; míra zasklení: 1/2; Ud = 1,10 W/(m2.K) | kus | 1 | 12000 | 12000 | 12000 | 12000 | 0 | 0 | 21 | 14520 | 0.0453 | 0.0453 | 0 | 0 |  | Vlastní | Indiv | 0 | 0 |  | Specifikace | Běžná |  |  |  | POL3_
435 | 61181501R | Zárubeň obložková NORMAL š. 700 mm/tl. stěny 60 - 170 mm fólie bílá, dub, buk, třešeň, javor, ořech | kus | 3 | 3305 | 9915 | 3305 | 9915 | 0 | 0 | 21 | 11997.15 | 0.016 | 0.048 | 0 | 0 | SPCM | RTS 24/ II | RTS 24/ I | 0 | 0 |  | Specifikace | Běžná |  |  |  | POL3_
436 | 61181502R | Zárubeň obložková NORMAL š. 800 mm/tl. stěny 60 - 170 mm fólie bílá, dub, buk, třešeň, javor, ořech | kus | 6 | 3305 | 19830 | 3305 | 19830 | 0 | 0 | 21 | 23994.3 | 0.016 | 0.096 | 0 | 0 | SPCM | RTS 24/ II | RTS 24/ I | 0 | 0 |  | Specifikace | Běžná |  |  |  | POL3_
437 | 611815293R | Zárubeň obložková NORMAL š. 800 mm/tl. stěny 260 - 350 mm fólie bílá, dub, buk, třešeň, javor, ořech | kus | 1 | 3670 | 3670 | 3670 | 3670 | 0 | 0 | 21 | 4440.7 | 0.03 | 0.03 | 0 | 0 | SPCM | RTS 24/ II | RTS 24/ I | 0 | 0 |  | Specifikace | Běžná |  |  |  | POL3_
438 | 61250021R | Schody skládací dřevěné LUX EI 15 THERM 1100 x 60 mm | kus | 1 | 14540 | 14540 | 14540 | 14540 | 0 | 0 | 21 | 17593.4 | 0.035 | 0.035 | 0 | 0 | SPCM | RTS 24/ II | RTS 24/ I | 0 | 0 |  | Specifikace | Běžná |  |  |  | POL3_
439 | 6158162 | Chladnička volně stojící 85 x 56 x 58, objem 133 lt., energetická třída D | ks | 1 | 15500 | 15500 | 15500 | 15500 | 0 | 0 | 21 | 18755 | 0 | 0 | 0 | 0 |  | Vlastní | Indiv | 0 | 0 |  | Specifikace | Běžná |  |  |  | POL3_
440 | 61581624.AR | Linka kuchyňská atypická 240 cm | soubor | 1 | 25680 | 25680 | 25680 | 25680 | 0 | 0 | 21 | 31072.8 | 0.184 | 0.184 | 0 | 0 | SPCM | RTS 24/ II | RTS 24/ I | 0 | 0 |  | Specifikace | Běžná |  |  |  | POL3_
441 | 998766102R00 | Přesun hmot pro truhlářské konstr., výšky do 12 m | t | 1.7903 | 1440.82 | 2579.56 | 0 | 0 | 1440.82 | 2579.5577 | 21 | 3121.2676 | 0 | 0 | 0 | 0 |  | RTS 24/ II | Kalkul | 2.421 | 4.3344 |  | Práce | Běžná |  |  |  | POL1_7
|  | 50 m vodorovně | [25 empty] | POP
Díl: | 767 | Konstrukce zámečnické |  |  |  | 139459.54 |  | 82504.55 |  | 56954.99 | [17 empty] | DIL
442 | 767586203R00 | Montáž podhledů lamelových a kazetových Podhledy podhled minerální, s částečně zapuštěnou hranou | m2 | 80.4701 | 1077.54 | 86709.75 | 786.08 | 63255.9362 | 291.46 | 23453.8153 | 21 | 104918.7975 | 0.0041 | 0.32993 | 0 | 0 |  | RTS 24/ II | Kalkul | 0.485 | 39.028 |  | Práce | Běžná |  |  |  | POL1_
|  | Dodávka a montáž kazet. | [25 empty] | POP
|  | 101 : (1,37*10,15) |  | 13.91 | [23 empty] | VV | 0
|  | 102 : (2,79*4,16+4,32*1,48-0,6*0,14) |  | 17.92 | [23 empty] | VV | 0
|  | 103 : (8,14*5,49) |  | 44.69 | [23 empty] | VV | 0
|  | 108 : (1,65*2,4) |  | 3.96 | [23 empty] | VV | 0
443 | 767586203RV9 | Montáž podhledů lamelových a kazetových Podhledy podhled minerální, s částečně zapuštěnou hranou | m2 | 11.517 | 1214.25 | 13984.52 | 922.79 | 10627.7724 | 291.46 | 3356.7448 | 21 | 16921.2692 | 0.00473 | 0.054475 | 0 | 0 |  | RTS 24/ II | Kalkul | 0.485 | 5.5857 |  | Práce | Běžná |  |  |  | POL1_
|  | Dodávka a montáž kazet. | [25 empty] | POP
|  | 104 : (2*2,68) |  | 5.36 | [23 empty] | VV | 0
|  | 105 : (1,3*2,68) |  | 3.48 | [23 empty] | VV | 0
|  | 109 : (1,65*1,62) |  | 2.67 | [23 empty] | VV | 0
444 | 767995107R00 | Výroba a montáž atypických kovovových doplňků staveb hmotnosti přes 250 do 500 kg | kg | 728.998 | 40.66 | 29641.06 | 10.06 | 7333.7199 | 30.6 | 22307.3388 | 21 | 35865.6826 | 5e-05 | 0.03645 | 0 | 0 |  | RTS 24/ II | Kalkul | 0.044 | 32.0759 |  | Práce | Běžná |  |  |  | POL1_
|  | oc. svařenec krovu 2 x U 160 : (4*0,375+4*2,065+2*7,31)*18,8 |  | 458.34 | [23 empty] | VV | 0
|  | sloupky 2 x U 160 : (4*3,17)*18,8 |  | 238.38 | [23 empty] | VV | 0
|  | L 150/100/10 : (4*0,15)*19,65 |  | 11.79 | [23 empty] | VV | 0
|  | ocel plochá 160 x 10 : (4*0,4)*12,8 |  | 20.48 | [23 empty] | VV | 0
445 | 767996801R00 | Demontáž ostatních doplňků staveb atypických konstrukcí o hmotnosti přes 20 do 50 kg | kg | 127.944 | 65.34 | 8359.86 | 10.06 | 1287.1166 | 55.28 | 7072.7443 | 21 | 10115.4306 | 5e-05 | 0.0063972 | 0.001 | 0.12794 |  | RTS 24/ II | Kalkul | 0.097 | 12.4106 |  | Práce | Běžná |  |  |  | POL1_
|  | PP konzoly+ věšáky : 45 |  | 45 | [23 empty] | VV | 0
|  | sloupky U 80 : 4*2,4*8,64 |  | 82.94 | [23 empty] | VV | 0
446 | 998767102R00 | Přesun hmot pro zámečnické konstr., výšky do 12 m | t | 0.42725 | 1789.01 | 764.35 | 0 | 0 | 1789.01 | 764.3545 | 21 | 924.8635 | 0 | 0 | 0 | 0 |  | RTS 24/ II | Kalkul | 3.006 | 1.2843 |  | Práce | Běžná |  |  |  | POL1_7
|  | 50 m vodorovně | [25 empty] | POP
Díl: | 771 | Podlahy z dlaždic a obklady |  |  |  | 334409.97 |  | 169951.73 |  | 164458.24 | [17 empty] | DIL
447 | 771101111R00 | Příprava podkladu před kladením dlažeb vyrovnání podkladů maltou ze SMS tl. do 10 mm | m2 | 14.7619 | 206.86 | 3053.65 | 0 | 0 | 206.86 | 3053.6466 | 21 | 3694.9165 | 0 | 0 | 0 | 0 |  | RTS 24/ II | Kalkul | 0.335 | 4.9452 |  | Práce | Běžná |  |  |  | POL1_
|  | 1NP schodiště do 2NP - stupnice na : 0,3*(1,06+0,97)+1,15*4,3+1,37*3,59 |  | 10.47 | [23 empty] | VV | 0
|  | 1NP schodiště do 2NP - podstupnice : (2*1,4+1,2+7*1,15+1,06+10*1,37)*0,16 |  | 4.29 | [23 empty] | VV | 0
448 | 771101115R00 | Příprava podkladu před kladením dlažeb vyrovnání podkladů samonivelační hmotou tl. do 10 mm | m2 | 226.2078 | 157.46 | 35618.68 | 0 | 0 | 157.46 | 35618.6802 | 21 | 43098.6028 | 0 | 0 | 0 | 0 |  | RTS 24/ II | Kalkul | 0.255 | 57.683 |  | Práce | Běžná |  |  |  | POL1_
|  | 101 : 1,37*(1,25+5,74+1,32)+1,1*0,375*2 |  | 12.21 | [23 empty] | VV | 0
|  | 108 : (1,65*2,4+0,5*0,99) |  | 4.46 | [23 empty] | VV | 0
|  | 109 : (1,65*1,62+0,5*0,99) |  | 3.17 | [23 empty] | VV | 0
|  | 110 : (3,67*10,75) |  | 39.45 | [23 empty] | VV | 0
|  | 102 : (2,79*4,16+4,32*1,48-0,6*0,14+0,9*0,14) |  | 18.04 | [23 empty] | VV | 0
|  | 104 : (2*2,68+0,9*0,14) |  | 5.49 | [23 empty] | VV | 0
|  | 105 : (1,3*2,68+0,8*0,14) |  | 3.6 | [23 empty] | VV | 0
|  | 103 - koberec : (8,14*5,49+1,12*0,5) |  | 45.25 | [23 empty] | VV | 0
|  | 202 : 3,2*1,4+0,1*0,9 |  | 4.57 | [23 empty] | VV | 0
|  | 203 - koberec : 3,2*5,085+0,9*0,1*2 |  | 16.45 | [23 empty] | VV | 0
|  | 204 - koberec : 6,6*10,27-2,1*3,085 |  | 61.3 | [23 empty] | VV | 0
|  | 205 : 2*2,985+0,8*0,1 |  | 6.05 | [23 empty] | VV | 0
|  | 206 : 1,7*3,585+0,8*0,1 |  | 6.17 | [23 empty] | VV | 0
449 | 771101210R00 | Příprava podkladu pod dlažby penetrace podkladu pod dlažby | m2 | 160.4015 | 56.54 | 9069.1 | 25.66 | 4115.9025 | 30.88 | 4953.1983 | 21 | 10973.611 | 0.00021 | 0.033684 | 0 | 0 |  | RTS 24/ II | Kalkul | 0.05 | 8.0201 |  | Práce | Běžná |  |  |  | POL1_
|  | PP podlahy : (3,55*3,8+3,97*3,8+1*0,88+0,3*1) |  | 29.76 | [23 empty] | VV | 0
|  | schodiště do sklepa - stupnice : 1,15*4,07+0,3*1,05 |  | 5 | [23 empty] | VV | 0
|  | schodiště do sklepa - podstupnice : (1,15*7+1,45*3+1*2+1,6)*0,196 |  | 3.14 | [23 empty] | VV | 0
|  | 1NP schodiště do 2NP - stupnice : 0,3*(1,06+0,97)+1,15*4,3+1,37*3,59 |  | 10.47 | [23 empty] | VV | 0
|  | 1NP schodiště do 2NP - podstupnice : (2*1,4+1,2+7*1,15+1,06+10*1,37)*0,16 |  | 4.29 | [23 empty] | VV | 0
|  | 101 schodiště - stupnice : 1,37*0,97+1,37*0,93 |  | 2.6 | [23 empty] | VV | 0
|  | 101 schodiště - podstupnice : 1,37*0,66+1,37*0,76 |  | 1.95 | [23 empty] | VV | 0
|  | 101 : 1,37*(1,25+5,74+1,32)+1,1*0,375*2 |  | 12.21 | [23 empty] | VV | 0
|  | 102 : (2,79*4,16+4,32*1,48-0,6*0,14+0,9*0,14) |  | 18.04 | [23 empty] | VV | 0
|  | 104 : (2*2,68+0,9*0,14) |  | 5.49 | [23 empty] | VV | 0
|  | 105 : (1,3*2,68+0,8*0,14) |  | 3.6 | [23 empty] | VV | 0
|  | 108 : (1,65*2,4+0,5*0,99) |  | 4.46 | [23 empty] | VV | 0
|  | 109 : (1,65*1,62+0,5*0,99) |  | 3.17 | [23 empty] | VV | 0
|  | 110 : (3,67*10,75) |  | 39.45 | [23 empty] | VV | 0
|  | 202 : 3,2*1,4+0,1*0,9 |  | 4.57 | [23 empty] | VV | 0
|  | 205 : 2*2,985+0,8*0,1 |  | 6.05 | [23 empty] | VV | 0
|  | 206 : 1,7*3,585+0,8*0,1 |  | 6.17 | [23 empty] | VV | 0
450 | 771275511R00 | Montáž obkladů schodišť z dlaždic keramických a ze schodovek na stupnice, , kladených do tmele, C2TS1 | m | 53.77 | 429.26 | 23081.31 | 147.68 | 7940.7536 | 281.58 | 15140.5566 | 21 | 27928.3851 | 0.00244 | 0.1312 | 0 | 0 |  | RTS 24/ II | Kalkul | 0.456 | 24.5191 |  | Práce | Běžná |  |  |  | POL1_
|  | schodiště do sklepa - stupnice : (1,15*7+1,45*3+1*2+1,6) |  | 16 | [23 empty] | VV | 0
|  | 1NP schodiště do 2NP - stupnice : (2*1,4+1,2+7*1,15+1,06+10*1,37) |  | 26.81 | [23 empty] | VV | 0
|  | 101 schodiště - stupnice : 1,37*(4+4) |  | 10.96 | [23 empty] | VV | 0
451 | 771275521R00 | Montáž obkladů schodišť z dlaždic keramických z dlaždic na podstupnice, , kladených do tmele, C2TS1 | m | 53.77 | 279.78 | 15043.77 | 137.76 | 7407.3552 | 142.02 | 7636.4154 | 21 | 18202.9617 | 0.00202 | 0.10862 | 0 | 0 |  | RTS 24/ II | Kalkul | 0.23 | 12.3671 |  | Práce | Běžná |  |  |  | POL1_
|  | schodiště do sklepa - podstupnice : (1,15*7+1,45*3+1*2+1,6) |  | 16 | [23 empty] | VV | 0
|  | 1NP schodiště do 2NP - podstupnice : (2*1,4+1,2+7*1,15+1,06+10*1,37) |  | 26.81 | [23 empty] | VV | 0
|  | 101 schodiště - podstupnice : (4+4)*1,37 |  | 10.96 | [23 empty] | VV | 0
452 | 771475014R00 | Montáž soklíků z dlaždic keramických výšky 100 mm, soklíků vodorovných, kladených do flexibilního tmele | m | 99.38 | 161.82 | 16081.67 | 16.1 | 1600.018 | 145.72 | 14481.6536 | 21 | 19458.8207 | 0.00032 | 0.031802 | 0 | 0 |  | RTS 24/ II | Kalkul | 0.236 | 23.4537 |  | Práce | Běžná |  |  |  | POL1_
|  | PP uhelna : (2,8+3,97+3,8+3,97)-0,9 |  | 13.64 | [23 empty] | VV | 0
|  | PP kotelna : (3,55+3,8+3,55+3,8)-0,9 |  | 13.8 | [23 empty] | VV | 0
|  | 101 : (1,37-1,05+0,375+0,375+1,25-1,06+5,74+1,32-0,9+1,37-1,05+0,375+0,375+1,32+5,74-0,9) |  | 14.65 | [23 empty] | VV | 0
|  | 102 : (2,79+2,68+0,6+0,14+4,32-0,9-0,8+1,48-0,9+6,47+4,16) |  | 20.04 | [23 empty] | VV | 0
|  | 108 : (1,65+2,4+1,65+2,4-0,99+0,375+0,375) |  | 7.86 | [23 empty] | VV | 0
|  | 110 : (3,67-2,72+10,75-0,99-0,99+3,67+10,75) |  | 24.14 | [23 empty] | VV | 0
|  | 202 : (1,8-0,8+1,45+3,2-0,9+1,4-0,9) |  | 5.25 | [23 empty] | VV | 0
453 | 771475034R00 | Montáž soklíků z dlaždic keramických výšky 100 mm, soklíků schodišťových stupňovitých, kladených do flexibilního tmele | m | 43.322 | 248.89 | 10782.41 | 16.1 | 697.4842 | 232.79 | 10084.9284 | 21 | 13046.7161 | 0.00032 | 0.013863 | 0 | 0 |  | RTS 24/ II | Kalkul | 0.377 | 16.3324 |  | Práce | Běžná |  |  |  | POL1_
|  | schodiště do sklepa - stupnice : 1,37+3,07+0,32+1,47+3,02+0,22 |  | 9.47 | [23 empty] | VV | 0
|  | schodiště do sklepa - podstupnice : 13*2*0,196 |  | 5.1 | [23 empty] | VV | 0
|  | 1NP schodiště do 2NP - stupnice : (1,45+4,3+2,85+1,07+2,52)+(0,3+2,27+0,3*2,52) |  | 15.52 | [23 empty] | VV | 0
|  | 1NP schodiště do 2NP - podstupnice : (21*2)*0,16 |  | 6.72 | [23 empty] | VV | 0
|  | 101 schodiště - stupnice : 0,93*2+0,91*2 |  | 3.68 | [23 empty] | VV | 0
|  | 101 schodiště - podstupnice : 0,76*2+0,66*2 |  | 2.84 | [23 empty] | VV | 0
454 | 771479001R00 | Řezání dlaždic keramických pro soklíky | m | 145.406 | 113.77 | 16542.84 | 5.66 | 822.998 | 108.11 | 15719.8427 | 21 | 20016.8364 | 0 | 0 | 0 | 0 |  | RTS 24/ II | Kalkul | 0.154 | 22.3925 |  | Práce | Běžná |  |  |  | POL1_
|  | schodiště do sklepa - stupnice : 1,37+3,07+0,32+1,47+3,02+0,22 |  | 9.47 | [23 empty] | VV | 0
|  | schodiště do sklepa - podstupnice : 13*2*0,3 |  | 7.8 | [23 empty] | VV | 0
|  | PP uhelna : (2,8+3,97+3,8+3,97-0,9) |  | 13.64 | [23 empty] | VV | 0
|  | PP kotelna : (3,55+3,8+3,55+3,8-0,9) |  | 13.8 | [23 empty] | VV | 0
|  | 1NP schodiště do 2NP - stupnice : (1,45+4,3+2,85+1,07+2,52)+(0,3+2,27+0,3*2,52) |  | 15.52 | [23 empty] | VV | 0
|  | 1NP schodiště do 2NP - podstupnice : (21*2)*0,16 |  | 6.72 | [23 empty] | VV | 0
|  | 101 schodiště - stupnice : 0,93*2+0,91*2 |  | 3.68 | [23 empty] | VV | 0
|  | 101 schodiště - podstupnice : 0,76*2+0,66*2 |  | 2.84 | [23 empty] | VV | 0
|  | 101 : (1,37-1,05+0,375+0,375+1,25-1,06+5,74+1,32-0,9+1,37-1,05+0,375+0,375+1,32+5,74-0,9) |  | 14.65 | [23 empty] | VV | 0
|  | 102 : (2,79+2,68+0,6+0,14+4,32-0,9-0,8+1,48-0,9+6,47+4,16) |  | 20.04 | [23 empty] | VV | 0
|  | 108 : (1,65+2,4+1,65+2,4-0,99+0,375+0,375) |  | 7.86 | [23 empty] | VV | 0
|  | 110 : (3,67-2,72+10,75-0,99-0,99+3,67+10,75) |  | 24.14 | [23 empty] | VV | 0
|  | 202 : (1,8-0,8+1,45+3,2-0,9+1,4-0,9) |  | 5.25 | [23 empty] | VV | 0
455 | 771575107R00 | Montáž podlah z dlaždic keramických 200 x 200 mm, režných nebo glazovaných, hladkých, kladených do flexibilního tmele | m2 | 43.9185 | 500 | 21959.25 | 89.88 | 3947.3948 | 410.12 | 18011.8552 | 21 | 26570.6925 | 0.00483 | 0.21213 | 0 | 0 |  | RTS 24/ II | Indiv | 0.97 | 42.6009 |  | Práce | Běžná |  |  |  | POL1_
|  | 102 : (2,79*4,16+4,32*1,48-0,6*0,14+0,9*0,14) |  | 18.04 | [23 empty] | VV | 0
|  | 104 : (2*2,68+0,9*0,14) |  | 5.49 | [23 empty] | VV | 0
|  | 105 : (1,3*2,68+0,8*0,14) |  | 3.6 | [23 empty] | VV | 0
|  | 202 : 3,2*1,4+0,1*0,9 |  | 4.57 | [23 empty] | VV | 0
|  | 205 : 2*2,985+0,8*0,1 |  | 6.05 | [23 empty] | VV | 0
|  | 206 : 1,7*3,585+0,8*0,1 |  | 6.17 | [23 empty] | VV | 0
456 | 771575109R00 | Montáž podlah z dlaždic keramických 300 x 300 mm, režných nebo glazovaných, hladkých, kladených do flexibilního tmele | m2 | 90.7212 | 500 | 45360.6 | 116.35 | 10555.4116 | 383.65 | 34805.1884 | 21 | 54886.326 | 0.00504 | 0.45723 | 0 | 0 |  | RTS 24/ II | Indiv | 0.978 | 88.7253 |  | Práce | Běžná |  |  |  | POL1_
|  | PP podlahy : (3,55*3,8+3,97*3,8+1*0,88+0,3*1) |  | 29.76 | [23 empty] | VV | 0
|  | PP parapety : 1,2*0,7*2 |  | 1.68 | [23 empty] | VV | 0
|  | 101 : 1,37*(1,25+5,74+1,32)+1,1*0,375*2 |  | 12.21 | [23 empty] | VV | 0
|  | 108 : (1,65*2,4+0,5*0,99) |  | 4.46 | [23 empty] | VV | 0
|  | 109 : (1,65*1,62+0,5*0,99) |  | 3.17 | [23 empty] | VV | 0
|  | 110 : (3,67*10,75) |  | 39.45 | [23 empty] | VV | 0
457 | 771579791R00 | Příplatky k položkám montáže podlah keramických příplatek za plochu podlah keramických do 5 m2 jednotlivě | m2 | 11.219 | 18.52 | 207.78 | 0 | 0 | 18.52 | 207.7759 | 21 | 251.4138 | 0 | 0 | 0 | 0 |  | RTS 24/ II | Kalkul | 0.03 | 0.33657 |  | Práce | Běžná |  |  |  | POL1_
|  | 108 : (1,65*2,4+0,5*0,99) |  | 4.46 | [23 empty] | VV | 0
|  | 109 : (1,65*1,62+0,5*0,99) |  | 3.17 | [23 empty] | VV | 0
|  | 105 : (1,3*2,68+0,8*0,14) |  | 3.6 | [23 empty] | VV | 0
458 | 585500651R | Hmota samonivelační BA 1050 šedá, bal. 20 kg | kg | 1583.4546 | 20.5 | 32460.82 | 20.5 | 32460.8193 | 0 | 0 | 21 | 39277.5922 | 0.001 | 1.5835 | 0 | 0 | SPCM | RTS 24/ II | RTS 24/ I | 0 | 0 |  | Specifikace | Běžná |  |  |  | POL3_
|  | 1NP - dlažby 5 mm : 86,40920*1,4*5 |  | 604.86 | [23 empty] | VV | 0
|  | 1NP - koberec 5 mm : 45,24860*1,4*5 |  | 316.74 | [23 empty] | VV | 0
|  | 2NP - dlažby 5 mm : 16,79450*1,4*5 |  | 117.56 | [23 empty] | VV | 0
|  | 2NP - koberec 5 mm : 77,75550*1,4*5 |  | 544.29 | [23 empty] | VV | 0
459 | 597623122R | Dlaždice Color Two 200 x 200 mm šedá matná | m2 | 49.0761 | 550 | 26991.87 | 550 | 26991.8715 | 0 | 0 | 21 | 32660.1627 | 0.0142 | 0.69688 | 0 | 0 | SPCM | RTS 24/ II | Indiv | 0 | 0 |  | Specifikace | Běžná |  |  |  | POL3_
|  | 102 : (2,79*4,16+4,32*1,48-0,6*0,14+0,9*0,14)*1,05 |  | 18.94 | [23 empty] | VV | 0
|  | 104 : (2*2,68+0,9*0,14)*1,05 |  | 5.76 | [23 empty] | VV | 0
|  | 105 : (1,3*2,68+0,8*0,14)*1,1 |  | 3.96 | [23 empty] | VV | 0
|  | 102 - soklíky : (2,79+2,68+0,6+0,14+4,32-0,9-0,8+1,48-0,9+6,47+4,16)*0,1*1,1 |  | 2.2 | [23 empty] | VV | 0
|  | 202 : (3,2*1,4+0,1*0,9)*1,05 |  | 4.8 | [23 empty] | VV | 0
|  | 205 : (2*2,985+0,8*0,1)*1,05 |  | 6.35 | [23 empty] | VV | 0
|  | 206 : (1,7*3,585+0,8*0,1)*1,05 |  | 6.48 | [23 empty] | VV | 0
|  | 202 : (1,8-0,8+1,45+3,2-0,9+1,4-0,9)*0,1*1,1 |  | 0.58 | [23 empty] | VV | 0
460 | 597642030R | Dlažba Taurus Granit matná 300 x 300 x 9 mm Rio Negro | m2 | 123.9364 | 494.5 | 61286.53 | 494.5 | 61286.5251 | 0 | 0 | 21 | 74156.7013 | 0.0192 | 2.3796 | 0 | 0 | SPCM | RTS 24/ II | RTS 24/ I | 0 | 0 |  | Specifikace | Běžná |  |  |  | POL3_
|  | schodiště do sklepa - podstupnice : ((1,15*7+1,45*3+1*2+1,6)*0,3)*1,02 |  | 4.9 | [23 empty] | VV | 0
|  | sch do sklepa - soklíky stupnice : (1,37+3,07+0,32+1,47+3,02+0,22)*0,15*1,02 |  | 1.45 | [23 empty] | VV | 0
|  | sch do sklepa - soklíky podstupnice : (13*2*0,196)*0,15*1,02 |  | 0.78 | [23 empty] | VV | 0
|  | PP podlahy : (3,55*3,8+3,97*3,8+1*0,88+0,3*1)*1,05 |  | 31.24 | [23 empty] | VV | 0
|  | PP soklíky uhelna v. 10 cm : (2,8+3,97+3,8+3,97-0,9)*0,15*1,02 |  | 2.09 | [23 empty] | VV | 0
|  | PP soklíky kotelna v. 10 cm : (3,55+3,8+3,55+3,8-0,9)*0,15*1,02 |  | 2.11 | [23 empty] | VV | 0
|  | PP parapety : (1,2*0,7*2)*1,1 |  | 1.85 | [23 empty] | VV | 0
|  | 1NP schodiště do 2NP - podstupnice + 1,65 : ((2*1,4+1,2+7*1,15)*0,3)*1,02 |  | 3.69 | [23 empty] | VV | 0
|  | 101 schodiště - podstupnice : ((4+4)*1,37)*0,3*1,02 |  | 3.35 | [23 empty] | VV | 0
|  | 101 soklíky v. 10 cm : (1,37-1,05+0,375+0,375+1,25-1,06+5,74+1,32-0,9+1,37-1,05+0,375+0,375+1,32+5,74-0,9)*0,15*1,02 |  | 2.24 | [23 empty] | VV | 0
|  | 108 soklíky v. 10 cm : (1,65+2,4+1,65+2,4-0,99+0,375+0,375)*0,15*1,02 |  | 1.2 | [23 empty] | VV | 0
|  | 110 soklíky v. 10 cm : (3,67-2,72+10,75-0,99-0,99+3,67+10,75)*0,15*1,02 |  | 3.69 | [23 empty] | VV | 0
|  | 101 podlahy : (1,37*(1,25+5,74+1,32)+1,1*0,375*2)*1,05 |  | 12.82 | [23 empty] | VV | 0
|  | 108 podlahy : (1,65*2,4+0,5*0,99)*1,05 |  | 4.68 | [23 empty] | VV | 0
|  | 109 podlahy : (1,65*1,62+0,5*0,99)*1,05 |  | 3.33 | [23 empty] | VV | 0
|  | 110 podlahy : (3,67*10,75)*1,05 |  | 41.43 | [23 empty] | VV | 0
|  | sch do 2NP - soklíky stupnice na + 1,65 : (1,45+4,3+1,45+0,3+2,27+0,3)*0,15*1,02 |  | 1.54 | [23 empty] | VV | 0
|  | sch do 2NP - soklíky podstupnice + 1,65 : ((11*2)*0,165)*0,15*1,02 |  | 0.56 | [23 empty] | VV | 0
|  | 101 sch - soklíky stupnice : (0,93*2+0,91*2)*0,15*1,02 |  | 0.56 | [23 empty] | VV | 0
|  | 101 sch - soklíky podstupnice : (0,76*2+0,66*2)*0,15*1,02 |  | 0.43 | [23 empty] | VV | 0
461 | 597642400R | Dlažba Taurus Granit matná schodovka 300 x 300 x 9 mm Rio Negro R10 | m2 | 18.6542 | 650 | 12125.2 | 650 | 12125.1975 | 0 | 0 | 21 | 14671.492 | 0.0192 | 0.35816 | 0 | 0 | SPCM | RTS 24/ II | Indiv | 0 | 0 |  | Specifikace | Běžná |  |  |  | POL3_
|  | schodiště do sklepa - stupnice : (1+1,4*2+1,15*7+1,4*2+1,65)*0,3*1,15 |  | 5.62 | [23 empty] | VV | 0
|  | 1NP schodiště do 2NP - stupnice : (2*1,4+1,2+7*1,15+1,06+10*1,37)*0,3*1,15 |  | 9.25 | [23 empty] | VV | 0
|  | 101 schodiště - stupnice : 1,37*(4+4)*0,3*1,15 |  | 3.78 | [23 empty] | VV | 0
462 | 998771102R00 | Přesun hmot pro podlahy z dlaždic, výšky do 12 m | t | 6.0066 | 789.88 | 4744.49 | 0 | 0 | 789.88 | 4744.4932 | 21 | 5740.8329 | 0 | 0 | 0 | 0 |  | RTS 24/ II | Kalkul | 1.265 | 7.5983 |  | Práce | Běžná |  |  |  | POL1_7
|  | 50 m vodorovně | [25 empty] | POP
Díl: | 776 | Podlahy povlakové |  |  |  | 109851.63 |  | 83394.62 |  | 26457.01 | [17 empty] | DIL
463 | 776431020R00 | Lepení podlahových soklíků z kobercových pásů | m | 73.27 | 131.46 | 9632.07 | 12.98 | 951.0446 | 118.48 | 8681.0296 | 21 | 11654.8047 | 3e-05 | 0.0021981 | 0 | 0 |  | RTS 24/ II | Kalkul | 0.2 | 14.654 |  | Práce | Běžná |  |  |  | POL1_
|  | 103 - koberec : (8,14+5,49)*2-1,12+0,36*2 |  | 26.86 | [23 empty] | VV | 0
|  | 203 - koberec : (3,2+5,085)*2-0,8*2 |  | 14.97 | [23 empty] | VV | 0
|  | 204 - koberec : (6,6+10,27)*2-0,7-0,8*2 |  | 31.44 | [23 empty] | VV | 0
464 | 776572100RV1 | Lepení povlakových podlah z pásů textilních včetně zátěžového koberce | m2 | 123.0041 | 747.38 | 91930.8 | 613.6 | 75475.3158 | 133.78 | 16455.4885 | 21 | 111236.268 | 0.0021 | 0.25831 | 0 | 0 |  | RTS 24/ II | Kalkul | 0.21666 | 26.6501 |  | Práce | Běžná |  |  |  | POL1_
|  | všívaných a vpichovaných | [25 empty] | POP
|  | 2 mm; hmotnost vlákna = 400 g/m2; zatíž... | [25 empty] | POP
|  | 103 - koberec : (8,14*5,49+1,12*0,5) |  | 45.25 | [23 empty] | VV | 0
|  | 203 - koberec : 3,2*5,085+0,9*0,1*2 |  | 16.45 | [23 empty] | VV | 0
|  | 204 - koberec : 6,6*10,27-2,1*3,085 |  | 61.3 | [23 empty] | VV | 0
465 | 776981121RU1 | Přechodové, krycí a ukončující podlahové profily přechodová lišta, stejná výška podlahoviny, nerez ocel, upevnění vruty s hmoždinkami, , šířka profilu 30 mm | m | 6.9 | 359.62 | 2481.38 | 186.72 | 1288.368 | 172.9 | 1193.01 | 21 | 3002.4698 | 0.00055 | 0.003795 | 0 | 0 |  | RTS 24/ II | Kalkul | 0.28 | 1.932 |  | Práce | Běžná |  |  |  | POL1_
|  | 1NP : 0,8*3+0,7 |  | 3.1 | [23 empty] | VV | 0
|  | 2NP : 0,8*3+0,7*2 |  | 3.8 | [23 empty] | VV | 0
466 | 697411131R | Koberec PA Tisca Tiara Boucletta Color 575 | m2 | 5.9788 | 950 | 5679.89 | 950 | 5679.8885 | 0 | 0 | 21 | 6872.6669 | 0.002 | 0.011958 | 0 | 0 | SPCM | RTS 24/ II | Indiv | 0 | 0 |  | Specifikace | Běžná |  |  |  | POL3_
|  | 103 - soklík v. 8 cm : ((8,14+5,49)*2-1,12+0,36*2)*0,08*1,02 |  | 2.19 | [23 empty] | VV | 0
|  | 203 - soklík v. 8 cm : ((3,2+5,085)*2-0,8*2)*0,08*1,02 |  | 1.22 | [23 empty] | VV | 0
|  | 204 - soklík v. 8 cm : ((6,6+10,27)*2-0,7-0,8*2)*0,08*1,02 |  | 2.57 | [23 empty] | VV | 0
467 | 998776102R00 | Přesun hmot pro podlahy povlakové, výšky do 12 m | t | 0.19508 | 653.51 | 127.49 | 0 | 0 | 653.51 | 127.4867 | 21 | 154.2629 | 0 | 0 | 0 | 0 |  | RTS 24/ II | Kalkul | 1.102 | 0.21498 |  | Práce | Běžná |  |  |  | POL1_7
|  | vodorovně do 50 m | [25 empty] | POP
Díl: | 781 | Obklady keramické |  |  |  | 94324.95 |  | 53301.2 |  | 41023.75 | [17 empty] | DIL
468 | 781101210R00 | Penetrace podkladu pod obklady | m2 | 83.5159 | 56.54 | 4721.99 | 25.66 | 2143.018 | 30.88 | 2578.971 | 21 | 5713.6079 | 0.00021 | 0.017538 | 0 | 0 |  | RTS 24/ II | Kalkul | 0.05 | 4.1758 |  | Práce | Běžná |  |  |  | POL1_
|  | včetně dodávky materiálu. | [25 empty] | POP
|  | 1NP - 102 : (0,8*1,68)*0,6 |  | 0.81 | [23 empty] | VV | 0
|  | 1NP - 104 : (2+2,68+2+2,68)*2,1 |  | 19.66 | [23 empty] | VV | 0
|  | 104 - odečet otvorů : -(0,7*0,77+0,9*2,02) |  | -2.36 | [23 empty] | VV | 0
|  | 104 - ostění a parapet : (0,77+0,7+0,77)*0,375 |  | 0.84 | [23 empty] | VV | 0
|  | 1NP - 105 : (1,3+2,68+1,3+2,68)*2,1 |  | 16.72 | [23 empty] | VV | 0
|  | 105 - odečet otvorů : -(0,7*0,77+0,8*2,02) |  | -2.15 | [23 empty] | VV | 0
|  | 105 - ostění : (0,77+0,7+0,77)*0,375 |  | 0.84 | [23 empty] | VV | 0
|  | 1NP - 108 : 1,6*0,6 |  | 0.96 | [23 empty] | VV | 0
|  | 1NP - 109 : (1,65+1,62+1,65+1,62)*2,1 |  | 13.73 | [23 empty] | VV | 0
|  | 109 - odečet otvorů : -(0,99*2,1) |  | -2.08 | [23 empty] | VV | 0
|  | 109 - ostění : (2,1*2)*0,375 |  | 1.57 | [23 empty] | VV | 0
|  | 2NP - 205 : (2+2,985+2+2,985)*2,1-2*0,825-1,1*0,85 |  | 18.35 | [23 empty] | VV | 0
|  | 205 - odečet otvorů : -(0,8*2,02) |  | -1.62 | [23 empty] | VV | 0
|  | 206 : (1,7+3,585+1,7+3,585)*2,1-1,7*0,825-1,1*0,85 |  | 19.86 | [23 empty] | VV | 0
|  | 206 - odečet otvorů : -(0,8*2,02) |  | -1.62 | [23 empty] | VV | 0
469 | 781475114R00 | Montáž obkladů vnitřních z dlaždic keramických kladených do tmele 200 x 200 mm, , kladených do flexibilního tmele | m2 | 87.6739 | 500 | 43836.95 | 85.22 | 7471.5698 | 414.78 | 36365.3802 | 21 | 53042.7095 | 0.00503 | 0.441 | 0 | 0 |  | RTS 24/ II | Indiv | 1.0746 | 94.2144 |  | Práce | Běžná |  |  |  | POL1_
|  | 1NP viz penetrace : 52,69440 |  | 52.69 | [23 empty] | VV | 0
|  | 2NP viz penetrace : 34,97950 |  | 34.98 | [23 empty] | VV | 0
470 | 781479711R00 | Montáž obkladů vnitřních z dlaždic keramických Příplatky k položkám montáže obkladů vnitřních stěn z dlaždic keramických příplatek k obkladu stěn keram.,za plochu do 10 m2 | m2 | 1.7664 | 80.27 | 141.79 | 0 | 0 | 80.27 | 141.7889 | 21 | 171.5659 | 0 | 0 | 0 | 0 |  | RTS 24/ II | Kalkul | 0.13 | 0.22963 |  | Práce | Běžná |  |  |  | POL1_
|  | 1NP - 102 : (0,8*1,68)*0,6 |  | 0.81 | [23 empty] | VV | 0
|  | 1NP - 108 : 1,6*0,6 |  | 0.96 | [23 empty] | VV | 0
471 | 781497131RT1 | Lišty k obkladům profil ukončovací rohové, uložení do tmele, výška profilu 8 mm, | m | 8.68 | 507.27 | 4403.1 | 433.17 | 3759.9156 | 74.1 | 643.188 | 21 | 5327.751 | 0.00042 | 0.0036456 | 0 | 0 |  | RTS 24/ II | Kalkul | 0.12 | 1.0416 |  | Práce | Běžná |  |  |  | POL1_
|  | 104, 105, 109 : (0,77+0,7+0,77)*2+2,1*2 |  | 8.68 | [23 empty] | VV | 0
472 | 597813601R | Obkládačka Color One 200 x 200 mm bílá lesk | m2 | 96.4413 | 414 | 39926.69 | 414 | 39926.6941 | 0 | 0 | 21 | 48311.2949 | 0.0122 | 1.1766 | 0 | 0 | SPCM | RTS 24/ II | RTS 24/ I | 0 | 0 |  | Specifikace | Běžná |  |  |  | POL3_
|  | 1NP vč prořezu 10% : 52,69440*1,1 |  | 57.96 | [23 empty] | VV | 0
|  | 2NP vč prořezu 10% : 34,97950*1,1 |  | 38.48 | [23 empty] | VV | 0
473 | 998781102R00 | Přesun hmot pro obklady keramické v objektech výšky do 12 m | t | 1.6388 | 789.88 | 1294.43 | 0 | 0 | 789.88 | 1294.4316 | 21 | 1566.2603 | 0 | 0 | 0 | 0 |  | RTS 24/ II | Kalkul | 1.265 | 2.073 |  | Práce | Běžná |  |  |  | POL1_7
Díl: | 783 | Nátěry |  |  |  | 3986.6 |  | 1748.38 |  | 2238.22 | [17 empty] | DIL
474 | 783122210R00 | Nátěr syntetický OK "A" 1x + 2x email | m2 | 22.2468 | 166.03 | 3693.64 | 73.41 | 1633.1376 | 92.62 | 2060.4986 | 21 | 4469.3044 | 0.00038 | 0.0084538 | 0 | 0 |  | RTS 24/ II | Kalkul | 0.15 | 3.337 |  | Práce | Běžná |  |  |  | POL1_
|  | na vzduchu schnoucí | [25 empty] | POP
|  | oc. svařenec krovu 2 x U 160 : (4*0,375+4*2,065+2*7,31)*(0,13*2+0,16*2) |  | 14.14 | [23 empty] | VV | 0
|  | sloupky 2 x U 160 : (4*3,17)*(0,13*2+0,16*2) |  | 7.35 | [23 empty] | VV | 0
|  | L 150/100/10 : (4*0,15)*0,4 |  | 0.24 | [23 empty] | VV | 0
|  | ocel plochá 160 x 10 : (4*0,4)*0,32 |  | 0.51 | [23 empty] | VV | 0
475 | 783125230R00 | Nátěr syntetický OK "C" nebo "CC" 1x + 2x email | m2 | 1.25 | 234.37 | 292.96 | 92.19 | 115.2375 | 142.18 | 177.725 | 21 | 354.4816 | 0.00053 | 0.0006625 | 0 | 0 |  | RTS 24/ II | Kalkul | 0.231 | 0.28875 |  | Práce | Běžná |  |  |  | POL1_
|  | na vzduchu schnoucí | [25 empty] | POP
|  | lesklý (G1) | [25 empty] | POP
|  | PP oc. zárubeň : (2,05+0,9+2,05)*0,25 |  | 1.25 | [23 empty] | VV | 0
Díl: | 784 | Malby |  |  |  | 90719.96 |  | 22784 |  | 67935.96 | [17 empty] | DIL
476 | 784402802R00 | Odstranění maleb oškrabáním, v místnostech přes 3,8 m do 5 m | m2 | 28.576 | 47.9 | 1368.79 | 0.11 | 3.1434 | 47.79 | 1365.647 | 21 | 1656.2359 | 0 | 0 | 0.0009 | 0.025718 |  | RTS 24/ II | Kalkul | 0.07975 | 2.2789 |  | Práce | Běžná |  |  |  | POL1_
|  | PP strop uhelna : 3,97*3,8 |  | 15.09 | [23 empty] | VV | 0
|  | PP strop kotelna : 3,55*3,8 |  | 13.49 | [23 empty] | VV | 0
477 | 784402804R00 | Odstranění maleb oškrabáním, na schodišti o výšce podlaží do 3,8 m | m2 | 6.0375 | 46.06 | 278.09 | 0.11 | 0.66412 | 45.95 | 277.4231 | 21 | 336.4889 | 0 | 0 | 0.0009 | 0.0054337 |  | RTS 24/ II | Kalkul | 0.07668 | 0.46296 |  | Práce | Běžná |  |  |  | POL1_
|  | PP strop schodiště : 1,15*5,25 |  | 6.04 | [23 empty] | VV | 0
478 | 784161101R00 | Příprava povrchu Penetrace (napouštění) podkladu akrylát, jednonásobná | m2 | 660.5731 | 28.29 | 18687.61 | 8.23 | 5436.5166 | 20.06 | 13251.0964 | 21 | 22612.0081 | 0.00015 | 0.099086 | 0 | 0 |  | RTS 24/ II | Kalkul | 0.03248 | 21.4554 |  | Práce | Běžná |  |  |  | POL1_
|  | viz štuky : 66,816+34,6135+328,09015+231,05345 |  | 660.57 | [23 empty] | VV | 0
479 | 784165512R00 | Malba HET Klasik, bílá, bez penetrace, 2 x | m2 | 660.5731 | 81.65 | 53935.79 | 18.72 | 12365.9284 | 62.93 | 41569.8652 | 21 | 65262.3059 | 0.00046 | 0.30386 | 0 | 0 |  | RTS 24/ II | Kalkul | 0.10191 | 67.319 |  | Práce | Běžná |  |  |  | POL1_
|  | viz štuky : 66,816+34,6135+328,09015+231,05345 |  | 660.57 | [23 empty] | VV | 0
480 | 784442021RT2 | Malba disperzní interiér.HET Hetline,výška do 3,8m pro SDK 2 x nátěr, 1 x penetrace | m2 | 154.0892 | 85 | 13097.58 | 19.11 | 2944.645 | 65.89 | 10152.9387 | 21 | 15848.0718 | 0.00043 | 0.066258 | 0 | 0 |  | RTS 24/ II | Indiv | 0.1344 | 20.7096 |  | Práce | Běžná |  |  |  | POL1_
|  | sdk podkroví : 154,08922 |  | 154.09 | [23 empty] | VV | 0
481 | 784011222RT2 | Ostatní práce zakrytí podlah, , včetně papírové lepenky | m2 | 163.0399 | 20.56 | 3352.1 | 12.47 | 2033.1076 | 8.09 | 1318.9928 | 21 | 4056.041 | 0.00035 | 0.057064 | 0 | 0 |  | RTS 24/ II | Kalkul | 0.0135 | 2.201 |  | Práce | Běžná |  |  |  | POL1_
|  | PP podlahy : (3,55*3,8+3,97*3,8+1*0,88+0,3*1) |  | 29.76 | [23 empty] | VV | 0
|  | schodiště do sklepa : 4,07*1,15 |  | 4.68 | [23 empty] | VV | 0
|  | 1NP podlahy dlažby : 101,42990 |  | 101.43 | [23 empty] | VV | 0
|  | 1NP schodiště do 2NP : (0,3+1,06)*0,3+1,15*4,3+1,4*3,59 |  | 10.38 | [23 empty] | VV | 0
|  | podkroví podlahy dlažby : 16,7945 |  | 16.79 | [23 empty] | VV | 0
Díl: | 786 | Zastiňující technika |  |  |  | 49057.2 |  | 40522.56 |  | 8534.64 | [17 empty] | DIL
482 | 786611811R00 | Demontáž zastiňujících rolet předokenních, s viditelným boxem | kus | 6 | 391.42 | 2348.52 | 0 | 0 | 391.42 | 2348.52 | 21 | 2841.7092 | 0 | 0 | 0.016 | 0.096 |  | RTS 24/ II | Kalkul | 0.6339 | 3.8034 |  | Práce | Běžná |  |  |  | POL1_
|  | přístřešek : 6 |  | 6 | [23 empty] | VV | 0
483 | 786622211RT2 | Zastiňující zařízení lamelové žaluzie vnitřní vč. dodávky, pro okna plastová | m2 | 15.683 | 618.03 | 9692.56 | 422.53 | 6626.538 | 195.5 | 3066.0265 | 21 | 11727.9976 | 0.00382 | 0.059909 | 0 | 0 |  | RTS 24/ II | Kalkul | 0.3 | 4.7049 |  | Práce | Běžná |  |  |  | POL1_
|  | přístavek : 2*1,18+2,15*1,18*3+2,72*2,1 |  | 15.68 | [23 empty] | VV | 0
484 | 786623111R00 | Zastiňující zařízení lamelové žaluzie venkovní, pro okna dřevěná | m2 | 12.6136 | 2934.62 | 37016.12 | 2687.26 | 33896.0227 | 247.36 | 3120.1001 | 21 | 44789.5052 | 0.00176 | 0.0222 | 0 | 0 |  | RTS 24/ II | Kalkul | 0.437 | 5.5121 |  | Práce | Běžná |  |  |  | POL1_
|  | 102 : 1,2*1,45 |  | 1.74 | [23 empty] | VV | 0
|  | 103 : 2,11*1,7*2 |  | 7.17 | [23 empty] | VV | 0
|  | 104 + 105 : 0,7*1*2 |  | 1.4 | [23 empty] | VV | 0
|  | 00 : 0,42*0,98 |  | 0.41 | [23 empty] | VV | 0
|  | 101 : 1,05*0,56 |  | 0.59 | [23 empty] | VV | 0
|  | 201 : 2*0,65 |  | 1.3 | [23 empty] | VV | 0
Díl: | M21 | Elektromontáže |  |  |  | 327565.15 |  | 96345.65 |  | 231219.5 | [17 empty] | DIL
485 | 203 R00 | Zednické výpomoci M 21 podle čl.13-5a | % | 1 | 7800 | 7800 | 0 | 0 | 7800 | 7800 | 21 | 9438 | 0 | 0 | 0 | 0 |  | RTS 24/ II | Indiv | 0.0029 | 0.0029 |  | Montážní přirážka | Běžná |  |  |  | POL9_
486 | 210010301RT1 | Montáž krabice plastové přístrojové, kruhové, o průměru 73 mm, hloubky 30 mm, , do zdiva, bez zapojení, včetně dodávky | kus | 65 | 102.56 | 6666.4 | 7.91 | 514.15 | 94.65 | 6152.25 | 21 | 8066.344 | 2e-05 | 0.0013 | 0 | 0 |  | RTS 24/ II | Kalkul | 0.1413 | 9.1845 |  | Práce | Běžná |  |  |  | POL1_
487 | 210010311RT1 | Montáž krabice plastové univerzální, kruhové, o průměru 73 mm, hloubky 42 mm, s víčkem, do zdiva, bez zapojení, včetně dodávky | kus | 36 | 136.23 | 4904.28 | 15.65 | 563.4 | 120.58 | 4340.88 | 21 | 5934.1788 | 4e-05 | 0.00144 | 0 | 0 |  | RTS 24/ II | Kalkul | 0.18 | 6.48 |  | Práce | Běžná |  |  |  | POL1_
488 | 210010312RT1 | Montáž krabice plastové odbočné, kruhové, o průměru 103 mm, hloubky 50 mm, s víčkem, do zdiva, bez zapojení, včetně dodávky | kus | 25 | 174.37 | 4359.25 | 40.17 | 1004.25 | 134.2 | 3355 | 21 | 5274.6925 | 3e-05 | 0.00075 | 0 | 0 |  | RTS 24/ II | Kalkul | 0.20033 | 5.0083 |  | Práce | Běžná |  |  |  | POL1_
489 | 210010313RT1 | Montáž krabice plastové odbočné, čtvercové, o rozměru 150 x 150 mm, hloubky 77 mm, s víčkem, do zdiva, bez zapojení, včetně dodávky | kus | 4 | 182 | 728 | 87.42 | 349.68 | 94.58 | 378.32 | 21 | 880.88 | 0.00022 | 0.00088 | 0 | 0 |  | RTS 24/ II | Indiv | 0.232 | 0.928 |  | Práce | Běžná |  |  |  | POL1_
490 | 210010521R00 | Odvíčkování nebo zavíčkování krabic víčko na závit | kus | 145 | 8.5 | 1232.5 | 0 | 0 | 8.5 | 1232.5 | 21 | 1491.325 | 0 | 0 | 0 | 0 |  | RTS 24/ II | Indiv | 0.008 | 1.16 |  | Práce | Běžná |  |  |  | POL1_
491 | 210100001R00 | Ukončení vodičů v rozvaděči včetně zapojení a vodičové koncovky, , průřez do 2,5 mm2 | kus | 52 | 40 | 2080 | 0 | 0 | 40 | 2080 | 21 | 2516.8 | 0 | 0 | 0 | 0 |  | RTS 24/ II | Indiv | 0.0505 | 2.626 |  | Práce | Běžná |  |  |  | POL1_
492 | 210100002R00 | Ukončení vodičů v rozvaděči včetně zapojení a vodičové koncovky, , průřez do 6 mm2 | kus | 10 | 49 | 490 | 0 | 0 | 49 | 490 | 21 | 592.9 | 0 | 0 | 0 | 0 |  | RTS 24/ II | Indiv | 0.06 | 0.6 |  | Práce | Běžná |  |  |  | POL1_
493 | 210100003R00 | Ukončení vodičů v rozvaděči včetně zapojení a vodičové koncovky, , průřez do 16 mm2 | kus | 5 | 55.04 | 275.2 | 0 | 0 | 55.04 | 275.2 | 21 | 332.992 | 0 | 0 | 0 | 0 |  | RTS 24/ II | Kalkul | 0.08217 | 0.41085 |  | Práce | Běžná |  |  |  | POL1_
494 | 210100060R00 | Ukončení vodičů v krabici včetně zapojení , , průřez do 2,5 mm2 | kus | 96 | 34.16 | 3279.36 | 0 | 0 | 34.16 | 3279.36 | 21 | 3968.0256 | 0 | 0 | 0 | 0 |  | RTS 24/ II | Kalkul | 0.051 | 4.896 |  | Práce | Běžná |  |  |  | POL1_
495 | 210100062R00 | Ukončení vodičů v krabici včetně zapojení , , průřez do 6 mm2 | kus | 10 | 48 | 480 | 0 | 0 | 48 | 480 | 21 | 580.8 | 0 | 0 | 0 | 0 |  | RTS 24/ II | Indiv | 0.0615 | 0.615 |  | Práce | Běžná |  |  |  | POL1_
496 | 210100063R00 | Ukončení vodičů v krabici včetně zapojení , , průřez do 10 mm2 | kus | 5 | 50 | 250 | 0 | 0 | 50 | 250 | 21 | 302.5 | 0 | 0 | 0 | 0 |  | RTS 24/ II | Indiv | 0.067 | 0.335 |  | Práce | Běžná |  |  |  | POL1_
497 | 210110001RT2 | Montáž spínače nástěnného pro prostředí obyčejné nebo vlhké včetně zapojení a dodávky spínače, jednopólového, , řazení 1 | kus | 15 | 210 | 3150 | 81.96 | 1229.4 | 128.04 | 1920.6 | 21 | 3811.5 | 4e-05 | 0.0006 | 0 | 0 |  | RTS 24/ II | Indiv | 0.30567 | 4.585 |  | Práce | Běžná |  |  |  | POL1_
498 | 210110003RT1 | Montáž spínače nástěnného pro prostředí obyčejné nebo vlhké včetně zapojení a dodávky spínače, sériového, , řazení 5 | kus | 4 | 242 | 968 | 104.71 | 418.84 | 137.29 | 549.16 | 21 | 1171.28 | 4e-05 | 0.00016 | 0 | 0 |  | RTS 24/ II | Indiv | 0.32667 | 1.3067 |  | Práce | Běžná |  |  |  | POL1_
499 | 210110004RT1 | Montáž spínače nástěnného pro prostředí obyčejné nebo vlhké včetně zapojení a dodávky spínače, střídavého, , řazení 6 | kus | 2 | 192 | 384 | 74 | 148 | 118 | 236 | 21 | 464.64 | 4e-05 | 8e-05 | 0 | 0 |  | RTS 24/ II | Indiv | 0.32667 | 0.65334 |  | Práce | Běžná |  |  |  | POL1_
500 | 210110005RT1 | Montáž spínače nástěnného pro prostředí obyčejné nebo vlhké včetně zapojení a dodávky spínače, křížového, , řazení 7 | kus | 2 | 424.5 | 849 | 191.49 | 382.98 | 233.01 | 466.02 | 21 | 1027.29 | 4e-05 | 8e-05 | 0 | 0 |  | RTS 24/ II | Kalkul | 0.34783 | 0.69566 |  | Práce | Běžná |  |  |  | POL1_
501 | 210111011RT6 | Montáž zásuvky domovní zapuštěné včetně zapojení včetně dodávky zásuvky kompletní jednonásobné s ochr.kolíkem 16A/250VAC a rámečkem, , provedení 2P+PE, | kus | 28 | 255 | 7140 | 145.95 | 4086.6 | 109.05 | 3053.4 | 21 | 8639.4 | 9e-05 | 0.00252 | 0 | 0 |  | RTS 24/ II | Indiv | 0.2475 | 6.93 |  | Práce | Běžná |  |  |  | POL1_
502 | 210111014RT6 | Montáž zásuvky domovní zapuštěné včetně zapojení, včetně dodávky zásuvky dvojnásobné s ochrannými kolíky 16A/250VAC a rámečku, , provedení 2x (2P+PE), | kus | 15 | 245 | 3675 | 157.4 | 2361 | 87.6 | 1314 | 21 | 4446.75 | 6e-05 | 0.0009 | 0 | 0 |  | RTS 24/ II | Indiv | 0.249 | 3.735 |  | Práce | Běžná |  |  |  | POL1_
503 | 210190041RU5 | Osazení plast.rozvodnic,výklenek, plocha do 0,2 m2 včetně dodávky skříně ER112/PVP7P | kus | 1 | 19500 | 19500 | 18489.38 | 18489.38 | 1010.62 | 1010.62 | 21 | 23595 | 0.011 | 0.011 | 0 | 0 |  | RTS 24/ II | Indiv | 0.51 | 0.51 |  | Práce | Běžná |  |  |  | POL1_
|  | montáž rozvaděčů nn a vn včetně usazení, sestavení dílců, vyvážení, upevnění, zapojení a montáž demontovaných částí a přístrojů, kontroly a dotažení spojů, opravy nátěrů, avšak bez zapojení, a ukončení kabelů | [25 empty] | POP |  | montáž rozvaděčů nn a vn včetně usazení, sestavení dílců, vyvážení, upevnění, zapojení a montáž demontovaných částí a přístrojů, kontroly a dotažení spojů, opravy nátěrů, avšak bez zapojení, a ukončení kabelů
504 | 210201521R00 | Svítidlo LED technické stropní přisazené | kus | 33 | 280 | 9240 | 0 | 0 | 280 | 9240 | 21 | 11180.4 | 0 | 0 | 0 | 0 |  | RTS 24/ II | Indiv | 0.66 | 21.78 |  | Práce | Běžná |  |  |  | POL1_
|  | s vestavěným LED modulem | [25 empty] | POP
505 | 210201526R00 | Svítidlo LED technické stropní vestavné | kus | 24 | 280 | 6720 | 0 | 0 | 280 | 6720 | 21 | 8131.2 | 0 | 0 | 0 | 0 |  | RTS 24/ II | Indiv | 0.7 | 16.8 |  | Práce | Běžná |  |  |  | POL1_
|  | s vestavěným LED modulem | [25 empty] | POP
506 | 210800021RT4 | Montáž vodiče CYBY (CYKYLO, CYKYLS), 2x1,5 mm2, uloženého pod omítkou, včetně dodávky vodiče | m | 112 | 80 | 8960 | 18.27 | 2046.24 | 61.73 | 6913.76 | 21 | 10841.6 | 6e-05 | 0.00672 | 0 | 0 |  | RTS 24/ II | Indiv | 0.06415 | 7.1848 |  | Práce | Běžná |  |  |  | POL1_
507 | 210800023RT4 | Montáž vodiče CYBY (CYKYLO, CYKYLS), 3x1,5 mm2, uloženého pod omítkou, včetně dodávky vodiče | m | 580 | 95 | 55100 | 25.61 | 14853.8 | 69.39 | 40246.2 | 21 | 66671 | 9e-05 | 0.0522 | 0 | 0 |  | RTS 24/ II | Indiv | 0.06415 | 37.207 |  | Práce | Běžná |  |  |  | POL1_
508 | 210800106RT1 | Montáž kabelu CYKY 750 V, 3 x 2,5 mm2, uloženého pod omítkou, včetně dodávky kabelu | m | 610 | 100 | 61000 | 34.85 | 21258.5 | 65.15 | 39741.5 | 21 | 73810 | 0.00021 | 0.1281 | 0 | 0 |  | RTS 24/ II | Indiv | 0.07 | 42.7 |  | Práce | Běžná |  |  |  | POL1_
509 | 210800115RT1 | Montáž kabelu CYKY 750 V, 5 x 1,5 mm2, uloženého pod omítkou, včetně dodávky kabelu | m | 56 | 98 | 5488 | 34.18 | 1914.08 | 63.82 | 3573.92 | 21 | 6640.48 | 0.00022 | 0.01232 | 0 | 0 |  | RTS 24/ II | Indiv | 0.07 | 3.92 |  | Práce | Běžná |  |  |  | POL1_
510 | 210800118RT1 | Montáž kabelu CYKY 750 V, 5 x 6 mm2, uloženého pod omítkou, včetně dodávky kabelu | m | 47 | 188 | 8836 | 124.95 | 5872.65 | 63.05 | 2963.35 | 21 | 10691.56 | 0.00056 | 0.02632 | 0 | 0 |  | RTS 24/ II | Indiv | 0.07368 | 3.463 |  | Práce | Běžná |  |  |  | POL1_
511 | 210800118RT2 | Montáž kabelu CYKY 750 V, 5 x 10 mm2, uloženého pod omítkou, včetně dodávky kabelu | m | 10 | 200 | 2000 | 152.17 | 1521.7 | 47.83 | 478.3 | 21 | 2420 | 0.0008 | 0.008 | 0 | 0 |  | RTS 24/ II | Indiv | 0.08351 | 0.8351 |  | Práce | Běžná |  |  |  | POL1_
512 | 650516813R00 | Revize elektro zařízení pro bazény | kus | 1 | 6200 | 6200 | 0 | 0 | 6200 | 6200 | 21 | 7502 | 0 | 0 | 0 | 0 |  | RTS 24/ II | Indiv | 1 | 1 |  | Práce | Běžná |  |  |  | POL1_
513 | 650710611R00 | Demontáž trubky ohebné plastové do 32 mm | m | 1 | 33.16 | 33.16 | 0 | 0 | 33.16 | 33.16 | 21 | 40.1236 | 0 | 0 | 0 | 0 |  | RTS 24/ II | Kalkul | 0.0495 | 0.0495 |  | Práce | Běžná |  |  |  | POL1_
514 | 348141001 | LED panel, UGR<19, aluminium body, microprizmatic cover, square 600x600mm, 1 x LED, 27W,, 3300lm, Ra80, 4000K | ks | 5 | 1820 | 9100 | 0 | 0 | 1820 | 9100 | 21 | 11011 | 0 | 0 | 0 | 0 |  | Vlastní | Indiv | 0 | 0 |  | Práce | Běžná |  |  |  | POL1_9
515 | 348141002 | LED panel, UGR<19, aluminium body, microprizmatic cover, square 600x600mm, 1 x LED, 39W,, 4700lm, Ra80, 4000K | ks | 8 | 1775 | 14200 | 0 | 0 | 1775 | 14200 | 21 | 17182 | 0 | 0 | 0 | 0 |  | Vlastní | Indiv | 0 | 0 |  | Práce | Běžná |  |  |  | POL1_9
516 | 348141003 | Přisazené LED svítidlo, opálový PMMA kryt, průměr 375mm, 1 x LED, 27W, 3010lm, Ra80,, 4000K | ks | 4 | 1200 | 4800 | 0 | 0 | 1200 | 4800 | 21 | 5808 | 0 | 0 | 0 | 0 |  | Vlastní | Indiv | 0 | 0 |  | Práce | Běžná |  |  |  | POL1_9
517 | 348141004 | Přisazené LED svítidlo, opálový PMMA kryt, průměr 375mm, 1 x LED, 27W, 3000lm, Ra80,, 4000K | ks | 4 | 1385 | 5540 | 0 | 0 | 1385 | 5540 | 21 | 6703.4 | 0 | 0 | 0 | 0 |  | Vlastní | Indiv | 0 | 0 |  | Práce | Běžná |  |  |  | POL1_9
518 | 348141005 | Přisazené LED svítidlo, opálový PMMA kryt, průměr 480mm, 1 x LED, 32W, 3800lm, Ra80,, 4000K | ks | 11 | 1150 | 12650 | 0 | 0 | 1150 | 12650 | 21 | 15306.5 | 0 | 0 | 0 | 0 |  | Vlastní | Indiv | 0 | 0 |  | Práce | Běžná |  |  |  | POL1_9
519 | 348141006 | Přisazené LED svítidlo, opálový kryt, 1 x LED, 23W, 3800lm, Ra80, 4000K | ks | 4 | 1350 | 5400 | 0 | 0 | 1350 | 5400 | 21 | 6534 | 0 | 0 | 0 | 0 |  | Vlastní | Indiv | 0 | 0 |  | Práce | Běžná |  |  |  | POL1_9
520 | 348141007 | Přisazené LED svítidlo, opálový kryt, 1 x LED, 36W, 5400lm, Ra80, 4000K | ks | 3 | 1120 | 3360 | 0 | 0 | 1120 | 3360 | 21 | 4065.6 | 0 | 0 | 0 | 0 |  | Vlastní | Indiv | 0 | 0 |  | Práce | Běžná |  |  |  | POL1_9
521 | 348141008 | Vestavný LED downlight, IP54, 1 x LED, 7W, 750lm, Ra80, 4000K | ks | 5 | 1450 | 7250 | 0 | 0 | 1450 | 7250 | 21 | 8772.5 | 0 | 0 | 0 | 0 |  | Vlastní | Indiv | 0 | 0 |  | Práce | Běžná |  |  |  | POL1_9
522 | 348141009 | Vestavný LED downlight, hliníkový korpus, širokozářič, 1 x LED, 10W, 1050lm, Ra80, 4000K | ks | 3 | 986 | 2958 | 0 | 0 | 986 | 2958 | 21 | 3579.18 | 0 | 0 | 0 | 0 |  | Vlastní | Indiv | 0 | 0 |  | Práce | Běžná |  |  |  | POL1_9
523 | 348141010 | LED přisazené/vestavné nouzové svítidlo EXIT, 1W 1 x ETE/1W, 1W, 125lm, Ra80, 4000K | ks | 6 | 852 | 5112 | 0 | 0 | 852 | 5112 | 21 | 6185.52 | 0 | 0 | 0 | 0 |  | Vlastní | Indiv | 0 | 0 |  | Práce | Běžná |  |  |  | POL1_9
524 | 348141011 | LED nouzové svítidlo, přisazené, univerzální optika, 3W, 1 x bod, 3W, 350lm, Ra80, 4000K | ks | 1 | 1652 | 1652 | 0 | 0 | 1652 | 1652 | 21 | 1998.92 | 0 | 0 | 0 | 0 |  | Vlastní | Indiv | 0 | 0 |  | Práce | Běžná |  |  |  | POL1_9
525 | 348141012 | LED nouzové svítidlo, vestavné, univerzální optika, 3W, 1 x bod, 3W, 325lm, Ra80, 4000K | ks | 2 | 1652 | 3304 | 0 | 0 | 1652 | 3304 | 21 | 3997.84 | 0 | 0 | 0 | 0 |  | Vlastní | Indiv | 0 | 0 |  | Práce | Běžná |  |  |  | POL1_9
526 | 348141013 | LED nouzové svítidlo, vestavné, optika pro únikové cesty, 1W, 1 x bod, 1W, 125lm, Ra80,, 4000K | ks | 1 | 1120 | 1120 | 0 | 0 | 1120 | 1120 | 21 | 1355.2 | 0 | 0 | 0 | 0 |  | Vlastní | Indiv | 0 | 0 |  | Práce | Běžná |  |  |  | POL1_9
527 | 34140966R | Vodič silový CY zelenožlutý 6,00 mm2 - drát | m | 28 | 52 | 1456 | 52 | 1456 | 0 | 0 | 21 | 1761.76 | 6e-05 | 0.00168 | 0 | 0 | SPCM | RTS 24/ II | Indiv | 0 | 0 |  | Specifikace | Běžná |  |  |  | POL3_
|  | proti šíření plamene | [25 empty] | POP
528 | 34140968R | Vodič silový CY zelenožlutý 16,00 mm2 - drát | m | 74 | 135 | 9990 | 135 | 9990 | 0 | 0 | 21 | 12087.9 | 0.00016 | 0.01184 | 0 | 0 | SPCM | RTS 24/ II | Indiv | 0 | 0 |  | Specifikace | Běžná |  |  |  | POL3_
|  | proti šíření plamene | [25 empty] | POP
529 | 34536220R | Spínač trojpólový páčkový, 16 A, 400 V, IP30, nástěnný 34253-10 | kus | 2 | 798 | 1596 | 798 | 1596 | 0 | 0 | 21 | 1931.16 | 0.00012 | 0.00024 | 0 | 0 | SPCM | RTS 24/ II | Indiv | 0 | 0 |  | Specifikace | Běžná |  |  |  | POL3_
530 | 34536700R | Rámeček jednonásobný 3901A-B10 | kus | 21 | 29 | 609 | 29 | 609 | 0 | 0 | 21 | 736.89 | 5e-05 | 0.00105 | 0 | 0 | SPCM | RTS 24/ II | Indiv | 0 | 0 |  | Specifikace | Běžná |  |  |  | POL3_
531 | 34536705R | Rámeček dvojnásobný, vodorovný 3901A-B20 | kus | 6 | 65.5 | 393 | 65.5 | 393 | 0 | 0 | 21 | 475.53 | 0 | 0 | 0 | 0 | SPCM | RTS 24/ II | RTS 24/ I | 0 | 0 |  | Specifikace | Běžná |  |  |  | POL3_
532 | 35442150R | Svorka uzemňovací ZSA16 32 x 29 x 2 mm | kus | 8 | 48 | 384 | 48 | 384 | 0 | 0 | 21 | 464.64 | 0.00025 | 0.002 | 0 | 0 | SPCM | RTS 24/ II | Indiv | 0 | 0 |  | Specifikace | Běžná |  |  |  | POL3_
533 | 35822001013R | Jistič do 80 A 1 pól. charakteristika B, LTN-10B-1 | kus | 8 | 165 | 1320 | 165 | 1320 | 0 | 0 | 21 | 1597.2 | 0.00018 | 0.00144 | 0 | 0 | SPCM | RTS 24/ II | Indiv | 0 | 0 |  | Specifikace | Běžná |  |  |  | POL3_
534 | 35822001015R | Jistič do 80 A 1 pól. charakteristika B, LTN-16B-1 | kus | 10 | 180 | 1800 | 180 | 1800 | 0 | 0 | 21 | 2178 | 0.00018 | 0.0018 | 0 | 0 | SPCM | RTS 24/ II | RTS 24/ I | 0 | 0 |  | Specifikace | Běžná |  |  |  | POL3_
535 | 35822001017R | Jistič do 80 A 1 pól. charakteristika B, LTN-25B-1 | kus | 1 | 225 | 225 | 225 | 225 | 0 | 0 | 21 | 272.25 | 0.00018 | 0.00018 | 0 | 0 | SPCM | RTS 24/ II | Indiv | 0 | 0 |  | Specifikace | Běžná |  |  |  | POL3_
536 | 358890406R | Chránič proudový F200, 4P-40A/30mA/typ AC,10kA | kus | 1 | 1558 | 1558 | 1558 | 1558 | 0 | 0 | 21 | 1885.18 | 0.0005 | 0.0005 | 0 | 0 | SPCM | RTS 24/ II | Indiv | 0 | 0 |  | Specifikace | Běžná |  |  |  | POL3_
Díl: | M65 | Elektroinstalace a veřejné osvětlení |  |  |  | 627116.5 |  | 537.94 |  | 626578.56 | [17 empty] | DIL
537 | 650111611RT7 | Montáž vodiče svodového, průměru do 10 mm, a podpěr, včetně drátu AlMgSi T/4 8 mm a podpěr pro plechové střechy PV 23 | m | 19 | 255 | 4845 | 18.03 | 342.57 | 236.97 | 4502.43 | 21 | 5862.45 | 0.00018 | 0.00342 | 0 | 0 |  | RTS 24/ II | Indiv | 0.49717 | 9.4462 |  | Práce | Běžná |  |  |  | POL1_
538 | 650111713RT3 | Montáž hromosvodové svorky nad 2 šrouby, včetně dodávky svorky SR 3b | kus | 2 | 75 | 150 | 9.97 | 19.94 | 65.03 | 130.06 | 21 | 181.5 | 0.00021 | 0.00042 | 0 | 0 |  | RTS 24/ II | Indiv | 0.35217 | 0.70434 |  | Práce | Běžná |  |  |  | POL1_
539 | 650111761RT2 | Montáž ochranného úhelníku nebo trubky s držáky do zdiva, včetně dodávky ochranného úhelníku dl. 2 m a dvou držáků | kus | 1 | 425 | 425 | 174.65 | 174.65 | 250.35 | 250.35 | 21 | 514.25 | 0.00364 | 0.00364 | 0 | 0 |  | RTS 24/ II | Indiv | 0.871 | 0.871 |  | Práce | Běžná |  |  |  | POL1_
540 | 650111811R00 | Montáž distančního držáku oddáleného vedení, do zdiva | kus | 4 | 120 | 480 | 0 | 0 | 120 | 480 | 21 | 580.8 | 0 | 0 | 0 | 0 |  | RTS 24/ II | Indiv | 0.3 | 1.2 |  | Práce | Běžná |  |  |  | POL1_
541 | 650111911R00 | Montáž jímací tyče do 3 m délky tyče, na střešní hřeben | kus | 1 | 965 | 965 | 0 | 0 | 965 | 965 | 21 | 1167.65 | 0 | 0 | 0 | 0 |  | RTS 24/ II | Indiv | 1.7733 | 1.7733 |  | Práce | Běžná |  |  |  | POL1_
542 | 650111781RT2 | Montáž označovacího štítku na svod, včetně dodávky štítku | kus | 1 | 15 | 15 | 0.78 | 0.78 | 14.22 | 14.22 | 21 | 18.15 | 0 | 0 | 0 | 0 |  | RTS 24/ II | Indiv | 0.11 | 0.11 |  | Práce | Běžná |  |  |  | POL1_
543 | 650112611R00 | Montáž - změření zemního odporu, včetně měřícího protokolu | kus | 1 | 1450 | 1450 | 0 | 0 | 1450 | 1450 | 21 | 1754.5 | 0 | 0 | 0 | 0 |  | RTS 24/ II | Indiv | 0.63 | 0.63 |  | Práce | Běžná |  |  |  | POL1_
544 | 650811116R00 | Demontáž vodiče svodového nad průměr 10 mm | m | 17.5 | 125 | 2187.5 | 0 | 0 | 125 | 2187.5 | 21 | 2646.875 | 0 | 0 | 0 | 0 |  | RTS 24/ II | Indiv | 0.1577 | 2.7597 |  | Práce | Běžná |  |  |  | POL1_
545 | 650811126R00 | Demontáž hromosvodové svorky nad dva šrouby | m | 2 | 55 | 110 | 0 | 0 | 55 | 110 | 21 | 133.1 | 0 | 0 | 0 | 0 |  | RTS 24/ II | Indiv | 0.176 | 0.352 |  | Práce | Běžná |  |  |  | POL1_
546 | 650811131R00 | Demontáž podpěry vedení na hřebenu střechy | kus | 11 | 49 | 539 | 0 | 0 | 49 | 539 | 21 | 652.19 | 0 | 0 | 0 | 0 |  | RTS 24/ II | Indiv | 0.21 | 2.31 |  | Práce | Běžná |  |  |  | POL1_
547 | 650811139R00 | Demontáž podpěry vedení ve zdivu zazděné | kus | 2 | 65 | 130 | 0 | 0 | 65 | 130 | 21 | 157.3 | 0 | 0 | 0 | 0 |  | RTS 24/ II | Indiv | 0.3 | 0.6 |  | Práce | Běžná |  |  |  | POL1_
548 | 650811155R00 | Demontáž jímací tyče z kontrukce | kus | 1 | 65 | 65 | 0 | 0 | 65 | 65 | 21 | 78.65 | 0 | 0 | 0 | 0 |  | RTS 24/ II | Indiv | 0.65 | 0.65 |  | Práce | Běžná |  |  |  | POL1_
549 | 650811171R00 | Demontáž úhelníku ochranného | kus | 1 | 65 | 65 | 0 | 0 | 65 | 65 | 21 | 78.65 | 0 | 0 | 0 | 0 |  | RTS 24/ II | Indiv | 0.4 | 0.4 |  | Práce | Běžná |  |  |  | POL1_
550 | 650612001 | Panel 450Wp, 2094×1038×35, monokrystal | ks | 22 | 2600 | 57200 | 0 | 0 | 2600 | 57200 | 21 | 69212 | 0 | 0 | 0 | 0 |  | Vlastní | Indiv | 0 | 0 |  | Práce | Běžná |  |  |  | POL1_9
551 | 650612002 | Optimizér výkonu pro fotovoltaický panel 950W | ks | 12 | 1200 | 14400 | 0 | 0 | 1200 | 14400 | 21 | 17424 | 0 | 0 | 0 | 0 |  | Vlastní | Indiv | 0 | 0 |  | Práce | Běžná |  |  |  | POL1_9
552 | 650612003 | FV hybridní solární měnič 10 kW | ks | 1 | 49200 | 49200 | 0 | 0 | 49200 | 49200 | 21 | 59532 | 0 | 0 | 0 | 0 |  | Vlastní | Indiv | 0 | 0 |  | Práce | Běžná |  |  |  | POL1_9
553 | 650612004 | Bateriový set s kapacitou 10,2 kWh | ks | 1 | 110000 | 110000 | 0 | 0 | 110000 | 110000 | 21 | 133100 | 0 | 0 | 0 | 0 |  | Vlastní | Indiv | 0 | 0 |  | Práce | Běžná |  |  |  | POL1_9
554 | 650612005 | Nosná Al konstrukce pod panely s příslušenstvím výška 250/400mm, pro montovaný typ paneluna šikmé, střechy s podstavci | soubor | 1 | 35000 | 35000 | 0 | 0 | 35000 | 35000 | 21 | 42350 | 0 | 0 | 0 | 0 |  | Vlastní | Indiv | 0 | 0 |  | Práce | Běžná |  |  |  | POL1_9
555 | 650612006 | Vodič 1x6mm2 DC | m | 240 | 35 | 8400 | 0 | 0 | 35 | 8400 | 21 | 10164 | 0 | 0 | 0 | 0 |  | Vlastní | Indiv | 0 | 0 |  | Práce | Běžná |  |  |  | POL1_9
556 | 650612007 | Vodič CYA 16(54) 50 m 134 6 700 Kč | m | 50 | 65 | 3250 | 0 | 0 | 65 | 3250 | 21 | 3932.5 | 0 | 0 | 0 | 0 |  | Vlastní | Indiv | 0 | 0 |  | Práce | Běžná |  |  |  | POL1_9
557 | 650612008 | Kabel CYKY-J 5x10 | m | 50 | 166 | 8300 | 0 | 0 | 166 | 8300 | 21 | 10043 | 0 | 0 | 0 | 0 |  | Vlastní | Indiv | 0 | 0 |  | Práce | Běžná |  |  |  | POL1_9
558 | 650612009 | Trubka DN32 instalační, černá, s příchyty | m | 100 | 25 | 2500 | 0 | 0 | 25 | 2500 | 21 | 3025 | 0 | 0 | 0 | 0 |  | Vlastní | Indiv | 0 | 0 |  | Práce | Běžná |  |  |  | POL1_9
559 | 650612010 | Svorka na kovové části | ks | 8 | 15 | 120 | 0 | 0 | 15 | 120 | 21 | 145.2 | 0 | 0 | 0 | 0 |  | Vlastní | Indiv | 0 | 0 |  | Práce | Běžná |  |  |  | POL1_9
560 | 650612011 | Kabelový zakrytovaný žlab 100/50mm s podpěrami na střechu | m | 50 | 55 | 2750 | 0 | 0 | 55 | 2750 | 21 | 3327.5 | 0 | 0 | 0 | 0 |  | Vlastní | Indiv | 0 | 0 |  | Práce | Běžná |  |  |  | POL1_9
561 | 650612012 | Kabelová trasa pro FVE - SIL v objektu (dodávka a montáž) | m | 50 | 85 | 4250 | 0 | 0 | 85 | 4250 | 21 | 5142.5 | 0 | 0 | 0 | 0 |  | Vlastní | Indiv | 0 | 0 |  | Práce | Běžná |  |  |  | POL1_9
562 | 650612013 | Prostupka stěnou, plastová s koleny, DN 100, UV odolná | ks | 4 | 125 | 500 | 0 | 0 | 125 | 500 | 21 | 605 | 0 | 0 | 0 | 0 |  | Vlastní | Indiv | 0 | 0 |  | Práce | Běžná |  |  |  | POL1_9
563 | 650612014 | Požární ucpávky mezi jednotlivými požárními úseky objektu | m2 | 2 | 150 | 300 | 0 | 0 | 150 | 300 | 21 | 363 | 0 | 0 | 0 | 0 |  | Vlastní | Indiv | 0 | 0 |  | Práce | Běžná |  |  |  | POL1_9
564 | 650612015 | Podružný montážní a spojovací materiál | soubor | 2 | 85 | 170 | 0 | 0 | 85 | 170 | 21 | 205.7 | 0 | 0 | 0 | 0 |  | Vlastní | Indiv | 0 | 0 |  | Práce | Běžná |  |  |  | POL1_9
565 | 650612016 | Rozvaděč RPP - přepěťový modul T1+T2 | ks | 4 | 2500 | 10000 | 0 | 0 | 2500 | 10000 | 21 | 12100 | 0 | 0 | 0 | 0 |  | Vlastní | Indiv | 0 | 0 |  | Práce | Běžná |  |  |  | POL1_9
566 | 650612017 | Modulový rozvaděč 48m přisazený | ks | 1 | 2200 | 2200 | 0 | 0 | 2200 | 2200 | 21 | 2662 | 0 | 0 | 0 | 0 |  | Vlastní | Indiv | 0 | 0 |  | Práce | Běžná |  |  |  | POL1_9
567 | 650612018 | Řadové svorky do 25mm2 | ks | 16 | 25 | 400 | 0 | 0 | 25 | 400 | 21 | 484 | 0 | 0 | 0 | 0 |  | Vlastní | Indiv | 0 | 0 |  | Práce | Běžná |  |  |  | POL1_9
568 | 650612019 | Montáž, revize, doprava | soubor | 1 | 55000 | 55000 | 0 | 0 | 55000 | 55000 | 21 | 66550 | 0 | 0 | 0 | 0 |  | Vlastní | Indiv | 0 | 0 |  | Práce | Běžná |  |  |  | POL1_9
569 | 650612020 | Rozvaděč RFVE - plastová rozvodnice nástěnná 96M, IP56 | ks | 1 | 6900 | 6900 | 0 | 0 | 6900 | 6900 | 21 | 8349 | 0 | 0 | 0 | 0 |  | Vlastní | Indiv | 0 | 0 |  | Práce | Běžná |  |  |  | POL1_9
570 | 650612021 | Elektroměr ODIN OD4165 dle ED.G | ks | 1 | 5100 | 5100 | 0 | 0 | 5100 | 5100 | 21 | 6171 | 0 | 0 | 0 | 0 |  | Vlastní | Indiv | 0 | 0 |  | Práce | Běžná |  |  |  | POL1_9
571 | 650612022 | Jistič 40A/3/B | ks | 2 | 650 | 1300 | 0 | 0 | 650 | 1300 | 21 | 1573 | 0 | 0 | 0 | 0 |  | Vlastní | Indiv | 0 | 0 |  | Práce | Běžná |  |  |  | POL1_9
572 | 650612023 | Jistič 25A/3/B | ks | 2 | 385 | 770 | 0 | 0 | 385 | 770 | 21 | 931.7 | 0 | 0 | 0 | 0 |  | Vlastní | Indiv | 0 | 0 |  | Práce | Běžná |  |  |  | POL1_9
573 | 650612024 | Jistič 6A/1/B | ks | 1 | 160 | 160 | 0 | 0 | 160 | 160 | 21 | 193.6 | 0 | 0 | 0 | 0 |  | Vlastní | Indiv | 0 | 0 |  | Práce | Běžná |  |  |  | POL1_9
574 | 650612025 | Pojistkový odpínač OPF10-2 | ks | 4 | 320 | 1280 | 0 | 0 | 320 | 1280 | 21 | 1548.8 | 0 | 0 | 0 | 0 |  | Vlastní | Indiv | 0 | 0 |  | Práce | Běžná |  |  |  | POL1_9
575 | 650612026 | Pojistková vložka PF 32A gG | ks | 8 | 75 | 600 | 0 | 0 | 75 | 600 | 21 | 726 | 0 | 0 | 0 | 0 |  | Vlastní | Indiv | 0 | 0 |  | Práce | Běžná |  |  |  | POL1_9
576 | 650612027 | Svodič přepětí T1+T2 | ks | 8 | 2850 | 22800 | 0 | 0 | 2850 | 22800 | 21 | 27588 | 0 | 0 | 0 | 0 |  | Vlastní | Indiv | 0 | 0 |  | Práce | Běžná |  |  |  | POL1_9
577 | 650612028 | Stykač RSI-125-40-A230 dle EG.D | ks | 1 | 750 | 750 | 0 | 0 | 750 | 750 | 21 | 907.5 | 0 | 0 | 0 | 0 |  | Vlastní | Indiv | 0 | 0 |  | Práce | Běžná |  |  |  | POL1_9
578 | 650612029 | Napěťové relé CSMRG3P, 195-260V dle ED.G | ks | 1 | 2850 | 2850 | 0 | 0 | 2850 | 2850 | 21 | 3448.5 | 0 | 0 | 0 | 0 |  | Vlastní | Indiv | 0 | 0 |  | Práce | Běžná |  |  |  | POL1_9
579 | 650612030 | Monitorovací frekvenční relé 48 – 52 Hz dle ED.G | ks | 1 | 1385 | 1385 | 0 | 0 | 1385 | 1385 | 21 | 1675.85 | 0 | 0 | 0 | 0 |  | Vlastní | Indiv | 0 | 0 |  | Práce | Běžná |  |  |  | POL1_9
580 | 650612031 | Časové relé, zpoždění 60s dle ED.G | ks | 1 | 550 | 550 | 0 | 0 | 550 | 550 | 21 | 665.5 | 0 | 0 | 0 | 0 |  | Vlastní | Indiv | 0 | 0 |  | Práce | Běžná |  |  |  | POL1_9
581 | 650612032 | Pomocný stykač pro HDO dle ED.G | ks | 1 | 750 | 750 | 0 | 0 | 750 | 750 | 21 | 907.5 | 0 | 0 | 0 | 0 |  | Vlastní | Indiv | 0 | 0 |  | Práce | Běžná |  |  |  | POL1_9
582 | 650612033 | Bezpečnostní tabulka : Hlavní jistič | ks | 1 | 120 | 120 | 0 | 0 | 120 | 120 | 21 | 145.2 | 0 | 0 | 0 | 0 |  | Vlastní | Indiv | 0 | 0 |  | Práce | Běžná |  |  |  | POL1_9
583 | 650612034 | Bezpečnostní tabulka: Pozor, zpětný proud | ks | 1 | 120 | 120 | 0 | 0 | 120 | 120 | 21 | 145.2 | 0 | 0 | 0 | 0 |  | Vlastní | Indiv | 0 | 0 |  | Práce | Běžná |  |  |  | POL1_9
584 | 650612035 | Řadové svorky do 25mm2 | ks | 24 | 25 | 600 | 0 | 0 | 25 | 600 | 21 | 726 | 0 | 0 | 0 | 0 |  | Vlastní | Indiv | 0 | 0 |  | Práce | Běžná |  |  |  | POL1_9
585 | 650612036 | Montáž, revize, doprava | soubor | 1 | 26000 | 26000 | 0 | 0 | 26000 | 26000 | 21 | 31460 | 0 | 0 | 0 | 0 |  | Vlastní | Indiv | 0 | 0 |  | Práce | Běžná |  |  |  | POL1_9
586 | 650612037 | Úprava rozvaděče RE - úprava zapojení, podružný materiál, svorkovnice | soubor | 1 | 9200 | 9200 | 0 | 0 | 9200 | 9200 | 21 | 11132 | 0 | 0 | 0 | 0 |  | Vlastní | Indiv | 0 | 0 |  | Práce | Běžná |  |  |  | POL1_9
587 | 650612038 | Tlačítko havarijního odstavení FVE, vysílač podpořený baterií, 1x přijímač | soubor | 1 | 1200 | 1200 | 0 | 0 | 1200 | 1200 | 21 | 1452 | 0 | 0 | 0 | 0 |  | Vlastní | Indiv | 0 | 0 |  | Práce | Běžná |  |  |  | POL1_9
588 | 650612039 | Úprava rozvaděče RH - pojistkový odpínač FH000 | ks | 1 | 2200 | 2200 | 0 | 0 | 2200 | 2200 | 21 | 2662 | 0 | 0 | 0 | 0 |  | Vlastní | Indiv | 0 | 0 |  | Práce | Běžná |  |  |  | POL1_9
589 | 650612040 | Pojistková patrona 000 50A gG | ks | 3 | 55 | 165 | 0 | 0 | 55 | 165 | 21 | 199.65 | 0 | 0 | 0 | 0 |  | Vlastní | Indiv | 0 | 0 |  | Práce | Běžná |  |  |  | POL1_9
590 | 650612041 | Podružný materiál, úprava zapojení | soubor | 1 | 550 | 550 | 0 | 0 | 550 | 550 | 21 | 665.5 | 0 | 0 | 0 | 0 |  | Vlastní | Indiv | 0 | 0 |  | Práce | Běžná |  |  |  | POL1_9
591 | 650612042 | Úprava hromosvodu | hod | 16 | 8200 | 131200 | 0 | 0 | 8200 | 131200 | 21 | 158752 | 0 | 0 | 0 | 0 |  | Vlastní | Indiv | 0 | 0 |  | Práce | Běžná |  |  |  | POL1_9
592 | 650612043 | Podružný materiál | % | 0.026 | 200000 | 5200 | 0 | 0 | 200000 | 5200 | 21 | 6292 | 0 | 0 | 0 | 0 |  | Vlastní | Indiv | 0 | 0 |  | Práce | Běžná |  |  |  | POL1_9
593 | 650612044 | Montážní práce | hod | 40 | 500 | 20000 | 0 | 0 | 500 | 20000 | 21 | 24200 | 0 | 0 | 0 | 0 |  | Vlastní | Indiv | 0 | 0 |  | Práce | Běžná |  |  |  | POL1_9
594 | 220890202R00 | Revize | h | 8 | 700 | 5600 | 0 | 0 | 700 | 5600 | 21 | 6776 | 0 | 0 | 0 | 0 |  | RTS 24/ II | Indiv | 1 | 8 |  | Práce | Běžná |  |  |  | POL1_9
595 | 650612046 | Dokumentace, uvedení do provozu | hod | 8 | 550 | 4400 | 0 | 0 | 550 | 4400 | 21 | 5324 | 0 | 0 | 0 | 0 |  | Vlastní | Indiv | 0 | 0 |  | Práce | Běžná |  |  |  | POL1_9
Díl: | D96 | Přesuny suti a vybouraných hmot |  |  |  | 110187.12 |  | 365.79 |  | 109821.33 | [17 empty] | DIL
596 | 979011221R00 | Svislá doprava suti a vybouraných hmot nošením za prvé podlaží pod základním podlažím | t | 15.1354 | 923.11 | 13971.64 | 0 | 0 | 923.11 | 13971.6391 | 21 | 16905.6844 | 0 | 0 | 0 | 0 |  | RTS 24/ II | Kalkul | 2.067 | 31.2849 |  | Práce | Běžná |  |  |  | POL1_
597 | 979082111R00 | Vnitrostaveništní doprava suti a vybouraných hmot do 10 m | t | 173.3612 | 150 | 26004.18 | 0 | 0 | 150 | 26004.1845 | 21 | 31465.0578 | 0 | 0 | 0 | 0 |  | RTS 24/ II | Indiv | 0.942 | 163.3063 |  | Práce | Běžná |  |  |  | POL1_9
598 | 979083117R00 | Vodorovné přemístění suti na skládku do 6000 m | t | 173.3612 | 210 | 36405.86 | 2.11 | 365.7922 | 207.89 | 36040.0661 | 21 | 44051.0906 | 0 | 0 | 0 | 0 |  | RTS 24/ II | Indiv | 0.042 | 7.2812 |  | Práce | Běžná |  |  |  | POL1_9
|  | včetně naložení na dopravní prostředek a složení, | [25 empty] | POP
599 | 979083191R00 | Příplatek za dalších započatých 1000 m nad 6000 m | t | 1560.2511 | 5 | 7801.26 | 0 | 0 | 5 | 7801.2554 | 21 | 9439.5246 | 0 | 0 | 0 | 0 |  | RTS 24/ II | Indiv | 0 | 0 |  | Práce | Běžná |  |  |  | POL1_9
|  | včetně naložení na dopravní prostředek a složení, | [25 empty] | POP
600 | 979999999R00 | Poplatek za recyklaci, suti s 10 % příměsi dřeva, plastu apod., , skupina 17 01 07 z Katalogu odpadů | t | 173.3612 | 150 | 26004.18 | 0 | 0 | 150 | 26004.1845 | 21 | 31465.0578 | 0 | 0 | 0 | 0 |  | RTS 24/ II | Indiv | 0 | 0 |  | Práce | Běžná |  |  |  | POL1_9
Díl: | VN | Vedlejší náklady |  |  |  | 60000 |  | 0 |  | 60000 | [17 empty] | DIL
601 | 005121010R | Vybudování zařízení staveniště | Soubor | 1 | 20000 | 20000 | 0 | 0 | 20000 | 20000 | 21 | 24200 | 0 | 0 | 0 | 0 |  | RTS 24/ II | Indiv | 0 | 0 |  | VRN | Běžná |  |  |  | POL99_8
|  | Náklady spojené se zřízením přípojek energií k objektům zařízení staveniště, vybudování případných měřících odběrných míst a zřízení, případná příprava území pro objekty zařízení staveniště a vlastní vybudování objektů zařízení staveniště. | [25 empty] | POP |  | Náklady spojené se zřízením přípojek energií k objektům zařízení staveniště, vybudování případných měřících odběrných míst a zřízení, případná příprava území pro objekty zařízení staveniště a vlastní vybudování objektů zařízení staveniště.
602 | 005122010R | Provoz objednatele | Soubor | 1 | 15000 | 15000 | 0 | 0 | 15000 | 15000 | 21 | 18150 | 0 | 0 | 0 | 0 |  | RTS 24/ II | Indiv | 0 | 0 |  | VRN | Běžná |  |  |  | POL99_8
|  | Náklady na ztížené provádění stavebních prací v důsledku nepřerušeného provozu na staveništi nebo v případech nepřerušeného provozu v objektech v nichž se stavební práce provádí. | [25 empty] | POP |  | Náklady na ztížené provádění stavebních prací v důsledku nepřerušeného provozu na staveništi nebo v případech nepřerušeného provozu v objektech v nichž se stavební práce provádí.
603 | 005124010R | Koordinační činnost | Soubor | 1 | 25000 | 25000 | 0 | 0 | 25000 | 25000 | 21 | 30250 | 0 | 0 | 0 | 0 |  | RTS 24/ II | Indiv | 0 | 0 |  | VRN | Běžná |  |  |  | POL99_8
|  | Koordinace stavebních a technologických dodávek stavby. | [25 empty] | POP
Díl: | ON | Ostatní náklady |  |  |  | 20500 |  | 0 |  | 20500 | [17 empty] | DIL
604 | 005231010R | Revize | Soubor | 1 | 8500 | 8500 | 0 | 0 | 8500 | 8500 | 21 | 10285 | 0 | 0 | 0 | 0 |  | RTS 24/ II | Indiv | 0 | 0 |  | VRN | Běžná |  |  |  | POL99_8
|  | náklady spojené s provedením všech technickými normami předepsaných zkoušek a revizí stavebních konstrukcí nebo stavebních prací. | [25 empty] | POP |  | náklady spojené s provedením všech technickými normami předepsaných zkoušek a revizí stavebních konstrukcí nebo stavebních prací.
605 | 005241010R | Dokumentace skutečného provedení | Soubor | 1 | 12000 | 12000 | 0 | 0 | 12000 | 12000 | 21 | 14520 | 0 | 0 | 0 | 0 |  | RTS 24/ II | Indiv | 0 | 0 |  | VRN | Běžná |  |  |  | POL99_8
|  | Náklady na vyhotovení dokumentace skutečného provedení stavby a její předání objednateli v požadované formě a požadovaném počtu. | [25 empty] | POP |  | Náklady na vyhotovení dokumentace skutečného provedení stavby a její předání objednateli v požadované formě a požadovaném počtu.
[26 empty] | 12 | 21 | DPH
END
Note on S6: Jedná se o informaci, zda se jedná o položku, která je do rozpočtu zadána z cenové soustavy RTS, nebo vlastní.
Note on T6: Jedná se o název CÚ, která je zadána u položky rozpočtu

## 02 02 Pol
Položkový rozpočet | [27 empty] | #TypZaznamu#
S: | 2024/12 | Stavební úpravy objektu a vytvoření zázemí pro dětskou skupinu Heřmánek II | [25 empty] | STA
O: | 02 | Venkovní zpevněné plochy | [22 empty] | STA |  |  | OBJ
R: | 02 | Venkovní zpevněné plochy | [25 empty] | ROZ
P.č. | Číslo položky | Název položky | MJ | Množství | Cena / MJ | Celkem | Dodávka | Dodávka celk. | Montáž | Montáž celk. | DPH | Cena s DPH | Hmotnost / MJ | Hmotnost celk.(t) | Dem. hmotnost / MJ | Dem. hmotnost celk.(t) | Ceník | Cen. soustava / platnost | Cenová úroveň | Nhod / MJ | Nhod celk. | Dodavatel | Typ položky | Stav položky
Díl: | 1 | Zemní práce |  |  |  | 124922.83 |  | 711.82 |  | 124211.01 | [17 empty] | DIL
1 | 111201501R00 | Spálení větví stromů o průměru nad 100 mm | kus | 34 | 150 | 5100 | 19.04 | 647.36 | 130.96 | 4452.64 | 21 | 6171 | 0.00299 | 0.10166 | 0 | 0 |  | RTS 24/ II | Indiv | 1.7 | 57.8 |  | Práce | Běžná |  |  |  | POL1_
|  | Včetně očištění spáleniště, uložení popela a zbytků na hromadu. | [25 empty] | POP
|  | Včetně nákladů na přihrnování větví, očištění spáleniště, uložení popela a zbytků na hromadu. | [25 empty] | POP
2 | 112101101R00 | Kácení stromů listnatých o průměru kmene 10-30 cm | kus | 3 | 338.19 | 1014.57 | 0 | 0 | 338.19 | 1014.57 | 21 | 1227.6297 | 0 | 0 | 0 | 0 |  | RTS 24/ II | Kalkul | 0.49 | 1.47 |  | Práce | Běžná |  |  |  | POL1_
|  | s odřezáním kmene a odvětvením, včetně případného odklizení kmene a větví na oddělené hromady na vzdálenost do 50 m nebo s naložením na dopravní prostředek, | [25 empty] | POP |  | s odřezáním kmene a odvětvením, včetně případného odklizení kmene a větví na oddělené hromady na vzdálenost do 50 m nebo s naložením na dopravní prostředek,
|  | dětské hřiště : 3 |  | 3 | [23 empty] | VV | 0
3 | 112101102R00 | Kácení stromů listnatých o průměru kmene 30-50 cm | kus | 2 | 607.36 | 1214.72 | 0 | 0 | 607.36 | 1214.72 | 21 | 1469.8112 | 0 | 0 | 0 | 0 |  | RTS 24/ II | Kalkul | 0.88 | 1.76 |  | Práce | Běžná |  |  |  | POL1_
|  | s odřezáním kmene a odvětvením, včetně případného odklizení kmene a větví na oddělené hromady na vzdálenost do 50 m nebo s naložením na dopravní prostředek, | [25 empty] | POP |  | s odřezáním kmene a odvětvením, včetně případného odklizení kmene a větví na oddělené hromady na vzdálenost do 50 m nebo s naložením na dopravní prostředek,
|  | parkoviště : 1 |  | 1 | [23 empty] | VV | 0
|  | dětské hřiště : 1 |  | 1 | [23 empty] | VV | 0
4 | 112101121R00 | Kácení stromů jehličnatých o průměru kmene 10-30cm | kus | 19 | 193.25 | 3671.75 | 0 | 0 | 193.25 | 3671.75 | 21 | 4442.8175 | 0 | 0 | 0 | 0 |  | RTS 24/ II | Kalkul | 0.28 | 5.32 |  | Práce | Běžná |  |  |  | POL1_
|  | s odřezáním kmene a odvětvením, včetně případného odklizení kmene a větví na oddělené hromady na vzdálenost do 50 m nebo s naložením na dopravní prostředek, | [25 empty] | POP |  | s odřezáním kmene a odvětvením, včetně případného odklizení kmene a větví na oddělené hromady na vzdálenost do 50 m nebo s naložením na dopravní prostředek,
|  | parkoviště : 15 |  | 15 | [23 empty] | VV | 0
|  | dětské hřiště : 4 |  | 4 | [23 empty] | VV | 0
5 | 112101122R00 | Kácení stromů jehličnatých o průměru kmene 30-50cm | kus | 10 | 379.6 | 3796 | 0 | 0 | 379.6 | 3796 | 21 | 4593.16 | 0 | 0 | 0 | 0 |  | RTS 24/ II | Kalkul | 0.55 | 5.5 |  | Práce | Běžná |  |  |  | POL1_
|  | s odřezáním kmene a odvětvením, včetně případného odklizení kmene a větví na oddělené hromady na vzdálenost do 50 m nebo s naložením na dopravní prostředek, | [25 empty] | POP |  | s odřezáním kmene a odvětvením, včetně případného odklizení kmene a větví na oddělené hromady na vzdálenost do 50 m nebo s naložením na dopravní prostředek,
|  | parkoviště : 5 |  | 5 | [23 empty] | VV | 0
|  | dětské hřiště : 5 |  | 5 | [23 empty] | VV | 0
6 | 112201101R00 | Odstranění pařezů pod úrovní, o průměru 10 - 30 cm | kus | 22 | 390.34 | 8587.48 | 2.27 | 49.94 | 388.07 | 8537.54 | 21 | 10390.8508 | 5e-05 | 0.0011 | 0 | 0 |  | RTS 24/ II | Kalkul | 0.659 | 14.498 |  | Práce | Běžná |  |  |  | POL1_
|  | s jejich vykopáním nebo vytrháním, s přesekáním kořenů a s případným nutným přemístěním pařezů na hromady do vzdálenosti do 50 m nebo s naložením na dopravní prostředek, | [25 empty] | POP |  | s jejich vykopáním nebo vytrháním, s přesekáním kořenů a s případným nutným přemístěním pařezů na hromady do vzdálenosti do 50 m nebo s naložením na dopravní prostředek,
7 | 112201102R00 | Odstranění pařezů pod úrovní, o průměru 30 - 50 cm | kus | 12 | 500 | 6000 | 1.21 | 14.52 | 498.79 | 5985.48 | 21 | 7260 | 5e-05 | 0.0006 | 0 | 0 |  | RTS 24/ II | Indiv | 1.655 | 19.86 |  | Práce | Běžná |  |  |  | POL1_
|  | s jejich vykopáním nebo vytrháním, s přesekáním kořenů a s případným nutným přemístěním pařezů na hromady do vzdálenosti do 50 m nebo s naložením na dopravní prostředek, | [25 empty] | POP |  | s jejich vykopáním nebo vytrháním, s přesekáním kořenů a s případným nutným přemístěním pařezů na hromady do vzdálenosti do 50 m nebo s naložením na dopravní prostředek,
8 | 113106231R00 | Rozebrání dlažeb ze zámkové dlažby v kamenivu | m2 | 13.2 | 69.24 | 913.97 | 0 | 0 | 69.24 | 913.968 | 21 | 1105.9037 | 0 | 0 | 0.225 | 2.97 |  | RTS 24/ II | Kalkul | 0.142 | 1.8744 |  | Práce | Běžná |  |  |  | POL1_
|  | s přemístěním hmot na skládku na vzdálenost do 3 m nebo s naložením na dopravní prostředek | [25 empty] | POP
|  | 11*1,2 |  | 13.2 | [23 empty] | VV | 0
9 | 113204111R00 | Vytrhání obrubníků zahradních | m | 22 | 74.37 | 1636.14 | 0 | 0 | 74.37 | 1636.14 | 21 | 1979.7294 | 0 | 0 | 0.125 | 2.75 |  | RTS 24/ II | Kalkul | 0.08 | 1.76 |  | Práce | Běžná |  |  |  | POL1_
|  | s vybouráním lože, s přemístěním hmot na skládku na vzdálenost do 3 m nebo naložením na dopravní prostředek | [25 empty] | POP |  | s vybouráním lože, s přemístěním hmot na skládku na vzdálenost do 3 m nebo naložením na dopravní prostředek
|  | 2*11 |  | 22 | [23 empty] | VV | 0
10 | 121101101R00 | Sejmutí ornice s přemístěním do 50 m | m3 | 26.2185 | 96.94 | 2541.62 | 0 | 0 | 96.94 | 2541.6214 | 21 | 3075.3602 | 0 | 0 | 0 | 0 |  | RTS 24/ II | Kalkul | 0.097 | 2.5432 |  | Práce | Běžná |  |  |  | POL1_
|  | nebo lesní půdy, s vodorovným přemístěním na hromady v místě upotřebení nebo na dočasné či trvalé skládky se složením | [25 empty] | POP |  | nebo lesní půdy, s vodorovným přemístěním na hromady v místě upotřebení nebo na dočasné či trvalé skládky se složením
|  | 9,08*19,25*0,15 |  | 26.22 | [23 empty] | VV | 0
11 | 122101101R00 | Odkopávky nezapažené v hor. 2 do 100 m3 | m3 | 169.0956 | 157.21 | 26583.51 | 0 | 0 | 157.21 | 26583.5114 | 21 | 32166.0471 | 0 | 0 | 0 | 0 |  | RTS 24/ II | Kalkul | 0.204 | 34.4955 |  | Práce | Běžná |  |  |  | POL1_
|  | s přehozením výkopku na vzdálenost do 3 m nebo s naložením na dopravní prostředek, | [25 empty] | POP
|  | chodník : 11*1,5*0,15 |  | 2.48 | [23 empty] | VV | 0
|  | odst. park. plocha : 15,2*10,28*0,3 |  | 46.88 | [23 empty] | VV | 0
|  | dětské hřiště : 29,75*11,5*0,35 |  | 119.74 | [23 empty] | VV | 0
12 | 132201112R00 | Hloubení rýh š.do 60 cm v hor.3 nad 100 m3,STROJNĚ | m3 | 3.598 | 302.72 | 1089.19 | 0 | 0 | 302.72 | 1089.1866 | 21 | 1317.9199 | 0 | 0 | 0 | 0 |  | RTS 24/ II | Kalkul | 0.214 | 0.76997 |  | Práce | Běžná |  |  |  | POL1_
|  | zapažených i nezapažených s urovnáním dna do předepsaného profilu a spádu, s přehozením výkopku na přilehlém terénu na vzdálenost do 3 m od podélné osy rýhy nebo s naložením výkopku na dopravní prostředek. | [25 empty] | POP |  | zapažených i nezapažených s urovnáním dna do předepsaného profilu a spádu, s přehozením výkopku na přilehlém terénu na vzdálenost do 3 m od podélné osy rýhy nebo s naložením výkopku na dopravní prostředek.
|  | 10,28*0,5*0,7 |  | 3.6 | [23 empty] | VV | 0
13 | 132201119R00 | Přípl.za lepivost,hloubení rýh 60 cm,hor.3,STROJNĚ | m3 | 3.598 | 222.87 | 801.89 | 0 | 0 | 222.87 | 801.8863 | 21 | 970.2869 | 0 | 0 | 0 | 0 |  | RTS 24/ II | Kalkul | 0.3898 | 1.4025 |  | Práce | Běžná |  |  |  | POL1_
|  | zapažených i nezapažených s urovnáním dna do předepsaného profilu a spádu, s přehozením výkopku na přilehlém terénu na vzdálenost do 3 m od podélné osy rýhy nebo s naložením výkopku na dopravní prostředek. | [25 empty] | POP |  | zapažených i nezapažených s urovnáním dna do předepsaného profilu a spádu, s přehozením výkopku na přilehlém terénu na vzdálenost do 3 m od podélné osy rýhy nebo s naložením výkopku na dopravní prostředek.
14 | 133210012R00 | Vrtání šachet pro plotové sloupky hornina třídy 3,4, průměr šachty 200 mm, hloubka 500 mm, ručně | kus | 29 | 325.38 | 9436.02 | 0 | 0 | 325.38 | 9436.02 | 21 | 11417.5842 | 0 | 0 | 0 | 0 |  | RTS 24/ II | Kalkul | 0.6 | 17.4 |  | Práce | Běžná |  |  |  | POL1_
|  | pro sloupky oplocení hřiště : (33,55+13,9+15,45)/2,5-0,16 |  | 25 | [23 empty] | VV | 0
|  | pro sloupky brána a branka : 2+2 |  | 4 | [23 empty] | VV | 0
15 | 162701105R00 | Vodorovné přemístění výkopku z hor.1-4 do 10000 m | m3 | 192.8511 | 125 | 24106.39 | 0 | 0 | 125 | 24106.3937 | 21 | 29168.7319 | 0 | 0 | 0 | 0 |  | RTS 24/ II | Indiv | 0.011 | 2.1214 |  | Práce | Běžná |  |  |  | POL1_
|  | po suchu, bez naložení výkopku, avšak se složením bez rozhrnutí, zpáteční cesta vozidla. | [25 empty] | POP
|  | ornice : 9,08*19,25*0,15 |  | 26.22 | [23 empty] | VV | 0
|  | ornice zpět : -(9,08*4,45*0,15) |  | -6.06 | [23 empty] | VV | 0
|  | chodník : 11*1,5*0,15 |  | 2.48 | [23 empty] | VV | 0
|  | odst. park. plocha : 15,2*10,28*0,3 |  | 46.88 | [23 empty] | VV | 0
|  | výkop zídka : 10,28*0,5*0,7 |  | 3.6 | [23 empty] | VV | 0
|  | dětské hřiště : 29,75*11,5*0,35 |  | 119.74 | [23 empty] | VV | 0
16 | 162701109R00 | Příplatek k vod. přemístění hor.1-4 za další 1 km | m3 | 964.2558 | 15 | 14463.84 | 0 | 0 | 15 | 14463.8363 | 21 | 17501.2464 | 0 | 0 | 0 | 0 |  | RTS 24/ II | Indiv | 0 | 0 |  | Práce | Běžná |  |  |  | POL1_
|  | po suchu, bez naložení výkopku, avšak se složením bez rozhrnutí, zpáteční cesta vozidla. | [25 empty] | POP
|  | 192,85115*5 |  | 964.26 | [23 empty] | VV | 0
17 | 175101101R00 | Obsyp potrubí bez prohození sypaniny | m3 | 1.08 | 773.83 | 835.74 | 0 | 0 | 773.83 | 835.7364 | 21 | 1011.2454 | 0 | 0 | 0 | 0 |  | RTS 24/ II | Kalkul | 1.587 | 1.714 |  | Práce | Běžná |  |  |  | POL1_
|  | sypaninou z vhodných hornin tř. 1 - 4 nebo materiálem připraveným podél výkopu ve vzdálenosti do 3 m od jeho kraje, pro jakoukoliv hloubku výkopu a jakoukoliv míru zhutnění, | [25 empty] | POP |  | sypaninou z vhodných hornin tř. 1 - 4 nebo materiálem připraveným podél výkopu ve vzdálenosti do 3 m od jeho kraje, pro jakoukoliv hloubku výkopu a jakoukoliv míru zhutnění,
|  | 12*0,3*0,3 |  | 1.08 | [23 empty] | VV | 0
18 | 181301102R00 | Rozprostření ornice, rovina, tl. 10-15 cm,do 500m2 | m2 | 40.406 | 86.31 | 3487.44 | 0 | 0 | 86.31 | 3487.4419 | 21 | 4219.8024 | 0 | 0 | 0 | 0 |  | RTS 24/ II | Kalkul | 0.177 | 7.1519 |  | Práce | Běžná |  |  |  | POL1_
|  | s případným nutným přemístěním hromad nebo dočasných skládek na místo potřeby ze vzdálenosti do 30 m, v rovině nebo ve svahu do 1 : 5, | [25 empty] | POP |  | s případným nutným přemístěním hromad nebo dočasných skládek na místo potřeby ze vzdálenosti do 30 m, v rovině nebo ve svahu do 1 : 5,
|  | 9,08*4,45 |  | 40.41 | [23 empty] | VV | 0
19 | 199000002R00 | Poplatek za skládku horniny 1- 4, č. dle katal. odpadů 17 05 04 | m3 | 192.8511 | 50 | 9642.56 | 0 | 0 | 50 | 9642.5575 | 21 | 11667.4976 | 0 | 0 | 0 | 0 |  | RTS 24/ II | Indiv | 0 | 0 |  | Práce | Běžná |  |  |  | POL1_
|  | Cena dle Pískovny Černovice. www.piskovna-cernovice.cz | [25 empty] | POP
|  | 192,85115 |  | 192.85 | [23 empty] | VV | 0
Díl: | 2 | Základy a zvláštní zakládání |  |  |  | 33009.96 |  | 19092.29 |  | 13917.67 | [17 empty] | DIL
20 | 215901101RT5 | Zhutnění podloží z hornin nesoudržných do 92% PS vibrační deskou | m2 | 49.3518 | 139.28 | 6873.72 | 0 | 0 | 139.28 | 6873.7187 | 21 | 8317.2012 | 0 | 0 | 0 | 0 |  | RTS 24/ II | Kalkul | 0.15 | 7.4028 |  | Práce | Běžná |  |  |  | POL1_
|  | z rostlé horniny tř.1 - 4 pod násypy z hornin soudržných do 92% PS a hornin nesoudržných sypkých relativní ulehlosti I(d) do 0,8 | [25 empty] | POP |  | z rostlé horniny tř.1 - 4 pod násypy z hornin soudržných do 92% PS a hornin nesoudržných sypkých relativní ulehlosti I(d) do 0,8
|  | chodník : 11*1,5*0,15 |  | 2.48 | [23 empty] | VV | 0
|  | odst. park. plocha : 15,2*10,28*0,3 |  | 46.88 | [23 empty] | VV | 0
21 | 274272140RT3 | Zdivo základové z bednicích tvárnic, tl. 300 mm výplň tvárnic betonem C 16/20 | m2 | 7.71 | 2087.91 | 16097.79 | 1419.75 | 10946.2725 | 668.16 | 5151.5136 | 21 | 19478.3259 | 0.75 | 5.7825 | 0 | 0 |  | RTS 24/ II | Kalkul | 1.1 | 8.481 |  | Práce | Běžná |  |  |  | POL1_
|  | s výplní betonem, bez výztuže, | [25 empty] | POP
|  | 10,28*0,75 |  | 7.71 | [23 empty] | VV | 0
22 | 274313511R00 | Beton základových pasů prostý třídy C 12/15 | m3 | 1.542 | 3381.47 | 5214.23 | 3028.81 | 4670.425 | 352.66 | 543.8017 | 21 | 6309.2183 | 2.525 | 3.8935 | 0 | 0 |  | RTS 24/ II | Kalkul | 0.477 | 0.73553 |  | Práce | Běžná |  |  |  | POL1_
|  | Včetně dodávky a uložení betonu a kamene. | [25 empty] | POP
|  | 10,28*0,5*0,3 |  | 1.54 | [23 empty] | VV | 0
23 | 274361022R00 | Výztuž zdiva základových pasů z tvárnic ztraceného bednění 12 prutů/m2, průměr 12 mm | m2 | 7.71 | 625.71 | 4824.22 | 450.79 | 3475.5909 | 174.92 | 1348.6332 | 21 | 5837.3062 | 0.01147 | 0.088434 | 0 | 0 |  | RTS 24/ II | Kalkul | 0.2638 | 2.0339 |  | Práce | Běžná |  |  |  | POL1_
Díl: | 3 | Svislé a kompletní konstrukce |  |  |  | 65309.76 |  | 34786.83 |  | 30522.93 | [17 empty] | DIL
24 | 318110011RT9 | Podhrabové desky osazení s dodávkou podhrabové desky a držáků, deska 2450 x 300 x 50 mm, držák bez zámku oboustranný Zn na sloupek 48 mm a 60 mm / 300 mm | soubor | 23 | 1996.96 | 45930.08 | 1019.47 | 23447.81 | 977.49 | 22482.27 | 21 | 55575.3968 | 0.08663 | 1.9925 | 0 | 0 |  | RTS 24/ II | Kalkul | 1.5 | 34.5 |  | Práce | Běžná |  |  |  | POL1_
25 | 338171122R00 | Osazení sloupků plot.ocel. do 2,6 m, zabet.C 25/30 | kus | 24 | 469.09 | 11258.16 | 187.09 | 4490.16 | 282 | 6768 | 21 | 13622.3736 | 0.125 | 3 | 0 | 0 |  | RTS 24/ II | Kalkul | 0.52 | 12.48 |  | Práce | Běžná |  |  |  | POL1_
|  | trubkových nebo profilovaných | [25 empty] | POP
26 | 345232122RT1 | Stříška plotu ze zákrytových desek, šířka 400 mm včetně dodávky desek ZD 1 - 30 a ZD 2 - 30 | m | 9.08 | 894.44 | 8121.52 | 754.28 | 6848.8624 | 140.16 | 1272.6528 | 21 | 9827.0392 | 0.06727 | 0.61081 | 0 | 0 |  | RTS 24/ II | Kalkul | 0.239 | 2.1701 |  | Práce | Běžná |  |  |  | POL1_
|  | s dodávkou zákrytových desek | [25 empty] | POP
Díl: | 5 | Komunikace |  |  |  | 124529.95 |  | 99438.95 |  | 25091 | [17 empty] | DIL
27 | 564731111R00 | Podklad z kameniva drceného vel.32-63 mm,tl. 10 cm | m2 | 46.8768 | 145.05 | 6799.48 | 117.21 | 5494.4297 | 27.84 | 1305.0501 | 21 | 8227.3708 | 0.215 | 10.0785 | 0 | 0 |  | RTS 24/ II | Kalkul | 0.025 | 1.1719 |  | Práce | Běžná |  |  |  | POL1_
|  | velikost 32 - 63 mm s rozprostřením a zhutněním | [25 empty] | POP
|  | odst. park. plocha : 15,2*10,28*0,3 |  | 46.88 | [23 empty] | VV | 0
28 | 564761111R00 | Podklad z kameniva drceného vel.32-63 mm,tl. 20 cm | m2 | 46.8768 | 270.09 | 12660.95 | 234.42 | 10988.8595 | 35.67 | 1672.0955 | 21 | 15319.7495 | 0.43 | 20.157 | 0 | 0 |  | RTS 24/ II | Kalkul | 0.028 | 1.3126 |  | Práce | Běžná |  |  |  | POL1_
|  | velikost 32 - 63 mm s rozprostřením a zhutněním | [25 empty] | POP
|  | odst. park. plocha : 15,2*10,28*0,3 |  | 46.88 | [23 empty] | VV | 0
29 | 564851111R00 | Podklad ze štěrkodrti s rozprostřením a zhutněním frakce 0-63 mm, tloušťka po zhutnění 150 mm | m2 | 13.2 | 187.87 | 2479.88 | 155.19 | 2048.508 | 32.68 | 431.376 | 21 | 3000.6548 | 0.345 | 4.554 | 0 | 0 |  | RTS 24/ II | Kalkul | 0.026 | 0.3432 |  | Práce | Běžná |  |  |  | POL1_
|  | chodník : 11*1,2 |  | 13.2 | [23 empty] | VV | 0
30 | 596215021R00 | Kladení zámkové dlažby tl. 6 cm do drtě tl. 4 cm | m2 | 18.54 | 285 | 5283.9 | 45.75 | 848.205 | 239.25 | 4435.695 | 21 | 6393.519 | 0.0739 | 1.3701 | 0 | 0 |  | RTS 24/ II | Indiv | 0.452 | 8.3801 |  | Práce | Běžná |  |  |  | POL1_
|  | s provedením lože z kameniva drceného, s vyplněním spár, s dvojitým hutněním a se smetením přebytečného materiálu na krajnici. S dodáním hmot pro lože a výplň spár. | [25 empty] | POP |  | s provedením lože z kameniva drceného, s vyplněním spár, s dvojitým hutněním a se smetením přebytečného materiálu na krajnici. S dodáním hmot pro lože a výplň spár.
|  | chodník : 11*1,2 |  | 13.2 | [23 empty] | VV | 0
|  | rampa : 4,45*1,2 |  | 5.34 | [23 empty] | VV | 0
31 | 596215041R00 | Kladení zámkové dlažby tl. 8 cm do drtě tl. 5 cm | m2 | 46.8768 | 295 | 13828.66 | 54.34 | 2547.2853 | 240.66 | 11281.3707 | 21 | 16732.6786 | 0.0928 | 4.3502 | 0 | 0 |  | RTS 24/ II | Indiv | 0.478 | 22.4071 |  | Práce | Běžná |  |  |  | POL1_
|  | s provedením lože z kameniva drceného, s vyplněním spár, s dvojitým hutněním a se smetením přebytečného materiálu na krajnici. S dodáním hmot pro lože a výplň spár. | [25 empty] | POP |  | s provedením lože z kameniva drceného, s vyplněním spár, s dvojitým hutněním a se smetením přebytečného materiálu na krajnici. S dodáním hmot pro lože a výplň spár.
32 | 596291113R00 | Řezání zámkové dlažby tloušťky 80 mm | m | 15.2 | 305.4 | 4642.08 | 15.73 | 239.096 | 289.67 | 4402.984 | 21 | 5616.9168 | 0.00036 | 0.005472 | 0 | 0 |  | RTS 24/ II | Kalkul | 0.43 | 6.536 |  | Práce | Běžná |  |  |  | POL1_
33 | 597092311RS1 | Odvodňovací liniový systém - žlaby z polymerbetonu, s ochranou hran pozinkovanou ocelí, světlá šířka 200 mm žlab osazený do betonového lože, délky 1000 mm, výšky 265-265 mm, zatížení A 15, B 125, - | kus | 10 | 4367.3 | 43673 | 4227.43 | 42274.3 | 139.87 | 1398.7 | 21 | 52844.33 | 0.18222 | 1.8222 | 0 | 0 |  | RTS 24/ II | Kalkul | 0.24782 | 2.4782 |  | Práce | Běžná |  |  |  | POL1_
|  | beton C 12/15 | [25 empty] | POP
|  | 10 |  | 10 | [23 empty] | VV | 0
34 | 597092322R00 | Odvodňovací liniový systém - žlaby z polymerbetonu, s ochranou hran pozinkovanou ocelí, světlá šířka 200 mm vpust osazená do betonového lože , délky 500 mm, výšky 670 mm, zatížení A 15, B 125, DN 150 | kus | 1 | 8580.76 | 8580.76 | 8440.89 | 8440.89 | 139.87 | 139.87 | 21 | 10382.7196 | 0.11472 | 0.11472 | 0 | 0 |  | RTS 24/ II | Kalkul | 0.24782 | 0.24782 |  | Práce | Běžná |  |  |  | POL1_
|  | beton C 12/15 | [25 empty] | POP
35 | 597092331R00 | Odvodňovací liniový systém - žlaby z polymerbetonu, s ochranou hran pozinkovanou ocelí, světlá šířka 200 mm čelo kombinované plné, -, pro výšku 265-365 mm, -, - | kus | 2 | 685.67 | 1371.34 | 673.73 | 1347.46 | 11.94 | 23.88 | 21 | 1659.3214 | 0.00357 | 0.00714 | 0 | 0 |  | RTS 24/ II | Kalkul | 0.02 | 0.04 |  | Práce | Běžná |  |  |  | POL1_
36 | 59217335R | Obrubník zahradní ABO 10-20 v. 250 x 50 x 1000 mm šedý | kus | 28.968 | 115.5 | 3345.8 | 115.5 | 3345.804 | 0 | 0 | 21 | 4048.418 | 0.027 | 0.78214 | 0 | 0 | SPCM | RTS 24/ II | RTS 24/ I | 0 | 0 |  | Specifikace | Běžná |  |  |  | POL3_
|  | chodník : 28,4*1,02 |  | 28.97 | [23 empty] | VV | 0
37 | 59245020R | Dlažba zámková H-PROFIL 200 x 165 x 60 mm přírodní | m2 | 19.0962 | 260 | 4965.01 | 260 | 4965.012 | 0 | 0 | 21 | 6007.6621 | 0.1296 | 2.4749 | 0 | 0 | SPCM | RTS 24/ II | Indiv | 0 | 0 |  | Specifikace | Běžná |  |  |  | POL3_
|  | chodník : 18,54000*1,03 |  | 19.1 | [23 empty] | VV | 0
38 | 59245030R | Dlažba zámková H-PROFIL 200 x 165 x 80 mm přírodní | m2 | 48.2831 | 350 | 16899.09 | 350 | 16899.085 | 0 | 0 | 21 | 20447.8989 | 0.1728 | 8.3433 | 0 | 0 | SPCM | RTS 24/ II | Indiv | 0 | 0 |  | Specifikace | Běžná |  |  |  | POL3_
|  | odst. park. plocha : 46,87680*1,03 |  | 48.28 | [23 empty] | VV | 0
Díl: | 8 | Trubní vedení |  |  |  | 6245.09 |  | 5012.3 |  | 1232.79 | [17 empty] | DIL
39 | 871443121R00 | Montáž trub z plastu, gumový kroužek, DN 1000 | m | 1 | 237.58 | 237.58 | 1.26 | 1.26 | 236.32 | 236.32 | 21 | 287.4718 | 3e-05 | 3e-05 | 0 | 0 |  | RTS 24/ II | Kalkul | 0.344 | 0.344 |  | Práce | Běžná |  |  |  | POL1_
|  | v otevřeném výkopu ve sklonu do 20 %, | [25 empty] | POP
40 | 871313121RU3 | Montáž trub kanaliz. z plastu, hrdlových, DN 150 včetně dodávky trub KG SN4 150x4,0x5000 | m | 12 | 351.52 | 4218.24 | 312.26 | 3747.12 | 39.26 | 471.12 | 21 | 5104.0704 | 0.00264 | 0.03168 | 0 | 0 |  | RTS 24/ II | Kalkul | 0.066 | 0.792 |  | Práce | Běžná |  |  |  | POL1_
|  | v otevřeném výkopu ve sklonu do 20 %, | [25 empty] | POP
41 | 877313123R00 | Montáž tvarovek jednoos. plast. gum.kroužek DN 150 | kus | 5 | 105.72 | 528.6 | 0.65 | 3.25 | 105.07 | 525.35 | 21 | 639.606 | 1e-05 | 5e-05 | 0 | 0 |  | RTS 24/ II | Kalkul | 0.176 | 0.88 |  | Práce | Běžná |  |  |  | POL1_
|  | v otevřeném výkopu, | [25 empty] | POP
42 | 28651662.AR | Koleno kanalizační KGB 160/ 45° PVC | kus | 3 | 144.5 | 433.5 | 144.5 | 433.5 | 0 | 0 | 21 | 524.535 | 0.00066 | 0.00198 | 0 | 0 | SPCM | RTS 24/ II | RTS 24/ I | 0 | 0 |  | Specifikace | Běžná |  |  |  | POL3_
43 | 583324801R | Kamenivo těžené 4/8 Z Tasovice, JHM | t | 1.944 | 425.5 | 827.17 | 425.5 | 827.172 | 0 | 0 | 21 | 1000.8757 | 1 | 1.944 | 0 | 0 | SPCM | RTS 24/ II | RTS 24/ I | 0 | 0 |  | Specifikace | Běžná |  |  |  | POL3_
|  | m3 na tuny : 1,08*1,8 |  | 1.94 | [23 empty] | VV | 0
Díl: | 91 | Doplňující práce na komunikaci |  |  |  | 12521.4 |  | 8248.28 |  | 4273.12 | [17 empty] | DIL
44 | 916561111R00 | Osazení záhon.obrubníků do lože z C 12/15 s opěrou | m | 28.4 | 202.8 | 5759.52 | 120.21 | 3413.964 | 82.59 | 2345.556 | 21 | 6969.0192 | 0.1025 | 2.911 | 0 | 0 |  | RTS 24/ II | Kalkul | 0.14 | 3.976 |  | Práce | Běžná |  |  |  | POL1_
|  | se zřízením lože z betonu prostého C 12/15 tl. 80-100 mm | [25 empty] | POP
|  | chodník : 2*11 |  | 22 | [23 empty] | VV | 0
|  | nad přístavkem : 6,4 |  | 6.4 | [23 empty] | VV | 0
45 | 917862114RV3 | Osazení stojatého obrubníku betonového, s boční opěrou, do lože z betonu C 25/30 včetně obrubníku nájezdového 1000 x 150 x 150 mm | m | 12 | 563.49 | 6761.88 | 402.86 | 4834.32 | 160.63 | 1927.56 | 21 | 8181.8748 | 0.1952 | 2.3424 | 0 | 0 |  | RTS 24/ II | Kalkul | 0.272 | 3.264 |  | Práce | Běžná |  |  |  | POL1_
|  | S dodáním hmot pro lože tl. 80-100 mm. | [25 empty] | POP
|  | parkoviště : 7 |  | 7 | [23 empty] | VV | 0
|  | bránka a brána oplocení hřiště : 1+4 |  | 5 | [23 empty] | VV | 0
Díl: | 99 | Staveništní přesun hmot |  |  |  | 11514.29 |  | 0 |  | 11514.29 | [17 empty] | DIL
46 | 998223011R00 | Přesun hmot, pozemní komunikace, kryt dlážděný | t | 76.7619 | 150 | 11514.29 | 0 | 0 | 150 | 11514.2925 | 21 | 13932.2909 | 0 | 0 | 0 | 0 |  | RTS 24/ II | Indiv | 0.39 | 29.9372 |  | Práce | Běžná |  |  |  | POL1_1
|  | vodorovně do 200 m | [25 empty] | POP
Díl: | 767 | Konstrukce zámečnické |  |  |  | 50775.9 |  | 40852.66 |  | 9923.24 | [17 empty] | DIL
47 | 767911130R00 | Montáž oplocení z pletiva strojového, o výšce přes 1,6 do 2,0 m | m | 58.3 | 170.21 | 9923.24 | 0 | 0 | 170.21 | 9923.243 | 21 | 12007.1204 | 0 | 0 | 0 | 0 |  | RTS 24/ II | Kalkul | 0.3 | 17.49 |  | Práce | Běžná |  |  |  | POL1_
|  | oplocení : 33,55+13,9+15,45-(1+3,6) |  | 58.3 | [23 empty] | VV | 0
48 | 31327515R | Pletivo 4hr.PRIMA Standard 55/2,5 Zn+PVC, v. 2000 mm, bez napínacího drátu | m | 59.466 | 128.5 | 7641.38 | 128.5 | 7641.381 | 0 | 0 | 21 | 9246.0698 | 0.0016 | 0.095146 | 0 | 0 | SPCM | RTS 24/ II | RTS 24/ I | 0 | 0 |  | Specifikace | Běžná |  |  |  | POL3_
|  | 58,3*1,02 |  | 59.47 | [23 empty] | VV | 0
49 | 31478152R | Drát napínací PVC, průměr drátu 2,4 mm | m | 183.645 | 4.85 | 890.68 | 4.85 | 890.6782 | 0 | 0 | 21 | 1077.7228 | 0 | 0 | 0 | 0 | SPCM | RTS 24/ II | RTS 24/ I | 0 | 0 |  | Specifikace | Běžná |  |  |  | POL3_
|  | 58,3*1,05*3 |  | 183.65 | [23 empty] | VV | 0
50 | 31479012R | Strojek napínací - PVC | kus | 12 | 44.5 | 534 | 44.5 | 534 | 0 | 0 | 21 | 646.14 | 0 | 0 | 0 | 0 | SPCM | RTS 24/ II | RTS 24/ I | 0 | 0 |  | Specifikace | Běžná |  |  |  | POL3_
51 | 55342605R | Branka FAB EXCLUSIVE h = 2000 mm, š = 1000 mm, komaxit, 2 sloupky | kus | 1 | 4975 | 4975 | 4975 | 4975 | 0 | 0 | 21 | 6019.75 | 0.033 | 0.033 | 0 | 0 | SPCM | RTS 24/ II | RTS 24/ I | 0 | 0 |  | Specifikace | Běžná |  |  |  | POL3_
52 | 55342655R | Branka FAB EXCLUSIVE dvoukřídlá h = 2000 mm, š = 3600 mm, komaxit, 2 sloupky | kus | 1 | 8890 | 8890 | 8890 | 8890 | 0 | 0 | 21 | 10756.9 | 0.052 | 0.052 | 0 | 0 | SPCM | RTS 24/ II | RTS 24/ I | 0 | 0 |  | Specifikace | Běžná |  |  |  | POL3_
53 | 553462191R | Objímka + šroub + matka d 48 mm | sada | 72 | 90.8 | 6537.6 | 90.8 | 6537.6 | 0 | 0 | 21 | 7910.496 | 0.00025 | 0.018 | 0 | 0 | SPCM | RTS 24/ II | RTS 24/ I | 0 | 0 |  | Specifikace | Běžná |  |  |  | POL3_
54 | 553462199R | Hlava vzpěry d 48 mm - slitina + PVC | kus | 8 | 140.5 | 1124 | 140.5 | 1124 | 0 | 0 | 21 | 1360.04 | 0.00015 | 0.0012 | 0 | 0 | SPCM | RTS 24/ II | RTS 24/ I | 0 | 0 |  | Specifikace | Běžná |  |  |  | POL3_
55 | 5534622130R | Sloupek plotový PRIMA 48/3000 mm, pozinkováno + poplastováno | kus | 24 | 334.5 | 8028 | 334.5 | 8028 | 0 | 0 | 21 | 9713.88 | 0.0054 | 0.1296 | 0 | 0 | SPCM | RTS 24/ II | RTS 24/ I | 0 | 0 |  | Specifikace | Běžná |  |  |  | POL3_
56 | 5534622136R | Vzpěra kulatá PRIMA 38/3000 mm, pozinkováno + poplastováno | kus | 8 | 279 | 2232 | 279 | 2232 | 0 | 0 | 21 | 2700.72 | 0.0042 | 0.0336 | 0 | 0 | SPCM | RTS 24/ II | RTS 24/ I | 0 | 0 |  | Specifikace | Běžná |  |  |  | POL3_
[26 empty] | 12 | 21 | DPH
END
Note on S6: Jedná se o informaci, zda se jedná o položku, která je do rozpočtu zadána z cenové soustavy RTS, nebo vlastní.
Note on T6: Jedná se o název CÚ, která je zadána u položky rozpočtu