## Krycí list
POLOŽKOVÝ ROZPOČET
Rozpočet |  | 1 | Oprava koupaliště Těmice |  | JKSO
Objekt |  | Název objektu |  |  | SKP
01 |  | Koupaliště Těmice |  |  | Měrná jednotka
Stavba |  | Název stavby |  |  | Počet jednotek | 0
1 |  | Oprava koupaliště Dubňany |  |  | Náklady na m.j. | 0
Projektant |  | Zdeněk Havel |  |  | Typ rozpočtu
Zpracovatel projektu |  | Zdeněk Havel
Objednatel |  | Obec Těmice
Dodavatel |  | AQUATECHNIK Moravia,s.r.o. |  |  | Zakázkové číslo | 100121
Rozpočtoval |  | Antonín Vaculík |  |  | Počet listů
ROZPOČTOVÉ NÁKLADY
Základní rozpočtové náklady |  |  | Ostatní rozpočtové náklady
| HSV celkem | 886451.49 | Ztížené výrobní podmínky |  |  | 0
Z | PSV celkem | 588649.34 | Oborová přirážka |  |  | 0
R | M práce celkem | 940968 | Přesun stavebních kapacit |  |  | 0
N | M dodávky celkem | 0 | Mimostaveništní doprava |  |  | 5798.5652
ZRN celkem |  | 2416068.83 | Zařízení staveniště |  |  | 5798.5652
|  |  | Provoz investora |  |  | 0
HZS |  | 0 | Kompletační činnost (IČD) |  |  | 36241.0324
ZRN+HZS |  | 2416068.83 | Ostatní náklady neuvedené |  |  | 0
ZRN+ost.náklady+HZS |  | 2462457.3515 | Ostatní náklady celkem |  |  | 46388.5215
Vypracoval |  |  | Za zhotovitele |  | Za objednatele
Jméno : |  | Zdeněk Havel | Jméno : | Antonín Vaculík | Jméno :
Datum : |  | 2021-01-20 | Datum : | 2023-05-08 | Datum :
Podpis : |  |  | Podpis: |  | Podpis:
Základ pro DPH |  | 21 | % |  | 2462457
DPH |  | 21 | % |  | 517116
Základ pro DPH |  | 0 | % |  | 0
DPH |  | 0 | % |  | 0
CENA ZA OBJEKT CELKEM |  |  |  |  | 2979573
Poznámka :

## Rekapitulace
Stavba : |  | Oprava koupaliště Těmice |  |  | Rozpočet : | 100121
Objekt : |  | Koupaliště Těmice |  |  | Oprava
REKAPITULACE STAVEBNÍCH DÍLŮ
| Stavební díl |  | HSV | PSV | Dodávka | Montáž | HZS
1 | Zemní práce |  | 186826.4 | 0 | 0 | 0 | 0
2 | Zakládání |  | 13500 | 0 | 0 | 0 | 0
3 | Svislé a kompletní konstrukce |  | 365925.91 | 0 | 0 | 0 | 0
4 | Vodorovné konstrukce |  | 10111.2 | 0 | 0 | 0 | 0
6 | Úpravy povrchů, podlahy a osazování výplní |  | 8442.5 | 0 | 0 | 0 | 0
9 | Ostatní konstrukce a práce-bourání |  | 264645.48 | 0 | 0 | 0 | 0
997 | Přesun sutě |  | 14800 | 0 | 0 | 0 | 0
998 | Přesun hmot |  | 22200 | 0 | 0 | 0 | 0
721 | Zdravotechnika - vnitřní kanalizace |  |  | 23948.85 | 0 | 0 | 0
741 | Elektromontáže - vedení |  |  | 28786 | 0 | 0 | 0
767 | Konstrukce zámečnické |  |  | 72000 | 0 | 0 | 0
777 | Podlahy lité |  |  | 132392.5 | 0 | 0 | 0
783 | Dokončovací práce -fólie |  |  | 331521.99 | 0 | 0 | 0
799 | Ostatní - technologie |  |  |  | 0 | 940968 | 0
| CELKEM OBJEKT |  | 886451.49 | 588649.34 | 0 | 940968 | 0
VEDLEJŠÍ ROZPOČTOVÉ NÁKLADY
Název VRN |  |  | Kč | % | Základna |  | Kč
Ztížené výrobní podmínky |  |  |  |  | 2416068.83 |  | 0 | 0
Oborová přirážka |  |  |  |  | 2416068.83 |  | 0 | 0
Přesun stavebních kapacit |  |  |  |  | 2416068.83 |  | 0 | 0
Mimostaveništní doprava |  |  |  | 0.24 | 2416068.83 |  | 5798.5652 | 0
Zařízení staveniště |  |  |  | 0.18 | 2416068.83 |  | 4348.9239 | 1
Provoz investora |  |  |  | 0.12 | 2416068.83 |  | 0 | 1
Kompletační činnost (IČD) |  |  |  | 1.5 | 2416068.83 |  | 36241.0324 | 2
Rezerva rozpočtu |  |  |  |  | 2416068.83 |  | 0 | 2
| CELKEM VRN |  |  |  |  | 46388.5215

## Položky
Položkový rozpočet DZS
Stavba: Oprava koupaliště Těmice
[7 empty] | fa 09/2018 |  | fa 10/2018 |  | fa 11/2018
P.Č. | Číslo položky | Popis položky | MJ | množství | Cena / MJ | Celkem Kč | množství | cena k fa | množství | cena k fa | množství | cena k fa
|  | Celkem |  |  |  | 1475100.83 |  | 61925.28 |  | 83362.2478 |  | 99712.9015
| HSV | Práce a dodávky HSV |  |  |  | 886451.49 |  | 61925.28 |  | 82162.2478 |  | 99712.9015
| 1 | Zemní práce |  |  |  | 186826.4 |  | 0 |  | 22338 |  | 0
1 | 130901123 | Bourání konstrukcí v hloubených vykopávkách ze zdiva ze ŽB nebo předpjatého ručně , předpoklad | m3 | 1 | 6580 | 6580 |  | 0 |  | 0
2 | 131201202 | Hloubení jam zapažených v hornině tř. 3 objemu do 1000 m3 , u bazénu a u strojovny | m3 | 8.6 | 880 | 7568 |  | 0 |  | 0
|  | jímka atrakce |  | 1.5
|  | brouzdaliště |  | 2.1
|  | strojovna jímky |  | 5
|  | Součet |  | 8.6
3 | 132201202 | Hloubení rýh š do 2000 mm v hornině tř. 3 objemu do 1000 m3 , pro potrubní rozvody, společný výkop | m3 | 116.16 | 475 | 55176 |  | 0 | 30.6 | 14535
|  | potrubní trasy (60+50) x 0,8 x 1,2 x 1,1 |  | 116.16
|  | Součet |  | 116.16
4 | 132201209 | Příplatek za lepivost k hloubení rýh š do 2000 mm v hornině tř. 3 , | m3 | 116.16 | 37 | 4297.92 |  | 0 | 30.6 | 1132.2
|  | potrubní trasy (60+50) x 0,8 x 1,2 x 1,1 |  | 116.16
|  | Součet |  | 116.16
5 | 161101101 | Svislé přemístění výkopku z horniny tř. 1 až 4 hl výkopu do 2,5 m , pro rýhy 100% z celk.výkopu | m3 | 116.16 | 128 | 14868.48 |  | 0 | 30.6 | 3916.8
|  | potrubní trasy (60+50) x 0,8 x 1,2 x 1,1 |  | 116.16
|  | Součet |  | 116.16
6 | 162201101/1 | Vodorovné přemístění do 20 m výkopku/sypaniny z horniny tř. 1 až 4 , na mezidep. ( bude znovu použit ) , dle zásypu | m3 | 130 | 45 | 5850 |  | 0 | 30.6 | 1377
7 | 162201101/2 | Vodorov.přemíst.výkopku tř. 1-4 z mezidep.do vzd. 20 m ( na zásypy ) | m3 | 130 | 45 | 5850 |  | 0 | 30.6 | 1377
8 | 167101101 | Nakládání výkopku z hornin tř. 1 až 4 do 100 m3 ( z mezideponie ) | m3 | 110 | 264 | 29040 |  | 0 |  | 0
9 | 171201201/1 | Uložení sypaniny na skládky ( mezideponii ) v okolí bazénu | m3 | 140 | 40 | 5600 |  | 0 |  | 0
10 | 174101101/1 | Zásyp jam, šachet rýh nebo kolem objektů , se zhutněním | m3 | 130 | 123 | 15990 |  | 0 |  | 0
|  | (220,0*0,80 - 1,80*2,20) - 220,0*0,80*0,50 |  | 130 | 0
|  | Součet |  | 130 | 0
11 | 174101101/1 | Provedení terénních úprav a bez obnovy trávníku | m2 | 220 | 62.3 | 13706 |  | 0 |  | 0
12 | 175151101 | Obsypání potrubí strojně sypaninou bez prohození , štěrkopískem | m3 | 22 | 400 | 8800 |  | 0 |  | 0
|  | 220,0*0,80*0,50 |  | 22
|  | Součet |  | 22
13 | 583373020 | Dodávka štěrkopísku , fr. 0-16 | t | 30 | 450 | 13500 |  | 0 |  | 0
|  | 220,0*0,80*0,50*2,0t |  | 30
|  | Součet |  | 30
| 2 | Zakládání |  |  |  | 13500 |  | 0 |  | 0 |  | 0
14 | 24211111R | Zřízení jímky pro čerp.vody - z bet.skruží prům. 800 mm , hl. 1 m , ve dně výkopu - komplet.proved. - dod. + osaz. , vč.zem.prací | kus | 1 | 13500 | 13500 |  | 0 |  | 0
| 3 | Svislé a kompletní konstrukce |  |  |  | 365925.91 |  | 0 |  | 0 |  | 0
15 | 38032177R | Kompletní konstr. ŽB monolit.tř. C 30/37 XA3 , tloušť do 200 mm , složitý tvar , s vytvořením drážek | m3 | 25.18 | 6400 | 161152 |  | 0 |  | 0
|  | dno bazénu |  | 9.2
|  | dno bazénu-náběhy |  | 0.6
|  | stěny bazénu |  | 12.75
|  | brouzdaliště komplet |  | 1.27
|  | jímka atrakce |  | 1.36
|  | Součet |  | 25.18
16 | 38032177R | Kompletní konstr. ŽB monolitické podlahy, tř. C 30/37 XA3 , tloušť do 80 mm , ve sklonu, rovinnost hlazením kolem trysek, přídavek vlákna a modifikace | m3 | 18.2 | 7900 | 143780 |  | 0 |  | 0
|  | strojovna doplnění |  | 1.8
|  | chodník kolem bazénu 85,53 m2 |  | 16.4
|  | Součet |  | 18.2
17 | 38032177R | Provedení dna a hlazení rotační technikou povrchu ŽB monolitického dna, složitý tvar, hlazení kol trysek | m2 | 96.35 | 120 | 11562 |  | 0 |  | 0
|  | šikmé dno 12,4*7,4*1,05 |  | 96.35
|  | Součet |  | 96.35
18 | 38035622R1 | Bednění kompletních konstrukcí žel.bet. | m2 | 71 | 290 | 20590 |  | 0 |  | 0
|  | stěny 32,0 |  | 32
|  | přelivový žlábek 39,0 |  | 39
|  | Součet |  | 71
19 | 38035622R2 | Odstranění bednění | m2 | 71 | 122 | 8662 |  | 0 |  | 0
|  | 298*1,0 |  | 71
|  | Součet |  | 71
20 | 38036100R | Výztuž komplet.konstr.z beton.oceli svař síť , dle výkresů pro dětský bazén | kg | 341.3 | 37.3 | 12730.49 |  | 0 |  | 0
|  | dno |  | 272.9
|  | stěny |  | 68.4
|  | Součet |  | 341.3
21 | 38036100R | Výztuž komplet.konstr.z beton.oceli svař síť , dle výkresů pro brouzdaliště a jímku atrakce | kg | 114.14 | 35 | 3994.9 |  | 0 |  | 0
|  | brouzdaliště |  | 63.14
|  | jímka atrakce |  | 51
|  | Součet |  | 114.14
22 | 38036100R | Výztuž komplet.konstr.z beton.oceli 10 505/R , dle výkresů pro dětský bazén | kg | 54.58 | 35 | 1910.3 |  | 0 |  | 0
|  | spřažení |  | 18.47
|  | dno |  | 23.45
|  | stěny |  | 12.66
|  | Součet |  | 54.58
23 | 38036100R | Výztuž komplet.konstr.z beton.oceli 10 505/R , pro brouzdaliště a jímku | kg | 41.4 | 37.3 | 1544.22 |  | 0 |  | 0
|  | brouzdaliště |  | 16.6
|  | jímka atrakce |  | 24.8
|  | Součet |  | 41.4
| 4 | Vodorovné konstrukce |  |  |  | 10111.2 |  | 0 |  | 0 |  | 0
24 | 451573111 | Podsypy pod potrubí ze štěrkopísku v tl.100mm | m3 | 13.2 | 766 | 10111.2 |  | 0 |  | 0
|  | 220,0*0,60*0,10 |  | 13.2
|  | Součet |  | 13.2
| 6 | Úpravy povrchů, podlahy a osazování výplní |  |  |  | 8442.5 |  | 0 |  | 0 |  | 0
25 | 63511R1 | Podsyp ze štěrkopísku zhutn. , v tl. 150 mm pod ochozy a betony | m2 | 76.75 | 110 | 8442.5 |  | 0 |  | 0
|  | ochoz bazénu |  | 60
|  | brouzdaliště a jímka atrakce |  | 10
|  | stěny |  | 6.75
|  | Součet |  | 76.75
| 9 | Ostatní konstrukce a práce-bourání |  |  |  | 264645.48 |  | 61925.28 |  | 3157.5811 |  | 0
26 | 949101111 | Lešení pomocné pro objekty pozemních staveb s lešeňovou podlahou v do 1,9 m zatížení do 150 kg/m2 - | m2 | 10 | 52.1053 | 521.05 |  | 0 | 60.6 | 3157.5811
|  | strojovna |  | 10
|  | Součet |  | 10
27 | 95290R | Vyčištění objektu - bazénu , po skončení staveb.prací | m2 | 176 | 50 | 8800 |  | 0 |  | 0
|  | SO 01 strojovna |  | 20
|  | SO 02 dětský bazén |  | 150
|  | SO 03 brouzdaliště |  | 6
|  | Součet |  | 176
28 | 9533331R | Dodání a osazení těsnícího pásku z trvale elastického bentonitu s mřížkou , v pracovních sparách bazénu, včetně tmelu | m | 65 | 250 | 16250 |  | 0 |  | 0
|  | dětský bazén, brouzdaliště, jímka atrakce, strojovna |  | 65
|  | Součet |  | 65
29 | 95394R1 | Osazení prostupových kusů do stěna VH - prostup bude obalen u obou líců bentonitovým páskem a následně bude dotěsněn speciální bet.směsí na úr. - 1,05 m ,tl. 350 mm (dodávka technologie) | kus | 12 | 1200 | 14400 |  | 0 |  | 0
|  | bazén 3+1+1+1 |  | 6
|  | strojovna 6 |  | 6
|  | Součet |  | 12
30 | 95394R2 | Osazení prostupů do dna, prostup bude obalen u obou líců bentonit.páskem a následně dotěsněn speciál.bet.směsí - ve zdi tl. 500 mm , na kótě -1,60 m ,výkr.dokum. (dodávka technologie) | kus | 7 | 2000 | 14000 |  | 0 |  | 0
|  | bazén |  | 3 | 21
|  | strojovna |  | 4 | 21
|  | Součet |  | 7
31 | 95394R3 | Dodání a osazení nerez.úhelníků ( 25/25/3 mm ), včetně kotevních prvků a vyrovnávacích podložek | m | 91.14 | 350 | 31899 |  | 0 |  | 0
|  | 13,35*2*2*1,05 + 8,35*2*2*1,05 |  | 91.14
|  | Součet |  | 91.14
32 | 96205221R | Bourání zdiva nadzákladového ze ŽB strojovna | m3 | 3.26 | 4400 | 14344 |  | 0 |  | 0
|  | strojovna 3,26 |  | 3.26
|  | Součet |  | 3.26
33 | 96205221R | Bourání podlahy bazénu - přeprava AC 50 | km | 30 | 91 | 2730 |  | 0 |  | 0
34 | 96205221R | Bourání zdiva nadzákladového ze ŽB podlahy, dno dětského bazénu, beton bez výztuže, včetně folie | m3 | 9.3 | 4400 | 40920 |  | 0 |  | 0
|  | dětský bazén - odtok |  | 0.1
|  | dětský bazén dno |  | 9.2
|  | Součet |  | 9.3
35 | 96508135R | Bourání - rozebrání stávaj.bet.dlažby ochozů včetně obrubníku, bez podkl.lože - dlažbu uložit | m2 | 85.53 | 80 | 6842.4 | 97.27 | 15757.9 |  | 0
|  | 1,58*10,62*2 + 1,28*16,22*2 + 3,6*2,9 |  | 85.53
45 | 9771511/R3 | Jádrové vrty do ŽB zdi (po ubour.hlavy), prům.do 35 mm, pro potřeby vlepení nové výztuže, hl.do 200 mm | ks | 119 | 150 | 17850 |  | 0 |  | 0
|  | strojovna |  | 10
|  | dětský bazén |  | 104
|  | brouzdaliště |  | 5
36 | 97715111/R1 | Jádrové vrty v ŽB monolit.stěně, prům.80 mm, v tl.350 mm , na ose - 1,05 m | ks | 8 | 510.3811 | 4083.05 |  | 0 |  | 0
37 | 97715111R2 | Jádrové vrty v ŽB monolit.stěně, prům.80 mm, v tloušťce do 500 mm, prům.80 mm, vodorovně | ks | 4 | 1524.5149 | 6098.06 |  | 0 |  | 0
38 | 977211112 | Řezání ŽB kcí hl do 80 mm stěnovou pilou do průměru výztuže 16 mm , vodorovné | m | 21 | 158 | 3318 |  | 0 |  | 0
|  | řezání dětský bazén |  | 9
|  | řezání strojovna |  | 12
|  | Součet |  | 21
39 | 97805964R | Odsekání a obroušení nekvalitního povrchu dna a stěn bazénů a jímek | m2 | 175.19 | 120 | 21022.8 | 434.08 | 39067.38 |  | 0
SO 01 strojovna
|  | 2,5*2,5+3*1,8 |  | 11.65
|  | SO 02 dětský bazén |  | 0
|  | 12,36*7,36+7,36*1,84*2+12,36*1,84*2 |  | 163.54
|  | Součet |  | 175.19
40 | 97903/R1 | Očištění stávaj.bet.dlaždic | m2 | 85.53 | 35 | 2993.55 | 71 | 7100
41 | 98531R2 | Reprofilace betonu ( po odsekání degrad.částí ) , v tl.do 10 mm , vč.dod.materiálu | m2 | 175.19 | 141.44 | 24778.87 |  | 0 |  | 0
SO 01 strojovna
|  | 2,5*2,5+3*1,8 |  | 11.65
SO 02 dětský bazén
|  | 12,36*7,36+7,36*1,84*2+12,36*1,84*2 |  | 163.54
|  | Součet |  | 175.19
42 | 9853311R | Dodatečné vlepení ocel.trnů - z betonář.výztuže , profil 10 mm , dl. 200 mm, dod. + osazení | kus | 116 | 95 | 11020 |  | 0 |  | 0
|  | strojovna |  | 12
|  | dětský bazén |  | 104
43 | 98542R | Oprava povrchu bazénu - sanace a stabilizace příp.trhlin a prasklin , | m2 | 175.19 | 130 | 22774.7 |  | 0 |  | 0
SO 01 strojovna
|  | 2,5*2,5+3*1,8 |  | 11.65
|  | SO 02 dětský bazén |  | 0
|  | 12,36*7,36+7,36*1,84*2+12,36*1,84*2 |  | 163.54
| 997 | Přesun sutě |  |  |  | 14800 |  | 0 |  | 9866.6667 |  | 21622.4995
44 | 997013111 | Vnitrostaveništní doprava suti a vybouraných hmot pro budovy v do 6 m s použitím mechanizace | t | 37 | 150 | 5550 |  | 0 | 24.6667 | 3700 | 47.4833 | 7122.4995
45 | 997013509 | Příplatek k odvozu suti a vybouraných hmot na skládku přes 1 km , za dalších 10km | t | 37 | 250 | 9250 |  | 0 | 24.6667 | 6166.6667 | 58 | 14500
| 998 | Přesun hmot |  |  |  | 22200 |  | 0 |  | 46800 |  | 78090.402
46 | 998142251 | Přesun hmot pro nádrže, jímky, zásobníky a jámy betonové monolitické v do 25 m | t | 37 | 600 | 22200 |  | 0 | 78 | 46800 | 130.1507 | 78090.402
| PSV | Práce a dodávky PSV |  |  |  | 588649.34 |  | 0 |  | 1200 |  | 0
| 721 | Zdravotechnika - vnitřní kanalizace |  |  |  | 23948.85 |  | 0 |  | 0 |  | 0
47 | 721/R | Nové dnové vpusti s mříží ( 400/400 mm ), dodávka a zabudování | kus | 2 | 9450 | 18900 |  | 0 |  | 0 |  | 0
|  | dětský bazén a strojovna |  | 2
|  | Součet |  | 2
48 | 7212108R | Demontáž vpusti ve dně bazénu, doplňky technologie bazénu komplet | kus | 1 | 5000 | 5000 |  | 0 |  | 0 |  | 0
49 | 998721201 | Přesun hmot procentní pro vnitřní kanalizace v objektech v do 6 m | % | 3000 | 0.016283 | 48.85 |  | 0 |  | 0 |  | 0
| 741 | Elektromontáže - vedení |  |  |  | 28786 |  | 0 |  | 0 |  | 0
50 | 7411200/R1 | Pospojování el.vodičů , komplet | m | 100 | 24.4 | 2440 |  | 0 |  | 0 |  | 0
51 | 7411200/R1 | Napojení čerpadel, komplet | ks | 3 | 5300 | 15900 |  | 0 |  | 0 |  | 0
52 | 7414100/R2 | Uzemnění v zemi , z pásků průř.do 120 mm2 , komplet.proved. , dod. + mont. | m | 130 | 22.2 | 2886 |  | 0 |  | 0 |  | 0
|  | 110+20 |  | 130
|  | Součet |  | 130
53 | 741812011 | Revize elektro a uzemnění | kus | 2 | 5000 | 10000 |  | 0 |  | 0 |  | 0
| 767 | Konstrukce zámečnické |  |  |  | 72000 |  | 0 |  | 1200 |  | 0
54 | 767/R | Krycí mřížky na kanálky š. 300 mm , plastové - osazení a dodávka ( dodávka technologie ) | m2 | 0 | 0 | 0 |  | 0 |  | 0 |  | 0
|  | 13,35*2*0,2*1,05 + 8,35*2*0,2*1,05 |  | 9.12
|  | Součet |  | 9.12
55 | 76783R2 | Demontáž stávajíchích prvků , pro zpětné použití | kus | 4 | 1200 | 4800 |  | 0 | 1 | 1200 | 1 | 0
56 | 76783R | přístřešek nad strojovnou, včetně opláštění | kg | 600 | 72 | 43200 |  | 0 |  | 0 |  | 0
57 | 998767201 | Přesun hmot procentní pro zámečnické konstrukce v objektech v do 6 m | % | 40000 | 0.6 | 24000 |  | 0 |  | 0 |  | 0
| 777 | Podlahy lité |  |  |  | 132392.5 |  | 0 |  | 0 |  | 0
58 | 77752R | Vystěrkování podkladu pod fólii ( dno i stěny ) - kompletní provedení , vč.dod.materiálu | m2 | 175.19 | 750 | 131392.5 |  | 0 |  | 0 |  | 0
SO 01 strojovna
|  | 2,5*2,5+3*1,8 |  | 11.65
SO 02 dětský bazén
|  | 12,36*7,36+7,36*1,84*2+12,36*1,84*2 |  | 163.54
|  | Součet |  | 175.19
59 | 998777201 | Přesun hmot procentní pro podlahy lité v objektech v do 6 m | % | 20000 | 0.05 | 1000 |  | 0 |  | 0 |  | 0
| 783 | Dokončovací práce -fólie |  |  |  | 331521.99 |  | 0 |  | 0 |  | 0
60 | 78394R1 | Penetrační nátěr stěn i dna bazénu , před stěrkováním | m2 | 175.19 | 36.8 | 6446.99 |  | 0 |  | 0 |  | 0
SO 01 strojovna
|  | 2,5*2,5+3*1,8 |  | 11.65
|  | SO 02 dětský bazén |  | 0
|  | 12,36*7,36+7,36*1,84*2+12,36*1,84*2 |  | 163.54
|  | Součet |  | 175.19
61 | 78394R2 | Bazénová svařovaná PVC fólie MOSAICO nebo obdobná včetně geotextilie VLASTNOSTI  vysoce elastický - překlenující trhliny  netoxický, pro děti protiskluzná úprava  hygienické atesty pro použití na veřejné bazény  UV resistantní  vyhovuje sanační normě ČSN EN 1504 | m2 | 170.5 | 1750 | 298375 |  | 0 |  | 0 |  | 0
|  | dno bazénu |  | 91.5
|  | stěny bazénu |  | 32
|  | přelivový žlábek |  | 39
|  | brouzdaliště |  | 8
|  | Součet |  | 170.5
62 | 78394R4 | Finální ochranný nátěr míst bez fólie, odolnost proti UV záření, odolnost proti chlorovým sloučeninám, odolnost proti opalovacím krémům, odolnost proti tvorbě řas. | m2 | 120 | 200 | 24000 |  | 0 |  | 0 |  | 0
|  | ochoz bazénu |  | 120
|  | Součet |  | 120
63 | 767832R7 | Finální systémový nátěr zámečnických konstrukcí dvousložkovou alifatickou polyuretanovou pryskyřicí ve více vrstvách | m2 | 10 | 270 | 2700 |  | 0 |  | 0 |  | 0
| 799 | Ostatní - technologie |  |  |  | 940968 |  | 0 |  | 0 |  | 0
64 |  | dále samostatné specifikace v příloze | kpl | 1 | 940968 | 940968