## Pokyny pro vyplnění
Pokyny pro vyplnění
Ve všech listech tohoto souboru můžete měnit pouze buňky s modrým pozadím. Jedná se o tyto údaje : - údaje o firmě - jednotkové ceny položek zadané na maximálně dvě desetinná místa

## Stavba
#RTSROZP# | Položkový rozpočet stavby
| Stavba: |  | 2023072 | ADAPTACE OBJEKTU NOVÁ VES č.p.39
| Objednatel: |  | Obec Kunčina |  |  |  | IČO: | 00276880
|  |  | 204 |  |  |  | DIČ: | CZ00276880
|  |  | 56924 | Kunčina
| Projektant: | [5 empty] | IČO:
DIČ:
| Zhotovitel: | [5 empty] | IČO:
DIČ:
Vypracoval:
| Rozpis ceny | [6 empty] | Celkem
HSV | HSV | [6 empty] | 0
PSV | PSV | [6 empty] | 0
MON | MON | [6 empty] | 0
VN | Vedlejší náklady | [6 empty] | 0
ON | Ostatní náklady | [6 empty] | 0
| Celkem | [6 empty] | 0
Rekapitulace daní
0 | Základ pro sníženou DPH |  |  | 15 | % | 0 |  |  | CZK
0 | Snížená DPH |  |  | 15 | % | 0 |  |  | CZK
0 | Základ pro základní DPH |  |  | 21 | % | 0 |  |  | CZK
0 | Základní DPH |  |  | 21 | % | 0 |  |  | CZK
0 | Zaokrouhlení |  |  |  |  | 0 |  |  | CZK
| Cena celkem bez DPH |  |  |  |  | 0 |  |  | CZK
0 | Cena celkem s DPH |  |  |  |  | 0 |  |  | CZK
|  | v |  |  | dne
|  |  | Za zhotovitele |  |  |  | Za objednatele
Rekapitulace dílčích částí
#CASTI>> | Číslo | Název |  |  | Základ pro sníženou DPH | Základ pro základní DPH | DPH celkem | Cena celkem | %
1 | Stavba |  |  |  | 0 | 0 | 0 | 0
2 | 01 | 2NP |  |  | 0 | 0 | 0 | 0
3 | 01 | Stavební část |  |  | 0 | 0 | 0 | 0
3 | 02 | Elektroinstalace |  |  | 0 | 0 | 0 | 0
3 | 03 | UT - 2.NP |  |  | 0 | 0 | 0 | 0
3 | 03 | Vzduchotechnika |  |  | 0 | 0 | 0 | 0
3 | 04 | ZTI - 2.NP |  |  | 0 | 0 | 0 | 0
2 | 02 | Fasáda |  |  | 0 | 0 | 0 | 0
3 | 02 | Fasáda |  |  | 0 | 0 | 0 | 0
2 | 03 | Statické zajištění krovu |  |  | 0 | 0 | 0 | 0
3 | 03 | Statické zajištění krovu |  |  | 0 | 0 | 0 | 0
| Celkem za stavbu |  |  |  | 0 | 0 | 0 | 0 | 0
#POPS | Popis stavby: 2023072 - ADAPTACE OBJEKTU NOVÁ VES č.p.39
#POPO | Popis objektu: 01 - 2NP
#POPR | Popis rozpočtu: 01 - Stavební část
#POPR | Popis rozpočtu: 02 - Elektroinstalace
#POPR | Popis rozpočtu: 03 - Vzduchotechnika
#POPR | Popis rozpočtu: 03 - UT - 2.NP
#POPR | Popis rozpočtu: 04 - ZTI - 2.NP
#POPO | Popis objektu: 02 - Fasáda
#POPR | Popis rozpočtu: 02 - Fasáda
#POPO | Popis objektu: 03 - Statické zajištění krovu
#POPR | Popis rozpočtu: 03 - Statické zajištění krovu
Rekapitulace dílů
| Číslo | Název |  |  | Typ dílu |  |  | Celkem | %
| 2 | Základy a zvláštní zakládání |  |  | HSV |  |  | 0
| 3 | Svislé a kompletní konstrukce |  |  | HSV |  |  | 0
| 4 | Vodorovné konstrukce |  |  | HSV |  |  | 0
| 61 | Úpravy povrchů vnitřní |  |  | HSV |  |  | 0
| 62 | Úpravy povrchů vnější |  |  | HSV |  |  | 0
| 63 | Podlahy a podlahové konstrukce |  |  | HSV |  |  | 0
| 64 | Výplně otvorů |  |  | HSV |  |  | 0
| 94 | Lešení a stavební výtahy |  |  | HSV |  |  | 0
| 95 | Dokončovací konstrukce na pozemních stavbách |  |  | HSV |  |  | 0
| 96 | Bourání konstrukcí |  |  | HSV |  |  | 0
| 99 | Staveništní přesun hmot |  |  | HSV |  |  | 0
| 711 | Izolace proti vodě |  |  | PSV |  |  | 0
| 713 | Izolace tepelné |  |  | PSV |  |  | 0
| 721 | Vnitřní kanalizace |  |  | PSV |  |  | 0
| 722 | Vnitřní vodovod |  |  | PSV |  |  | 0
| 725 | Zařizovací předměty |  |  | PSV |  |  | 0
| 728 | Vzduchotechnika |  |  | PSV |  |  | 0
| 730 | Ústřední vytápění |  |  | PSV |  |  | 0
| 733 | Rozvod potrubí |  |  | PSV |  |  | 0
| 734 | Armatury |  |  | PSV |  |  | 0
| 735 | Otopná tělesa |  |  | PSV |  |  | 0
| 736 | Podlahové vytápění |  |  | PSV |  |  | 0
| 762 | Konstrukce tesařské |  |  | PSV |  |  | 0
| 764 | Konstrukce klempířské |  |  | PSV |  |  | 0
| 766 | Konstrukce truhlářské |  |  | PSV |  |  | 0
| 771 | Podlahy z dlaždic a obklady |  |  | PSV |  |  | 0
| 776 | Podlahy povlakové |  |  | PSV |  |  | 0
| 781 | Obklady keramické |  |  | PSV |  |  | 0
| 783 | Nátěry |  |  | PSV |  |  | 0
| 784 | Malby |  |  | PSV |  |  | 0
| 799 | Ostatní |  |  | PSV |  |  | 0
| M21 | Elektromontáže |  |  | MON |  |  | 0
| M22 | Montáž sdělovací a zabezp. techniky |  |  | MON |  |  | 0
| M33 | Montáže dopravních zařízení a vah-výtahy |  |  | MON |  |  | 0
| D96 | Přesuny suti a vybouraných hmot |  |  | PSU |  |  | 0
| VN | Vedlejší náklady |  |  | VN |  |  | 0
| ON | Ostatní náklady |  |  | ON |  |  | 0
| Cena celkem | [6 empty] | 0 | 0
Note on D11: Název
Note on I11: IČO
Note on D12: Ulice
Note on I12: DIČ
Note on D13: PSČ
Note on E13: Místo

## VzorPolozky (hidden)
Položkový rozpočet
S:
O:
R:

## 01 01 Pol
Položkový rozpočet | [27 empty] | #TypZaznamu#
S: | 2023072 | ADAPTACE OBJEKTU NOVÁ VES č.p.39 | [25 empty] | STA
O: | 01 | 2NP | [22 empty] | STA |  |  | OBJ
R: | 01 | Stavební část | [25 empty] | ROZ
P.č. | Číslo položky | Název položky | MJ | Množství | Cena / MJ | Celkem | Dodávka | Dodávka celk. | Montáž | Montáž celk. | DPH | Cena s DPH | Hmotnost / MJ | Hmotnost celk.(t) | Dem. hmotnost / MJ | Dem. hmotnost celk.(t) | Ceník | Cen. soustava / platnost | Cenová úroveň | Nhod / MJ | Nhod celk. | Dodavatel | Typ položky | Stav položky
Díl: | 2 | Základy a zvláštní zakládání |  |  |  | 0 |  | 0 |  | 0 |  | 0 |  | 13.7 |  | 0 |  |  |  |  | 6.22 | [6 empty] | DIL
1 | 271531113R00 | Polštář základu z kameniva hr. drceného 16-32 mm | m3 | 3.54 |  | 0 |  | 0 |  | 0 | 15 | 0 | 2.16 | 7.65 | 0 | 0 |  | RTS 25/ I | RTS 25/ I | 1.085 | 3.84 |  | Práce | Běžná |  |  |  | POL1_
|  | P3 : 23,6*0,15 |  | 3.54 | [23 empty] | VV | 0
2 | 273321321R00 | Železobeton základových desek C 20/25 XC2 | m3 | 2.36 |  | 0 |  | 0 |  | 0 | 15 | 0 | 2.525 | 5.96 | 0 | 0 |  | RTS 25/ I | RTS 25/ I | 0.48 | 1.13 |  | Práce | Běžná |  |  |  | POL1_
|  | P3 : 23,6*0,1 |  | 2.36 | [23 empty] | VV | 0
3 | 273361921RT5 | Výztuž základových desek ze svařovaných sítí KH 20, drát d 6,0 mm, oko 150 x 150 mm | t | 0.08223 |  | 0 |  | 0 |  | 0 | 15 | 0 | 1.0554 | 0.09 | 0 | 0 |  | RTS 25/ I | RTS 25/ I | 15.231 | 1.25 |  | Práce | Běžná |  |  |  | POL1_
|  | P3 : 23,6*0,00303*1,15 |  | 0.08223 | [23 empty] | VV | 0
Díl: | 3 | Svislé a kompletní konstrukce |  |  |  | 0 |  | 0 |  | 0 |  | 0 |  | 85.15 |  | 0 |  |  |  |  | 324.78 | [6 empty] | DIL
4 | 310238211RT1 | Zazdívka otvorů plochy do 1 m2 cihlami na MVC s použitím suché maltové směsi | m3 | 1.3972 |  | 0 |  | 0 |  | 0 | 15 | 0 | 1.6284 | 2.28 | 0 | 0 |  | RTS 25/ I | RTS 25/ I | 4.89 | 6.83 |  | Práce | Běžná |  |  |  | POL1_
|  | 1,15*0,2*0,5 |  | 0.115 | [23 empty] | VV | 0
|  | 1,15*0,2*0,65*2 |  | 0.299 | [23 empty] | VV | 0
|  | 1,15*0,8*0,65 |  | 0.598 | [23 empty] | VV | 0
|  | 0,35*0,78*0,15+0,2*0,61*0,15+0,75*0,65*0,5+1,15*0,11*0,65 |  | 0.38523 | [23 empty] | VV | 0
5 | 310239211RT2 | Zazdívka otvorů plochy do 4 m2 cihlami na MVC s použitím suché maltové směsi | m3 | 4.0333 |  | 0 |  | 0 |  | 0 | 15 | 0 | 1.6284 | 6.57 | 0 | 0 |  | RTS 25/ I | RTS 25/ I | 3.938 | 15.88 |  | Práce | Běžná |  |  |  | POL1_
|  | 0,9*2,02*0,5 |  | 0.909 | [23 empty] | VV | 0
|  | 1*2*0,5 |  | 1 | [23 empty] | VV | 0
|  | 1,53*1,13*0,5 |  | 0.86445 | [23 empty] | VV | 0
|  | 0,86*2*0,4+0,66*1,805*0,48 |  | 1.2598 | [23 empty] | VV | 0
6 | 319201311R00 | Vyrovnání povrchu zdiva maltou tl.do 3 cm | m2 | 29.4325 |  | 0 |  | 0 |  | 0 | 15 | 0 | 0.03767 | 1.11 | 0 | 0 |  | RTS 25/ I | RTS 25/ I | 0.41 | 12.07 |  | Práce | Běžná |  |  |  | POL1_
|  | ostění : | [25 empty] | VV | 0
|  | (1,15+2*1,95)*5*0,65 |  | 16.4125 | [23 empty] | VV | 0
|  | (1,15+2*1,95)*0,5 |  | 2.525 | [23 empty] | VV | 0
|  | (1+2*1,95)*0,65 |  | 3.185 | [23 empty] | VV | 0
|  | (1,14+2*1,9)*0,5 |  | 2.47 | [23 empty] | VV | 0
|  | (1,53+2*1,13)*0,5 |  | 1.895 | [23 empty] | VV | 0
|  | (1,35+2*2,27)*0,5 |  | 2.945 | [23 empty] | VV | 0
7 | 311271664R00 | Zdivo z vápenopískových kvádrů 240, tl. 240 mm | m2 | 108.708 |  | 0 |  | 0 |  | 0 | 15 | 0 | 0.45893 | 49.89 | 0 | 0 |  | RTS 25/ I | RTS 25/ I | 0.977 | 106.21 |  | Práce | Běžná |  |  |  | POL1_
|  | 38,6*3,0 |  | 115.8 | [23 empty] | VV | 0
|  | -(0,9*1,97*4) |  | -7.092 | [23 empty] | VV | 0
8 | 317121049RT2 | Překlad nenosný betonový světlost otvoru do 1000 mm, překlad nenosný NBP 115, 1400 x 115 x 195 cm | kus | 8 |  | 0 |  | 0 |  | 0 | 15 | 0 | 0.05272 | 0.42 | 0 | 0 |  | RTS 25/ I | RTS 25/ I | 0.5779 | 4.62 |  | Práce | Běžná |  |  |  | POL1_
|  | 2*4 |  | 8 | [23 empty] | VV | 0
9 | 342255024R00 | Příčky z desek pórobetonových tl. 100 mm | m2 | 47.2585 |  | 0 |  | 0 |  | 0 | 15 | 0 | 0.07471 | 3.53 | 0 | 0 |  | RTS 25/ I | RTS 25/ I | 0.52915 | 25.01 |  | Práce | Běžná |  |  |  | POL1_
|  | 8,87*3,25 |  | 28.8275 | [23 empty] | VV | 0
|  | -(0,7*1,97*3) |  | -4.137 | [23 empty] | VV | 0
|  | (1,79*2+2,29+1,372+0,1+1,1)*3 |  | 25.326 | [23 empty] | VV | 0
|  | -(0,7*1,97*2) |  | -2.758 | [23 empty] | VV | 0
10 | 342255028R00 | Příčky z desek pórobetonových tl. 150 mm | m2 | 96.5235 |  | 0 |  | 0 |  | 0 | 15 | 0 | 0.11219 | 10.83 | 0 | 0 |  | RTS 25/ I | RTS 25/ I | 0.55489 | 53.56 |  | Práce | Běžná |  |  |  | POL1_
|  | 3,25*31,25 |  | 101.5625 | [23 empty] | VV | 0
|  | -(0,7*1,97+0,8*1,97*3+0,9*1,97*2+1,8*1,97) |  | -13.199 | [23 empty] | VV | 0
|  | 1,26*3+1,46*3 |  | 8.16 | [23 empty] | VV | 0
11 | 317121047RT4 | Překlad nenosný pórobetonový, světlost otvoru do 1050 mm překlad nenosný NEP 150-1250, 124 x 24,9 x 15 cm | kus | 6 |  | 0 |  | 0 |  | 0 | 15 | 0 | 0.03979 | 0.24 | 0 | 0 |  | RTS 25/ I | RTS 25/ I | 0.242 | 1.45 |  | Práce | Běžná |  |  |  | POL1_
|  | 6 |  | 6 | [23 empty] | VV | 0
12 | 317121049R00 | Překlad nenosný pórobetonový, světlost otvoru do 3750 mm | kus | 1 |  | 0 |  | 0 |  | 0 | 15 | 0 | 0.05272 | 0.05 | 0 | 0 |  | RTS 25/ I | RTS 25/ I | 0.5779 | 0.58 |  | Práce | Běžná |  |  |  | POL1_
|  | 1 |  | 1 | [23 empty] | VV | 0
13 | 342941111R00 | Připojení příček ke stáv.konstr. kotvou na hmožd. | m | 69.5 |  | 0 |  | 0 |  | 0 | 15 | 0 | 0.00103 | 0.07 | 0 | 0 |  | RTS 25/ I | RTS 25/ I | 0.223 | 15.5 |  | Práce | Běžná |  |  |  | POL1_
|  | 3,25*14 |  | 45.5 | [23 empty] | VV | 0
|  | 3*8 |  | 24 | [23 empty] | VV | 0
14 | 346244315R00 | Obezdívky van a WC nádržek z desek pórobetonových tl. 150 mm | m2 | 5.625 |  | 0 |  | 0 |  | 0 | 15 | 0 | 0.1114 | 0.63 | 0 | 0 |  | RTS 25/ I | RTS 25/ I | 0.819 | 4.61 |  | Práce | Běžná |  |  |  | POL1_
|  | 0,9*3,25 |  | 2.925 | [23 empty] | VV | 0
|  | 0,9*1,5*2 |  | 2.7 | [23 empty] | VV | 0
15 | 311921113R00 | Osazení podkladních prvků | kus | 8.1667 |  | 0 |  | 0 |  | 0 | 15 | 0 | 0.01465 | 0.12 | 0 | 0 |  | RTS 25/ I | RTS 25/ I | 0.32 | 2.61 |  | Práce | Běžná |  |  |  | POL1_
|  | 1*3/1,2 |  | 2.5 | [23 empty] | VV | 0
|  | 1,15*3/1,2 |  | 2.875 | [23 empty] | VV | 0
|  | 1*2/1,2 |  | 1.6667 | [23 empty] | VV | 0
|  | 1,35/1,2 |  | 1.125 | [23 empty] | VV | 0
16 | 283769934R | Profil podkladní izol. PIR 1200 mm s vloženou PIR vložkou | kus | 8.575 |  | 0 |  | 0 |  | 0 | 15 | 0 | 0.0079 | 0.07 | 0 | 0 | SPCM | RTS 25/ I | RTS 25/ I | 0 | 0 |  | Specifikace | Běžná |  |  |  | POL3_
|  | 1*3/1,2 |  | 2.5 | [23 empty] | VV | 0
|  | 1,15*3/1,2 |  | 2.875 | [23 empty] | VV | 0
|  | 1*2/1,2 |  | 1.6667 | [23 empty] | VV | 0
|  | 1,35/1,2 |  | 1.125 | [23 empty] | VV | 0
|  | Koeficient : 0,05 |  | 0.40833 | [23 empty] | VV | 4
17 | 317941123RT2 | Osazení ocelových válcovaných nosníků č.14-22 včetně dodávky profilu I č.14 | t | 0.97253 |  | 0 |  | 0 |  | 0 | 15 | 0 | 1.0971 | 1.07 | 0 | 0 |  | RTS 25/ I | RTS 25/ I | 16.58 | 16.12 |  | Práce | Běžná |  |  |  | POL1_
|  | 10*4*1,5*0,0129 |  | 0.774 | [23 empty] | VV | 0
|  | 4*1,65*0,0129 |  | 0.08514 | [23 empty] | VV | 0
|  | 4*1,3*0,0129 |  | 0.06708 | [23 empty] | VV | 0
|  | Koeficient : 0,05 |  | 0.04631 | [23 empty] | VV | 4
18 | 317941123RT3 | Osazení ocelových válcovaných nosníků č. 14 - 22 včetně dodávky profilu I č. 16 | t | 0.39974 |  | 0 |  | 0 |  | 0 | 15 | 0 | 1.0971 | 0.44 | 0 | 0 |  | RTS 25/ I | RTS 25/ I | 16.583 | 6.63 |  | Práce | Běžná |  |  |  | POL1_
|  | (4*1,3*3+4*1,85)*0,0158*1,1 |  | 0.39974 | [23 empty] | VV | 0
19 | 317234410RT2 | Vyzdívka mezi nosníky cihlami pálenými na MC s použitím suché maltové směsi | m3 | 2.5095 |  | 0 |  | 0 |  | 0 | 15 | 0 | 1.6824 | 4.22 | 0 | 0 |  | RTS 25/ I | RTS 25/ I | 6.868 | 17.24 |  | Práce | Běžná |  |  |  | POL1_
|  | 3*1,5*0,4*0,2 |  | 0.36 | [23 empty] | VV | 0
|  | 4*1,5*0,65*0,2 |  | 0.78 | [23 empty] | VV | 0
|  | 3*1,5*0,5*0,2 |  | 0.45 | [23 empty] | VV | 0
|  | 1,65*0,65*0,2 |  | 0.2145 | [23 empty] | VV | 0
|  | 1,3*0,5*0,2 |  | 0.13 | [23 empty] | VV | 0
|  | 1,3*0,5*0,2*3+1,85*0,5*0,2 |  | 0.575 | [23 empty] | VV | 0
20 | 346244381RT2 | Plentování ocelových nosníků výšky do 20 cm s použitím suché maltové směsi | m2 | 17.9025 |  | 0 |  | 0 |  | 0 | 15 | 0 | 0.1568 | 2.81 | 0 | 0 |  | RTS 25/ I | RTS 25/ I | 1.2226 | 21.89 |  | Práce | Běžná |  |  |  | POL1_
|  | 3*(1,5*2*0,2+1*0,4) |  | 3 | [23 empty] | VV | 0
|  | 4*(1,5*2*0,2+1*0,65) |  | 5 | [23 empty] | VV | 0
|  | 3*(1,5*2*0,2+1*0,5) |  | 3.3 | [23 empty] | VV | 0
|  | 1,65*2*0,2+1,15*0,65 |  | 1.4075 | [23 empty] | VV | 0
|  | 1,3*2*0,2+1*0,5 |  | 1.02 | [23 empty] | VV | 0
|  | (1,3*2*0,2+0,8*0,5)*3+1,85*2*0,2+1,35*0,5 |  | 4.175 | [23 empty] | VV | 0
21 | 317314130R00 | Podbetonování zhlaví nosníků, zdivo šířky 300 mm | kus | 127 |  | 0 |  | 0 |  | 0 | 15 | 0 | 0.0063 | 0.8 | 0 | 0 |  | RTS 25/ I | RTS 25/ I | 0.11 | 13.97 |  | Práce | Běžná |  |  |  | POL1_
|  | 11*2 |  | 22 | [23 empty] | VV | 0
|  | 12*2 |  | 24 | [23 empty] | VV | 0
|  | 12*2+2 |  | 26 | [23 empty] | VV | 0
|  | 14*2 |  | 28 | [23 empty] | VV | 0
|  | 19 |  | 19 | [23 empty] | VV | 0
|  | 8 |  | 8 | [23 empty] | VV | 0
Díl: | 4 | Vodorovné konstrukce |  |  |  | 0 |  | 0 |  | 0 |  | 0 |  | 27.83 |  | 0 |  |  |  |  | 334.62 | [6 empty] | DIL
22 | 417321414R00 | Ztužující pásy a věnce z betonu železového C 25/30 | m3 | 2.4125 |  | 0 |  | 0 |  | 0 | 15 | 0 | 2.5251 | 6.09 | 0 | 0 |  | RTS 25/ I | RTS 25/ I | 1.448 | 3.49 |  | Práce | Běžná |  |  |  | POL1_
|  | 38,6*0,25*0,25 |  | 2.4125 | [23 empty] | VV | 0
23 | 417351115R00 | Bednění ztužujících pásů a věnců - zřízení | m2 | 30.88 |  | 0 |  | 0 |  | 0 | 15 | 0 | 0.00782 | 0.24 | 0 | 0 |  | RTS 25/ I | RTS 25/ I | 0.79 | 24.4 |  | Práce | Běžná |  |  |  | POL1_
|  | 38,6*2*0,4 |  | 30.88 | [23 empty] | VV | 0
24 | 417351116R00 | Bednění ztužujících pásů a věnců - odstranění | m2 | 30.88 |  | 0 |  | 0 |  | 0 | 15 | 0 | 0 | 0 | 0 | 0 |  | RTS 25/ I | RTS 25/ I | 0.24 | 7.41 |  | Práce | Běžná |  |  |  | POL1_
|  | 38,6*2*0,4 |  | 30.88 | [23 empty] | VV | 0
25 | 417361821R00 | Výztuž ztužujících pásů a věnců z oceli B500B (10 505) | t | 0.4825 |  | 0 |  | 0 |  | 0 | 15 | 0 | 1.0167 | 0.49 | 0 | 0 |  | RTS 25/ I | RTS 25/ I | 27.673 | 13.35 |  | Práce | Běžná |  |  |  | POL1_
|  | 38,6*0,25*0,25*0,2 |  | 0.4825 | [23 empty] | VV | 0
26 | 416021121R00 | Podhledy SDK, kovová.kce CD. 1x deska (bílý) 12,5 mm | m2 | 184.69 |  | 0 |  | 0 |  | 0 | 15 | 0 | 0.0119 | 2.2 | 0 | 0 |  | RTS 25/ I | RTS 25/ I | 0.95 | 175.46 |  | Práce | Běžná |  |  |  | POL1_
|  | 169,62 |  | 169.62 | [23 empty] | VV | 0
|  | 3,14+3,09+2,54+2,51+3,79 |  | 15.07 | [23 empty] | VV | 0
27 | 416021123R00 | Podhledy SDK, kovová.kce CD. 1x deska (impreg.) 12,5 mm | m2 | 25.31 |  | 0 |  | 0 |  | 0 | 15 | 0 | 0.01201 | 0.3 | 0 | 0 |  | RTS 25/ I | RTS 25/ I | 0.95 | 24.04 |  | Práce | Běžná |  |  |  | POL1_
28 | 416091082R00 | Příplatek k podhledu sádrokart. za plochu do 5 m2 | m2 | 28.73 |  | 0 |  | 0 |  | 0 | 15 | 0 | 0 | 0 | 0 | 0 |  | RTS 25/ I | RTS 25/ I | 0.43 | 12.35 |  | Práce | Běžná |  |  |  | POL1_
|  | 13,66 |  | 13.66 | [23 empty] | VV | 0
|  | 3,14+3,09+2,54+2,51+3,79 |  | 15.07 | [23 empty] | VV | 0
29 | 416091083R00 | Příplatek k podhledu sádrokart. za plochu do 10 m2 | m2 | 41.62 |  | 0 |  | 0 |  | 0 | 15 | 0 | 0 | 0 | 0 | 0 |  | RTS 25/ I | RTS 25/ I | 0.28 | 11.65 |  | Práce | Běžná |  |  |  | POL1_
30 | 413941123RU3 | Osazení válcovaných nosníků ve stropech č. 14 - 22 včetně dodávky profilu U č. 16 | t | 0.32521 |  | 0 |  | 0 |  | 0 | 15 | 0 | 1.0966 | 0.36 | 0 | 0 |  | RTS 25/ I | RTS 25/ I | 16.583 | 5.39 |  | Práce | Běžná |  |  |  | POL1_
|  | SP2 : 2*(2,1+3,4+3,4)*0,0174*1,05 |  | 0.32521 | [23 empty] | VV | 0
31 | 413941123RU5 | Osazení válcovaných nosníků ve stropech č. 14 - 22 včetně dodávky profilu U č. 20 | t | 1.3358 |  | 0 |  | 0 |  | 0 | 15 | 0 | 1.0966 | 1.46 | 0 | 0 |  | RTS 25/ I | RTS 25/ I | 16.583 | 22.15 |  | Práce | Běžná |  |  |  | POL1_
|  | SP3 : 2*(4,5+4,5+4,5+3,9)*0,0228*1,05 |  | 0.83311 | [23 empty] | VV | 0
|  | SP4 : 4*5,25*0,0228*1,05 |  | 0.50274 | [23 empty] | VV | 0
32 | 413232221RT2 | Zazdívka zhlaví válcovaných nosníků výšky do 30cm s použitím suché maltové směsi | kus | 119 |  | 0 |  | 0 |  | 0 | 15 | 0 | 0.0544 | 6.47 | 0 | 0 |  | RTS 25/ I | RTS 25/ I | 0.2935 | 34.93 |  | Práce | Běžná |  |  |  | POL1_
|  | 11*2 |  | 22 | [23 empty] | VV | 0
|  | 12*2 |  | 24 | [23 empty] | VV | 0
|  | 12*2+2 |  | 26 | [23 empty] | VV | 0
|  | 14*2 |  | 28 | [23 empty] | VV | 0
|  | 19 |  | 19 | [23 empty] | VV | 0
33 | 471100010RA01 | Balkon včetně izolace, dlažby a zábradlí, komplet D+M | m2 | 16.592 |  | 0 |  | 0 |  | 0 | 15 | 0 | 0.61607 | 10.22 | 0 | 0 |  | Vlastní | Indiv | 0 | 0 |  | Agregovaná položka | Běžná |  |  |  | POL2_
|  | dle TZ! : (3,8+4+4,4)*1,36 |  | 16.592 | [23 empty] | VV | 0
Díl: | 61 | Úpravy povrchů vnitřní |  |  |  | 0 |  | 0 |  | 0 |  | 0 |  | 20.62 |  | 0 |  |  |  |  | 564.95 | [6 empty] | DIL
34 | 610991111R00 | Zakrývání výplní vnitřních otvorů | m2 | 42.6395 |  | 0 |  | 0 |  | 0 | 15 | 0 | 4e-05 | 0 | 0 | 0 |  | RTS 25/ I | RTS 25/ I | 0.078 | 3.33 |  | Práce | Běžná |  |  |  | POL1_
|  | 1*2,25*3 |  | 6.75 | [23 empty] | VV | 0
|  | 1,15*1,75*3 |  | 6.0375 | [23 empty] | VV | 0
|  | 1,15*2,65*3 |  | 9.1425 | [23 empty] | VV | 0
|  | 1,15*1,15 |  | 1.3225 | [23 empty] | VV | 0
|  | 1*1,75 |  | 1.75 | [23 empty] | VV | 0
|  | 1*2,25*2 |  | 4.5 | [23 empty] | VV | 0
|  | 1*1,75*5 |  | 8.75 | [23 empty] | VV | 0
|  | 1,15*1,15+1,35*2,27 |  | 4.387 | [23 empty] | VV | 0
35 | 612421615R00 | Omítka vnitřní zdiva, MVC, hrubá zatřená | m2 | 371.7245 |  | 0 |  | 0 |  | 0 | 15 | 0 | 0.03921 | 14.58 | 0 | 0 |  | RTS 25/ I | RTS 25/ I | 0.396 | 147.2 |  | Práce | Běžná |  |  |  | POL1_
|  | 3,25*(95,5-25,28) |  | 228.215 | [23 empty] | VV | 0
|  | 3,5*25,28 |  | 88.48 | [23 empty] | VV | 0
|  | -38,2525 |  | -38.2525 | [23 empty] | VV | 0
|  | -(1,8*2+3,3*2) |  | -10.2 | [23 empty] | VV | 0
|  | 111-(0,7*1,79*6) |  | 103.482 | [23 empty] | VV | 0
36 | 612481211RT2 | Montáž výztužné sítě(perlinky)do stěrky-vnit.stěny včetně výztužné sítě a stěrkového tmelu | m2 | 570.1575 |  | 0 |  | 0 |  | 0 | 15 | 0 | 0.00367 | 2.09 | 0 | 0 |  | RTS 25/ I | RTS 25/ I | 0.362 | 206.4 |  | Práce | Běžná |  |  |  | POL1_
|  | 782,4 |  | 782.4 | [23 empty] | VV | 0
|  | -268,2425 |  | -268.2425 | [23 empty] | VV | 0
|  | 56 |  | 56 | [23 empty] | VV | 0
37 | 611481211RT8 | Montáž výztužné sítě (perlinky) do stěrky-stropy včetně výztužné sítě a stěrkového tmelu | m2 | 17.53 |  | 0 |  | 0 |  | 0 | 15 | 0 | 0.00406 | 0.07 | 0 | 0 |  | RTS 25/ I | RTS 25/ I | 0.484 | 8.48 |  | Práce | Běžná |  |  |  | POL1_
|  | 8,51+9,02 |  | 17.53 | [23 empty] | VV | 0
38 | 610991002R00 | Začišťovací okenní lišta pro vnitř.omítku | m | 100.59 |  | 0 |  | 0 |  | 0 | 15 | 0 | 0.00015 | 0.02 | 0 | 0 |  | RTS 25/ I | RTS 25/ I | 0.05 | 5.03 |  | Práce | Běžná |  |  |  | POL1_
|  | (1+2*2,25)*3 |  | 16.5 | [23 empty] | VV | 0
|  | (1,15+2*1,75)*3 |  | 13.95 | [23 empty] | VV | 0
|  | (1,15+2*2,65)*3 |  | 19.35 | [23 empty] | VV | 0
|  | 1,15*3 |  | 3.45 | [23 empty] | VV | 0
|  | 1+2*1,75 |  | 4.5 | [23 empty] | VV | 0
|  | (1+2*2,25)*2 |  | 11 | [23 empty] | VV | 0
|  | (1+2*1,75)*5 |  | 22.5 | [23 empty] | VV | 0
|  | 1,15*3+1,35+2*2,27 |  | 9.34 | [23 empty] | VV | 0
39 | 612473186R00 | Příplatek za zabudované rohovníky, stěny a okna | m | 148.09 |  | 0 |  | 0 |  | 0 | 15 | 0 | 0.00046 | 0.07 | 0 | 0 |  | RTS 25/ I | RTS 25/ I | 0 | 0 |  | Práce | Běžná |  |  |  | POL1_
|  | okna : 91,25 |  | 91.25 | [23 empty] | VV | 0
|  | stěny : 3,25*10 |  | 32.5 | [23 empty] | VV | 0
|  | 1,15*3+1,35+2*2,27 |  | 9.34 | [23 empty] | VV | 0
|  | 3*5 |  | 15 | [23 empty] | VV | 0
40 | 602011141RT3 | Štuk na stěnách vnitřní, ručně tloušťka vrstvy 4 mm | m2 | 731.99 |  | 0 |  | 0 |  | 0 | 15 | 0 | 0.0049 | 3.59 | 0 | 0 |  | RTS 25/ I | RTS 25/ I | 0.25 | 183 |  | Práce | Běžná |  |  |  | POL1_
|  | 571,99 |  | 571.99 | [23 empty] | VV | 0
|  | 160 |  | 160 | [23 empty] | VV | 0
41 | 601011141RT3 | Omítka na stropech/podhledech štuková, vnitřní, ručně tloušťka vrstvy 4 mm | m2 | 35.96 |  | 0 |  | 0 |  | 0 | 15 | 0 | 0.00559 | 0.2 | 0 | 0 |  | RTS 25/ I | RTS 25/ I | 0.32 | 11.51 |  | Práce | Běžná |  |  |  | POL1_
|  | 18,43 |  | 18.43 | [23 empty] | VV | 0
|  | 8,51+9,02 |  | 17.53 | [23 empty] | VV | 0
Díl: | 63 | Podlahy a podlahové konstrukce |  |  |  | 0 |  | 0 |  | 0 |  | 0 |  | 31.1 |  | 0 |  |  |  |  | 61.2 | [6 empty] | DIL
42 | 631312611R00 | Mazanina betonová tl. 5 - 8 cm C 16/20 | m3 | 11.2566 |  | 0 |  | 0 |  | 0 | 15 | 0 | 2.525 | 28.42 | 0 | 0 |  | RTS 25/ I | RTS 25/ I | 3.21 | 36.13 |  | Práce | Běžná |  |  |  | POL1_
|  | P1 : 46,59*0,05 |  | 2.3295 | [23 empty] | VV | 0
|  | P1c : 19,42*0,067 |  | 1.3011 | [23 empty] | VV | 0
|  | P2 : 128,92*0,05 |  | 6.446 | [23 empty] | VV | 0
|  | P3 : 23,6*0,05 |  | 1.18 | [23 empty] | VV | 0
43 | 631313611R00 | Mazanina betonová tl. 8 - 12 cm C 16/20 | m3 | 0.7296 |  | 0 |  | 0 |  | 0 | 15 | 0 | 2.525 | 1.84 | 0 | 0 |  | RTS 25/ I | RTS 25/ I | 2.58 | 1.88 |  | Práce | Běžná |  |  |  | POL1_
|  | P1b : 6,4*0,114 |  | 0.7296 | [23 empty] | VV | 0
44 | 631361921RT5 | Výztuž mazanin svařovanou sítí KH 20, drát d 6,0 mm, oko 150 x 150 mm | t | 0.78377 |  | 0 |  | 0 |  | 0 | 15 | 0 | 1.0662 | 0.84 | 0 | 0 |  | RTS 25/ I | RTS 25/ I | 15.231 | 11.94 |  | Práce | Běžná |  |  |  | POL1_
|  | P1 : 46,59*0,00303 |  | 0.14117 | [23 empty] | VV | 0
|  | P1b : 6,4*0,00303 |  | 0.01939 | [23 empty] | VV | 0
|  | P1c : 19,42*0,00303 |  | 0.05884 | [23 empty] | VV | 0
|  | P2 : 128,92*0,00303 |  | 0.39063 | [23 empty] | VV | 0
|  | P3 : 23,6*0,00303 |  | 0.07151 | [23 empty] | VV | 0
|  | Koeficient : 0,15 |  | 0.10223 | [23 empty] | VV | 4
45 | 632441491R00 | Broušení mazanin a potěrů - odstranění šlemu | m2 | 224.93 |  | 0 |  | 0 |  | 0 | 15 | 0 | 0 | 0 | 0 | 0 |  | RTS 25/ I | RTS 25/ I | 0.05 | 11.25 |  | Práce | Běžná |  |  |  | POL1_
|  | P1 : 46,59 |  | 46.59 | [23 empty] | VV | 0
|  | P1b : 6,4 |  | 6.4 | [23 empty] | VV | 0
|  | P1c : 19,42 |  | 19.42 | [23 empty] | VV | 0
|  | P2 : 128,92 |  | 128.92 | [23 empty] | VV | 0
|  | P3 : 23,6 |  | 23.6 | [23 empty] | VV | 0
Díl: | 64 | Výplně otvorů |  |  |  | 0 |  | 0 |  | 0 |  | 0 |  | 0.05 |  | 0 |  |  |  |  | 1.5 | [6 empty] | DIL
46 | 642941111RT4 | Pouzdro pro posuvné dveře jednostranné, do zdiva jednostranné pouzdro 900/1970 mm | kus | 1 |  | 0 |  | 0 |  | 0 | 15 | 0 | 0.04525 | 0.05 | 0 | 0 |  | RTS 25/ I | RTS 25/ I | 1.5 | 1.5 |  | Práce | Běžná |  |  |  | POL1_
Díl: | 94 | Lešení a stavební výtahy |  |  |  | 0 |  | 0 |  | 0 |  | 0 |  | 0.39 |  | 0 |  |  |  |  | 52.47 | [6 empty] | DIL
47 | 941955002R00 | Lešení lehké pomocné, výška podlahy do 1,9 m | m2 | 245.21 |  | 0 |  | 0 |  | 0 | 15 | 0 | 0.00158 | 0.39 | 0 | 0 |  | RTS 25/ I | RTS 25/ I | 0.214 | 52.47 |  | Práce | Běžná |  |  |  | POL1_
|  | 212,61 |  | 212.61 | [23 empty] | VV | 0
|  | 32,6 |  | 32.6 | [23 empty] | VV | 0
Díl: | 95 | Dokončovací konstrukce na pozemních stavbách |  |  |  | 0 |  | 0 |  | 0 |  | 0 |  | 10.99 |  | 0 |  |  |  |  | 75.52 | [6 empty] | DIL
48 | 950100003RA01 | Stříška plochá - zastřešení vstupu/balkonů, komplet D+M | m2 | 21.828 |  | 0 |  | 0 |  | 0 | 15 | 0 | 0.50282 | 10.98 | 0 | 0 |  | Vlastní | Indiv | 0 | 0 |  | Agregovaná položka | Běžná |  |  |  | POL2_
|  | dle TZ! : 3,74*1,4 |  | 5.236 | [23 empty] | VV | 0
|  | (3,8+4+4,4)*1,36 |  | 16.592 | [23 empty] | VV | 0
49 | 952901111R00 | Vyčištění budov o výšce podlaží do 4 m | m2 | 245.21 |  | 0 |  | 0 |  | 0 | 15 | 0 | 4e-05 | 0.01 | 0 | 0 |  | RTS 25/ I | RTS 25/ I | 0.308 | 75.52 |  | Práce | Běžná |  |  |  | POL1_
|  | 212,61 |  | 212.61 | [23 empty] | VV | 0
|  | 32,6 |  | 32.6 | [23 empty] | VV | 0
Díl: | 96 | Bourání konstrukcí |  |  |  | 0 |  | 0 |  | 0 |  | 0 |  | 1.69 |  | 40.66 |  |  |  |  | 247.13 | [6 empty] | DIL
50 | 968061112R00 | Vyvěšení dřevěných a plastových okenních křídel pl. do 1,5 m2 | kus | 62 |  | 0 |  | 0 |  | 0 | 15 | 0 | 0 | 0 | 0 | 0 |  | RTS 25/ I | RTS 25/ I | 0.03 | 1.86 |  | Práce | Běžná |  |  |  | POL1_
|  | 2NP - 1 okno = 6 křídel : 9*6 |  | 54 | [23 empty] | VV | 0
|  | 8 |  | 8 | [23 empty] | VV | 0
51 | 968062356R00 | Vybourání dřevěných rámů oken dvojitých pl. 4 m2 | m2 | 21.4869 |  | 0 |  | 0 |  | 0 | 15 | 0 | 0.00092 | 0.02 | 0.054 | 1.16 |  | RTS 25/ I | RTS 25/ I | 0.465 | 9.99 |  | Práce | Běžná |  |  |  | POL1_
|  | 1,15*1,95*6 |  | 13.455 | [23 empty] | VV | 0
|  | 1*1,95 |  | 1.95 | [23 empty] | VV | 0
|  | 1,14*1,9 |  | 2.166 | [23 empty] | VV | 0
|  | 1,53*1,13 |  | 1.7289 | [23 empty] | VV | 0
|  | 1,15*1,15+0,58*0,65+0,75*0,65 |  | 2.187 | [23 empty] | VV | 0
52 | 968062456R00 | Vybourání dřevěných dveřních zárubní pl. nad 2 m2 | m2 | 2.8476 |  | 0 |  | 0 |  | 0 | 15 | 0 | 0.001 | 0 | 0.067 | 0.19 |  | RTS 25/ I | RTS 25/ I | 0.533 | 1.52 |  | Práce | Běžná |  |  |  | POL1_
|  | 1,26*2,26 |  | 2.8476 | [23 empty] | VV | 0
53 | 968072455R00 | Vybourání kovových dveřních zárubní pl. do 2 m2 | m2 | 3 |  | 0 |  | 0 |  | 0 | 15 | 0 | 0.00117 | 0 | 0.076 | 0.23 |  | RTS 25/ I | RTS 25/ I | 0.939 | 2.82 |  | Práce | Běžná |  |  |  | POL1_
|  | 0,9*2,02 |  | 1.818 | [23 empty] | VV | 0
|  | 0,6*1,97 |  | 1.182 | [23 empty] | VV | 0
54 | 968095002R00 | Bourání parapetů dřevěných š. do 50 cm | m | 13.05 |  | 0 |  | 0 |  | 0 | 15 | 0 | 0 | 0 | 0.01507 | 0.2 |  | RTS 25/ I | RTS 25/ I | 0.11 | 1.44 |  | Práce | Běžná |  |  |  | POL1_
|  | 1,15*6 |  | 6.9 | [23 empty] | VV | 0
|  | 1 |  | 1 | [23 empty] | VV | 0
|  | 1,14 |  | 1.14 | [23 empty] | VV | 0
|  | 1,53 |  | 1.53 | [23 empty] | VV | 0
|  | 1,15+0,58+0,75 |  | 2.48 | [23 empty] | VV | 0
55 | 962032231R00 | Bourání zdiva z cihel pálených na MVC | m3 | 1.5697 |  | 0 |  | 0 |  | 0 | 15 | 0 | 0.00128 | 0 | 1.8 | 2.83 |  | RTS 25/ I | RTS 25/ I | 1.52 | 2.39 |  | Práce | Běžná |  |  |  | POL1_
|  | ubourání parapetů : 1,15*0,7*0,65*3 |  | 1.5697 | [23 empty] | VV | 0
56 | 971033651R00 | Vybourání otv. zeď cihel. pl.4 m2, tl.60 cm, MVC | m3 | 18.9765 |  | 0 |  | 0 |  | 0 | 15 | 0 | 0.00182 | 0.03 | 1.8 | 34.16 |  | RTS 25/ I | RTS 25/ I | 3.608 | 68.47 |  | Práce | Běžná |  |  |  | POL1_
|  | 1,65*0,2*0,65 |  | 0.2145 | [23 empty] | VV | 0
|  | 1*2,25*0,5+1,5*0,2*0,5 |  | 1.275 | [23 empty] | VV | 0
|  | 1*2,25*0,5+1,5*0,2*0,5 |  | 1.275 | [23 empty] | VV | 0
|  | 1*1,75*0,51+1,5*0,2*0,51 |  | 1.0455 | [23 empty] | VV | 0
|  | 1*1,75*0,65*4+1,5*0,2*0,65*4 |  | 5.33 | [23 empty] | VV | 0
|  | 1*2,25*0,4*3+1,5*0,2*0,4*3 |  | 3.06 | [23 empty] | VV | 0
|  | 1*2,02*0,5+1,3*0,2*0,5 |  | 1.14 | [23 empty] | VV | 0
|  | 1,15*0,68*0,65 |  | 0.5083 | [23 empty] | VV | 0
|  | 0,8*2,02*0,48+1,3*0,2*0,5 |  | 0.90568 | [23 empty] | VV | 0
|  | 1,35*2,27*0,5-0,58*0,65*0,5+1,85*0,5*0,2 |  | 1.5288 | [23 empty] | VV | 0
|  | 0,8*2,02*0,48*2+1,3*0,2*0,48*2 |  | 1.801 | [23 empty] | VV | 0
|  | 0,62*3*0,48 |  | 0.8928 | [23 empty] | VV | 0
57 | 975021211R00 | Podchycení zdiva pod stropem při tl.zdi do 45 cm | m | 4.5 |  | 0 |  | 0 |  | 0 | 15 | 0 | 0.04957 | 0.22 | 0 | 0 |  | RTS 25/ I | RTS 25/ I | 3.468 | 15.61 |  | Práce | Běžná |  |  |  | POL1_
|  | 3*1,5 |  | 4.5 | [23 empty] | VV | 0
58 | 975021311R00 | Podchycení zdiva pod stropem při tl.zdi do 60 cm | m | 20.97 |  | 0 |  | 0 |  | 0 | 15 | 0 | 0.06636 | 1.39 | 0 | 0 |  | RTS 25/ I | RTS 25/ I | 4.575 | 95.94 |  | Práce | Běžná |  |  |  | POL1_
|  | 1,65+1,5*7+1,3 |  | 13.45 | [23 empty] | VV | 0
|  | 1,15+1,3*2+0,62+1,3+1,85 |  | 7.52 | [23 empty] | VV | 0
59 | 973031325R00 | Vysekání kapes zeď cihel. MVC, pl. 0,1m2, hl. 30cm | kus | 61 |  | 0 |  | 0 |  | 0 | 15 | 0 | 0.00049 | 0.03 | 0.031 | 1.89 |  | RTS 25/ I | RTS 25/ I | 0.772 | 47.09 |  | Práce | Běžná |  |  |  | POL1_
|  | 61 |  | 61 | [23 empty] | VV | 0
Díl: | 99 | Staveništní přesun hmot |  |  |  | 0 |  | 0 |  | 0 |  | 0 |  | 0 |  | 0 |  |  |  |  | 159.84 | [6 empty] | DIL
60 | 999281105R00 | Přesun hmot pro opravy a údržbu do výšky 6 m | t | 170.3093 |  | 0 |  | 0 |  | 0 | 15 | 0 | 0 | 0 | 0 | 0 |  | RTS 25/ I | RTS 25/ I | 0.9385 | 159.84 |  | Přesun hmot | Běžná |  |  |  | POL7_
Díl: | 711 | Izolace proti vodě |  |  |  | 0 |  | 0 |  | 0 |  | 0 |  | 0.51 |  | 0 |  |  |  |  | 75.06 | [6 empty] | DIL
61 | 711111001RZ1 | Provedení izolace proti vlhkosti na ploše vodorovné, 1x asfaltovým penetračním nátěrem včetně dodávky asfaltového penetračního laku | m2 | 23.6 |  | 0 |  | 0 |  | 0 | 15 | 0 | 0.00033 | 0.01 | 0 | 0 |  | RTS 25/ I | RTS 25/ I | 0.0275 | 0.65 |  | Práce | Běžná |  |  |  | POL1_
|  | P3 : 23,6 |  | 23.6 | [23 empty] | VV | 0
62 | 711141559RY2 | Provedení izolace proti vlhkosti na ploše vodorovné, asfaltovými pásy přitavením 1 vrstva - včetně dod. pásu | m2 | 28.32 |  | 0 |  | 0 |  | 0 | 15 | 0 | 0.00559 | 0.16 | 0 | 0 |  | RTS 25/ I | RTS 25/ I | 0.22991 | 6.51 |  | Práce | Běžná |  |  |  | POL1_
|  | P3 : 23,6*1,2 |  | 28.32 | [23 empty] | VV | 0
63 | 711212000RU1 | Izolace proti vodě a vlhkosti, penetrace podkladu pod hydroizolační nátěr, včetně dodávky materiálu | m2 | 70.974 |  | 0 |  | 0 |  | 0 | 15 | 0 | 0.00021 | 0.01 | 0 | 0 |  | RTS 25/ I | RTS 25/ I | 0.095 | 6.74 |  | Práce | Běžná |  |  |  | POL1_
|  | 6,38+0,3*11,26+9 |  | 18.758 | [23 empty] | VV | 0
|  | 5,17+0,3*8,42+6 |  | 13.696 | [23 empty] | VV | 0
|  | 8,51+0,3*14,2+6 |  | 18.77 | [23 empty] | VV | 0
|  | 5,25+0,3*8,5+6 |  | 13.8 | [23 empty] | VV | 0
|  | 3,79+0,3*7,2 |  | 5.95 | [23 empty] | VV | 0
64 | 711212012RT3 | Izolace proti vodě a vlhkosti, hydroizolační povlak vyztužený tkaninou pružná hydroizolace | m2 | 78.0714 |  | 0 |  | 0 |  | 0 | 15 | 0 | 0.00358 | 0.28 | 0 | 0 |  | RTS 25/ I | RTS 25/ I | 0.498 | 38.88 |  | Práce | Běžná |  |  |  | POL1_
|  | 6,38+0,3*11,26+9 |  | 18.758 | [23 empty] | VV | 0
|  | 5,17+0,3*8,42+6 |  | 13.696 | [23 empty] | VV | 0
|  | 8,51+0,3*14,2+6 |  | 18.77 | [23 empty] | VV | 0
|  | 5,25+0,3*8,5+6 |  | 13.8 | [23 empty] | VV | 0
|  | 3,79+0,3*7,2 |  | 5.95 | [23 empty] | VV | 0
|  | Koeficient : 0,1 |  | 7.0974 | [23 empty] | VV | 4
65 | 765799312RK8 | Montáž fólie na bednění přibitím vč. podstřešní difúzní fólie | m2 | 238.7 |  | 0 |  | 0 |  | 0 | 15 | 0 | 0.0002 | 0.05 | 0 | 0 |  | RTS 25/ I | RTS 25/ I | 0.09 | 21.48 |  | Práce | Běžná |  |  |  | POL1_
|  | S3 : 173+44 |  | 217 | [23 empty] | VV | 0
|  | Koeficient : 0,1 |  | 21.7 | [23 empty] | VV | 4
66 | 998711101R00 | Přesun hmot pro izolace proti vodě, výšky do 6 m | t | 0.50824 |  | 0 |  | 0 |  | 0 | 15 | 0 | 0 | 0 | 0 | 0 |  | RTS 25/ I | RTS 25/ I | 1.567 | 0.8 |  | Přesun hmot | Běžná |  |  |  | POL7_
Díl: | 713 | Izolace tepelné |  |  |  | 0 |  | 0 |  | 0 |  | 0 |  | 2.49 |  | 0 |  |  |  |  | 88.55 | [6 empty] | DIL
67 | 713121121R00 | Montáž tepelné izolace podlah na sucho, dvouvrstvá | m2 | 23.6 |  | 0 |  | 0 |  | 0 | 15 | 0 | 0 | 0 | 0 | 0 |  | RTS 25/ I | RTS 25/ I | 0.15 | 3.54 |  | Práce | Běžná |  |  |  | POL1_
|  | P3 : 23,6 |  | 23.6 | [23 empty] | VV | 0
68 | 28375705R | Deska izolační stabilizov. EPS 150 1000 x 500 mm | m3 | 2.9736 |  | 0 |  | 0 |  | 0 | 15 | 0 | 0.025 | 0.07 | 0 | 0 | SPCM | RTS 24/ II | RTS 24/ II | 0 | 0 |  | Specifikace | Běžná |  |  |  | POL3_
|  | P3 : 23,6*0,12*1,05 |  | 2.9736 | [23 empty] | VV | 0
69 | 713121111R00 | Montáž tepelné izolace podlah na sucho, jednovrstvá | m2 | 201.33 |  | 0 |  | 0 |  | 0 | 15 | 0 | 0 | 0 | 0 | 0 |  | RTS 25/ I | RTS 25/ I | 0.08 | 16.11 |  | Práce | Běžná |  |  |  | POL1_
|  | P1 : 46,59 |  | 46.59 | [23 empty] | VV | 0
|  | P1b : 6,4 |  | 6.4 | [23 empty] | VV | 0
|  | P1c : 19,42 |  | 19.42 | [23 empty] | VV | 0
|  | P2 : 128,92 |  | 128.92 | [23 empty] | VV | 0
70 | 283762861R | Deska polystyrénová EPS pro kročejový útlum tl. 50 x 500 x 1000 mm | m2 | 211.3965 |  | 0 |  | 0 |  | 0 | 15 | 0 | 0.0005 | 0.11 | 0 | 0 | SPCM | RTS 25/ I | RTS 25/ I | 0 | 0 |  | Specifikace | Běžná |  |  |  | POL3_
|  | P1 : 46,59 |  | 46.59 | [23 empty] | VV | 0
|  | P1b : 6,4 |  | 6.4 | [23 empty] | VV | 0
|  | P1c : 19,42 |  | 19.42 | [23 empty] | VV | 0
|  | P2 : 128,92 |  | 128.92 | [23 empty] | VV | 0
|  | Koeficient : 0,05 |  | 10.0665 | [23 empty] | VV | 4
71 | 713191100RT9 | Položení separační fólie včetně dodávky PE fólie | m2 | 247.423 |  | 0 |  | 0 |  | 0 | 15 | 0 | 1e-05 | 0 | 0 | 0 |  | RTS 25/ I | RTS 25/ I | 0.07 | 17.32 |  | Práce | Běžná |  |  |  | POL1_
|  | P1 : 46,59 |  | 46.59 | [23 empty] | VV | 0
|  | P1b : 6,4 |  | 6.4 | [23 empty] | VV | 0
|  | P1c : 19,42 |  | 19.42 | [23 empty] | VV | 0
|  | P2 : 128,92 |  | 128.92 | [23 empty] | VV | 0
|  | P3 : 23,6 |  | 23.6 | [23 empty] | VV | 0
|  | Koeficient : 0,1 |  | 22.493 | [23 empty] | VV | 4
72 | 713131131R00 | Montáž tepelné izolace stěn lepením | m2 | 0.625 |  | 0 |  | 0 |  | 0 | 15 | 0 | 0.003 | 0 | 0 | 0 |  | RTS 25/ I | RTS 25/ I | 0.28 | 0.18 |  | Práce | Běžná |  |  |  | POL1_
|  | nenosný překlad : 2,5*0,25 |  | 0.625 | [23 empty] | VV | 0
73 | 283754601R | Polystyren extrudovaný XPS 600 x 1250 mm | m3 | 0.03125 |  | 0 |  | 0 |  | 0 | 15 | 0 | 0.035 | 0 | 0 | 0 | SPCM | RTS 24/ II | RTS 24/ II | 0 | 0 |  | Specifikace | Běžná |  |  |  | POL3_
|  | nenosný překlad : 2,5*0,25*0,05 |  | 0.03125 | [23 empty] | VV | 0
74 | 713121118RU1 | Montáž dilatačního pásku podél stěn včetně dodávky pásku | m | 309.36 |  | 0 |  | 0 |  | 0 | 15 | 0 | 0.00032 | 0.1 | 0 | 0 |  | RTS 25/ I | RTS 25/ I | 0.05 | 15.47 |  | Práce | Běžná |  |  |  | POL1_
75 | 713111111RT2 | Montáž tepelné izolace stropů vrchem kladené, volně 2 vrstvy - materiál ve specifikaci | m2 | 175.51 |  | 0 |  | 0 |  | 0 | 15 | 0 | 0 | 0 | 0 | 0 |  | RTS 25/ I | RTS 25/ I | 0.18 | 31.59 |  | Práce | Běžná |  |  |  | POL1_
|  | S3 : 139,7+35,81 |  | 175.51 | [23 empty] | VV | 0
76 | 63151406R | Deska z minerální plsti tl. 100 mm | m2 | 184.2855 |  | 0 |  | 0 |  | 0 | 15 | 0 | 0.004 | 0.74 | 0 | 0 | SPCM | RTS 25/ I | RTS 25/ I | 0 | 0 |  | Specifikace | Běžná |  |  |  | POL3_
|  | S3 : 139,7+35,81 |  | 175.51 | [23 empty] | VV | 0
|  | Koeficient : 0,05 |  | 8.7755 | [23 empty] | VV | 4
77 | 63151414.AR | Deska z minerální plsti tl. 200 mm | m2 | 184.2855 |  | 0 |  | 0 |  | 0 | 15 | 0 | 0.008 | 1.47 | 0 | 0 | SPCM | RTS 25/ I | RTS 25/ I | 0 | 0 |  | Specifikace | Běžná |  |  |  | POL3_
|  | S3 : 139,7+35,81 |  | 175.51 | [23 empty] | VV | 0
|  | Koeficient : 0,05 |  | 8.7755 | [23 empty] | VV | 4
78 | 998713101R00 | Přesun hmot pro izolace tepelné, výšky do 6 m | t | 2.4959 |  | 0 |  | 0 |  | 0 | 15 | 0 | 0 | 0 | 0 | 0 |  | RTS 25/ I | RTS 25/ I | 1.74 | 4.34 |  | Přesun hmot | Běžná |  |  |  | POL7_
Díl: | 762 | Konstrukce tesařské |  |  |  | 0 |  | 0 |  | 0 |  | 0 |  | 7.73 |  | 0 |  |  |  |  | 154.81 | [6 empty] | DIL
79 | 763613132RT1 | Montáž záklopu stropů z desek do tl.18 mm,P+D,šroubov. bez dodávky desek | m2 | 175.51 |  | 0 |  | 0 |  | 0 | 15 | 0 | 7e-05 | 0.01 | 0 | 0 |  | RTS 25/ I | RTS 25/ I | 0.29 | 50.9 |  | Práce | Běžná |  |  |  | POL1_
|  | S3 : 139,7+35,81 |  | 175.51 | [23 empty] | VV | 0
80 | 60726120R | Deska dřevoštěpková OSB broušená 4PD, tl. 15 mm | m2 | 193.061 |  | 0 |  | 0 |  | 0 | 15 | 0 | 0.0095 | 1.83 | 0 | 0 | SPCM | RTS 25/ I | RTS 25/ I | 0 | 0 |  | Specifikace | Běžná |  |  |  | POL3_
|  | S3 : 139,7+35,81 |  | 175.51 | [23 empty] | VV | 0
|  | Koeficient : 0,1 |  | 17.551 | [23 empty] | VV | 4
81 | 762822120R00 | Montáž stropnic hraněných pl. do 288 cm2 | m | 181.35 |  | 0 |  | 0 |  | 0 | 15 | 0 | 0.00016 | 0.03 | 0 | 0 |  | RTS 25/ I | RTS 25/ I | 0.158 | 28.65 |  | Práce | Běžná |  |  |  | POL1_
|  | T1 : 2,5*5+1,9*7+1,75*2+2*5+3,35*14 |  | 86.2 | [23 empty] | VV | 0
|  | T2 : 3,85*3+4,4*19 |  | 95.15 | [23 empty] | VV | 0
82 | 762822130R00 | Montáž stropnic hraněných pl. do 450 cm2 | m | 46.35 |  | 0 |  | 0 |  | 0 | 15 | 0 | 0.00016 | 0.01 | 0 | 0 |  | RTS 25/ I | RTS 25/ I | 0.244 | 11.31 |  | Práce | Běžná |  |  |  | POL1_
|  | T3 : 5,15*9 |  | 46.35 | [23 empty] | VV | 0
83 | 60515712R | Řezivo jehličnaté - hranoly | m3 | 5.7653 |  | 0 |  | 0 |  | 0 | 15 | 0 | 0.55 | 3.17 | 0 | 0 | SPCM | RTS 25/ I | RTS 25/ I | 0 | 0 |  | Specifikace | Běžná |  |  |  | POL3_
|  | T1 : (2,5*5+1,9*7+1,75*2+2*5+3,35*14)*0,1*0,2 |  | 1.724 | [23 empty] | VV | 0
|  | T2 : (3,85*3+4,4*19)*0,12*0,2 |  | 2.2836 | [23 empty] | VV | 0
|  | T3 : 5,15*9*0,16*0,2 |  | 1.4832 | [23 empty] | VV | 0
|  | Koeficient : 0,05 |  | 0.27454 | [23 empty] | VV | 4
84 | 762911121R00 | Impregnace řeziva proti plísním a škůdcům | m3 | 5.76 |  | 0 |  | 0 |  | 0 | 15 | 0 | 0.0165 | 0.1 | 0 | 0 |  | RTS 25/ I | RTS 25/ I | 0 | 0 |  | Práce | Běžná |  |  |  | POL1_
85 | 762811210RT3 | Montáž záklopu, vrchní na sraz, hrubá prkna včetně dodávky řeziva, prkna tl. 24 mm | m2 | 144 |  | 0 |  | 0 |  | 0 | 15 | 0 | 0.01426 | 2.05 | 0 | 0 |  | RTS 25/ I | RTS 25/ I | 0.162 | 23.33 |  | Práce | Běžná |  |  |  | POL1_
|  | S3 : 100+44 |  | 144 | [23 empty] | VV | 0
86 | 762526130RT3 | Položení polštářů pod podlahy rozteče do 100 cm včetně dodávky řeziva, polštáře 100 x 50 mm | m2 | 144 |  | 0 |  | 0 |  | 0 | 15 | 0 | 0.00371 | 0.53 | 0 | 0 |  | RTS 25/ I | RTS 25/ I | 0.188 | 27.07 |  | Práce | Běžná |  |  |  | POL1_
|  | S3 : 100+44 |  | 144 | [23 empty] | VV | 0
87 | 998762102R00 | Přesun hmot pro tesařské konstrukce, výšky do 12 m | t | 7.7364 |  | 0 |  | 0 |  | 0 | 15 | 0 | 0 | 0 | 0 | 0 |  | RTS 25/ I | RTS 25/ I | 1.751 | 13.55 |  | Přesun hmot | Běžná |  |  |  | POL7_
Díl: | 764 | Konstrukce klempířské |  |  |  | 0 |  | 0 |  | 0 |  | 0 |  | 0 |  | 0.04 |  |  |  |  | 1.35 | [6 empty] | DIL
88 | 764410880R00 | Demontáž oplechování parapetů,rš do 600 mm | m | 13.05 |  | 0 |  | 0 |  | 0 | 15 | 0 | 0 | 0 | 0.00287 | 0.04 |  | RTS 25/ I | RTS 25/ I | 0.1035 | 1.35 |  | Práce | Běžná |  |  |  | POL1_
|  | 1,15*6 |  | 6.9 | [23 empty] | VV | 0
|  | 1 |  | 1 | [23 empty] | VV | 0
|  | 1,14 |  | 1.14 | [23 empty] | VV | 0
|  | 1,53 |  | 1.53 | [23 empty] | VV | 0
|  | 1,15+0,58+0,75 |  | 2.48 | [23 empty] | VV | 0
Díl: | 766 | Konstrukce truhlářské |  |  |  | 0 |  | 0 |  | 0 |  | 0 |  | 3.95 |  | 0 |  |  |  |  | 74.73 | [6 empty] | DIL
89 | 642940012RAB | Dveře jednokřídlové 70/197 zárubeň/obložka, práh, klika | kus | 9 |  | 0 |  | 0 |  | 0 | 15 | 0 | 0.18011 | 1.62 | 0 | 0 |  | RTS 25/ I | RTS 25/ I | 0 | 0 |  | Agregovaná položka | Běžná |  |  |  | POL2_
90 | 642940014RAB | Dveře jednokřídlové 80/197 zárubeň/obložka, práh, klika | kus | 3 |  | 0 |  | 0 |  | 0 | 15 | 0 | 0.18294 | 0.55 | 0 | 0 |  | RTS 25/ I | RTS 25/ I | 0 | 0 |  | Agregovaná položka | Běžná |  |  |  | POL2_
91 | 642940016RAB | Dveře jednokřídlové 90/197 zárubeň/obložka, práh, klika | kus | 3 |  | 0 |  | 0 |  | 0 | 15 | 0 | 0.18528 | 0.56 | 0 | 0 |  | RTS 25/ I | RTS 25/ I | 0 | 0 |  | Agregovaná položka | Běžná |  |  |  | POL2_
92 | 642940016RAA | Dveře posuvné 90/197 zárubeň/obložka, práh, klika | kus | 1 |  | 0 |  | 0 |  | 0 | 15 | 0 | 0.18028 | 0.18 | 0 | 0 |  | RTS 25/ I | RTS 25/ I | 0 | 0 |  | Agregovaná položka | Běžná |  |  |  | POL2_
93 | 766629304R00 | Montáž dveří vchodových | kus | 6 |  | 0 |  | 0 |  | 0 | 15 | 0 | 0.00168 | 0.01 | 0 | 0 |  | RTS 25/ I | RTS 25/ I | 3.1 | 18.6 |  | Práce | Běžná |  |  |  | POL1_
94 | 611653539R | Dveře vchodové hlavní | kus | 1 |  | 0 |  | 0 |  | 0 | 15 | 0 | 0.066 | 0.07 | 0 | 0 | SPCM | RTS 25/ I | RTS 25/ I | 0 | 0 |  | Specifikace | Běžná |  |  |  | POL3_
95 | 611653534R | Dveře bytové protipožární | kus | 4 |  | 0 |  | 0 |  | 0 | 15 | 0 | 0.036 | 0.14 | 0 | 0 | SPCM | RTS 25/ I | RTS 25/ I | 0 | 0 |  | Specifikace | Běžná |  |  |  | POL3_
96 | 611653533R | Dveře na půdu protipožární | kus | 1 |  | 0 |  | 0 |  | 0 | 15 | 0 | 0.033 | 0.03 | 0 | 0 | SPCM | RTS 25/ I | RTS 25/ I | 0 | 0 |  | Specifikace | Běžná |  |  |  | POL3_
97 | 766711001R00 | Montáž oken a balkonových dveří s vypěněním | m | 114.9 |  | 0 |  | 0 |  | 0 | 15 | 0 | 2e-05 | 0 | 0 | 0 |  | RTS 25/ I | RTS 25/ I | 0.468 | 53.77 |  | Práce | Běžná |  |  |  | POL1_
|  | 2*(1+2,25)*3 |  | 19.5 | [23 empty] | VV | 0
|  | 2*(1,15+1,75)*3 |  | 17.4 | [23 empty] | VV | 0
|  | 2*(1,15+2,65)*3 |  | 22.8 | [23 empty] | VV | 0
|  | 4*1,15 |  | 4.6 | [23 empty] | VV | 0
|  | 2*(1+1,75) |  | 5.5 | [23 empty] | VV | 0
|  | 2*(1+2,25)*2 |  | 13 | [23 empty] | VV | 0
|  | 2*(1+1,75)*5 |  | 27.5 | [23 empty] | VV | 0
|  | 1,15*4 |  | 4.6 | [23 empty] | VV | 0
98 | 61194017R | Okna plastová vč. vnitřních a vnějších parapetů, dle výběru investora | m2 | 39.575 |  | 0 |  | 0 |  | 0 | 15 | 0 | 0.02 | 0.79 | 0 | 0 | SPCM | RTS 24/ I | RTS 24/ I | 0 | 0 |  | Specifikace | Běžná |  |  |  | POL3_
|  | 1*2,25*3 |  | 6.75 | [23 empty] | VV | 0
|  | 1,15*1,75*3 |  | 6.0375 | [23 empty] | VV | 0
|  | 1,15*2,65*3 |  | 9.1425 | [23 empty] | VV | 0
|  | 1,15*1,15 |  | 1.3225 | [23 empty] | VV | 0
|  | 1*1,75 |  | 1.75 | [23 empty] | VV | 0
|  | 1*2,25*2 |  | 4.5 | [23 empty] | VV | 0
|  | 1*1,75*5 |  | 8.75 | [23 empty] | VV | 0
|  | 1,15*1,15 |  | 1.3225 | [23 empty] | VV | 0
99 | 998766101R00 | Přesun hmot pro truhlářské konstr., výšky do 6 m | t | 1.0469 |  | 0 |  | 0 |  | 0 | 15 | 0 | 0 | 0 | 0 | 0 |  | RTS 25/ I | RTS 25/ I | 2.255 | 2.36 |  | Přesun hmot | Běžná |  |  |  | POL7_
Díl: | 771 | Podlahy z dlaždic a obklady |  |  |  | 0 |  | 0 |  | 0 |  | 0 |  | 2.71 |  | 0 |  |  |  |  | 165.48 | [6 empty] | DIL
100 | 771101101R00 | Vysávání podlah prům.vysavačem pro pokládku dlažby | m2 | 96.01 |  | 0 |  | 0 |  | 0 | 15 | 0 | 0 | 0 | 0 | 0 |  | RTS 25/ I | RTS 25/ I | 0.016 | 1.54 |  | Práce | Běžná |  |  |  | POL1_
|  | P1 : 46,59 |  | 46.59 | [23 empty] | VV | 0
|  | P1b : 6,4 |  | 6.4 | [23 empty] | VV | 0
|  | P1c : 19,42 |  | 19.42 | [23 empty] | VV | 0
|  | P3 : 23,6 |  | 23.6 | [23 empty] | VV | 0
101 | 771101210RT1 | Penetrace podkladu pod dlažby penetrační nátěr | m2 | 96.01 |  | 0 |  | 0 |  | 0 | 15 | 0 | 0.00021 | 0.02 | 0 | 0 |  | RTS 25/ I | RTS 25/ I | 0.05 | 4.8 |  | Práce | Běžná |  |  |  | POL1_
|  | P1 : 46,59 |  | 46.59 | [23 empty] | VV | 0
|  | P1b : 6,4 |  | 6.4 | [23 empty] | VV | 0
|  | P1c : 19,42 |  | 19.42 | [23 empty] | VV | 0
|  | P3 : 23,6 |  | 23.6 | [23 empty] | VV | 0
102 | 771575113RU2 | Montáž podlah keram.,hladké tmel, vel. do 30x60 cm, vč. lepidla a spár. hmoty | m2 | 96.01 |  | 0 |  | 0 |  | 0 | 15 | 0 | 0.0041 | 0.39 | 0 | 0 |  | RTS 25/ I | RTS 25/ I | 1.04 | 99.85 |  | Práce | Běžná |  |  |  | POL1_
|  | P1 : 46,59 |  | 46.59 | [23 empty] | VV | 0
|  | P1b : 6,4 |  | 6.4 | [23 empty] | VV | 0
|  | P1c : 19,42 |  | 19.42 | [23 empty] | VV | 0
|  | P3 : 23,6 |  | 23.6 | [23 empty] | VV | 0
103 | 771475014RT6 | Obklad soklíků keram.rovných tmel,výška do 10 cm, vč. lepidla a spár. hmoty | m | 105 |  | 0 |  | 0 |  | 0 | 15 | 0 | 0.00041 | 0.04 | 0 | 0 |  | RTS 23/ II | RTS 23/ II | 0.236 | 24.78 |  | Práce | Běžná |  |  |  | POL1_
104 | 771479001R00 | Řezání dlaždic keramických pro soklíky | m | 105 |  | 0 |  | 0 |  | 0 | 15 | 0 | 0 | 0 | 0 | 0 |  | RTS 25/ I | RTS 25/ I | 0.154 | 16.17 |  | Práce | Běžná |  |  |  | POL1_
105 | 597642068R | Dlažba vel. do 300x600 mm dle výběru investora | m2 | 117.161 |  | 0 |  | 0 |  | 0 | 15 | 0 | 0.0192 | 2.25 | 0 | 0 | SPCM | RTS 24/ II | RTS 24/ II | 0 | 0 |  | Specifikace | Běžná |  |  |  | POL3_
|  | P1 : 46,59 |  | 46.59 | [23 empty] | VV | 0
|  | P1b : 6,4 |  | 6.4 | [23 empty] | VV | 0
|  | P1c : 19,42 |  | 19.42 | [23 empty] | VV | 0
|  | P3 : 23,6 |  | 23.6 | [23 empty] | VV | 0
|  | sokl : 105*0,1 |  | 10.5 | [23 empty] | VV | 0
|  | Koeficient : 0,1 |  | 10.651 | [23 empty] | VV | 4
106 | 771579791R00 | Příplatek za plochu podlah keram. do 5 m2 jednotl. | m2 | 37.26 |  | 0 |  | 0 |  | 0 | 15 | 0 | 0 | 0 | 0 | 0 |  | RTS 25/ I | RTS 25/ I | 0.03 | 1.12 |  | Práce | Běžná |  |  |  | POL1_
|  | 13,66 |  | 13.66 | [23 empty] | VV | 0
|  | 23,6 |  | 23.6 | [23 empty] | VV | 0
107 | 771577133RS7 | Lišta nerezová přechodová, stejná výška dlaždic | m | 13.5 |  | 0 |  | 0 |  | 0 | 15 | 0 | 0.00024 | 0 | 0 | 0 |  | RTS 25/ I | RTS 25/ I | 0.15 | 2.03 |  | Práce | Běžná |  |  |  | POL1_
|  | 0,7*4 |  | 2.8 | [23 empty] | VV | 0
|  | 0,9*4*2 |  | 7.2 | [23 empty] | VV | 0
|  | 0,7*5 |  | 3.5 | [23 empty] | VV | 0
108 | 771578011R00 | Spára podlaha - stěna, silikonem | m | 155 |  | 0 |  | 0 |  | 0 | 15 | 0 | 4e-05 | 0.01 | 0 | 0 |  | RTS 25/ I | RTS 25/ I | 0.07 | 10.85 |  | Práce | Běžná |  |  |  | POL1_
109 | 998771101R00 | Přesun hmot pro podlahy z dlaždic, výšky do 6 m | t | 2.7158 |  | 0 |  | 0 |  | 0 | 15 | 0 | 0 | 0 | 0 | 0 |  | RTS 25/ I | RTS 25/ I | 1.598 | 4.34 |  | Přesun hmot | Běžná |  |  |  | POL7_
Díl: | 776 | Podlahy povlakové |  |  |  | 0 |  | 0 |  | 0 |  | 0 |  | 0.64 |  | 0 |  |  |  |  | 81.12 | [6 empty] | DIL
110 | 776101101R00 | Vysávání podlah prům.vysavačem pod povlak.podlahy | m2 | 128.92 |  | 0 |  | 0 |  | 0 | 15 | 0 | 0 | 0 | 0 | 0 |  | RTS 25/ I | RTS 25/ I | 0.016 | 2.06 |  | Práce | Běžná |  |  |  | POL1_
|  | P2 : 128,92 |  | 128.92 | [23 empty] | VV | 0
111 | 776101121R00 | Provedení penetrace podkladu pod.povlak.podlahy | m2 | 128.92 |  | 0 |  | 0 |  | 0 | 15 | 0 | 0 | 0 | 0 | 0 |  | RTS 25/ I | RTS 25/ I | 0.046 | 5.93 |  | Práce | Běžná |  |  |  | POL1_
|  | P2 : 128,92 |  | 128.92 | [23 empty] | VV | 0
112 | 776521200RV2 | Lepení povlakových podlah z dílců PVC a CV (vinyl) včetně vinylové podlahoviny tl. 2,5 mm | m2 | 128.92 |  | 0 |  | 0 |  | 0 | 15 | 0 | 0.00485 | 0.63 | 0 | 0 |  | RTS 25/ I | RTS 25/ I | 0.45 | 58.01 |  | Práce | Běžná |  |  |  | POL1_
|  | P2 : 128,92 |  | 128.92 | [23 empty] | VV | 0
113 | 776421100RU1 | Lepení podlahových soklíků z PVC a vinylu včetně dodávky soklíku PVC | m | 105.2 |  | 0 |  | 0 |  | 0 | 15 | 0 | 8e-05 | 0.01 | 0 | 0 |  | RTS 25/ I | RTS 25/ I | 0.1372 | 14.43 |  | Práce | Běžná |  |  |  | POL1_
114 | 998776101R00 | Přesun hmot pro podlahy povlakové, výšky do 6 m | t | 0.63368 |  | 0 |  | 0 |  | 0 | 15 | 0 | 0 | 0 | 0 | 0 |  | RTS 25/ I | RTS 25/ I | 1.091 | 0.69 |  | Přesun hmot | Běžná |  |  |  | POL7_
Díl: | 781 | Obklady keramické |  |  |  | 0 |  | 0 |  | 0 |  | 0 |  | 2.22 |  | 0 |  |  |  |  | 132.79 | [6 empty] | DIL
115 | 781101210RT1 | Penetrace podkladu pod obklady penetrační nátěr | m2 | 89.42 |  | 0 |  | 0 |  | 0 | 15 | 0 | 0.00016 | 0.01 | 0 | 0 |  | RTS 25/ I | RTS 25/ I | 0.05 | 4.47 |  | Práce | Běžná |  |  |  | POL1_
116 | 781475120RU3 | Obklad vnitřní stěn keramický do tmele, vel. do 30x60 cm, vč. lepidla a spár. hmoty | m2 | 89.42 |  | 0 |  | 0 |  | 0 | 15 | 0 | 0.00325 | 0.29 | 0 | 0 |  | RTS 25/ I | RTS 25/ I | 1.288 | 115.17 |  | Práce | Běžná |  |  |  | POL1_
117 | 597813749R | Obkládačka 30x60 dle výběru investora | m2 | 98.362 |  | 0 |  | 0 |  | 0 | 15 | 0 | 0.01943 | 1.91 | 0 | 0 | SPCM | RTS 24/ II | RTS 24/ II | 0 | 0 |  | Specifikace | Běžná |  |  |  | POL3_
|  | 89,42*1,1 |  | 98.362 | [23 empty] | VV | 0
118 | 781497111R00 | Lišta hliníková rohová/ukončovacích k obkladům | m | 80 |  | 0 |  | 0 |  | 0 | 15 | 0 | 0.0001 | 0.01 | 0 | 0 |  | RTS 25/ I | RTS 25/ I | 0.12 | 9.6 |  | Práce | Běžná |  |  |  | POL1_
|  | dle upřesnění rozsahu investora : 80 |  | 80 | [23 empty] | VV | 0
119 | 998781101R00 | Přesun hmot pro obklady keramické, výšky do 6 m | t | 2.2241 |  | 0 |  | 0 |  | 0 | 15 | 0 | 0 | 0 | 0 | 0 |  | RTS 25/ I | RTS 25/ I | 1.598 | 3.55 |  | Přesun hmot | Běžná |  |  |  | POL7_
Díl: | 784 | Malby |  |  |  | 0 |  | 0 |  | 0 |  | 0 |  | 0.47 |  | 0 |  |  |  |  | 161.54 | [6 empty] | DIL
120 | 784011211RT2 | Olepování vnitřních ploch včetně maskovací pásky šířky 30 mm | m | 350 |  | 0 |  | 0 |  | 0 | 15 | 0 | 0 | 0 | 0 | 0 |  | RTS 25/ I | RTS 25/ I | 0.02375 | 8.31 |  | Práce | Běžná |  |  |  | POL1_
121 | 784011221RT2 | Zakrytí předmětů, včetně odstranění včetně dodávky fólie tl. 0,04 mm | m2 | 250 |  | 0 |  | 0 |  | 0 | 15 | 0 | 2e-05 | 0.01 | 0 | 0 |  | RTS 25/ I | RTS 25/ I | 0.029 | 7.25 |  | Práce | Běžná |  |  |  | POL1_
122 | 784011222RT2 | Zakrytí podlah, včetně odstranění včetně papírové lepenky | m2 | 245.21 |  | 0 |  | 0 |  | 0 | 15 | 0 | 0.00035 | 0.09 | 0 | 0 |  | RTS 25/ I | RTS 25/ I | 0.0135 | 3.31 |  | Práce | Běžná |  |  |  | POL1_
123 | 784011111R00 | Oprášení/ometení podkladu | m2 | 960.73 |  | 0 |  | 0 |  | 0 | 15 | 0 | 0 | 0 | 0 | 0 |  | RTS 25/ I | RTS 25/ I | 0.007 | 6.73 |  | Práce | Běžná |  |  |  | POL1_
124 | 784191101R00 | Penetrace podkladu univerzální 1x | m2 | 960.73 |  | 0 |  | 0 |  | 0 | 15 | 0 | 7e-05 | 0.07 | 0 | 0 |  | RTS 25/ I | RTS 25/ I | 0.03248 | 31.2 |  | Práce | Běžná |  |  |  | POL1_
125 | 784195422R00 | Malba, barva, bez penetrace, 2 x | m2 | 960.73 |  | 0 |  | 0 |  | 0 | 15 | 0 | 0.00031 | 0.3 | 0 | 0 |  | RTS 25/ I | RTS 25/ I | 0.10902 | 104.74 |  | Práce | Běžná |  |  |  | POL1_
Díl: | 799 | Ostatní |  |  |  | 0 |  | 0 |  | 0 |  | 0 |  | 0.08 |  | 0 |  |  |  |  | 0 | [6 empty] | DIL
126 | 799001.R | Vybavení interiéru bytu (kuchyň, šatní skříně apod.), komplet D+M | soubor | 4 |  | 0 |  | 0 |  | 0 | 15 | 0 | 0.02 | 0.08 | 0 | 0 |  | Vlastní | Indiv | 0 | 0 |  | Specifikace | Běžná |  |  |  | POL3_
Díl: | M33 | Montáže dopravních zařízení a vah-výtahy |  |  |  | 0 |  | 0 |  | 0 |  | 0 |  | 0 |  | 0 |  |  |  |  | 0 | [6 empty] | DIL
127 | 94001.R | Schodišťová plošina, D+M | soubor | 1 |  | 0 |  | 0 |  | 0 | 15 | 0 | 0 | 0 | 0 | 0 |  | Vlastní | Indiv | 0 | 0 |  | Práce | Běžná |  |  |  | POL1_
Díl: | D96 | Přesuny suti a vybouraných hmot |  |  |  | 0 |  | 0 |  | 0 |  | 0 |  | 0 |  | 0 |  |  |  |  | 93.76 | [6 empty] | DIL
128 | 979097011R00 | Pronájem kontejneru 4 t | den | 60 |  | 0 |  | 0 |  | 0 | 15 | 0 | 0 | 0 | 0 | 0 |  | RTS 24/ II | RTS 24/ II | 0 | 0 |  | Práce | Běžná |  |  |  | POL1_
129 | 979011321R00 | Montáž a demontáž shozu za 2.NP | kus | 1 |  | 0 |  | 0 |  | 0 | 15 | 0 | 0 | 0 | 0 | 0 |  | RTS 25/ I | RTS 25/ I | 8.84 | 8.84 |  | Práce | Běžná |  |  |  | POL1_
130 | 979011331R00 | Pronájem shozu (za metr) | den | 240 |  | 0 |  | 0 |  | 0 | 15 | 0 | 0 | 0 | 0 | 0 |  | RTS 25/ I | RTS 25/ I | 0 | 0 |  | Práce | Běžná |  |  |  | POL1_
|  | 4*60 |  | 240 | [23 empty] | VV | 0
131 | 979011335R00 | Pronájem rukávu proti prachu délky do 15 m | den | 60 |  | 0 |  | 0 |  | 0 | 15 | 0 | 0 | 0 | 0 | 0 |  | RTS 25/ I | RTS 25/ I | 0 | 0 |  | Práce | Běžná |  |  |  | POL1_
132 | 979011311R00 | Svislá doprava suti a vybouraných hmot shozem | t | 40.6874 |  | 0 |  | 0 |  | 0 | 15 | 0 | 0 | 0 | 0 | 0 |  | RTS 25/ I | RTS 25/ I | 0.55 | 22.38 |  | Přesun suti | Běžná |  |  |  | POL8_
133 | 979082111R00 | Vnitrostaveništní doprava suti do 10 m | t | 40.6874 |  | 0 |  | 0 |  | 0 | 15 | 0 | 0 | 0 | 0 | 0 |  | RTS 25/ I | RTS 25/ I | 0.942 | 38.33 |  | Přesun suti | Běžná |  |  |  | POL8_
134 | 979082121R00 | Příplatek k vnitrost. dopravě suti za dalších 5 m | t | 40.6874 |  | 0 |  | 0 |  | 0 | 15 | 0 | 0 | 0 | 0 | 0 |  | RTS 25/ I | RTS 25/ I | 0.105 | 4.27 |  | Přesun suti | Běžná |  |  |  | POL8_
135 | 979081111R00 | Odvoz suti a vybour. hmot na skládku do 1 km | t | 40.6874 |  | 0 |  | 0 |  | 0 | 15 | 0 | 0 | 0 | 0 | 0 |  | RTS 25/ I | RTS 25/ I | 0.49 | 19.94 |  | Přesun suti | Běžná |  |  |  | POL8_
136 | 979081121R00 | Příplatek k odvozu za každý další 1 km | t | 1220.4 |  | 0 |  | 0 |  | 0 | 15 | 0 | 0 | 0 | 0 | 0 |  | RTS 25/ I | RTS 25/ I | 0 | 0 |  | Práce | Běžná |  |  |  | POL1_
|  | 40,68*30 |  | 1220.4 | [23 empty] | VV | 0
137 | 979990105R00 | Poplatek za uložení suti - cihelné výrobky, skupina odpadu 170102 | t | 38.87 |  | 0 |  | 0 |  | 0 | 15 | 0 | 0 | 0 | 0 | 0 |  | RTS 23/ II | RTS 23/ II | 0 | 0 |  | Práce | Běžná |  |  |  | POL1_
138 | 979990162R00 | Poplatek za uložení suti - dřevo+sklo, skupina odpadu 170904 | t | 1.8174 |  | 0 |  | 0 |  | 0 | 15 | 0 | 0 | 0 | 0 | 0 |  | RTS 25/ I | RTS 25/ I | 0 | 0 |  | Práce | Běžná |  |  |  | POL1_
Díl: | VN | Vedlejší náklady |  |  |  | 0 |  | 0 |  | 0 |  | 0 |  | 0 |  | 0 |  |  |  |  | 0 | [6 empty] | DIL
139 | 005121010R | Vybudování zařízení staveniště | Soubor | 1 |  | 0 |  | 0 |  | 0 | 15 | 0 | 0 | 0 | 0 | 0 |  | RTS 25/ I | Indiv | 0 | 0 |  | VRN | Běžná |  |  |  | POL99_8
140 | 005121020R | Provoz zařízení staveniště | Soubor | 1 |  | 0 |  | 0 |  | 0 | 15 | 0 | 0 | 0 | 0 | 0 |  | RTS 25/ I | Indiv | 0 | 0 |  | VRN | Běžná |  |  |  | POL99_8
141 | 005121030R | Odstranění zařízení staveniště | Soubor | 1 |  | 0 |  | 0 |  | 0 | 15 | 0 | 0 | 0 | 0 | 0 |  | RTS 25/ I | Indiv | 0 | 0 |  | VRN | Běžná |  |  |  | POL99_8
142 | 005122 R | Provozní vlivy | Soubor | 1 |  | 0 |  | 0 |  | 0 | 15 | 0 | 0 | 0 | 0 | 0 |  | RTS 25/ I | Indiv | 0 | 0 |  | VRN | Běžná |  |  |  | POL99_8
143 | 005122010R | Provoz objednatele | Soubor | 1 |  | 0 |  | 0 |  | 0 | 15 | 0 | 0 | 0 | 0 | 0 |  | RTS 25/ I | Indiv | 0 | 0 |  | VRN | Běžná |  |  |  | POL99_8
144 | 005124010R | Koordinační činnost | Soubor | 1 |  | 0 |  | 0 |  | 0 | 15 | 0 | 0 | 0 | 0 | 0 |  | RTS 25/ I | Indiv | 0 | 0 |  | VRN | Běžná |  |  |  | POL99_8
Díl: | ON | Ostatní náklady |  |  |  | 0 |  | 0 |  | 0 |  | 0 |  | 0 |  | 0 |  |  |  |  | 0 | [6 empty] | DIL
145 | 005211010R | Předání a převzetí staveniště | Soubor | 1 |  | 0 |  | 0 |  | 0 | 15 | 0 | 0 | 0 | 0 | 0 |  | RTS 25/ I | Indiv | 0 | 0 |  | VRN | Běžná |  |  |  | POL99_8
146 | 005211080R | Bezpečnostní a hygienická opatření na staveništi | Soubor | 1 |  | 0 |  | 0 |  | 0 | 15 | 0 | 0 | 0 | 0 | 0 |  | RTS 25/ I | Indiv | 0 | 0 |  | VRN | Běžná |  |  |  | POL99_8
[26 empty] | 15 | 21 | DPH
| Celkem |  |  |  |  | 0 | [19 empty] | 0 | 0 | SUM
Poznámky uchazeče k zadání
POPUZIV
END
Note on S6: Jedná se o informaci, zda se jedná o položku, která je do rozpočtu zadána z cenové soustavy RTS, nebo vlastní.
Note on T6: Jedná se o název CÚ, která je zadána u položky rozpočtu

## 01 02 Pol
Položkový rozpočet | [27 empty] | #TypZaznamu#
S: | 2023072 | ADAPTACE OBJEKTU NOVÁ VES č.p.39 | [25 empty] | STA
O: | 01 | 2NP | [22 empty] | STA |  |  | OBJ
R: | 02 | Elektroinstalace | [25 empty] | ROZ
P.č. | Číslo položky | Název položky | MJ | Množství | Cena / MJ | Celkem | Dodávka | Dodávka celk. | Montáž | Montáž celk. | DPH | Cena s DPH | Hmotnost / MJ | Hmotnost celk.(t) | Dem. hmotnost / MJ | Dem. hmotnost celk.(t) | Ceník | Cen. soustava / platnost | Cenová úroveň | Nhod / MJ | Nhod celk. | Dodavatel | Typ položky | Stav položky
Díl: | 61 | Úpravy povrchů vnitřní |  |  |  | 0 |  | 0 |  | 0 |  | 0 |  | 0.73 |  | 0 |  |  |  |  | 56.4 | [6 empty] | DIL
1 | 612403380R00 | Hrubá výplň rýh ve stěnách do 3x3 cm maltou ze SMS | m | 470 |  | 0 |  | 0 |  | 0 | 15 | 0 | 0.00156 | 0.73 | 0 | 0 |  | RTS 25/ I | RTS 25/ I | 0.12 | 56.4 |  | Práce | Běžná |  |  |  | POL1_
|  | 470 |  | 470 | [23 empty] | VV | 0
Díl: | 96 | Bourání konstrukcí |  |  |  | 0 |  | 0 |  | 0 |  | 0 |  | 0.23 |  | 0.94 |  |  |  |  | 82.72 | [6 empty] | DIL
2 | 974031121R00 | Vysekání rýh ve zdi cihelné 3 x 3 cm | m | 470 |  | 0 |  | 0 |  | 0 | 15 | 0 | 0.00049 | 0.23 | 0.002 | 0.94 |  | RTS 25/ I | RTS 25/ I | 0.176 | 82.72 |  | Práce | Běžná |  |  |  | POL1_
Díl: | M21 | Elektromontáže |  |  |  | 0 |  | 0 |  | 0 |  | 0 |  | 0.78 |  | 0 |  |  |  |  | 462.8 | [6 empty] | DIL
3 | M21002.R | Rozvaděč společné prostory, komplet D+M | kus | 1 |  | 0 |  | 0 |  | 0 | 15 | 0 | 0 | 0 | 0 | 0 |  | Vlastní | Indiv | 0.42 | 0.42 |  | Práce | Běžná |  |  |  | POL1_
4 | M21003.R | Rozvaděč bytový, komplet D+M | kus | 4 |  | 0 |  | 0 |  | 0 | 15 | 0 | 0 | 0 | 0 | 0 |  | Vlastní | Indiv | 0.42 | 1.68 |  | Práce | Běžná |  |  |  | POL1_
5 | M21004.R | Rozvaděč půdní prostor, komplet D+M | kus | 1 |  | 0 |  | 0 |  | 0 | 15 | 0 | 0 | 0 | 0 | 0 |  | Vlastní | Indiv | 0.42 | 0.42 |  | Práce | Běžná |  |  |  | POL1_
6 | 210220003RT1 | Vedení uzemňovací Cu do 50 mm2 včetně dodávky drátu Cu 2,5 mm2 - HOP | m | 200 |  | 0 |  | 0 |  | 0 | 15 | 0 | 1e-05 | 0 | 0 | 0 |  | RTS 25/ I | RTS 25/ I | 0.20017 | 40.03 |  | Práce | Běžná |  |  |  | POL1_
|  | 4*50 |  | 200 | [23 empty] | VV | 0
7 | 210800118RT1 | Kabel CYKY J 5 žil uložený pod omítkou včetně dodávky kabelu 5x6 mm2 | m | 100 |  | 0 |  | 0 |  | 0 | 15 | 0 | 0.00056 | 0.06 | 0 | 0 |  | RTS 25/ I | RTS 25/ I | 0.07368 | 7.37 |  | Práce | Běžná |  |  |  | POL1_
8 | 210810045RT1 | Kabel CYKY J 3 x 1,5 mm2 pevně uložený včetně dodávky kabelu | m | 750 |  | 0 |  | 0 |  | 0 | 15 | 0 | 0.00016 | 0.12 | 0 | 0 |  | RTS 25/ I | RTS 25/ I | 0.09955 | 74.66 |  | Práce | Běžná |  |  |  | POL1_
|  | 150*5 |  | 750 | [23 empty] | VV | 0
9 | 210810045.R | Kabel CYKY O 3 x 1,5 mm2 pevně uložený včetně dodávky kabelu | m | 750 |  | 0 |  | 0 |  | 0 | 15 | 0 | 0.00016 | 0.12 | 0 | 0 |  | Vlastní | Indiv | 0.1 | 75 |  | Práce | Běžná |  |  |  | POL1_
|  | 150*5 |  | 750 | [23 empty] | VV | 0
10 | 210800115RT1 | Kabel CYKY J 5 x 1,5 mm2 pevně uložený včetně dodávky kabelu | m | 160 |  | 0 |  | 0 |  | 0 | 15 | 0 | 0.00022 | 0.04 | 0 | 0 |  | RTS 25/ I | RTS 25/ I | 0.07 | 11.2 |  | Práce | Běžná |  |  |  | POL1_
|  | 4*40 |  | 160 | [23 empty] | VV | 0
11 | 210810046RT3 | Kabel CYKY J 3 x 2,5 mm2 pevně uložený včetně dodávky kabelu | m | 1000 |  | 0 |  | 0 |  | 0 | 15 | 0 | 0.00023 | 0.23 | 0 | 0 |  | RTS 25/ I | RTS 25/ I | 0.09955 | 99.55 |  | Práce | Běžná |  |  |  | POL1_
|  | 4*250 |  | 1000 | [23 empty] | VV | 0
12 | 210810056RT1 | Kabel CYKY J 5 x 2,5 mm2 pevně uložený včetně dodávky kabelu | m | 80 |  | 0 |  | 0 |  | 0 | 15 | 0 | 0.00032 | 0.03 | 0 | 0 |  | RTS 25/ I | RTS 25/ I | 0.09955 | 7.96 |  | Práce | Běžná |  |  |  | POL1_
|  | 4*20 |  | 80 | [23 empty] | VV | 0
13 | 210010321RT1 | Krabice univerzální KU a odbočná KO se zapoj.,kruh vč.dodávky krabice | kus | 200 |  | 0 |  | 0 |  | 0 | 15 | 0 | 9e-05 | 0.02 | 0 | 0 |  | RTS 25/ I | RTS 25/ I | 0.39017 | 78.03 |  | Práce | Běžná |  |  |  | POL1_
14 | 210110046RT6 | Spínač zapuštěný křížový, řazení 1/5/6/7 vč. dodávky strojku, rámečku a krytu | kus | 71 |  | 0 |  | 0 |  | 0 | 15 | 0 | 0.00011 | 0.01 | 0 | 0 |  | RTS 25/ I | RTS 25/ I | 0.1772 | 12.58 |  | Práce | Běžná |  |  |  | POL1_
15 | 210111014RT7 | Zásuvka domovní zapuštěná - dvojitá včetně dodávky zásuvky s natočenou dutin.a rámečku | kus | 105 |  | 0 |  | 0 |  | 0 | 15 | 0 | 0.0001 | 0.01 | 0 | 0 |  | RTS 25/ I | RTS 25/ I | 0.249 | 26.15 |  | Práce | Běžná |  |  |  | POL1_
16 | 210111061R00 | Zásuvka domovní nástěnná 16A,400V montáž | kus | 1 |  | 0 |  | 0 |  | 0 | 15 | 0 | 0 | 0 | 0 | 0 |  | RTS 25/ I | RTS 25/ I | 0.506 | 0.51 |  | Práce | Běžná |  |  |  | POL1_
17 | 34551555R | Zásuvka 16A, 400V | kus | 1 |  | 0 |  | 0 |  | 0 | 15 | 0 | 0.00035 | 0 | 0 | 0 | SPCM | RTS 25/ I | RTS 25/ I | 0 | 0 |  | Specifikace | Běžná |  |  |  | POL3_
18 | 650101121R00 | Montáž žárovkového svítidla stropního | kus | 46 |  | 0 |  | 0 |  | 0 | 15 | 0 | 0 | 0 | 0 | 0 |  | RTS 25/ I | RTS 25/ I | 0.55 | 25.3 |  | Práce | Běžná |  |  |  | POL1_
19 | 3481410806R | Svítidlo interiérové stropní | kus | 46 |  | 0 |  | 0 |  | 0 | 15 | 0 | 0.003 | 0.14 | 0 | 0 | SPCM | RTS 25/ I | RTS 25/ I | 0 | 0 |  | Specifikace | Běžná |  |  |  | POL3_
20 | 210201518.R | Svítidlo LED podlinkové, montáž a dodávka - dle výběru investora | soubor | 4 |  | 0 |  | 0 |  | 0 | 15 | 0 | 0 | 0 | 0 | 0 |  | Vlastní | Indiv | 0.38 | 1.52 |  | Práce | Běžná |  |  |  | POL1_
21 | M21.020 | HLÁSIČ POŽÁRU D+M | KUS | 5 |  | 0 |  | 0 |  | 0 | 15 | 0 | 0 | 0 | 0 | 0 |  | Vlastní | Indiv | 0 | 0 |  | Agregovaná položka | Běžná |  |  |  | POL2_
22 | M21.011 | Soustava zvonku vč. připojení | komplet | 1 |  | 0 |  | 0 |  | 0 | 15 | 0 | 0 | 0 | 0 | 0 |  | Vlastní | Indiv | 0.42 | 0.42 |  | Práce | Běžná |  |  |  | POL1_
23 | M21013 | Drobný instalační materiál jinde neobsažený | soubor | 1 |  | 0 |  | 0 |  | 0 | 15 | 0 | 0 | 0 | 0 | 0 |  | Vlastní | Indiv | 0 | 0 |  | Specifikace | Běžná |  |  |  | POL3_
Díl: | M22 | Montáž sdělovací a zabezp. techniky |  |  |  | 0 |  | 0 |  | 0 |  | 0 |  | 0.01 |  | 0 |  |  |  |  | 18.7 | [6 empty] | DIL
24 | 210010001RU2 | Trubka ohebná pod omítku, vnější průměr 16 mm včetně dodávky materiálu | m | 120 |  | 0 |  | 0 |  | 0 | 15 | 0 | 5e-05 | 0.01 | 0 | 0 |  | RTS 25/ I | RTS 25/ I | 0.08 | 9.6 |  | Práce | Běžná |  |  |  | POL1_
|  | 4*30 |  | 120 | [23 empty] | VV | 0
25 | 222280241R00 | Montáž koaxiálního kabelu v trubkách | m | 120 |  | 0 |  | 0 |  | 0 | 15 | 0 | 0 | 0 | 0 | 0 |  | RTS 25/ I | RTS 25/ I | 0.06183 | 7.42 |  | Práce | Běžná |  |  |  | POL1_
26 | 371201301R | Kabel UTP pro RJ45 (drát) - 1m - metráž | m | 120 |  | 0 |  | 0 |  | 0 | 15 | 0 | 0 | 0 | 0 | 0 | SPCM | RTS 24/ I | RTS 24/ I | 0 | 0 |  | Specifikace | Běžná |  |  |  | POL3_
27 | 222290007R00 | Montáž zásuvky 2xRJ45 UTP kat.6 pod omítku | kus | 12 |  | 0 |  | 0 |  | 0 | 15 | 0 | 0 | 0 | 0 | 0 |  | RTS 25/ I | RTS 25/ I | 0.14033 | 1.68 |  | Práce | Běžná |  |  |  | POL1_
28 | 371202013R | Zásuvka datová 2xRJ45 | kus | 12 |  | 0 |  | 0 |  | 0 | 15 | 0 | 0 | 0 | 0 | 0 | SPCM | RTS 25/ I | RTS 25/ I | 0 | 0 |  | Specifikace | Běžná |  |  |  | POL3_
29 | M22001.R | Rack, komplet D+M | soubor | 1 |  | 0 |  | 0 |  | 0 | 15 | 0 | 0 | 0 | 0 | 0 |  | Vlastní | Indiv | 0 | 0 |  | Specifikace | Běžná |  |  |  | POL3_
Díl: | VN | Vedlejší náklady |  |  |  | 0 |  | 0 |  | 0 |  | 0 |  | 0 |  | 0 |  |  |  |  | 0 | [6 empty] | DIL
30 | 005121010R | Vybudování zařízení staveniště | Soubor | 1 |  | 0 |  | 0 |  | 0 | 15 | 0 | 0 | 0 | 0 | 0 |  | RTS 25/ I | Indiv | 0 | 0 |  | VRN | Běžná |  |  |  | POL99_8
31 | 005121020R | Provoz zařízení staveniště | Soubor | 1 |  | 0 |  | 0 |  | 0 | 15 | 0 | 0 | 0 | 0 | 0 |  | RTS 25/ I | Indiv | 0 | 0 |  | VRN | Běžná |  |  |  | POL99_8
32 | 005121030R | Odstranění zařízení staveniště | Soubor | 1 |  | 0 |  | 0 |  | 0 | 15 | 0 | 0 | 0 | 0 | 0 |  | RTS 25/ I | Indiv | 0 | 0 |  | VRN | Běžná |  |  |  | POL99_8
33 | 005122010R | Provoz objednatele | Soubor | 1 |  | 0 |  | 0 |  | 0 | 15 | 0 | 0 | 0 | 0 | 0 |  | RTS 25/ I | Indiv | 0 | 0 |  | VRN | Běžná |  |  |  | POL99_8
34 | 005241010R | Dokumentace skutečného provedení | Soubor | 1 |  | 0 |  | 0 |  | 0 | 15 | 0 | 0 | 0 | 0 | 0 |  | RTS 25/ I | Indiv | 0 | 0 |  | VRN | Běžná |  |  |  | POL99_8
35 | 005124010R | Koordinační činnost | Soubor | 1 |  | 0 |  | 0 |  | 0 | 15 | 0 | 0 | 0 | 0 | 0 |  | RTS 25/ I | Indiv | 0 | 0 |  | VRN | Běžná |  |  |  | POL99_8
36 | 00523 R | Zkoušky a revize | Soubor | 1 |  | 0 |  | 0 |  | 0 | 15 | 0 | 0 | 0 | 0 | 0 |  | RTS 25/ I | Indiv | 0 | 0 |  | VRN | Běžná |  |  |  | POL99_8
Díl: | ON | Ostatní náklady |  |  |  | 0 |  | 0 |  | 0 |  | 0 |  | 0 |  | 0 |  |  |  |  | 0 | [6 empty] | DIL
37 | 005211080R | Bezpečnostní a hygienická opatření na staveništi | Soubor | 1 |  | 0 |  | 0 |  | 0 | 15 | 0 | 0 | 0 | 0 | 0 |  | RTS 25/ I | Indiv | 0 | 0 |  | VRN | Běžná |  |  |  | POL99_8
38 | 005211010R | Předání a převzetí staveniště | Soubor | 1 |  | 0 |  | 0 |  | 0 | 15 | 0 | 0 | 0 | 0 | 0 |  | RTS 25/ I | Indiv | 0 | 0 |  | VRN | Běžná |  |  |  | POL99_8
[26 empty] | 15 | 21 | DPH
| Celkem |  |  |  |  | 0 | [19 empty] | 0 | 0 | SUM
Poznámky uchazeče k zadání
POPUZIV
END
Note on S6: Jedná se o informaci, zda se jedná o položku, která je do rozpočtu zadána z cenové soustavy RTS, nebo vlastní.
Note on T6: Jedná se o název CÚ, která je zadána u položky rozpočtu

## 01 03 Pol
Položkový rozpočet | [27 empty] | #TypZaznamu#
S: | 2023072 | ADAPTACE OBJEKTU NOVÁ VES č.p.39 | [25 empty] | STA
O: | 01 | 2NP | [22 empty] | STA |  |  | OBJ
R: | 03 | UT - 2.NP | [25 empty] | ROZ
P.č. | Číslo položky | Název položky | MJ | Množství | Cena / MJ | Celkem | Dodávka | Dodávka celk. | Montáž | Montáž celk. | DPH | Cena s DPH | Hmotnost / MJ | Hmotnost celk.(t) | Dem. hmotnost / MJ | Dem. hmotnost celk.(t) | Ceník | Cen. soustava / platnost | Cenová úroveň | Nhod / MJ | Nhod celk. | Dodavatel | Typ položky | Stav položky
Díl: | 713 | Izolace tepelné |  |  |  | 0 |  | 0 |  | 0 |  | 0 |  | 0 |  | 0 |  |  |  |  | 13.7 | [6 empty] | DIL
1 | 722181243RT5 | Izolace návleková tl. stěny 13 mm vnitřní průměr 15 mm | m | 90 |  | 0 |  | 0 |  | 0 | 12 | 0 | 2e-05 | 0 | 0 | 0 |  | Vlastní | Indiv | 0.14 | 12.6 |  | Práce | Běžná |  |  |  | POL1_
2 | 722181243RT6 | Izolace návleková tl. stěny 13 mm vnitřní průměr 18 mm | m | 6 |  | 0 |  | 0 |  | 0 | 12 | 0 | 2e-05 | 0 | 0 | 0 |  | Vlastní | Indiv | 0.14 | 0.84 |  | Práce | Běžná |  |  |  | POL1_
3 | 722181243RT7 | Izolace návleková tl. stěny 13 mm vnitřní průměr 22 mm | m | 2 |  | 0 |  | 0 |  | 0 | 12 | 0 | 3e-05 | 0 | 0 | 0 |  | Vlastní | Indiv | 0.13 | 0.26 |  | Práce | Běžná |  |  |  | POL1_
4 | 998713101R00 | Přesun hmot pro izolace tepelné, výšky do 6 m | t | 0.00198 |  | 0 |  | 0 |  | 0 | 12 | 0 | 0 | 0 | 0 | 0 |  | Vlastní | Indiv | 1.74 | 0 |  | Práce | Běžná |  |  |  | POL1_7
Díl: | 730 | Ústřední vytápění |  |  |  | 0 |  | 0 |  | 0 |  | 0 |  | 0 |  | 0 |  |  |  |  | 0 | [6 empty] | DIL
5 | 721001.R | Zednické přípomoce - prostupy a drážky, výklenky, dvířka | soubor | 1 |  | 0 |  | 0 |  | 0 | 12 | 0 | 0 | 0 | 0 | 0 |  | Vlastní | Indiv | 0 | 0 |  | R-položka | Běžná |  |  |  | POL12_1
Díl: | 733 | Rozvod potrubí |  |  |  | 0 |  | 0 |  | 0 |  | 0 |  | 0.08 |  | 0 |  |  |  |  | 31.26 | [6 empty] | DIL
6 | 733163102R00 | Potrubí z měděných trubek vytápění D 15 x 1,0 mm | m | 90 |  | 0 |  | 0 |  | 0 | 12 | 0 | 0.00076 | 0.07 | 0 | 0 |  | Vlastní | Indiv | 0.29738 | 26.76 |  | Práce | Běžná |  |  |  | POL1_
7 | 733163103R00 | Potrubí z měděných trubek vytápění D 18 x 1,0 mm | m | 6 |  | 0 |  | 0 |  | 0 | 12 | 0 | 0.00088 | 0.01 | 0 | 0 |  | Vlastní | Indiv | 0.30738 | 1.84 |  | Práce | Běžná |  |  |  | POL1_
8 | 733163104R00 | Potrubí z měděných trubek vytápění D 22 x 1,0 mm | m | 2 |  | 0 |  | 0 |  | 0 | 12 | 0 | 0.00101 | 0 | 0 | 0 |  | Vlastní | Indiv | 0.31738 | 0.63 |  | Práce | Běžná |  |  |  | POL1_
9 | 733190106R00 | Tlaková zkouška potrubí DN 32 | m | 98 |  | 0 |  | 0 |  | 0 | 12 | 0 | 0 | 0 | 0 | 0 |  | Vlastní | Indiv | 0.018 | 1.76 |  | Práce | Běžná |  |  |  | POL1_
10 | 998733101R00 | Přesun hmot pro rozvody potrubí, výšky do 6 m | t | 0.0757 |  | 0 |  | 0 |  | 0 | 12 | 0 | 0 | 0 | 0 | 0 |  | Vlastní | Indiv | 3.563 | 0.27 |  | Práce | Běžná |  |  |  | POL1_7
Díl: | 734 | Armatury |  |  |  | 0 |  | 0 |  | 0 |  | 0 |  | 0.01 |  | 0 |  |  |  |  | 12.47 | [6 empty] | DIL
11 | 734209115R00 | Montáž armatur závitových,se 2závity, G 1 | kus | 10 |  | 0 |  | 0 |  | 0 | 12 | 0 | 0 | 0 | 0 | 0 |  | Vlastní | Indiv | 0.227 | 2.27 |  | Práce | Běžná |  |  |  | POL1_
12 | 734215133R00 | Ventil odvzdušňovací automat. DN 15 | kus | 10 |  | 0 |  | 0 |  | 0 | 12 | 0 | 0.0001 | 0 | 0 | 0 |  | Vlastní | Indiv | 0.062 | 0.62 |  | Práce | Běžná |  |  |  | POL1_
13 | 734235131R00 | Kohout kulový s vypouštěním,DN 15 | kus | 12 |  | 0 |  | 0 |  | 0 | 12 | 0 | 0.00026 | 0 | 0 | 0 |  | Vlastní | Indiv | 0.165 | 1.98 |  | Práce | Běžná |  |  |  | POL1_
14 | 734265312R00 | Šroubení přímé, DN 15 | kus | 12 |  | 0 |  | 0 |  | 0 | 12 | 0 | 0.00011 | 0 | 0 | 0 |  | Vlastní | Indiv | 0.082 | 0.98 |  | Práce | Běžná |  |  |  | POL1_
15 | 734266446R00 | Šroubení dvoutr.rohov.termo. DN15 | kus | 4 |  | 0 |  | 0 |  | 0 | 12 | 0 | 0.00045 | 0 | 0 | 0 |  | Vlastní | Indiv | 0.16 | 0.64 |  | Práce | Běžná |  |  |  | POL1_
16 | 734221672RT3 | Hlavice ovládání ventilů termostatická hlavice | kus | 4 |  | 0 |  | 0 |  | 0 | 12 | 0 | 0.00014 | 0 | 0 | 0 |  | Vlastní | Indiv | 0.072 | 0.29 |  | Práce | Běžná |  |  |  | POL1_
17 | 734419131R00 | Montáž kompaktního měřiče tepla závitového 1/2" | soubor | 4 |  | 0 |  | 0 |  | 0 | 12 | 0 | 0.0008 | 0 | 0 | 0 |  | Vlastní | Indiv | 1.213 | 4.85 |  | Práce | Běžná |  |  |  | POL1_
18 | 38822151R | Měřič tepla kompakt, Qn 1,5 1/2" standard | kus | 4 |  | 0 |  | 0 |  | 0 | 12 | 0 | 0.002 | 0.01 | 0 | 0 |  | Vlastní | Indiv | 0 | 0 |  | Specifikace | Běžná |  |  |  | POL3_
19 | 734173216.R | Armatury, jímky, návarky jinde neuvedené | soubor | 1 |  | 0 |  | 0 |  | 0 | 12 | 0 | 0.00452 | 0 | 0 | 0 |  | Vlastní | Indiv | 0.78 | 0.78 |  | Práce | Běžná |  |  |  | POL1_
20 | 998734101R00 | Přesun hmot pro armatury, výšky do 6 m | t | 0.02352 |  | 0 |  | 0 |  | 0 | 12 | 0 | 0 | 0 | 0 | 0 |  | Vlastní | Indiv | 2.575 | 0.06 |  | Práce | Běžná |  |  |  | POL1_7
Díl: | 735 | Otopná tělesa |  |  |  | 0 |  | 0 |  | 0 |  | 0 |  | 0.03 |  | 0 |  |  |  |  | 3.65 | [6 empty] | DIL
21 | 735171322R00 | Těleso trubkové, v. 700 mm, dl. 600 mm | kus | 2 |  | 0 |  | 0 |  | 0 | 12 | 0 | 0.0054 | 0.01 | 0 | 0 |  | Vlastní | Indiv | 0.863 | 1.73 |  | Práce | Běžná |  |  |  | POL1_
22 | 735171328R00 | Těleso trubkové, v. 1220 mm, dl. 600 mm | kus | 2 |  | 0 |  | 0 |  | 0 | 12 | 0 | 0.0096 | 0.02 | 0 | 0 |  | Vlastní | Indiv | 0.913 | 1.83 |  | Práce | Běžná |  |  |  | POL1_
23 | 998735101R00 | Přesun hmot pro otopná tělesa, výšky do 6 m | t | 0.03 |  | 0 |  | 0 |  | 0 | 12 | 0 | 0 | 0 | 0 | 0 |  | Vlastní | Indiv | 3.075 | 0.09 |  | Práce | Běžná |  |  |  | POL1_7
Díl: | 736 | Podlahové vytápění |  |  |  | 0 |  | 0 |  | 0 |  | 0 |  | 0.22 |  | 0 |  |  |  |  | 70.78 | [6 empty] | DIL
24 | 736312141R00 | Systémová deska bez izolace vč. dilatačního a obvodového PE pásku, D+M | m2 | 143 |  | 0 |  | 0 |  | 0 | 12 | 0 | 8e-05 | 0.01 | 0 | 0 |  | Vlastní | Indiv | 0.15 | 21.45 |  | Práce | Běžná |  |  |  | POL1_
25 | 736313134RT3 | Potrubí D 16 x 2 mm, do desky rozteč 100 mm vč. napojení | m2 | 20 |  | 0 |  | 0 |  | 0 | 12 | 0 | 0.00112 | 0.02 | 0 | 0 |  | Vlastní | Indiv | 0.31 | 6.2 |  | Práce | Běžná |  |  |  | POL1_
26 | 736313134RT5 | Potrubí D 16 x 2 mm, do desky rozteč 150 mm vč. napojení | m2 | 15 |  | 0 |  | 0 |  | 0 | 12 | 0 | 0.00075 | 0.01 | 0 | 0 |  | Vlastní | Indiv | 0.19 | 2.85 |  | Práce | Běžná |  |  |  | POL1_
27 | 736313134RT7 | Potrubí D 16 x 2 mm, do desky rozteč 200 mm vč. napojení | m2 | 16 |  | 0 |  | 0 |  | 0 | 12 | 0 | 0.00056 | 0.01 | 0 | 0 |  | Vlastní | Indiv | 0.14 | 2.24 |  | Práce | Běžná |  |  |  | POL1_
28 | 736313134RT9 | Potrubí D 16 x 2 mm, do desky rozteč 250 mm vč. napojení | m2 | 20 |  | 0 |  | 0 |  | 0 | 12 | 0 | 0.00045 | 0.01 | 0 | 0 |  | Vlastní | Indiv | 0.1 | 2 |  | Práce | Běžná |  |  |  | POL1_
29 | 736313134RU2 | Potrubí D 16 x 2 mm, do desky rozteč 300 mm vč. napojení | m2 | 72 |  | 0 |  | 0 |  | 0 | 12 | 0 | 0.00038 | 0.03 | 0 | 0 |  | Vlastní | Indiv | 0.08 | 5.76 |  | Práce | Běžná |  |  |  | POL1_
30 | 736316912R00 | Šroubení svěrné na 16 x 2 mm | kus | 32 |  | 0 |  | 0 |  | 0 | 12 | 0 | 0.0003 | 0.01 | 0 | 0 |  | Vlastní | Indiv | 0.065 | 2.08 |  | Práce | Běžná |  |  |  | POL1_
31 | 736316703R00 | Univerzální sestava - rozdělovač/sběrač ,4 cestný,vč.skříně | kus | 4 |  | 0 |  | 0 |  | 0 | 12 | 0 | 0.004 | 0.02 | 0 | 0 |  | Vlastní | Indiv | 1.204 | 4.82 |  | Práce | Běžná |  |  |  | POL1_
32 | 736322911R00 | Dilatační profil D+M | m | 25 |  | 0 |  | 0 |  | 0 | 12 | 0 | 0.00016 | 0 | 0 | 0 |  | Vlastní | Indiv | 0.084 | 2.1 |  | Práce | Běžná |  |  |  | POL1_
33 | 736332911R00 | Dilatační pás obvodový D+M | m | 180 |  | 0 |  | 0 |  | 0 | 12 | 0 | 0.00031 | 0.06 | 0 | 0 |  | Vlastní | Indiv | 0.084 | 15.12 |  | Práce | Běžná |  |  |  | POL1_
34 | 736313912R00 | Ochranná trubka D 16-20 mm | m | 100 |  | 0 |  | 0 |  | 0 | 12 | 0 | 8e-05 | 0.01 | 0 | 0 |  | Vlastní | Indiv | 0.03 | 3 |  | Práce | Běžná |  |  |  | POL1_
35 | 736313915R00 | Fixační oblouk pro potrubí | kus | 120 |  | 0 |  | 0 |  | 0 | 12 | 0 | 1e-05 | 0 | 0 | 0 |  | Vlastní | Indiv | 0.02 | 2.4 |  | Práce | Běžná |  |  |  | POL1_
36 | 28600457R | Plastifikátor po 10 kg | kg | 30 |  | 0 |  | 0 |  | 0 | 12 | 0 | 0.001 | 0.03 | 0 | 0 |  | Vlastní | Indiv | 0 | 0 |  | Specifikace | Běžná |  |  |  | POL3_
37 | 998736101R00 | Přesun hmot pro podlahové vytápění, výšky do 6 m | t | 0.21501 |  | 0 |  | 0 |  | 0 | 12 | 0 | 0 | 0 | 0 | 0 |  | Vlastní | Indiv | 3.55 | 0.76 |  | Práce | Běžná |  |  |  | POL1_7
Díl: | ON | Ostatní náklady |  |  |  | 0 |  | 0 |  | 0 |  | 0 |  | 0 |  | 0 |  |  |  |  | 16 | [6 empty] | DIL
38 | 904 R02 | Hzs-zkousky v ramci montaz.praci Topná zkouška a napuštění | h | 16 |  | 0 |  | 0 |  | 0 | 12 | 0 | 0 | 0 | 0 | 0 |  | Vlastní | Indiv | 1 | 16 |  | HZS | Běžná |  |  |  | POL10_
[26 empty] | 12 | 21 | DPH
| Celkem |  |  |  |  | 0 | [19 empty] | 0 | 0 | SUM
Poznámky uchazeče k zadání
POPUZIV
END
Note on S6: Jedná se o informaci, zda se jedná o položku, která je do rozpočtu zadána z cenové soustavy RTS, nebo vlastní.
Note on T6: Jedná se o název CÚ, která je zadána u položky rozpočtu

## 01 03 P1
Položkový rozpočet | [27 empty] | #TypZaznamu#
S: | 2023072 | ADAPTACE OBJEKTU NOVÁ VES č.p.39 | [25 empty] | STA
O: | 01 | 2NP | [22 empty] | STA |  |  | OBJ
R: | 03 | Vzduchotechnika | [25 empty] | ROZ
P.č. | Číslo položky | Název položky | MJ | Množství | Cena / MJ | Celkem | Dodávka | Dodávka celk. | Montáž | Montáž celk. | DPH | Cena s DPH | Hmotnost / MJ | Hmotnost celk.(t) | Dem. hmotnost / MJ | Dem. hmotnost celk.(t) | Ceník | Cen. soustava / platnost | Cenová úroveň | Nhod / MJ | Nhod celk. | Dodavatel | Typ položky | Stav položky
Díl: | 728 | Vzduchotechnika |  |  |  | 0 |  | 0 |  | 0 |  | 0 |  | 0 |  | 0 |  |  |  |  | 23.25 | [6 empty] | DIL
1 | 728114112R00 | Montáž potrubí plastového kruhového | m | 40 |  | 0 |  | 0 |  | 0 | 15 | 0 | 0 | 0 | 0 | 0 |  | RTS 25/ I | RTS 25/ I | 0.43 | 17.2 |  | Práce | Běžná |  |  |  | POL1_
2 | 429851132R | Potrubí plastové kulaté 1m | kus | 40 |  | 0 |  | 0 |  | 0 | 15 | 0 | 0 | 0 | 0 | 0 | SPCM | RTS 24/ I | RTS 24/ I | 0 | 0 |  | Specifikace | Běžná |  |  |  | POL3_
3 | 721273200RT3 | Souprava ventilační střešní D 110 mm | kus | 4 |  | 0 |  | 0 |  | 0 | 15 | 0 | 0.00027 | 0 | 0 | 0 |  | RTS 25/ I | RTS 25/ I | 0.33 | 1.32 |  | Práce | Běžná |  |  |  | POL1_
4 | 728214411R00 | Montáž klapky plastové kruhové do d 100mm | kus | 4 |  | 0 |  | 0 |  | 0 | 15 | 0 | 0 | 0 | 0 | 0 |  | RTS 25/ I | RTS 25/ I | 0.31 | 1.24 |  | Práce | Běžná |  |  |  | POL1_
5 | 429853250R | Zpětná klapka pr.100 mm | kus | 4 |  | 0 |  | 0 |  | 0 | 15 | 0 | 0 | 0 | 0 | 0 | SPCM | RTS 25/ I | RTS 25/ I | 0 | 0 |  | Specifikace | Běžná |  |  |  | POL3_
6 | 728611611R00 | Montáž ventilátoru do d 100 mm | kus | 4 |  | 0 |  | 0 |  | 0 | 15 | 0 | 0 | 0 | 0 | 0 |  | RTS 25/ I | RTS 25/ I | 0.66 | 2.64 |  | Práce | Běžná |  |  |  | POL1_
7 | 429148045R | Ventilátor 500m3/h | kus | 4 |  | 0 |  | 0 |  | 0 | 15 | 0 | 0.00099 | 0 | 0 | 0 | SPCM | RTS 25/ I | RTS 25/ I | 0 | 0 |  | Specifikace | Běžná |  |  |  | POL3_
8 | 728001.R | Stavební přípomoce - drážky, prostupy D+M | soubor | 1 |  | 0 |  | 0 |  | 0 | 15 | 0 | 0 | 0 | 0 | 0 |  | Vlastní | Kalkul | 0.41 | 0.41 |  | Práce | Běžná |  |  |  | POL1_
9 | 728002.R | Tvarovky potrubí jinde neuvedené | soubor | 1 |  | 0 |  | 0 |  | 0 | 15 | 0 | 0 | 0 | 0 | 0 |  | Vlastní | Kalkul | 0.41 | 0.41 |  | Práce | Běžná |  |  |  | POL1_
10 | 998728102R00 | Přesun hmot pro vzduchotechniku, výšky do 12 m | t | 0.00504 |  | 0 |  | 0 |  | 0 | 15 | 0 | 0 | 0 | 0 | 0 |  | RTS 25/ I | RTS 25/ I | 5.206 | 0.03 |  | Přesun hmot | Běžná |  |  |  | POL7_
Díl: | VN | Vedlejší náklady |  |  |  | 0 |  | 0 |  | 0 |  | 0 |  | 0 |  | 0 |  |  |  |  | 0 | [6 empty] | DIL
11 | 005121010R | Vybudování zařízení staveniště | Soubor | 1 |  | 0 |  | 0 |  | 0 | 15 | 0 | 0 | 0 | 0 | 0 |  | RTS 25/ I | Indiv | 0 | 0 |  | VRN | Běžná |  |  |  | POL99_8
12 | 005121020R | Provoz zařízení staveniště | Soubor | 1 |  | 0 |  | 0 |  | 0 | 15 | 0 | 0 | 0 | 0 | 0 |  | RTS 25/ I | Indiv | 0 | 0 |  | VRN | Běžná |  |  |  | POL99_8
13 | 005121030R | Odstranění zařízení staveniště | Soubor | 1 |  | 0 |  | 0 |  | 0 | 15 | 0 | 0 | 0 | 0 | 0 |  | RTS 25/ I | Indiv | 0 | 0 |  | VRN | Běžná |  |  |  | POL99_8
14 | 005122010R | Provoz objednatele | Soubor | 1 |  | 0 |  | 0 |  | 0 | 15 | 0 | 0 | 0 | 0 | 0 |  | RTS 25/ I | Indiv | 0 | 0 |  | VRN | Běžná |  |  |  | POL99_8
15 | 005241010R | Dokumentace skutečného provedení | Soubor | 1 |  | 0 |  | 0 |  | 0 | 15 | 0 | 0 | 0 | 0 | 0 |  | RTS 25/ I | Indiv | 0 | 0 |  | VRN | Běžná |  |  |  | POL99_8
16 | 005124010R | Koordinační činnost | Soubor | 1 |  | 0 |  | 0 |  | 0 | 15 | 0 | 0 | 0 | 0 | 0 |  | RTS 25/ I | Indiv | 0 | 0 |  | VRN | Běžná |  |  |  | POL99_8
17 | 00523 R | Zkoušky a revize | Soubor | 1 |  | 0 |  | 0 |  | 0 | 15 | 0 | 0 | 0 | 0 | 0 |  | RTS 25/ I | Indiv | 0 | 0 |  | VRN | Běžná |  |  |  | POL99_8
Díl: | ON | Ostatní náklady |  |  |  | 0 |  | 0 |  | 0 |  | 0 |  | 0 |  | 0 |  |  |  |  | 0 | [6 empty] | DIL
18 | 005211080R | Bezpečnostní a hygienická opatření na staveništi | Soubor | 1 |  | 0 |  | 0 |  | 0 | 15 | 0 | 0 | 0 | 0 | 0 |  | RTS 25/ I | Indiv | 0 | 0 |  | VRN | Běžná |  |  |  | POL99_8
19 | 005211010R | Předání a převzetí staveniště | Soubor | 1 |  | 0 |  | 0 |  | 0 | 15 | 0 | 0 | 0 | 0 | 0 |  | RTS 25/ I | Indiv | 0 | 0 |  | VRN | Běžná |  |  |  | POL99_8
[26 empty] | 15 | 21 | DPH
| Celkem |  |  |  |  | 0 | [19 empty] | 0 | 0 | SUM
Poznámky uchazeče k zadání
POPUZIV
END
Note on S6: Jedná se o informaci, zda se jedná o položku, která je do rozpočtu zadána z cenové soustavy RTS, nebo vlastní.
Note on T6: Jedná se o název CÚ, která je zadána u položky rozpočtu

## 01 04 Pol
Položkový rozpočet | [27 empty] | #TypZaznamu#
S: | 2023072 | ADAPTACE OBJEKTU NOVÁ VES č.p.39 | [25 empty] | STA
O: | 01 | 2NP | [22 empty] | STA |  |  | OBJ
R: | 04 | ZTI - 2.NP | [25 empty] | ROZ
P.č. | Číslo položky | Název položky | MJ | Množství | Cena / MJ | Celkem | Dodávka | Dodávka celk. | Montáž | Montáž celk. | DPH | Cena s DPH | Hmotnost / MJ | Hmotnost celk.(t) | Dem. hmotnost / MJ | Dem. hmotnost celk.(t) | Ceník | Cen. soustava / platnost | Cenová úroveň | Nhod / MJ | Nhod celk. | Dodavatel | Typ položky | Stav položky
Díl: | 721 | Vnitřní kanalizace |  |  |  | 0 |  | 0 |  | 0 |  | 0 |  | 0.06 |  | 0 |  |  |  |  | 50.59 | [6 empty] | DIL
1 | 721176102R00 | Potrubí HT připojovací, D 40 x 1,8 mm | m | 8 |  | 0 |  | 0 |  | 0 | 12 | 0 | 0.00038 | 0 | 0 | 0 |  | Vlastní | Indiv | 0.32 | 2.56 |  | Práce | Běžná |  |  |  | POL1_
2 | 721176103R00 | Potrubí HT připojovací D 50 x 1,8 mm | m | 63 |  | 0 |  | 0 |  | 0 | 12 | 0 | 0.00047 | 0.03 | 0 | 0 |  | Vlastní | Indiv | 0.359 | 22.62 |  | Práce | Běžná |  |  |  | POL1_
3 | 721176105R00 | Potrubí HT připojovací D 110 x 2,7 mm | m | 10 |  | 0 |  | 0 |  | 0 | 12 | 0 | 0.00152 | 0.02 | 0 | 0 |  | Vlastní | Indiv | 1.173 | 11.73 |  | Práce | Běžná |  |  |  | POL1_
4 | 721176115R00 | Potrubí HT odpadní svislé D 110 x 2,7 mm | m | 5 |  | 0 |  | 0 |  | 0 | 12 | 0 | 0.00131 | 0.01 | 0 | 0 |  | Vlastní | Indiv | 0.797 | 3.99 |  | Práce | Běžná |  |  |  | POL1_
5 | 721290123R00 | Zkouška těsnosti kanalizace | m | 66 |  | 0 |  | 0 |  | 0 | 12 | 0 | 0 | 0 | 0 | 0 |  | Vlastní | Indiv | 0.059 | 3.89 |  | Práce | Běžná |  |  |  | POL1_
6 | 721194104R00 | Vyvedení odpadních výpustek D 40 x 1,8 - umyvadla | kus | 5 |  | 0 |  | 0 |  | 0 | 12 | 0 | 0 | 0 | 0 | 0 |  | Vlastní | Indiv | 0.157 | 0.79 |  | Práce | Běžná |  |  |  | POL1_
7 | 721194105R00 | Vyvedení odpadních výpustek D 50 x 1,8 - sprchy, dřezy, vany, kondenz | kus | 17 |  | 0 |  | 0 |  | 0 | 12 | 0 | 0 | 0 | 0 | 0 |  | Vlastní | Indiv | 0.174 | 2.96 |  | Práce | Běžná |  |  |  | POL1_
8 | 721194109R00 | Vyvedení odpadních výpustek D 110 x 2,3 - wc a výlevka | kus | 5 |  | 0 |  | 0 |  | 0 | 12 | 0 | 0 | 0 | 0 | 0 |  | Vlastní | Indiv | 0.259 | 1.3 |  | Práce | Běžná |  |  |  | POL1_
9 | 721273150RT1 | Hlavice ventilační přivětrávací přivzdušňovací ventil, D 50/75/110 mm | kus | 5 |  | 0 |  | 0 |  | 0 | 12 | 0 | 0.00049 | 0 | 0 | 0 |  | Vlastní | Indiv | 0.133 | 0.67 |  | Práce | Běžná |  |  |  | POL1_
10 | 203 R00 | Zednické výpomoci | soubor | 1 |  | 0 |  | 0 |  | 0 | 12 | 0 | 0 | 0 | 0 | 0 |  | Vlastní | Indiv | 0.0029 | 0 |  | Práce | Běžná |  |  |  | POL1_
11 | 721-001.R | Materiál jinde neuvedený | kus | 1 |  | 0 |  | 0 |  | 0 | 12 | 0 | 0 | 0 | 0 | 0 |  | Vlastní | Indiv | 0 | 0 |  | Práce | Běžná |  |  |  | POL1_
12 | 998721101R00 | Přesun hmot pro vnitřní kanalizaci, výšky do 6 m | t | 0.05685 |  | 0 |  | 0 |  | 0 | 12 | 0 | 0 | 0 | 0 | 0 |  | Vlastní | Indiv | 1.47 | 0.08 |  | Práce | Běžná |  |  |  | POL1_7
Díl: | 722 | Vnitřní vodovod |  |  |  | 0 |  | 0 |  | 0 |  | 0 |  | 0.14 |  | 0 |  |  |  |  | 131.62 | [6 empty] | DIL
13 | 722172917R00 | Propojení plastového potrubí | kus | 2 |  | 0 |  | 0 |  | 0 | 12 | 0 | 0 | 0 | 0 | 0 |  | Vlastní | Indiv | 0.40601 | 0.81 |  | Práce | Běžná |  |  |  | POL1_
14 | 722172711R00 | Potrubí plastové PP-R, bez zednických výpomocí, D 20 x 2,8 mm, PN 16 | m | 171 |  | 0 |  | 0 |  | 0 | 12 | 0 | 0.00041 | 0.07 | 0 | 0 |  | Vlastní | Indiv | 0.258 | 44.12 |  | Práce | Běžná |  |  |  | POL1_
15 | 722172712R00 | Potrubí plastové PP-R, bez zednických výpomocí, D 25 x 3,5 mm, PN 16 | m | 30 |  | 0 |  | 0 |  | 0 | 12 | 0 | 0.00053 | 0.02 | 0 | 0 |  | Vlastní | Indiv | 0.2789 | 8.37 |  | Práce | Běžná |  |  |  | POL1_
16 | 722172713R00 | Potrubí plastové PP-R, bez zednických výpomocí, D 32 x 4,4 mm, PN 16 | m | 8 |  | 0 |  | 0 |  | 0 | 12 | 0 | 0.00069 | 0.01 | 0 | 0 |  | Vlastní | Indiv | 0.3328 | 2.66 |  | Práce | Běžná |  |  |  | POL1_
17 | 722280106R00 | Tlaková zkouška vodovodního potrubí DN 32 mm | m | 209 |  | 0 |  | 0 |  | 0 | 12 | 0 | 0 | 0 | 0 | 0 |  | Vlastní | Indiv | 0.029 | 6.06 |  | Práce | Běžná |  |  |  | POL1_
18 | 722290234R00 | Proplach a dezinfekce vodovod.potrubí do DN 80 | m | 209 |  | 0 |  | 0 |  | 0 | 12 | 0 | 1e-05 | 0 | 0 | 0 |  | Vlastní | Indiv | 0.062 | 12.96 |  | Práce | Běžná |  |  |  | POL1_
19 | 722181211RT7 | Izolace návleková tl. stěny 6 mm vnitřní průměr 22 mm | m | 100 |  | 0 |  | 0 |  | 0 | 12 | 0 | 2e-05 | 0 | 0 | 0 |  | Vlastní | Indiv | 0.129 | 12.9 |  | Práce | Běžná |  |  |  | POL1_
20 | 722181211RT8 | Izolace návleková tl. stěny 6 mm vnitřní průměr 25 mm | m | 26 |  | 0 |  | 0 |  | 0 | 12 | 0 | 6e-05 | 0 | 0 | 0 |  | Vlastní | Indiv | 0.129 | 3.35 |  | Práce | Běžná |  |  |  | POL1_
21 | 722181211RU2 | Izolace návleková tl. stěny 6 mm vnitřní průměr 35 mm | m | 8 |  | 0 |  | 0 |  | 0 | 12 | 0 | 5e-05 | 0 | 0 | 0 |  | Vlastní | Indiv | 0.142 | 1.14 |  | Práce | Běžná |  |  |  | POL1_
22 | 722181212RT7 | Izolace návleková tl. stěny 9 mm vnitřní průměr 22 mm | m | 71 |  | 0 |  | 0 |  | 0 | 12 | 0 | 3e-05 | 0 | 0 | 0 |  | Vlastní | Indiv | 0.129 | 9.16 |  | Práce | Běžná |  |  |  | POL1_
23 | 722181212RT8 | Izolace návleková tl. stěny 9 mm vnitřní průměr 25 mm | m | 4 |  | 0 |  | 0 |  | 0 | 12 | 0 | 6e-05 | 0 | 0 | 0 |  | Vlastní | Indiv | 0.129 | 0.52 |  | Práce | Běžná |  |  |  | POL1_
24 | 722190401R00 | Vyvedení a upevnění výpustek DN 15 | kus | 45 |  | 0 |  | 0 |  | 0 | 12 | 0 | 0 | 0 | 0 | 0 |  | Vlastní | Indiv | 0.425 | 19.13 |  | Práce | Běžná |  |  |  | POL1_
25 | 722223131R00 | Kohout vod.kul.vyp.,komplet DN 15 | kus | 4 |  | 0 |  | 0 |  | 0 | 12 | 0 | 0.00019 | 0 | 0 | 0 |  | Vlastní | Indiv | 0.083 | 0.33 |  | Práce | Běžná |  |  |  | POL1_
26 | 722231162R00 | Ventil vod.pojistný pružinový P10 G 3/4 | kus | 4 |  | 0 |  | 0 |  | 0 | 12 | 0 | 0.0016 | 0.01 | 0 | 0 |  | Vlastní | Indiv | 0.207 | 0.83 |  | Práce | Běžná |  |  |  | POL1_
27 | 722237122R00 | Kohout vod.kul.,2xvnitř.záv. DN 20 | kus | 18 |  | 0 |  | 0 |  | 0 | 12 | 0 | 0.00031 | 0.01 | 0 | 0 |  | Vlastní | Indiv | 0.21 | 3.78 |  | Práce | Běžná |  |  |  | POL1_
28 | 734261224R00 | Šroubení přímé, G 3/4 | kus | 10 |  | 0 |  | 0 |  | 0 | 12 | 0 | 0.00019 | 0 | 0 | 0 |  | Vlastní | Indiv | 0.093 | 0.93 |  | Práce | Běžná |  |  |  | POL1_
29 | 722264322R00 | Vodoměr bytový SV DN 15 x 110 mm, Qn 1,6 | kus | 5 |  | 0 |  | 0 |  | 0 | 12 | 0 | 0.00214 | 0.01 | 0 | 0 |  | Vlastní | Indiv | 0.372 | 1.86 |  | Práce | Běžná |  |  |  | POL1_
30 | 722237161R00 | Kohout vodovodní, kulový, vnitřní-šroubení, DN 15 mm x DN 15 mm | kus | 10 |  | 0 |  | 0 |  | 0 | 12 | 0 | 0.00025 | 0 | 0 | 0 |  | Vlastní | Indiv | 0.165 | 1.65 |  | Práce | Běžná |  |  |  | POL1_
31 | 738129411R00 | Nádoba expanzní 8l | kus | 4 |  | 0 |  | 0 |  | 0 | 12 | 0 | 0.0025 | 0.01 | 0 | 0 |  | Vlastní | Indiv | 0.22 | 0.88 |  | Práce | Běžná |  |  |  | POL1_
32 | 722-001.R | Materiál jinde neuvedený | kus | 1 |  | 0 |  | 0 |  | 0 | 12 | 0 | 0 | 0 | 0 | 0 |  | Vlastní | Indiv | 0 | 0 |  | Práce | Běžná |  |  |  | POL1_
33 | 203 R00 | Zednické výpomoci | soubor | 1 |  | 0 |  | 0 |  | 0 | 12 | 0 | 0 | 0 | 0 | 0 |  | Vlastní | Indiv | 0.0029 | 0 |  | Práce | Běžná |  |  |  | POL1_
34 | 998722101R00 | Přesun hmot pro vnitřní vodovod, výšky do 6 m | t | 0.13779 |  | 0 |  | 0 |  | 0 | 12 | 0 | 0 | 0 | 0 | 0 |  | Vlastní | Indiv | 1.327 | 0.18 |  | Práce | Běžná |  |  |  | POL1_7
Díl: | 725 | Zařizovací předměty |  |  |  | 0 |  | 0 |  | 0 |  | 0 |  | 0.64 |  | 0 |  |  |  |  | 45.38 | [6 empty] | DIL
35 | 725534224R00 | Ohřívač elektrický, zásobníkový, závěsný, 100l | soubor | 4 |  | 0 |  | 0 |  | 0 | 12 | 0 | 0.07082 | 0.28 | 0 | 0 |  | Vlastní | Indiv | 2.958 | 11.83 |  | Práce | Běžná |  |  |  | POL1_
36 | 725534112R00 | Ohřívač elektrický, průtokový, D+M | soubor | 1 |  | 0 |  | 0 |  | 0 | 12 | 0 | 0.00437 | 0 | 0 | 0 |  | Vlastní | Indiv | 0.507 | 0.51 |  | Práce | Běžná |  |  |  | POL1_
37 | 725119401R00 | Montáž předstěnových systémů pro zazdění | soubor | 5 |  | 0 |  | 0 |  | 0 | 12 | 0 | 0 | 0 | 0 | 0 |  | Vlastní | Indiv | 1.77 | 8.85 |  | Práce | Běžná |  |  |  | POL1_
38 | 28696750R | Modul-WC ovl.zepředu | kus | 5 |  | 0 |  | 0 |  | 0 | 12 | 0 | 0.00701 | 0.04 | 0 | 0 |  | Vlastní | Indiv | 0 | 0 |  | Specifikace | Běžná |  |  |  | POL3_
39 | 725014131.R2 | Klozet závěsný + sedátko, bílý včetně sedátka v bílé barvě | soubor | 4 |  | 0 |  | 0 |  | 0 | 12 | 0 | 0.01772 | 0.07 | 0 | 0 |  | Vlastní | Indiv | 0.97 | 3.88 |  | Práce | Běžná |  |  |  | POL1_
40 | 725019103R00 | Výlevka závěsná s plastovou mřížkou | soubor | 1 |  | 0 |  | 0 |  | 0 | 12 | 0 | 0.0109 | 0.01 | 0 | 0 |  | Vlastní | Indiv | 1.25 | 1.25 |  | Práce | Běžná |  |  |  | POL1_
41 | 725845111.R | Baterie k výlevce, D+M nadstandardní | kus | 1 |  | 0 |  | 0 |  | 0 | 12 | 0 | 0.00212 | 0 | 0 | 0 |  | Vlastní | Indiv | 0.587 | 0.59 |  | Práce | Běžná |  |  |  | POL1_
42 | 725017123R00 | Umyvadlo na šrouby, D+M | soubor | 5 |  | 0 |  | 0 |  | 0 | 12 | 0 | 0.01521 | 0.08 | 0 | 0 |  | Vlastní | Indiv | 1.189 | 5.95 |  | Práce | Běžná |  |  |  | POL1_
43 | 725823111RT1 | Baterie umyvadlová D+M | kus | 5 |  | 0 |  | 0 |  | 0 | 12 | 0 | 0.00085 | 0 | 0 | 0 |  | Vlastní | Indiv | 0.445 | 2.23 |  | Práce | Běžná |  |  |  | POL1_
44 | 725860213R00 | Sifon umyvadlový D+M | kus | 5 |  | 0 |  | 0 |  | 0 | 12 | 0 | 0.0002 | 0 | 0 | 0 |  | Vlastní | Indiv | 0.246 | 1.23 |  | Práce | Běžná |  |  |  | POL1_
45 | 725823114RT0 | Baterie dřezová stojánková ruční D+M (dřez souč.linky) | kus | 4 |  | 0 |  | 0 |  | 0 | 12 | 0 | 0.0012 | 0 | 0 | 0 |  | Vlastní | Indiv | 0.445 | 1.78 |  | Práce | Běžná |  |  |  | POL1_
46 | 725860201R00 | Sifon dřezový D+M | kus | 4 |  | 0 |  | 0 |  | 0 | 12 | 0 | 0.00026 | 0 | 0 | 0 |  | Vlastní | Indiv | 0.246 | 0.98 |  | Práce | Běžná |  |  |  | POL1_
47 | 725100005RA0 | Sprchová kabina, baterie, zápachová uzávěrka, D+M | kus | 4 |  | 0 |  | 0 |  | 0 | 12 | 0 | 0.03828 | 0.15 | 0 | 0 |  | Vlastní | Indiv | 0 | 0 |  | Agregovaná položka | Běžná |  |  |  | POL2_
48 | 725-001.R | Svod přepadu z PV od OV | kus | 4 |  | 0 |  | 0 |  | 0 | 12 | 0 | 0.00023 | 0 | 0 | 0 |  | Vlastní | Indiv | 0.24 | 0.96 |  | Práce | Běžná |  |  |  | POL1_
49 | 725850145R00 | Sifon kondenzační z větrání koupelny | kus | 4 |  | 0 |  | 0 |  | 0 | 12 | 0 | 0.00023 | 0 | 0 | 0 |  | Vlastní | Indiv | 0.237 | 0.95 |  | Práce | Běžná |  |  |  | POL1_
50 | 725814106R00 | Ventil rohový s filtrem DN 15 | soubor | 29 |  | 0 |  | 0 |  | 0 | 12 | 0 | 0.00024 | 0.01 | 0 | 0 |  | Vlastní | Indiv | 0.124 | 3.6 |  | Práce | Běžná |  |  |  | POL1_
51 | 998725102R00 | Přesun hmot pro zařizovací předměty, výšky do 12 m | t | 0.50254 |  | 0 |  | 0 |  | 0 | 12 | 0 | 0 | 0 | 0 | 0 |  | Vlastní | Indiv | 1.573 | 0.79 |  | Práce | Běžná |  |  |  | POL1_7
[26 empty] | 12 | 21 | DPH
| Celkem |  |  |  |  | 0 | [19 empty] | 0 | 0 | SUM
Poznámky uchazeče k zadání
POPUZIV
END
Note on S6: Jedná se o informaci, zda se jedná o položku, která je do rozpočtu zadána z cenové soustavy RTS, nebo vlastní.
Note on T6: Jedná se o název CÚ, která je zadána u položky rozpočtu

## 02 02 Pol
Položkový rozpočet | [27 empty] | #TypZaznamu#
S: | 2023072 | ADAPTACE OBJEKTU NOVÁ VES č.p.39 | [25 empty] | STA
O: | 02 | Fasáda | [22 empty] | STA |  |  | OBJ
R: | 02 | Fasáda | [25 empty] | ROZ
P.č. | Číslo položky | Název položky | MJ | Množství | Cena / MJ | Celkem | Dodávka | Dodávka celk. | Montáž | Montáž celk. | DPH | Cena s DPH | Hmotnost / MJ | Hmotnost celk.(t) | Dem. hmotnost / MJ | Dem. hmotnost celk.(t) | Ceník | Cen. soustava / platnost | Cenová úroveň | Nhod / MJ | Nhod celk. | Dodavatel | Typ položky | Stav položky
Díl: | 62 | Úpravy povrchů vnější |  |  |  | 0 |  | 0 |  | 0 |  | 0 |  | 10.08 |  | 0 |  |  |  |  | 1187.23 | [6 empty] | DIL
1 | 620991121R00 | Zakrývání výplní vnějších otvorů z lešení | m2 | 74 |  | 0 |  | 0 |  | 0 | 15 | 0 | 4e-05 | 0 | 0 | 0 |  | RTS 25/ I | RTS 25/ I | 0.078 | 5.77 |  | Práce | Běžná |  |  |  | POL1_
2 | 622904112R00 | Očištění fasád tlakovou vodou složitost 1 - 2 | m2 | 415.98 |  | 0 |  | 0 |  | 0 | 15 | 0 | 2e-05 | 0.01 | 0 | 0 |  | RTS 25/ I | RTS 25/ I | 0.11 | 45.76 |  | Práce | Běžná |  |  |  | POL1_
|  | sokl s marmolitem : 3,34+2,35+0,79+2,93+4,5+7,44+3,16 |  | 24.51 | [23 empty] | VV | 0
|  | sokl s obkladem : 0,23+3,04+0,23+0,2+0,28+0,28 |  | 4.26 | [23 empty] | VV | 0
|  | sokl s fasádou : 0,39*6+0,51*2 |  | 3.36 | [23 empty] | VV | 0
|  | Fasáda : 89,3-2,69+77,34-12-2+65,2+55,2+36,1 |  | 306.45 | [23 empty] | VV | 0
|  | fasáda s obkladem : 37+11,1+8+21,3 |  | 77.4 | [23 empty] | VV | 0
3 | 622323041R00 | Penetrace podkladu | m2 | 532.7 |  | 0 |  | 0 |  | 0 | 15 | 0 | 0.00035 | 0.19 | 0 | 0 |  | RTS 25/ I | RTS 25/ I | 0.07 | 37.29 |  | Práce | Běžná |  |  |  | POL1_
|  | 25,5 |  | 25.5 | [23 empty] | VV | 0
|  | 118 |  | 118 | [23 empty] | VV | 0
|  | 305,3 |  | 305.3 | [23 empty] | VV | 0
|  | 83,9 |  | 83.9 | [23 empty] | VV | 0
4 | 622319527RT1 | Zateplovací systém sokl, XPS, tl. 200 mm omítka silikonová, zrno 1,5 mm | m2 | 25.5 |  | 0 |  | 0 |  | 0 | 15 | 0 | 0.0184 | 0.47 | 0 | 0 |  | RTS 25/ I | RTS 25/ I | 1.2558 | 32.02 |  | Práce | Běžná |  |  |  | POL1_
|  | S : 5,6 |  | 5.6 | [23 empty] | VV | 0
|  | J : 11,7 |  | 11.7 | [23 empty] | VV | 0
|  | V : 3,7 |  | 3.7 | [23 empty] | VV | 0
|  | Z : 4,5 |  | 4.5 | [23 empty] | VV | 0
5 | 622319337RT3 | Zateplovací systém, fasáda, EPS F s grafitem, tl. 200 mm s omítkou silikon, zrno 1,5 mm | m2 | 118 |  | 0 |  | 0 |  | 0 | 15 | 0 | 0.0145 | 1.71 | 0 | 0 |  | RTS 25/ I | RTS 25/ I | 1.2558 | 148.18 |  | Práce | Běžná |  |  |  | POL1_
|  | nároží a podstřešní lem : | [25 empty] | VV | 0
|  | S : 33,7 |  | 33.7 | [23 empty] | VV | 0
|  | J : 35,4 |  | 35.4 | [23 empty] | VV | 0
|  | V : 24,3 |  | 24.3 | [23 empty] | VV | 0
|  | Z : 24,6 |  | 24.6 | [23 empty] | VV | 0
6 | 622319335RV1 | Zatepl.,fasáda,EPS F šedý 160mm zakončený stěrkou s výztužnou tkaninou | m2 | 305.3 |  | 0 |  | 0 |  | 0 | 15 | 0 | 0.01014 | 3.1 | 0 | 0 |  | RTS 25/ I | RTS 25/ I | 0.857 | 261.64 |  | Práce | Běžná |  |  |  | POL1_
|  | fasáda s proužky : | [25 empty] | VV | 0
|  | S : 86 |  | 86 | [23 empty] | VV | 0
|  | J : 91,8 |  | 91.8 | [23 empty] | VV | 0
|  | V : 62,8 |  | 62.8 | [23 empty] | VV | 0
|  | Z : 64,7 |  | 64.7 | [23 empty] | VV | 0
7 | 602021172R00 | Štuk na stěnách vnější tl.3 mm,ručně | m2 | 305.3 |  | 0 |  | 0 |  | 0 | 15 | 0 | 0.00469 | 1.43 | 0 | 0 |  | RTS 25/ I | RTS 25/ I | 0.29 | 88.54 |  | Práce | Běžná |  |  |  | POL1_
|  | S : 86 |  | 86 | [23 empty] | VV | 0
|  | J : 91,8 |  | 91.8 | [23 empty] | VV | 0
|  | V : 62,8 |  | 62.8 | [23 empty] | VV | 0
|  | Z : 64,7 |  | 64.7 | [23 empty] | VV | 0
8 | 784011211RT3 | Olepování vnějších ploch včetně maskovací pásky šířky 50 mm | m | 1114.9556 |  | 0 |  | 0 |  | 0 | 15 | 0 | 0 | 0 | 0 | 0 |  | RTS 25/ I | RTS 25/ I | 0.02 | 22.3 |  | Práce | Běžná |  |  |  | POL1_
|  | proužky po 600mm (tj. 1,66mx2 / m2) : | [25 empty] | VV | 0
|  | S : 86*1,66*2 |  | 285.52 | [23 empty] | VV | 0
|  | J : 91,8*1,66*2 |  | 304.776 | [23 empty] | VV | 0
|  | V : 62,8*1,66*2 |  | 208.496 | [23 empty] | VV | 0
|  | Z : 64,7*1,66*2 |  | 214.804 | [23 empty] | VV | 0
|  | Koeficient : 0,1 |  | 101.3596 | [23 empty] | VV | 4
9 | 602011188RT8 | Omítka na stěnách silikonová barevná, ručně zatíraná, zrnitost 3,0 mm | m2 | 15.265 |  | 0 |  | 0 |  | 0 | 15 | 0 | 0.00452 | 0.07 | 0 | 0 |  | RTS 25/ I | RTS 25/ I | 0.22 | 3.36 |  | Práce | Běžná |  |  |  | POL1_
|  | proužky š.30mm po 600mm (tj. 5% z plochy) : | [25 empty] | VV | 0
|  | S : 86*0,05 |  | 4.3 | [23 empty] | VV | 0
|  | J : 91,8*0,05 |  | 4.59 | [23 empty] | VV | 0
|  | V : 62,8*0,05 |  | 3.14 | [23 empty] | VV | 0
|  | Z : 64,7*0,05 |  | 3.235 | [23 empty] | VV | 0
10 | 622412313R00 | Nátěr stěn vnějších, slož.1-2 , silikonový 2x vč. penetrace | m2 | 305.3 |  | 0 |  | 0 |  | 0 | 15 | 0 | 0.00053 | 0.16 | 0 | 0 |  | RTS 25/ I | RTS 25/ I | 0.21 | 64.11 |  | Práce | Běžná |  |  |  | POL1_
|  | S : 86 |  | 86 | [23 empty] | VV | 0
|  | J : 91,8 |  | 91.8 | [23 empty] | VV | 0
|  | V : 62,8 |  | 62.8 | [23 empty] | VV | 0
|  | Z : 64,7 |  | 64.7 | [23 empty] | VV | 0
11 | 767427111R001 | Provětr.fasáda 2x EPS GREY tl. 60 mm mezi latě KVH, stěrka s výztužnou tkaninou, kříž. rošt KVH desky sibiř. modřín svisle tl. 22 mm | m2 | 92.29 |  | 0 |  | 0 |  | 0 | 15 | 0 | 0.021 | 1.94 | 0 | 0 |  | Vlastní | Indiv | 1.97 | 181.81 |  | Práce | Běžná |  |  |  | POL1_
|  | S : 41 |  | 41 | [23 empty] | VV | 0
|  | J : 22,8 |  | 22.8 | [23 empty] | VV | 0
|  | V : 12 |  | 12 | [23 empty] | VV | 0
|  | Z : 8,1 |  | 8.1 | [23 empty] | VV | 0
|  | Koeficient : 0,1 |  | 8.39 | [23 empty] | VV | 4
12 | 622325352RT3 | Zatepl.systém ostění, EPS šedý tl. 20 mm, s omítkou silikonovou | m2 | 69.136 |  | 0 |  | 0 |  | 0 | 15 | 0 | 0.01232 | 0.85 | 0 | 0 |  | RTS 25/ I | RTS 25/ I | 2.902 | 200.63 |  | Práce | Běžná |  |  |  | POL1_
|  | 172,84*0,4 |  | 69.136 | [23 empty] | VV | 0
13 | 622325563R00 | Zateplovací systém, parapet, XPS tl. 30 mm | m2 | 10.72 |  | 0 |  | 0 |  | 0 | 15 | 0 | 0.00862 | 0.09 | 0 | 0 |  | RTS 25/ I | RTS 25/ I | 1.562 | 16.74 |  | Práce | Běžná |  |  |  | POL1_
|  | 26,8*0,4 |  | 10.72 | [23 empty] | VV | 0
14 | 622391121R00 | Příplatek za zapuštěné hmoždinky (STR) 6 ks/m2 | m2 | 415.98 |  | 0 |  | 0 |  | 0 | 15 | 0 | 0 | 0 | 0 | 0 |  | RTS 25/ I | RTS 25/ I | 0.01 | 4.16 |  | Práce | Běžná |  |  |  | POL1_
|  | sokl s marmolitem : 3,34+2,35+0,79+2,93+4,5+7,44+3,16 |  | 24.51 | [23 empty] | VV | 0
|  | sokl s obkladem : 0,23+3,04+0,23+0,2+0,28+0,28 |  | 4.26 | [23 empty] | VV | 0
|  | sokl s fasádou : 0,39*6+0,51*2 |  | 3.36 | [23 empty] | VV | 0
|  | Fasáda : 89,3-2,69+77,34-12-2+65,2+55,2+36,1 |  | 306.45 | [23 empty] | VV | 0
|  | fasáda s obkladem : 37+11,1+8+21,3 |  | 77.4 | [23 empty] | VV | 0
15 | 622481291R00 | Montáž výztužné lišty rohové | m | 402.84 |  | 0 |  | 0 |  | 0 | 15 | 0 | 0 | 0 | 0 | 0 |  | RTS 25/ I | RTS 25/ I | 0.1 | 40.28 |  | Práce | Běžná |  |  |  | POL1_
|  | Okna a dveře : 172,84 |  | 172.84 | [23 empty] | VV | 0
|  | stěny : 79+79+36+36 |  | 230 | [23 empty] | VV | 0
16 | 283502511R | Profil rohový se síťovinou, l=2500 mm lišta rohová PVC se síťovinou | kus | 169.1928 |  | 0 |  | 0 |  | 0 | 15 | 0 | 0.00025 | 0.04 | 0 | 0 | SPCM | RTS 24/ I | RTS 24/ I | 0 | 0 |  | Specifikace | Běžná |  |  |  | POL3_
|  | 402,84/2,5*1,05 |  | 169.1928 | [23 empty] | VV | 0
17 | 622421491R00 | Doplňky zatepl. systémů, rohová lišta s okapničkou | m | 41 |  | 0 |  | 0 |  | 0 | 15 | 0 | 2e-05 | 0 | 0 | 0 |  | RTS 24/ I | RTS 24/ I | 0.16 | 6.56 |  | Práce | Běžná |  |  |  | POL1_
18 | 622421492R00 | Doplňky zatepl. systémů, začišťovací okenní lišta s tkaninou | m | 173 |  | 0 |  | 0 |  | 0 | 15 | 0 | 0.00011 | 0.02 | 0 | 0 |  | RTS 24/ I | RTS 24/ I | 0.16 | 27.68 |  | Práce | Běžná |  |  |  | POL1_
19 | 62001.R | Demontáž fasádních prvků (stožáry na vlajky, mřížky, cedule apod.) vč odvozu a likvidace na skládce | soubor | 1 |  | 0 |  | 0 |  | 0 | 15 | 0 | 0.00095 | 0 | 0 | 0 |  | Vlastní | Indiv | 0.4 | 0.4 |  | Práce | Běžná |  |  |  | POL1_
Díl: | 94 | Lešení a stavební výtahy |  |  |  | 0 |  | 0 |  | 0 |  | 0 |  | 9.86 |  | 0 |  |  |  |  | 141.27 | [6 empty] | DIL
20 | 941941032R00 | Montáž lešení leh.řad.s podlahami,š.do 1 m, H 30 m | m2 | 490 |  | 0 |  | 0 |  | 0 | 15 | 0 | 0.01838 | 9.01 | 0 | 0 |  | RTS 25/ I | RTS 25/ I | 0.123 | 60.27 |  | Práce | Běžná |  |  |  | POL1_
21 | 941941192R00 | Příplatek za každý měsíc použití lešení k pol.1032 | m2 | 980 |  | 0 |  | 0 |  | 0 | 15 | 0 | 0.00082 | 0.8 | 0 | 0 |  | RTS 25/ I | RTS 25/ I | 0.006 | 5.88 |  | Práce | Běžná |  |  |  | POL1_
22 | 941941832R00 | Demontáž lešení leh.řad.s podlahami,š.1 m, H 30 m | m2 | 490 |  | 0 |  | 0 |  | 0 | 15 | 0 | 0 | 0 | 0 | 0 |  | RTS 25/ I | RTS 25/ I | 0.105 | 51.45 |  | Práce | Běžná |  |  |  | POL1_
23 | 944944011R00 | Montáž ochranné sítě z umělých vláken | m2 | 490 |  | 0 |  | 0 |  | 0 | 15 | 0 | 0 | 0 | 0 | 0 |  | RTS 25/ I | RTS 25/ I | 0.0303 | 14.85 |  | Práce | Běžná |  |  |  | POL1_
24 | 944944031R00 | Příplatek za každý měsíc použití sítí k pol. 4011 | m2 | 980 |  | 0 |  | 0 |  | 0 | 15 | 0 | 5e-05 | 0.05 | 0 | 0 |  | RTS 25/ I | RTS 25/ I | 0 | 0 |  | Práce | Běžná |  |  |  | POL1_
25 | 944944081R00 | Demontáž ochranné sítě z umělých vláken | m2 | 490 |  | 0 |  | 0 |  | 0 | 15 | 0 | 0 | 0 | 0 | 0 |  | RTS 25/ I | RTS 25/ I | 0.018 | 8.82 |  | Práce | Běžná |  |  |  | POL1_
Díl: | 96 | Bourání konstrukcí |  |  |  | 0 |  | 0 |  | 0 |  | 0 |  | 0 |  | 5.36 |  |  |  |  | 39.15 | [6 empty] | DIL
26 | 966031314R00 | Bourání říms z cihel, vč. odvozu a likvidace suti na skládce | m | 48.7 |  | 0 |  | 0 |  | 0 | 15 | 0 | 0 | 0 | 0.11 | 5.36 |  | RTS 25/ I | RTS 25/ I | 0.804 | 39.15 |  | Práce | Běžná |  |  |  | POL1_
|  | 24,35*2 |  | 48.7 | [23 empty] | VV | 0
Díl: | 99 | Staveništní přesun hmot |  |  |  | 0 |  | 0 |  | 0 |  | 0 |  | 0 |  | 0 |  |  |  |  | 37.33 | [6 empty] | DIL
27 | 999281211R00 | Přesun hmot, opravy vněj. plášťů výšky do 25 m | t | 19.9405 |  | 0 |  | 0 |  | 0 | 15 | 0 | 0 | 0 | 0 | 0 |  | RTS 25/ I | RTS 25/ I | 1.872 | 37.33 |  | Přesun hmot | Běžná |  |  |  | POL7_
Díl: | 728 | Vzduchotechnika |  |  |  | 0 |  | 0 |  | 0 |  | 0 |  | 0 |  | 0 |  |  |  |  | 4.89 | [6 empty] | DIL
28 | 721176242R00 | Potrubí KG D 110 x 3,2 mm - prodloužení odvětrání skrz KZS | m | 1.28 |  | 0 |  | 0 |  | 0 | 15 | 0 | 0.00177 | 0 | 0 | 0 |  | RTS 25/ I | RTS 25/ I | 0.36 | 0.46 |  | Práce | Běžná |  |  |  | POL1_
|  | 8*0,16 |  | 1.28 | [23 empty] | VV | 0
29 | 728415111R00 | Montáž mřížky větrací nebo ventilační do 0,04 m2 | kus | 8 |  | 0 |  | 0 |  | 0 | 15 | 0 | 0 | 0 | 0 | 0 |  | RTS 25/ I | RTS 25/ I | 0.55 | 4.4 |  | Práce | Běžná |  |  |  | POL1_
30 | 42972893111R | Mřížka čtyřhranná nerez 200 x 200 mm | kus | 8 |  | 0 |  | 0 |  | 0 | 15 | 0 | 0.0004 | 0 | 0 | 0 | SPCM | RTS 25/ I | RTS 25/ I | 0 | 0 |  | Specifikace | Běžná |  |  |  | POL3_
31 | 998728102R00 | Přesun hmot pro vzduchotechniku, výšky do 12 m | t | 0.00547 |  | 0 |  | 0 |  | 0 | 15 | 0 | 0 | 0 | 0 | 0 |  | RTS 25/ I | RTS 25/ I | 5.206 | 0.03 |  | Přesun hmot | Běžná |  |  |  | POL7_
Díl: | 764 | Konstrukce klempířské |  |  |  | 0 |  | 0 |  | 0 |  | 0 |  | 0 |  | 0.09 |  |  |  |  | 10.44 | [6 empty] | DIL
32 | 764454802R00 | Demontáž odpadních trub kruhových | m | 32 |  | 0 |  | 0 |  | 0 | 15 | 0 | 0 | 0 | 0.00285 | 0.09 |  | RTS 25/ I | RTS 25/ I | 0.069 | 2.21 |  | Práce | Běžná |  |  |  | POL1_
|  | 4*8 |  | 32 | [23 empty] | VV | 0
33 | 764454291R00 | Montáž trub Pz odpadních kruhových - zpětná montáž vč. montáže nových objímek | m | 32 |  | 0 |  | 0 |  | 0 | 15 | 0 | 6e-05 | 0 | 0 | 0 |  | RTS 25/ I | RTS 25/ I | 0.25645 | 8.21 |  | Práce | Běžná |  |  |  | POL1_
|  | 8*4 |  | 32 | [23 empty] | VV | 0
34 | 5534426210R | Objímka kulatého svodu | kus | 16 |  | 0 |  | 0 |  | 0 | 15 | 0 | 0.00017 | 0 | 0 | 0 | SPCM | RTS 25/ I | RTS 25/ I | 0 | 0 |  | Specifikace | Běžná |  |  |  | POL3_
|  | 8*4/2 |  | 16 | [23 empty] | VV | 0
35 | 998764102R00 | Přesun hmot pro klempířské konstr., výšky do 12 m | t | 0.00464 |  | 0 |  | 0 |  | 0 | 15 | 0 | 0 | 0 | 0 | 0 |  | RTS 25/ I | RTS 25/ I | 4.82 | 0.02 |  | Přesun hmot | Běžná |  |  |  | POL7_
Díl: | VN | Vedlejší náklady |  |  |  | 0 |  | 0 |  | 0 |  | 0 |  | 0 |  | 0 |  |  |  |  | 0 | [6 empty] | DIL
36 | 005121010R | Vybudování zařízení staveniště | Soubor | 1 |  | 0 |  | 0 |  | 0 | 15 | 0 | 0 | 0 | 0 | 0 |  | RTS 25/ I | Indiv | 0 | 0 |  | VRN | Běžná |  |  |  | POL99_8
37 | 005121020R | Provoz zařízení staveniště | Soubor | 1 |  | 0 |  | 0 |  | 0 | 15 | 0 | 0 | 0 | 0 | 0 |  | RTS 25/ I | Indiv | 0 | 0 |  | VRN | Běžná |  |  |  | POL99_8
38 | 005121030R | Odstranění zařízení staveniště | Soubor | 1 |  | 0 |  | 0 |  | 0 | 15 | 0 | 0 | 0 | 0 | 0 |  | RTS 25/ I | Indiv | 0 | 0 |  | VRN | Běžná |  |  |  | POL99_8
39 | 005122 R | Provozní vlivy | Soubor | 1 |  | 0 |  | 0 |  | 0 | 15 | 0 | 0 | 0 | 0 | 0 |  | RTS 25/ I | Indiv | 0 | 0 |  | VRN | Běžná |  |  |  | POL99_8
40 | 005122010R | Provoz objednatele | Soubor | 1 |  | 0 |  | 0 |  | 0 | 15 | 0 | 0 | 0 | 0 | 0 |  | RTS 25/ I | Indiv | 0 | 0 |  | VRN | Běžná |  |  |  | POL99_8
41 | 005124010R | Koordinační činnost | Soubor | 1 |  | 0 |  | 0 |  | 0 | 15 | 0 | 0 | 0 | 0 | 0 |  | RTS 25/ I | Indiv | 0 | 0 |  | VRN | Běžná |  |  |  | POL99_8
Díl: | ON | Ostatní náklady |  |  |  | 0 |  | 0 |  | 0 |  | 0 |  | 0 |  | 0 |  |  |  |  | 0 | [6 empty] | DIL
42 | 005211010R | Předání a převzetí staveniště | Soubor | 1 |  | 0 |  | 0 |  | 0 | 15 | 0 | 0 | 0 | 0 | 0 |  | RTS 25/ I | Indiv | 0 | 0 |  | VRN | Běžná |  |  |  | POL99_8
43 | 005211080R | Bezpečnostní a hygienická opatření na staveništi | Soubor | 1 |  | 0 |  | 0 |  | 0 | 15 | 0 | 0 | 0 | 0 | 0 |  | RTS 25/ I | Indiv | 0 | 0 |  | VRN | Běžná |  |  |  | POL99_8
[26 empty] | 15 | 21 | DPH
| Celkem |  |  |  |  | 0 | [19 empty] | 0 | 0 | SUM
Poznámky uchazeče k zadání
POPUZIV
END
Note on S6: Jedná se o informaci, zda se jedná o položku, která je do rozpočtu zadána z cenové soustavy RTS, nebo vlastní.
Note on T6: Jedná se o název CÚ, která je zadána u položky rozpočtu

## 03 03 Pol
Položkový rozpočet | [27 empty] | #TypZaznamu#
S: | 2023072 | ADAPTACE OBJEKTU NOVÁ VES č.p.39 | [25 empty] | STA
O: | 03 | Statické zajištění krovu | [22 empty] | STA |  |  | OBJ
R: | 03 | Statické zajištění krovu | [25 empty] | ROZ
P.č. | Číslo položky | Název položky | MJ | Množství | Cena / MJ | Celkem | Dodávka | Dodávka celk. | Montáž | Montáž celk. | DPH | Cena s DPH | Hmotnost / MJ | Hmotnost celk.(t) | Dem. hmotnost / MJ | Dem. hmotnost celk.(t) | Ceník | Cen. soustava / platnost | Cenová úroveň | Nhod / MJ | Nhod celk. | Dodavatel | Typ položky | Stav položky
Díl: | 2 | Základy a zvláštní zakládání |  |  |  | 0 |  | 0 |  | 0 |  | 0 |  | 0.88 |  | 0 |  |  |  |  | 46.27 | [6 empty] | DIL
1 | 285377111R00 | Ztužující táhla z oceli průměru do 20 mm | m | 41.2 |  | 0 |  | 0 |  | 0 | 15 | 0 | 0.02133 | 0.88 | 0 | 0 |  | RTS 25/ I | RTS 25/ I | 1.123 | 46.27 |  | Práce | Běžná |  |  |  | POL1_
|  | Ztužení krovů táhlem (bude upřesněno) : 10,3*4 |  | 41.2 | [23 empty] | VV | 0
Díl: | 3 | Svislé a kompletní konstrukce |  |  |  | 0 |  | 0 |  | 0 |  | 0 |  | 0.11 |  | 0 |  |  |  |  | 1.98 | [6 empty] | DIL
2 | 317314130R00 | Podbetonování zhlaví nosníků, zdivo šířky 300 mm | kus | 18 |  | 0 |  | 0 |  | 0 | 15 | 0 | 0.0063 | 0.11 | 0 | 0 |  | RTS 25/ I | RTS 25/ I | 0.11 | 1.98 |  | Práce | Běžná |  |  |  | POL1_
Díl: | 4 | Vodorovné konstrukce |  |  |  | 0 |  | 0 |  | 0 |  | 0 |  | 3.85 |  | 0 |  |  |  |  | 48.11 | [6 empty] | DIL
3 | 413232221RT2 | Zazdívka zhlaví válcovaných nosníků výšky do 30cm s použitím suché maltové směsi | kus | 18 |  | 0 |  | 0 |  | 0 | 15 | 0 | 0.0544 | 0.98 | 0 | 0 |  | RTS 25/ I | RTS 25/ I | 0.2935 | 5.28 |  | Práce | Běžná |  |  |  | POL1_
|  | 18 |  | 18 | [23 empty] | VV | 0
4 | 413941123RU3 | Osazení válcovaných nosníků ve stropech č. 14 - 22 včetně dodávky profilu U č. 16 | t | 0.32521 |  | 0 |  | 0 |  | 0 | 15 | 0 | 1.0966 | 0.36 | 0 | 0 |  | RTS 25/ I | RTS 25/ I | 16.58 | 5.39 |  | Práce | Běžná |  |  |  | POL1_
|  | SP2 : 2*(2,1+3,4+3,4)*0,0174*1,05 |  | 0.32521 | [23 empty] | VV | 0
5 | 413941123RU4 | Osazení válcovaných nosníků ve stropech č. 14 - 22 včetně dodávky profilu U č. 18 | t | 0.35165 |  | 0 |  | 0 |  | 0 | 15 | 0 | 1.0966 | 0.39 | 0 | 0 |  | RTS 25/ I | RTS 25/ I | 16.583 | 5.83 |  | Práce | Běžná |  |  |  | POL1_
|  | Vyztužení vazného trámu : 2*8,5*0,0197*1,05 |  | 0.35165 | [23 empty] | VV | 0
6 | 413941123RU5 | Osazení válcovaných nosníků ve stropech č. 14 - 22 včetně dodávky profilu U č. 20 | t | 1.3406 |  | 0 |  | 0 |  | 0 | 15 | 0 | 1.0966 | 1.47 | 0 | 0 |  | RTS 25/ I | RTS 25/ I | 16.58 | 22.23 |  | Práce | Běžná |  |  |  | POL1_
|  | SP3 : 2*(4,5+4,5+4,5+4+5,25+5,25)*0,0228*1,05 |  | 1.3406 | [23 empty] | VV | 0
7 | 413941125R00 | Osazení válcovaných nosníků ve stropech č.24 a výš | t | 0.608 |  | 0 |  | 0 |  | 0 | 15 | 0 | 0.01188 | 0.01 | 0 | 0 |  | RTS 25/ I | RTS 25/ I | 15.433 | 9.38 |  | Práce | Běžná |  |  |  | POL1_
|  | SP1 : 6,4*0,095 |  | 0.608 | [23 empty] | VV | 0
8 | 13487130R | Tyč ocelová HEB 260, S235JR | t | 0.6384 |  | 0 |  | 0 |  | 0 | 15 | 0 | 1 | 0.64 | 0 | 0 | SPCM | RTS 25/ I | RTS 25/ I | 0 | 0 |  | Specifikace | Běžná |  |  |  | POL3_
|  | SP1 : 6,4*0,095*1,05 |  | 0.6384 | [23 empty] | VV | 0
9 | 171156460300R | Jeřáb automobilní | Sh | 8 |  | 0 |  | 0 |  | 0 | 15 | 0 | 0 | 0 | 0 | 0 | STROJ | RTS 25/ I | RTS 25/ I | 0 | 0 |  | Stroj | Běžná |  |  |  | POL6_
Díl: | 94 | Lešení a stavební výtahy |  |  |  | 0 |  | 0 |  | 0 |  | 0 |  | 0.16 |  | 0 |  |  |  |  | 21.4 | [6 empty] | DIL
10 | 941955002R00 | Lešení lehké pomocné, výška podlahy do 1,9 m | m2 | 100 |  | 0 |  | 0 |  | 0 | 15 | 0 | 0.00158 | 0.16 | 0 | 0 |  | RTS 25/ I | RTS 25/ I | 0.214 | 21.4 |  | Práce | Běžná |  |  |  | POL1_
Díl: | 96 | Bourání konstrukcí |  |  |  | 0 |  | 0 |  | 0 |  | 0 |  | 0.01 |  | 0.37 |  |  |  |  | 9.26 | [6 empty] | DIL
11 | 973031325R00 | Vysekání kapes zeď cihel. MVC, pl. 0,1m2, hl. 30cm | kus | 12 |  | 0 |  | 0 |  | 0 | 15 | 0 | 0.00049 | 0.01 | 0.031 | 0.37 |  | RTS 25/ I | RTS 25/ I | 0.772 | 9.26 |  | Práce | Běžná |  |  |  | POL1_
Díl: | 99 | Staveništní přesun hmot |  |  |  | 0 |  | 0 |  | 0 |  | 0 |  | 0 |  | 0 |  |  |  |  | 9.45 | [6 empty] | DIL
12 | 999281108R00 | Přesun hmot pro opravy a údržbu do výšky 12 m | t | 4.9934 |  | 0 |  | 0 |  | 0 | 15 | 0 | 0 | 0 | 0 | 0 |  | RTS 25/ I | RTS 25/ I | 1.892 | 9.45 |  | Přesun hmot | Běžná |  |  |  | POL7_
Díl: | 762 | Konstrukce tesařské |  |  |  | 0 |  | 0 |  | 0 |  | 0 |  | 2.27 |  | 1.39 |  |  |  |  | 132.2 | [6 empty] | DIL
13 | 762330911R00 | Zvedání konstrukcí krovů hmotnosti do 12 t | t | 20 |  | 0 |  | 0 |  | 0 | 15 | 0 | 2e-05 | 0 | 0.008 | 0.16 |  | RTS 25/ I | RTS 25/ I | 1.2 | 24 |  | Práce | Běžná |  |  |  | POL1_
|  | podchycení krovu při výměně prvků (odhad) : 20 |  | 20 | [23 empty] | VV | 0
14 | 762331921R00 | Vyřezání části střešní vazby do 224 cm2,do dl.3 m | m | 100 |  | 0 |  | 0 |  | 0 | 15 | 0 | 0.00016 | 0.02 | 0.01232 | 1.23 |  | RTS 25/ I | RTS 25/ I | 0.33815 | 33.82 |  | Práce | Běžná |  |  |  | POL1_
|  | Vyřezání poškozených prvků krovu (bude upřesněno při realizaci) : 100 |  | 100 | [23 empty] | VV | 0
15 | 762332932RT3 | Doplnění střešní vazby z hranolů do 224 cm2 vč.dod hranolů | m | 100 |  | 0 |  | 0 |  | 0 | 15 | 0 | 0.01364 | 1.36 | 0 | 0 |  | RTS 25/ I | RTS 25/ I | 0.416 | 41.6 |  | Práce | Běžná |  |  |  | POL1_
|  | Výměna poškozených prvků krovu (bude upřesněno při realizaci) : 100 |  | 100 | [23 empty] | VV | 0
16 | 762332130R00 | Montáž vázaných krovů pravidelných do 288 cm2 | m | 63.574 |  | 0 |  | 0 |  | 0 | 15 | 0 | 0.00099 | 0.06 | 0 | 0 |  | RTS 25/ I | RTS 25/ I | 0.453 | 28.8 |  | Práce | Běžná |  |  |  | POL1_
|  | sloupky S1 : 2,141*14 |  | 29.974 | [23 empty] | VV | 0
|  | pásky Pa : 1,2*2*14 |  | 33.6 | [23 empty] | VV | 0
17 | 60515712R | Řezivo jehličnaté - hranoly | m3 | 1.465 |  | 0 |  | 0 |  | 0 | 15 | 0 | 0.55 | 0.81 | 0 | 0 | SPCM | RTS 25/ I | RTS 25/ I | 0 | 0 |  | Specifikace | Běžná |  |  |  | POL3_
|  | sloupky S1 : 2,141*14*0,16*0,16 |  | 0.76733 | [23 empty] | VV | 0
|  | pásky Pa : 1,2*2*14*0,12*0,14 |  | 0.56448 | [23 empty] | VV | 0
|  | Koeficient : 0,1 |  | 0.13318 | [23 empty] | VV | 4
18 | 762911121R00 | Impregnace řeziva proti plísním a škůdcům | m3 | 1.465 |  | 0 |  | 0 |  | 0 | 15 | 0 | 0.0165 | 0.02 | 0 | 0 |  | RTS 25/ I | RTS 25/ I | 0 | 0 |  | Práce | Běžná |  |  |  | POL1_
19 | 998762102R00 | Přesun hmot pro tesařské konstrukce, výšky do 12 m | t | 2.2733 |  | 0 |  | 0 |  | 0 | 15 | 0 | 0 | 0 | 0 | 0 |  | RTS 25/ I | RTS 25/ I | 1.751 | 3.98 |  | Přesun hmot | Běžná |  |  |  | POL7_
Díl: | 783 | Nátěry |  |  |  | 0 |  | 0 |  | 0 |  | 0 |  | 0.01 |  | 0 |  |  |  |  | 24.76 | [6 empty] | DIL
20 | 783903811R00 | Odmaštění chemickými rozpouštědly | m2 | 41.83 |  | 0 |  | 0 |  | 0 | 15 | 0 | 7e-05 | 0 | 0 | 0 |  | RTS 25/ I | RTS 25/ I | 0.144 | 6.02 |  | Práce | Běžná |  |  |  | POL1_
|  | SP2 : (2,1+3,4+3,4)*0,7 |  | 6.23 | [23 empty] | VV | 0
|  | Vyztužení vazného trámu : 8,5*0,8 |  | 6.8 | [23 empty] | VV | 0
|  | SP3 : (4,5+4,5+4,5+4+5,25+5,25)*0,8 |  | 22.4 | [23 empty] | VV | 0
|  | SP1 : 6,4*1 |  | 6.4 | [23 empty] | VV | 0
21 | 783904811R00 | Odrezivění kovových konstrukcí | m2 | 41.83 |  | 0 |  | 0 |  | 0 | 15 | 0 | 1e-05 | 0 | 0 | 0 |  | RTS 25/ I | RTS 25/ I | 0.045 | 1.88 |  | Práce | Běžná |  |  |  | POL1_
22 | 783225100R00 | Nátěr syntetický kovových konstrukcí 2x + 1x email | m2 | 41.83 |  | 0 |  | 0 |  | 0 | 15 | 0 | 0.00031 | 0.01 | 0 | 0 |  | RTS 25/ I | RTS 25/ I | 0.403 | 16.86 |  | Práce | Běžná |  |  |  | POL1_
Díl: | D96 | Přesuny suti a vybouraných hmot |  |  |  | 0 |  | 0 |  | 0 |  | 0 |  | 0 |  | 0 |  |  |  |  | 4.36 | [6 empty] | DIL
23 | 979097011R00 | Pronájem kontejneru 4 t | den | 30 |  | 0 |  | 0 |  | 0 | 15 | 0 | 0 | 0 | 0 | 0 |  | RTS 24/ II | RTS 24/ II | 0 | 0 |  | Práce | Běžná |  |  |  | POL1_
24 | 979011111R00 | Svislá doprava suti a vybour. hmot za 2.NP a 1.PP | t | 1.764 |  | 0 |  | 0 |  | 0 | 15 | 0 | 0 | 0 | 0 | 0 |  | RTS 25/ I | RTS 25/ I | 0.933 | 1.65 |  | Přesun suti | Běžná |  |  |  | POL8_
25 | 979082111R00 | Vnitrostaveništní doprava suti do 10 m | t | 1.764 |  | 0 |  | 0 |  | 0 | 15 | 0 | 0 | 0 | 0 | 0 |  | RTS 25/ I | RTS 25/ I | 0.942 | 1.66 |  | Přesun suti | Běžná |  |  |  | POL8_
26 | 979082121R00 | Příplatek k vnitrost. dopravě suti za dalších 5 m | t | 1.764 |  | 0 |  | 0 |  | 0 | 15 | 0 | 0 | 0 | 0 | 0 |  | RTS 25/ I | RTS 25/ I | 0.105 | 0.19 |  | Přesun suti | Běžná |  |  |  | POL8_
27 | 979081111R00 | Odvoz suti a vybour. hmot na skládku do 1 km | t | 1.764 |  | 0 |  | 0 |  | 0 | 15 | 0 | 0 | 0 | 0 | 0 |  | RTS 25/ I | RTS 25/ I | 0.49 | 0.86 |  | Přesun suti | Běžná |  |  |  | POL8_
28 | 979081121R00 | Příplatek k odvozu za každý další 1 km | t | 52.92 |  | 0 |  | 0 |  | 0 | 15 | 0 | 0 | 0 | 0 | 0 |  | RTS 25/ I | RTS 25/ I | 0 | 0 |  | Práce | Běžná |  |  |  | POL1_
|  | 30*1,764 |  | 52.92 | [23 empty] | VV | 0
29 | 979990105R00 | Poplatek za uložení suti - cihelné výrobky, skupina odpadu 170102 | t | 0.4 |  | 0 |  | 0 |  | 0 | 15 | 0 | 0 | 0 | 0 | 0 |  | RTS 23/ II | RTS 23/ II | 0 | 0 |  | Práce | Běžná |  |  |  | POL1_
30 | 979990161R00 | Poplatek za uložení - dřevo, skupina odpadu 170201 | t | 1.364 |  | 0 |  | 0 |  | 0 | 15 | 0 | 0 | 0 | 0 | 0 |  | RTS 25/ I | RTS 25/ I | 0 | 0 |  | Práce | Běžná |  |  |  | POL1_
Díl: | VN | Vedlejší náklady |  |  |  | 0 |  | 0 |  | 0 |  | 0 |  | 0 |  | 0 |  |  |  |  | 0 | [6 empty] | DIL
31 | 005121010R | Vybudování zařízení staveniště | Soubor | 1 |  | 0 |  | 0 |  | 0 | 15 | 0 | 0 | 0 | 0 | 0 |  | RTS 25/ I | Indiv | 0 | 0 |  | VRN | Běžná |  |  |  | POL99_8
32 | 005121020R | Provoz zařízení staveniště | Soubor | 1 |  | 0 |  | 0 |  | 0 | 15 | 0 | 0 | 0 | 0 | 0 |  | RTS 25/ I | Indiv | 0 | 0 |  | VRN | Běžná |  |  |  | POL99_8
33 | 005121030R | Odstranění zařízení staveniště | Soubor | 1 |  | 0 |  | 0 |  | 0 | 15 | 0 | 0 | 0 | 0 | 0 |  | RTS 25/ I | Indiv | 0 | 0 |  | VRN | Běžná |  |  |  | POL99_8
34 | 005122 R | Provozní vlivy | Soubor | 1 |  | 0 |  | 0 |  | 0 | 15 | 0 | 0 | 0 | 0 | 0 |  | RTS 25/ I | Indiv | 0 | 0 |  | VRN | Běžná |  |  |  | POL99_8
35 | 005122010R | Provoz objednatele | Soubor | 1 |  | 0 |  | 0 |  | 0 | 15 | 0 | 0 | 0 | 0 | 0 |  | RTS 25/ I | Indiv | 0 | 0 |  | VRN | Běžná |  |  |  | POL99_8
36 | 005124010R | Koordinační činnost | Soubor | 1 |  | 0 |  | 0 |  | 0 | 15 | 0 | 0 | 0 | 0 | 0 |  | RTS 25/ I | Indiv | 0 | 0 |  | VRN | Běžná |  |  |  | POL99_8
Díl: | ON | Ostatní náklady |  |  |  | 0 |  | 0 |  | 0 |  | 0 |  | 0 |  | 0 |  |  |  |  | 0 | [6 empty] | DIL
37 | 004111010R | Průzkumné práce | Soubor | 1 |  | 0 |  | 0 |  | 0 | 15 | 0 | 0 | 0 | 0 | 0 |  | RTS 25/ I | Indiv | 0 | 0 |  | VRN | Běžná |  |  |  | POL99_8
|  | Stavebně technický průzkum a diagnostika prvků krovu s následným vypracováním odborného posudku včetně návrhů a opatření vhodných k sanaci a úplnému odstranění dřevodegradujících činitelů. : 1 |  | 1 | [23 empty] | VV | 0
38 | 005211010R | Předání a převzetí staveniště | Soubor | 1 |  | 0 |  | 0 |  | 0 | 15 | 0 | 0 | 0 | 0 | 0 |  | RTS 25/ I | Indiv | 0 | 0 |  | VRN | Běžná |  |  |  | POL99_8
39 | 005211080R | Bezpečnostní a hygienická opatření na staveništi | Soubor | 1 |  | 0 |  | 0 |  | 0 | 15 | 0 | 0 | 0 | 0 | 0 |  | RTS 25/ I | Indiv | 0 | 0 |  | VRN | Běžná |  |  |  | POL99_8
[26 empty] | 15 | 21 | DPH
| Celkem |  |  |  |  | 0 | [19 empty] | 0 | 0 | SUM
Poznámky uchazeče k zadání
POPUZIV
END
Note on S6: Jedná se o informaci, zda se jedná o položku, která je do rozpočtu zadána z cenové soustavy RTS, nebo vlastní.
Note on T6: Jedná se o název CÚ, která je zadána u položky rozpočtu