## Rekapitulace stavby
Export Komplet | [24 empty] | VZ | 2.0 | ZAMOK | [6 empty] | False | True | {0a8ec6e1-6ce8-490b-bdbd-493eaa052540}
[33 empty] | 0,01 | 21
[33 empty] | 0,01 | 12
|  | REKAPITULACE STAVBY | [15 empty] | v --- níže se nacházejí doplnkové a pomocné údaje k sestavám --- v | [13 empty] | Návod na vyplnění | 0,001
|  | Kód: |  |  |  |  | 2025-014-2 | [24 empty] | Měnit lze pouze buňky se žlutým podbarvením! 1) v Rekapitulaci stavby vyplňte údaje o Účastníkovi (přenesou se do ostatních sestav i v jiných listech) 2) na vybraných listech vyplňte v sestavě Soupis prací ceny u položek | 0,01
|  | Stavba: |  |  |  |  | Revitalizace zahrady Benediktinského opatství | [25 empty] | 0,01
|  | KSO: | [11 empty] | CC-CZ: | [18 empty] | 0,01
|  | Místo: |  |  |  |  | parc.č.:1236, 1237/1, 1237/2, 1238, k.ú | [6 empty] | Datum: |  | 5. 6. 2025 | [16 empty] | 0,01
0,01
|  | Zadavatel: | [11 empty] | IČ: | [18 empty] | 0,01
|  |  | Benediktinské opatství, Vyšehradská 49, Praha 2 | [10 empty] | DIČ: | [18 empty] | 0,01
0,01
|  | Účastník: | [11 empty] | IČ: |  | Vyplň údaj | [16 empty] | 0,01
|  |  | Vyplň údaj | [10 empty] | DIČ: |  | Vyplň údaj | [16 empty] | 0,01
False
|  | Projektant: | [11 empty] | IČ: | [18 empty] | False
|  |  | Ing. arch. Tomáš Hradečný, Sestupná 21, Praha 6 | [10 empty] | DIČ: | [18 empty] | True
0,01
|  | Zpracovatel: | [11 empty] | IČ: | [18 empty] | 0,01
|  |  | Ing. Dana Mlejnková | [10 empty] | DIČ: | [18 empty] | False
Poznámka:
Soupis prací je sestaven s využitím Cenové soustavy ÚRS. Položky, které pochází z této cenové soustavy, jsou ve sloupci 'Cenová soustava' označeny popisem 'CS ÚRS' a úrovní příslušného kalendářního pololetí. Veškeré další informace vymezující popis a podmínky použití těchto položek z Cenové soustavy, které nejsou uvedeny přímo v soupisu prací, jsou neomezeně dálkově k dispozici na webu podminky.urs.cz.
|  | Cena bez DPH | [11 empty] | 0
[8 empty] | Sazba daně |  | Základ daně |  |  |  | Výše daně
|  | DPH |  | základní |  |  |  | 21% |  | 0 |  |  |  | 0
|  |  |  | snížená |  |  |  | 12% |  | 0 |  |  |  | 0
|  |  |  | zákl. přenesená |  |  |  | 21% |  | 0 |  |  |  | 0
|  |  |  | sníž. přenesená |  |  |  | 12% |  | 0 |  |  |  | 0
|  |  |  | nulová |  |  |  | 0% |  | 0 |  |  |  | 0
|  | Cena s DPH | [6 empty] | v |  | CZK |  |  | 0
REKAPITULACE OBJEKTŮ STAVBY A SOUPISŮ PRACÍ
| Kód: | [6 empty] | 2025-014-2
| Stavba: | [6 empty] | Revitalizace zahrady Benediktinského opatství
| Místo: | [6 empty] | parc.č.:1236, 1237/1, 1237/2, 1238, k.ú |  |  |  |  | Datum: |  | 5. 6. 2025
| Zadavatel: | [6 empty] | Benediktinské opatství, Vyšehradská 49, Praha 2 |  |  |  |  | Projektant: |  | Ing. arch. Tomáš Hradečný, Sestupná 21, Praha 6 |  |  | Informatívní údaje z listů zakázek
| Účastník: | [11 empty] | Zpracovatel: |  | Ing. Dana Mlejnková
| Kód |  |  |  | Popis | [6 empty] | Cena bez DPH [CZK] |  |  |  | Cena s DPH [CZK] | Typ | z toho Materiál [CZK] | z toho Montáž [CZK] | z toho Ostat. náklady [CZK] | DPH [CZK] | Normohodiny [h] | DPH základní [CZK] | DPH snížená [CZK] | DPH základní přenesená [CZK] | DPH snížená přenesená [CZK] | Základna DPH základní | Základna DPH snížená | Základna DPH zákl. přenesená | Základna DPH sníž. přenesená | Základna DPH nulová
| Náklady stavby celkem | [10 empty] | 0 |  |  |  | 0 |  | 0 | 0 | 0 | 0 | 0 | 0 | 0 | 0 | 0 | 0 | 0 | 0 | 0 | 0 |  | D | 0 | ###NOIMPORT### | IMPORT | {0a8ec6e1-6ce8-490b-bdbd-493eaa052540} | {00000000-0000-0000-0000-000000000000}
/ |  | 2025-014-01 |  |  |  | Komunikace | [5 empty] | 0 |  |  |  | 0 | STA | 0 | 0 | 0 | 0 | 0 | 0 | 0 | 0 | 0 | 0 | 0 | 0 | 0 | 0 |  |  | 1 |  | IMPORT | {8bfe570b-9810-401d-a170-1ff3dec12c6b} | {0a8ec6e1-6ce8-490b-bdbd-493eaa052540} | 2
|  | 2025-014-02 |  |  |  | Opěrné zdi a schodiště | [5 empty] | 0 |  |  |  | 0 | STA | 0 | 0 | 0 | 0 | 0 | 0 | 0 | 0 | 0 | 0 | 0 | 0 | 0 | 0 |  | D | 1 | ###NOIMPORT### | IMPORT | {292c14d6-c196-4a5c-ad73-d71c043c6ee6} | {0a8ec6e1-6ce8-490b-bdbd-493eaa052540} | 2
/ |  |  | 2025-014-02-02 |  |  |  | Opěrná zeď G |  |  |  |  | 0 |  |  |  | 0 | Soupis | 0 | 0 | 0 | 0 | 0 | 0 | 0 | 0 | 0 | 0 | 0 | 0 | 0 | 0 |  |  | 2 |  | IMPORT | {7665c379-ca0f-4a7a-97a5-6fe6c6da5beb} | {292c14d6-c196-4a5c-ad73-d71c043c6ee6}
|  | 2025-014-03 |  |  |  | Drobná architektura a mobiliář | [5 empty] | 0 |  |  |  | 0 | STA | 0 | 0 | 0 | 0 | 0 | 0 | 0 | 0 | 0 | 0 | 0 | 0 | 0 | 0 |  | D | 1 | ###NOIMPORT### | IMPORT | {fa15c547-8101-4ac8-a4f5-8da8f965540b} | {0a8ec6e1-6ce8-490b-bdbd-493eaa052540} | 2
/ |  |  | 2025-014-03-01 |  |  |  | Křížová pergola |  |  |  |  | 0 |  |  |  | 0 | Soupis | 0 | 0 | 0 | 0 | 0 | 0 | 0 | 0 | 0 | 0 | 0 | 0 | 0 | 0 |  |  | 2 |  | IMPORT | {b9e9ed90-4a91-4f20-a516-4dc3de915e40} | {fa15c547-8101-4ac8-a4f5-8da8f965540b}
/ |  |  | 2025-014-03-02 |  |  |  | Pergola nad parkovacím stáním |  |  |  |  | 0 |  |  |  | 0 | Soupis | 0 | 0 | 0 | 0 | 0 | 0 | 0 | 0 | 0 | 0 | 0 | 0 | 0 | 0 |  |  | 2 |  | IMPORT | {dfb85980-1960-4349-881a-714bdd2b8480} | {fa15c547-8101-4ac8-a4f5-8da8f965540b}
/ |  |  | 2025-014-03-03 |  |  |  | Treláž |  |  |  |  | 0 |  |  |  | 0 | Soupis | 0 | 0 | 0 | 0 | 0 | 0 | 0 | 0 | 0 | 0 | 0 | 0 | 0 | 0 |  |  | 2 |  | IMPORT | {53343f0e-c2fe-4362-8c24-9766ba2bc8d1} | {fa15c547-8101-4ac8-a4f5-8da8f965540b}
/ |  |  | 2025-014-03-04 |  |  |  | Vodní prvek kruhový |  |  |  |  | 0 |  |  |  | 0 | Soupis | 0 | 0 | 0 | 0 | 0 | 0 | 0 | 0 | 0 | 0 | 0 | 0 | 0 | 0 |  |  | 2 |  | IMPORT | {58808c88-2630-4c73-9db0-7694fd962b52} | {fa15c547-8101-4ac8-a4f5-8da8f965540b}
/ |  |  | 2025-014-03-05 |  |  |  | Dětské hřiště - oplocení |  |  |  |  | 0 |  |  |  | 0 | Soupis | 0 | 0 | 0 | 0 | 0 | 0 | 0 | 0 | 0 | 0 | 0 | 0 | 0 | 0 |  |  | 2 |  | IMPORT | {39c2ea9b-5262-46be-adbf-27f979fa06cf} | {fa15c547-8101-4ac8-a4f5-8da8f965540b}
/ |  |  | 2025-014-03-06 |  |  |  | Dětské hřiště - dopadové plochy |  |  |  |  | 0 |  |  |  | 0 | Soupis | 0 | 0 | 0 | 0 | 0 | 0 | 0 | 0 | 0 | 0 | 0 | 0 | 0 | 0 |  |  | 2 |  | IMPORT | {f4025168-d4b4-4a7e-95b1-a0aef6b055a4} | {fa15c547-8101-4ac8-a4f5-8da8f965540b}
/ |  |  | 2025-014-03-07 |  |  |  | Mobiliář |  |  |  |  | 0 |  |  |  | 0 | Soupis | 0 | 0 | 0 | 0 | 0 | 0 | 0 | 0 | 0 | 0 | 0 | 0 | 0 | 0 |  |  | 2 |  | IMPORT | {53dd3e6c-faf2-4426-b3ef-050c027b23b2} | {fa15c547-8101-4ac8-a4f5-8da8f965540b}
|  | 2025-014-04 |  |  |  | Krajinářské úpravy | [5 empty] | 0 |  |  |  | 0 | STA | 0 | 0 | 0 | 0 | 0 | 0 | 0 | 0 | 0 | 0 | 0 | 0 | 0 | 0 |  | D | 1 | ###NOIMPORT### | IMPORT | {00e7b90d-3442-4992-8adc-041e794606b3} | {0a8ec6e1-6ce8-490b-bdbd-493eaa052540} | 2
/ |  |  | 2025-014-04-01 |  |  |  | Krajinářské úpravy - příprava půdy |  |  |  |  | 0 |  |  |  | 0 | Soupis | 0 | 0 | 0 | 0 | 0 | 0 | 0 | 0 | 0 | 0 | 0 | 0 | 0 | 0 |  |  | 2 |  | IMPORT | {90e1c887-81ae-4829-9346-7cdd8bccbb68} | {00e7b90d-3442-4992-8adc-041e794606b3}
/ |  |  | 2025-014-04-02 |  |  |  | Krajinářské úpravy - výsadba stromů |  |  |  |  | 0 |  |  |  | 0 | Soupis | 0 | 0 | 0 | 0 | 0 | 0 | 0 | 0 | 0 | 0 | 0 | 0 | 0 | 0 |  |  | 2 |  | IMPORT | {2d24cde0-7e1e-447f-b0a8-37c47326c623} | {00e7b90d-3442-4992-8adc-041e794606b3}
/ |  |  | 2025-014-04-03 |  |  |  | Krajinářské úpravy - výsadba trvalek |  |  |  |  | 0 |  |  |  | 0 | Soupis | 0 | 0 | 0 | 0 | 0 | 0 | 0 | 0 | 0 | 0 | 0 | 0 | 0 | 0 |  |  | 2 |  | IMPORT | {8ddb91ae-d282-426f-b7e6-d3a6d85de1c4} | {00e7b90d-3442-4992-8adc-041e794606b3}
/ |  |  | 2025-014-04-04 |  |  |  | Krajinářské úpravy - výsadba keřů |  |  |  |  | 0 |  |  |  | 0 | Soupis | 0 | 0 | 0 | 0 | 0 | 0 | 0 | 0 | 0 | 0 | 0 | 0 | 0 | 0 |  |  | 2 |  | IMPORT | {4d215a7b-a677-45ae-a578-21bb0a591420} | {00e7b90d-3442-4992-8adc-041e794606b3}
/ |  |  | 2025-014-04-05 |  |  |  | Krajinářské úpravy - výsadba vinice |  |  |  |  | 0 |  |  |  | 0 | Soupis | 0 | 0 | 0 | 0 | 0 | 0 | 0 | 0 | 0 | 0 | 0 | 0 | 0 | 0 |  |  | 2 |  | IMPORT | {51fc6fcb-ad1e-40dd-8951-b6033d220c78} | {00e7b90d-3442-4992-8adc-041e794606b3}
/ |  |  | 2025-014-04-06 |  |  |  | Krajinářské úpravy - trávníky |  |  |  |  | 0 |  |  |  | 0 | Soupis | 0 | 0 | 0 | 0 | 0 | 0 | 0 | 0 | 0 | 0 | 0 | 0 | 0 | 0 |  |  | 2 |  | IMPORT | {6261649b-93b2-4503-8e25-0d2730a0bdb1} | {00e7b90d-3442-4992-8adc-041e794606b3}
/ |  |  | 2025-014-04-07 |  |  |  | Krajinářské úpravy - kácení stromů |  |  |  |  | 0 |  |  |  | 0 | Soupis | 0 | 0 | 0 | 0 | 0 | 0 | 0 | 0 | 0 | 0 | 0 | 0 | 0 | 0 |  |  | 2 |  | IMPORT | {6e24b703-de9a-461e-95e8-a35d7e28e691} | {00e7b90d-3442-4992-8adc-041e794606b3}
/ |  | 2025-014-05 |  |  |  | Areálová zdravotně technická instalace | [5 empty] | 0 |  |  |  | 0 | STA | 0 | 0 | 0 | 0 | 0 | 0 | 0 | 0 | 0 | 0 | 0 | 0 | 0 | 0 |  |  | 1 |  | IMPORT | {de49e023-c2b2-4598-be7f-63d64832be26} | {0a8ec6e1-6ce8-490b-bdbd-493eaa052540} | 2
/ |  | 2025-014-06 |  |  |  | Bourací práce - objekt šatny | [5 empty] | 0 |  |  |  | 0 | STA | 0 | 0 | 0 | 0 | 0 | 0 | 0 | 0 | 0 | 0 | 0 | 0 | 0 | 0 |  |  | 1 |  | IMPORT | {95740f2b-71e3-4dd2-9204-ee1e599fc5aa} | {0a8ec6e1-6ce8-490b-bdbd-493eaa052540} | 2
/ |  | 2025-014-07 |  |  |  | Bourací práce - objekt domek | [5 empty] | 0 |  |  |  | 0 | STA | 0 | 0 | 0 | 0 | 0 | 0 | 0 | 0 | 0 | 0 | 0 | 0 | 0 | 0 |  |  | 1 |  | IMPORT | {a234fc92-af67-426c-8cd3-0e6622a06de5} | {0a8ec6e1-6ce8-490b-bdbd-493eaa052540} | 2
/ |  | 2025-014-08 |  |  |  | VRN - vedlejší rozpočtové náklady | [5 empty] | 0 |  |  |  | 0 | STA | 0 | 0 | 0 | 0 | 0 | 0 | 0 | 0 | 0 | 0 | 0 | 0 | 0 | 0 |  |  | 1 |  | IMPORT | {b47db7e7-cfab-4ad0-b471-c8382cd2d954} | {0a8ec6e1-6ce8-490b-bdbd-493eaa052540} | 2

## 2025-014-01 - Komunikace
{8bfe570b-9810-401d-a170-1ff3dec12c6b}
2
| KRYCÍ LIST SOUPISU PRACÍ | [8 empty] | v --- níže se nacházejí doplnkové a pomocné údaje k sestavám --- v | [11 empty] | False
Stavba:
Revitalizace zahrady Benediktinského opatství
Objekt:
2025-014-01 - Komunikace
| KSO: |  |  |  |  | CC-CZ:
| Místo: |  | parc.č.:1236, 1237/1, 1237/2, 1238, k.ú |  |  | Datum: | 5. 6. 2025
| Zadavatel: |  |  |  |  | IČ:
|  | Benediktinské opatství, Vyšehradská 49, Praha 2 |  |  |  | DIČ:
| Účastník: |  |  |  |  | IČ: | Vyplň údaj
|  | Vyplň údaj |  |  |  | DIČ: | Vyplň údaj
| Projektant: |  |  |  |  | IČ:
|  | Ing. arch. Tomáš Hradečný, Sestupná 21, Praha 6 |  |  |  | DIČ:
| Zpracovatel: |  |  |  |  | IČ:
|  | Ing. Dana Mlejnková |  |  |  | DIČ:
Poznámka:
Zpracováno dle metodiky ÚRS s maximálním zatříděním položek (popisu činností) dle Třídníku stavebních konstrukcí a prací. Použita databáze směrných cen 2024/I. Položky, které databáze neobsahuje, oceněny dle brutto ceníků příslušných dodavatelů. Veškeré názvy jednotlivých zařízení jsou uvedeny pouze pro určení technické úrovně a provozních parametrů. Ve všech případech lze použít i jiná než navržená zařízení, která mají podobnou nebo minimálně stejnou kvalitu, účinnost a výkon, parametry použití, ev. hlučnost (která bezpodmínečně splňuje platné hygienické normy). Celková množství u jednotlivých položek (kusy, metry) byla odměřena a sečtena ručně a digitálně z výkresů.
|  | Materiál | [5 empty] | 0
|  | Montáž | [5 empty] | 0
| Cena bez DPH | [6 empty] | 0
|  |  | Základ daně |  |  | Sazba daně |  | Výše daně
| DPH | základní | 0 |  |  | 21% |  | 0
|  | snížená | 0 |  |  | 12% |  | 0
|  | zákl. přenesená | 0 |  |  | 21% |  | 0
|  | sníž. přenesená | 0 |  |  | 12% |  | 0
|  | nulová | 0 |  |  | 0% |  | 0
| Cena s DPH |  |  | v | CZK |  |  | 0
REKAPITULACE ČLENĚNÍ SOUPISU PRACÍ
Stavba:
Revitalizace zahrady Benediktinského opatství
Objekt:
2025-014-01 - Komunikace
Místo: |  |  | parc.č.:1236, 1237/1, 1237/2, 1238, k.ú |  |  | Datum: | 5. 6. 2025
Zadavatel: |  |  | Benediktinské opatství, Vyšehradská 49, Praha 2 |  |  | Projektant: | Ing. arch. Tomáš Hradečný, Sestupná 21, Praha 6
Účastník: |  |  | Vyplň údaj |  |  | Zpracovatel: | Ing. Dana Mlejnková
Kód dílu - Popis | [5 empty] | Materiál [CZK] | Montáž [CZK] | Cena celkem [CZK]
Náklady stavby celkem | [5 empty] | 0 | 0 | 0 | [14 empty] | -1
| HSV - Práce a dodávky HSV |  |  |  |  | 0 | 0 | 0
| 1-1 - Zemní práce- pro cesty z lomové výsivky |  |  |  |  | 0 | 0 | 0
| 1-2 - Zemní práce- pro cesty z kamenné dlažby |  |  |  |  | 0 | 0 | 0
| 1-3 - Zemní práce- pro nástupní plochy z kamenné dlažby |  |  |  |  | 0 | 0 | 0
| 1-4 - Zemní práce- Kamenný odvodňovací žlábek |  |  |  |  | 0 | 0 | 0
| 5-1 - Komunikace pozemní - Cesty z lomové výsivky |  |  |  |  | 0 | 0 | 0
| 5-2 - Komunikace pozemní - Cesty z kamenné dlažby |  |  |  |  | 0 | 0 | 0
| 5-3 - Komunikace pozemní - nástupní plochy z kamenné dlažby |  |  |  |  | 0 | 0 | 0
| 5-4 - Komunikace pozemní - Kamenný odvodňovací žlábek |  |  |  |  | 0 | 0 | 0
| 9 - Ostatní konstrukce a práce, bourání |  |  |  |  | 0 | 0 | 0
| 998 - Přesun hmot |  |  |  |  | 0 | 0 | 0
SOUPIS PRACÍ
Stavba:
Revitalizace zahrady Benediktinského opatství
Objekt:
2025-014-01 - Komunikace
Místo: |  |  | parc.č.:1236, 1237/1, 1237/2, 1238, k.ú |  |  | Datum: | 5. 6. 2025
Zadavatel: |  |  | Benediktinské opatství, Vyšehradská 49, Praha 2 |  |  | Projektant: | Ing. arch. Tomáš Hradečný, Sestupná 21, Praha 6
Účastník: |  |  | Vyplň údaj |  |  | Zpracovatel: | Ing. Dana Mlejnková
PČ | Typ | Kód | Popis | MJ | Množství | J. materiál [CZK] | J. montáž [CZK] | Cena celkem [CZK] | Cenová soustava |  | DPH | J.cena [CZK] | Materiál celkem [CZK] | Montáž celkem [CZK] | J. Nh [h] | Nh celkem [h] | J. hmotnost [t] | Hmotnost celkem [t] | J. suť [t] | Suť Celkem [t]
Náklady soupisu celkem | [7 empty] | 0 |  |  |  |  | 0 | 0 |  | 0 |  | 198.5084 |  | 0 |  | D | -1 | [10 empty] | 0
| D | HSV | Práce a dodávky HSV |  |  |  |  | 0 |  |  |  |  | 0 | 0 |  | 0 |  | 198.5084 |  | 0 | 1 | D | 0 |  |  |  | ROZPOCET | [6 empty] | 0
| D | 1-1 | Zemní práce- pro cesty z lomové výsivky |  |  |  |  | 0 |  |  |  |  | 0 | 0 |  | 0 |  | 0 |  | 0 | 1 | D | 1 |  |  |  | ROZPOCET | [6 empty] | 0
1 | K | 111111331 | Odstranění ruderálního porostu z plochy přes 500 m2 v rovině nebo na svahu do 1:5 | m2 | 2029 |  |  | 0 | CS ÚRS 2025 01 |  | základní | 0 | 0 | 0 |  | 0 | 0 | 0 | 0 | 0 | 4 | K | 2 |  |  |  | ROZPOCET | 0 | 0 | 0 | 0 | 0 | 1 | 0 | 4 | 865257732
| Online PSC |  | https://podminky.urs.cz/item/CS_URS_2025_01/111111331 | [18 empty] | Online PSC | 2
| VV |  | Cesty z lomové výsivky ve skladbě | [18 empty] | VV | 2 | 1 | True | 0 | ROZPOCET
| VV |  | m² | [18 empty] | VV | 2 | 1 | True | 0 | ROZPOCET
| VV |  | 2029 |  | 2029 | [16 empty] | VV | 2 | 2 | True | 0 | ROZPOCET
| VV |  | Součet |  | 2029 | [16 empty] | VV | 2 | 4 | True | 1 | ROZPOCET
2 | K | 111301111 | Sejmutí drnu tl. do 100 mm, v jakékoliv ploše | m2 | 2029 |  |  | 0 | CS ÚRS 2025 01 |  | základní | 0 | 0 | 0 |  | 0 | 0 | 0 | 0 | 0 | 4 | K | 2 |  |  |  | ROZPOCET | 0 | 0 | 0 | 0 | 0 | 1 | 0 | 4 | -559978501
| Online PSC |  | https://podminky.urs.cz/item/CS_URS_2025_01/111301111 | [18 empty] | Online PSC | 2
| VV |  | Cesty z lomové výsivky ve skladbě | [18 empty] | VV | 2 | 1 | True | 0 | ROZPOCET
| VV |  | m² | [18 empty] | VV | 2 | 1 | True | 0 | ROZPOCET
| VV |  | 2029 |  | 2029 | [16 empty] | VV | 2 | 2 | True | 0 | ROZPOCET
| VV |  | Součet |  | 2029 | [16 empty] | VV | 2 | 4 | True | 1 | ROZPOCET
3 | K | 122251104 | Odkopávky a prokopávky nezapažené strojně v hornině třídy těžitelnosti I skupiny 3 přes 100 do 500 m3 | m3 | 466.67 |  |  | 0 | CS ÚRS 2025 01 |  | základní | 0 | 0 | 0 |  | 0 | 0 | 0 | 0 | 0 | 4 | K | 2 |  |  |  | ROZPOCET | 0 | 0 | 0 | 0 | 0 | 1 | 0 | 4 | 1403842880
| Online PSC |  | https://podminky.urs.cz/item/CS_URS_2025_01/122251104 | [18 empty] | Online PSC | 2
| VV |  | Cesty z lomové výsivky ve skladbě | [18 empty] | VV | 2 | 1 | True | 0 | ROZPOCET
| VV |  | m² | [18 empty] | VV | 2 | 1 | True | 0 | ROZPOCET
| VV |  | 2029*0,23 |  | 466.67 | [16 empty] | VV | 2 | 2 | True | 0 | ROZPOCET
| VV |  | odkopávky / výsivka 30 + štěrkodrť 150 + štěrkodrť 150 mínus drny100 =230mm/ | [18 empty] | VV | 2 | 1 | True | 0 | ROZPOCET
| VV |  | Součet |  | 466.67 | [16 empty] | VV | 2 | 4 | True | 1 | ROZPOCET
6 | K | 162251102 | Vodorovné přemístění výkopku nebo sypaniny po suchu na obvyklém dopravním prostředku, bez naložení výkopku, avšak se složením bez rozhrnutí z horniny třídy těžitelnosti I skupiny 1 až 3 na vzdálenost přes 20 do 50 m | m3 | 466.67 |  |  | 0 | CS ÚRS 2025 01 |  | základní | 0 | 0 | 0 |  | 0 | 0 | 0 | 0 | 0 | 4 | K | 2 |  |  |  | ROZPOCET | 0 | 0 | 0 | 0 | 0 | 1 | 0 | 4 | 1641236972
| Online PSC |  | https://podminky.urs.cz/item/CS_URS_2025_01/162251102 | [18 empty] | Online PSC | 2
| VV |  | Cesty z lomové výsivky ve skladbě | [18 empty] | VV | 2 | 1 | True | 0 | ROZPOCET
| VV |  | m² | [18 empty] | VV | 2 | 1 | True | 0 | ROZPOCET
| VV |  | 2029*0,23 |  | 466.67 | [16 empty] | VV | 2 | 2 | True | 0 | ROZPOCET
| VV |  | odkopávky / výsivka 30 + štěrkodrť 150 + štěrkodrť 150 mínus drny100 =230mm/ | [18 empty] | VV | 2 | 1 | True | 0 | ROZPOCET
| VV |  | Součet |  | 466.67 | [16 empty] | VV | 2 | 4 | True | 1 | ROZPOCET
4 | K | 162702111 | Vodorovné přemístění drnu na suchu na vzdálenost přes 5000 do 6000 m | m2 | 2029 |  |  | 0 | CS ÚRS 2025 01 |  | základní | 0 | 0 | 0 |  | 0 | 0 | 0 | 0 | 0 | 4 | K | 2 |  |  |  | ROZPOCET | 0 | 0 | 0 | 0 | 0 | 1 | 0 | 4 | -384244872
| Online PSC |  | https://podminky.urs.cz/item/CS_URS_2025_01/162702111 | [18 empty] | Online PSC | 2
| VV |  | Cesty z lomové výsivky ve skladbě | [18 empty] | VV | 2 | 1 | True | 0 | ROZPOCET
| VV |  | m² | [18 empty] | VV | 2 | 1 | True | 0 | ROZPOCET
| VV |  | 2029 |  | 2029 | [16 empty] | VV | 2 | 2 | True | 0 | ROZPOCET
| VV |  | Součet |  | 2029 | [16 empty] | VV | 2 | 4 | True | 1 | ROZPOCET
5 | K | 162702119 | Vodorovné přemístění drnu na suchu Příplatek k ceně za každých dalších i započatých 1000 m | m2 | 10145 |  |  | 0 | CS ÚRS 2025 01 |  | základní | 0 | 0 | 0 |  | 0 | 0 | 0 | 0 | 0 | 4 | K | 2 |  |  |  | ROZPOCET | 0 | 0 | 0 | 0 | 0 | 1 | 0 | 4 | 1913662659
| Online PSC |  | https://podminky.urs.cz/item/CS_URS_2025_01/162702119 | [18 empty] | Online PSC | 2
| VV |  | Cesty z lomové výsivky ve skladbě | [18 empty] | VV | 2 | 1 | True | 0 | ROZPOCET
| VV |  | m² | [18 empty] | VV | 2 | 1 | True | 0 | ROZPOCET
| VV |  | 2029 |  | 2029 | [16 empty] | VV | 2 | 2 | True | 0 | ROZPOCET
| VV |  | Součet |  | 2029 | [16 empty] | VV | 2 | 4 | True | 1 | ROZPOCET
| VV |  | 2029*5 'Přepočtené koeficientem množství |  | 10145 | [16 empty] | VV | 2 | 2 | False | 1 | ROZPOCET
7 | K | 162751117 | Vodorovné přemístění výkopku nebo sypaniny po suchu na obvyklém dopravním prostředku, bez naložení výkopku, avšak se složením bez rozhrnutí z horniny třídy těžitelnosti I skupiny 1 až 3 na vzdálenost přes 9 000 do 10 000 m | m3 | 466.67 |  |  | 0 | CS ÚRS 2025 01 |  | základní | 0 | 0 | 0 |  | 0 | 0 | 0 | 0 | 0 | 4 | K | 2 |  |  |  | ROZPOCET | 0 | 0 | 0 | 0 | 0 | 1 | 0 | 4 | 1355068053
| Online PSC |  | https://podminky.urs.cz/item/CS_URS_2025_01/162751117 | [18 empty] | Online PSC | 2
| VV |  | Cesty z lomové výsivky ve skladbě | [18 empty] | VV | 2 | 1 | True | 0 | ROZPOCET
| VV |  | m² | [18 empty] | VV | 2 | 1 | True | 0 | ROZPOCET
| VV |  | 2029*0,23 |  | 466.67 | [16 empty] | VV | 2 | 2 | True | 0 | ROZPOCET
| VV |  | odkopávky / výsivka 30 + štěrkodrť 150 + štěrkodrť 150 mínus drny100 =230mm/ | [18 empty] | VV | 2 | 1 | True | 0 | ROZPOCET
| VV |  | Součet |  | 466.67 | [16 empty] | VV | 2 | 4 | True | 1 | ROZPOCET
8 | K | 162751119 | Vodorovné přemístění výkopku nebo sypaniny po suchu na obvyklém dopravním prostředku, bez naložení výkopku, avšak se složením bez rozhrnutí z horniny třídy těžitelnosti I skupiny 1 až 3 na vzdálenost Příplatek k ceně za každých dalších i započatých 1 000 m | m3 | 466.67 |  |  | 0 | CS ÚRS 2025 01 |  | základní | 0 | 0 | 0 |  | 0 | 0 | 0 | 0 | 0 | 4 | K | 2 |  |  |  | ROZPOCET | 0 | 0 | 0 | 0 | 0 | 1 | 0 | 4 | -332747658
| Online PSC |  | https://podminky.urs.cz/item/CS_URS_2025_01/162751119 | [18 empty] | Online PSC | 2
| VV |  | Cesty z lomové výsivky ve skladbě | [18 empty] | VV | 2 | 1 | True | 0 | ROZPOCET
| VV |  | m² | [18 empty] | VV | 2 | 1 | True | 0 | ROZPOCET
| VV |  | 2029*0,23 |  | 466.67 | [16 empty] | VV | 2 | 2 | True | 0 | ROZPOCET
| VV |  | odkopávky / výsivka 30 + štěrkodrť 150 + štěrkodrť 150 mínus drny100 =230mm/ | [18 empty] | VV | 2 | 1 | True | 0 | ROZPOCET
| VV |  | Součet |  | 466.67 | [16 empty] | VV | 2 | 4 | True | 1 | ROZPOCET
9 | K | 167111101 | Nakládání, skládání a překládání neulehlého výkopku nebo sypaniny ručně nakládání, z hornin třídy těžitelnosti I, skupiny 1 až 3 | m3 | 466.67 |  |  | 0 | CS ÚRS 2025 01 |  | základní | 0 | 0 | 0 |  | 0 | 0 | 0 | 0 | 0 | 4 | K | 2 |  |  |  | ROZPOCET | 0 | 0 | 0 | 0 | 0 | 1 | 0 | 4 | -1170342264
| Online PSC |  | https://podminky.urs.cz/item/CS_URS_2025_01/167111101 | [18 empty] | Online PSC | 2
| VV |  | Cesty z lomové výsivky ve skladbě | [18 empty] | VV | 2 | 1 | True | 0 | ROZPOCET
| VV |  | m² | [18 empty] | VV | 2 | 1 | True | 0 | ROZPOCET
| VV |  | 2029*0,23 |  | 466.67 | [16 empty] | VV | 2 | 2 | True | 0 | ROZPOCET
| VV |  | odkopávky / výsivka 30 + štěrkodrť 150 + štěrkodrť 150 mínus drny100 =230mm/ | [18 empty] | VV | 2 | 1 | True | 0 | ROZPOCET
| VV |  | Součet |  | 466.67 | [16 empty] | VV | 2 | 4 | True | 1 | ROZPOCET
12 | K | 171152501 | Zhutnění podloží pod násypy z rostlé horniny třídy těžitelnosti I a II, skupiny 1 až 4 z hornin soudružných a nesoudržných | m2 | 2029 |  |  | 0 | CS ÚRS 2025 01 |  | základní | 0 | 0 | 0 |  | 0 | 0 | 0 | 0 | 0 | 4 | K | 2 |  |  |  | ROZPOCET | 0 | 0 | 0 | 0 | 0 | 1 | 0 | 4 | 224910349
| Online PSC |  | https://podminky.urs.cz/item/CS_URS_2025_01/171152501 | [18 empty] | Online PSC | 2
| VV |  | Cesty z lomové výsivky | [18 empty] | VV | 2 | 1 | True | 0 | ROZPOCET
| VV |  | zhutněná pláň | [18 empty] | VV | 2 | 1 | True | 0 | ROZPOCET
| VV |  | m2 | [18 empty] | VV | 2 | 1 | True | 0 | ROZPOCET
| VV |  | 2029 |  | 2029 | [16 empty] | VV | 2 | 2 | True | 0 | ROZPOCET
| VV |  | Součet |  | 2029 | [16 empty] | VV | 2 | 4 | True | 1 | ROZPOCET
11 | K | 171201221 | Poplatek za uložení stavebního odpadu na skládce (skládkovné) zeminy a kamení zatříděného do Katalogu odpadů pod kódem 17 05 04 | t | 746.672 |  |  | 0 | CS ÚRS 2025 01 |  | základní | 0 | 0 | 0 |  | 0 | 0 | 0 | 0 | 0 | 4 | K | 2 |  |  |  | ROZPOCET | 0 | 0 | 0 | 0 | 0 | 1 | 0 | 4 | 1668950817
| Online PSC |  | https://podminky.urs.cz/item/CS_URS_2025_01/171201221 | [18 empty] | Online PSC | 2
| VV |  | Cesty z lomové výsivky ve skladbě | [18 empty] | VV | 2 | 1 | True | 0 | ROZPOCET
| VV |  | m² | [18 empty] | VV | 2 | 1 | True | 0 | ROZPOCET
| VV |  | 2029*0,23*1,6 |  | 746.672 | [16 empty] | VV | 2 | 2 | True | 0 | ROZPOCET
| VV |  | odkopávky / výsivka 30 + štěrkodrť 150 + štěrkodrť 150 mínus drny100 =230mm/ | [18 empty] | VV | 2 | 1 | True | 0 | ROZPOCET
| VV |  | Součet |  | 746.672 | [16 empty] | VV | 2 | 4 | True | 1 | ROZPOCET
10 | K | 171251201 | Uložení sypaniny na skládky nebo meziskládky bez hutnění s upravením uložené sypaniny do předepsaného tvaru | m3 | 466.67 |  |  | 0 | CS ÚRS 2025 01 |  | základní | 0 | 0 | 0 |  | 0 | 0 | 0 | 0 | 0 | 4 | K | 2 |  |  |  | ROZPOCET | 0 | 0 | 0 | 0 | 0 | 1 | 0 | 4 | -422237844
| Online PSC |  | https://podminky.urs.cz/item/CS_URS_2025_01/171251201 | [18 empty] | Online PSC | 2
| VV |  | Cesty z lomové výsivky ve skladbě | [18 empty] | VV | 2 | 1 | True | 0 | ROZPOCET
| VV |  | m² | [18 empty] | VV | 2 | 1 | True | 0 | ROZPOCET
| VV |  | 2029*0,23 |  | 466.67 | [16 empty] | VV | 2 | 2 | True | 0 | ROZPOCET
| VV |  | odkopávky / výsivka 30 + štěrkodrť 150 + štěrkodrť 150 mínus drny100 =230mm/ | [18 empty] | VV | 2 | 1 | True | 0 | ROZPOCET
| VV |  | Součet |  | 466.67 | [16 empty] | VV | 2 | 4 | True | 1 | ROZPOCET
| D | 1-2 | Zemní práce- pro cesty z kamenné dlažby |  |  |  |  | 0 |  |  |  |  | 0 | 0 |  | 0 |  | 0 |  | 0 | 1 | D | 1 |  |  |  | ROZPOCET | [6 empty] | 0
13 | K | 111111321 | Odstranění ruderálního porostu z plochy přes 100 do 500 m2 v rovině nebo na svahu do 1:5 | m2 | 367 |  |  | 0 | CS ÚRS 2025 01 |  | základní | 0 | 0 | 0 |  | 0 | 0 | 0 | 0 | 0 | 4 | K | 2 |  |  |  | ROZPOCET | 0 | 0 | 0 | 0 | 0 | 1 | 0 | 4 | 1098069346
| Online PSC |  | https://podminky.urs.cz/item/CS_URS_2025_01/111111321 | [18 empty] | Online PSC | 2
| VV |  | Skladba cesty s kamenným krytem | [18 empty] | VV | 2 | 1 | True | 0 | ROZPOCET
| VV |  | m² | [18 empty] | VV | 2 | 1 | True | 0 | ROZPOCET
| VV |  | 367 |  | 367 | [16 empty] | VV | 2 | 2 | True | 0 | ROZPOCET
| VV |  | Součet |  | 367 | [16 empty] | VV | 2 | 4 | True | 1 | ROZPOCET
14 | K | 111301111 | Sejmutí drnu tl. do 100 mm, v jakékoliv ploše | m2 | 367 |  |  | 0 | CS ÚRS 2025 01 |  | základní | 0 | 0 | 0 |  | 0 | 0 | 0 | 0 | 0 | 4 | K | 2 |  |  |  | ROZPOCET | 0 | 0 | 0 | 0 | 0 | 1 | 0 | 4 | 482731028
| Online PSC |  | https://podminky.urs.cz/item/CS_URS_2025_01/111301111 | [18 empty] | Online PSC | 2
| VV |  | Skladba cesty s kamenným krytem | [18 empty] | VV | 2 | 1 | True | 0 | ROZPOCET
| VV |  | m² | [18 empty] | VV | 2 | 1 | True | 0 | ROZPOCET
| VV |  | 367 |  | 367 | [16 empty] | VV | 2 | 2 | True | 0 | ROZPOCET
| VV |  | Součet |  | 367 | [16 empty] | VV | 2 | 4 | True | 1 | ROZPOCET
15 | K | 122251104 | Odkopávky a prokopávky nezapažené strojně v hornině třídy těžitelnosti I skupiny 3 přes 100 do 500 m3 | m3 | 106.43 |  |  | 0 | CS ÚRS 2025 01 |  | základní | 0 | 0 | 0 |  | 0 | 0 | 0 | 0 | 0 | 4 | K | 2 |  |  |  | ROZPOCET | 0 | 0 | 0 | 0 | 0 | 1 | 0 | 4 | 872074179
| Online PSC |  | https://podminky.urs.cz/item/CS_URS_2025_01/122251104 | [18 empty] | Online PSC | 2
| VV |  | cesta - kamenná dlažba | [18 empty] | VV | 2 | 1 | True | 0 | ROZPOCET
| VV |  | odkopávky / dlažba 100 +ložná vrstva 40 + štěrkodrť 250 mínus drny100 =290mm/ | [18 empty] | VV | 2 | 1 | True | 0 | ROZPOCET
| VV |  | m2 | [18 empty] | VV | 2 | 1 | True | 0 | ROZPOCET
| VV |  | 367*0,29 |  | 106.43 | [16 empty] | VV | 2 | 2 | True | 0 | ROZPOCET
| VV |  | Součet |  | 106.43 | [16 empty] | VV | 2 | 4 | True | 1 | ROZPOCET
18 | K | 162251102 | Vodorovné přemístění výkopku nebo sypaniny po suchu na obvyklém dopravním prostředku, bez naložení výkopku, avšak se složením bez rozhrnutí z horniny třídy těžitelnosti I skupiny 1 až 3 na vzdálenost přes 20 do 50 m | m3 | 106.43 |  |  | 0 | CS ÚRS 2025 01 |  | základní | 0 | 0 | 0 |  | 0 | 0 | 0 | 0 | 0 | 4 | K | 2 |  |  |  | ROZPOCET | 0 | 0 | 0 | 0 | 0 | 1 | 0 | 4 | 353450313
| Online PSC |  | https://podminky.urs.cz/item/CS_URS_2025_01/162251102 | [18 empty] | Online PSC | 2
| VV |  | cesta - kamenná dlažba | [18 empty] | VV | 2 | 1 | True | 0 | ROZPOCET
| VV |  | odkopávky / dlažba 100 +ložná vrstva 40 + štěrkodrť 250 mínus drny100 =290mm/ | [18 empty] | VV | 2 | 1 | True | 0 | ROZPOCET
| VV |  | m2 | [18 empty] | VV | 2 | 1 | True | 0 | ROZPOCET
| VV |  | 367*0,29 |  | 106.43 | [16 empty] | VV | 2 | 2 | True | 0 | ROZPOCET
| VV |  | Součet |  | 106.43 | [16 empty] | VV | 2 | 4 | True | 1 | ROZPOCET
16 | K | 162702111 | Vodorovné přemístění drnu na suchu na vzdálenost přes 5000 do 6000 m | m2 | 367 |  |  | 0 | CS ÚRS 2025 01 |  | základní | 0 | 0 | 0 |  | 0 | 0 | 0 | 0 | 0 | 4 | K | 2 |  |  |  | ROZPOCET | 0 | 0 | 0 | 0 | 0 | 1 | 0 | 4 | -1494088729
| Online PSC |  | https://podminky.urs.cz/item/CS_URS_2025_01/162702111 | [18 empty] | Online PSC | 2
| VV |  | Skladba cesty s kamenným krytem | [18 empty] | VV | 2 | 1 | True | 0 | ROZPOCET
| VV |  | m² | [18 empty] | VV | 2 | 1 | True | 0 | ROZPOCET
| VV |  | 367 |  | 367 | [16 empty] | VV | 2 | 2 | True | 0 | ROZPOCET
| VV |  | Součet |  | 367 | [16 empty] | VV | 2 | 4 | True | 1 | ROZPOCET
17 | K | 162702119 | Vodorovné přemístění drnu na suchu Příplatek k ceně za každých dalších i započatých 1000 m | m2 | 1835 |  |  | 0 | CS ÚRS 2025 01 |  | základní | 0 | 0 | 0 |  | 0 | 0 | 0 | 0 | 0 | 4 | K | 2 |  |  |  | ROZPOCET | 0 | 0 | 0 | 0 | 0 | 1 | 0 | 4 | -287288573
| Online PSC |  | https://podminky.urs.cz/item/CS_URS_2025_01/162702119 | [18 empty] | Online PSC | 2
| VV |  | Skladba cesty s kamenným krytem | [18 empty] | VV | 2 | 1 | True | 0 | ROZPOCET
| VV |  | m² | [18 empty] | VV | 2 | 1 | True | 0 | ROZPOCET
| VV |  | 367 |  | 367 | [16 empty] | VV | 2 | 2 | True | 0 | ROZPOCET
| VV |  | Součet |  | 367 | [16 empty] | VV | 2 | 4 | True | 1 | ROZPOCET
| VV |  | 367*5 'Přepočtené koeficientem množství |  | 1835 | [16 empty] | VV | 2 | 2 | False | 1 | ROZPOCET
19 | K | 162751117 | Vodorovné přemístění výkopku nebo sypaniny po suchu na obvyklém dopravním prostředku, bez naložení výkopku, avšak se složením bez rozhrnutí z horniny třídy těžitelnosti I skupiny 1 až 3 na vzdálenost přes 9 000 do 10 000 m | m3 | 106.43 |  |  | 0 | CS ÚRS 2025 01 |  | základní | 0 | 0 | 0 |  | 0 | 0 | 0 | 0 | 0 | 4 | K | 2 |  |  |  | ROZPOCET | 0 | 0 | 0 | 0 | 0 | 1 | 0 | 4 | -1627694160
| Online PSC |  | https://podminky.urs.cz/item/CS_URS_2025_01/162751117 | [18 empty] | Online PSC | 2
| VV |  | cesta - kamenná dlažba | [18 empty] | VV | 2 | 1 | True | 0 | ROZPOCET
| VV |  | odkopávky / dlažba 100 +ložná vrstva 40 + štěrkodrť 250 mínus drny100 =290mm/ | [18 empty] | VV | 2 | 1 | True | 0 | ROZPOCET
| VV |  | m2 | [18 empty] | VV | 2 | 1 | True | 0 | ROZPOCET
| VV |  | 367*0,29 |  | 106.43 | [16 empty] | VV | 2 | 2 | True | 0 | ROZPOCET
| VV |  | Součet |  | 106.43 | [16 empty] | VV | 2 | 4 | True | 1 | ROZPOCET
20 | K | 162751119 | Vodorovné přemístění výkopku nebo sypaniny po suchu na obvyklém dopravním prostředku, bez naložení výkopku, avšak se složením bez rozhrnutí z horniny třídy těžitelnosti I skupiny 1 až 3 na vzdálenost Příplatek k ceně za každých dalších i započatých 1 000 m | m3 | 106.43 |  |  | 0 | CS ÚRS 2025 01 |  | základní | 0 | 0 | 0 |  | 0 | 0 | 0 | 0 | 0 | 4 | K | 2 |  |  |  | ROZPOCET | 0 | 0 | 0 | 0 | 0 | 1 | 0 | 4 | -1175743698
| Online PSC |  | https://podminky.urs.cz/item/CS_URS_2025_01/162751119 | [18 empty] | Online PSC | 2
| VV |  | cesta - kamenná dlažba | [18 empty] | VV | 2 | 1 | True | 0 | ROZPOCET
| VV |  | odkopávky / dlažba 100 +ložná vrstva 40 + štěrkodrť 250 mínus drny100 =290mm/ | [18 empty] | VV | 2 | 1 | True | 0 | ROZPOCET
| VV |  | m2 | [18 empty] | VV | 2 | 1 | True | 0 | ROZPOCET
| VV |  | 367*0,29 |  | 106.43 | [16 empty] | VV | 2 | 2 | True | 0 | ROZPOCET
| VV |  | Součet |  | 106.43 | [16 empty] | VV | 2 | 4 | True | 1 | ROZPOCET
21 | K | 167111101 | Nakládání, skládání a překládání neulehlého výkopku nebo sypaniny ručně nakládání, z hornin třídy těžitelnosti I, skupiny 1 až 3 | m3 | 106.43 |  |  | 0 | CS ÚRS 2025 01 |  | základní | 0 | 0 | 0 |  | 0 | 0 | 0 | 0 | 0 | 4 | K | 2 |  |  |  | ROZPOCET | 0 | 0 | 0 | 0 | 0 | 1 | 0 | 4 | -1722642529
| Online PSC |  | https://podminky.urs.cz/item/CS_URS_2025_01/167111101 | [18 empty] | Online PSC | 2
| VV |  | cesta - kamenná dlažba | [18 empty] | VV | 2 | 1 | True | 0 | ROZPOCET
| VV |  | odkopávky / dlažba 100 +ložná vrstva 40 + štěrkodrť 250 mínus drny100 =290mm/ | [18 empty] | VV | 2 | 1 | True | 0 | ROZPOCET
| VV |  | m2 | [18 empty] | VV | 2 | 1 | True | 0 | ROZPOCET
| VV |  | 367*0,29 |  | 106.43 | [16 empty] | VV | 2 | 2 | True | 0 | ROZPOCET
| VV |  | Součet |  | 106.43 | [16 empty] | VV | 2 | 4 | True | 1 | ROZPOCET
24 | K | 171152501 | Zhutnění podloží pod násypy z rostlé horniny třídy těžitelnosti I a II, skupiny 1 až 4 z hornin soudružných a nesoudržných | m2 | 367 |  |  | 0 | CS ÚRS 2025 01 |  | základní | 0 | 0 | 0 |  | 0 | 0 | 0 | 0 | 0 | 4 | K | 2 |  |  |  | ROZPOCET | 0 | 0 | 0 | 0 | 0 | 1 | 0 | 4 | -153273120
| Online PSC |  | https://podminky.urs.cz/item/CS_URS_2025_01/171152501 | [18 empty] | Online PSC | 2
| VV |  | cesta - kamenná dlažba | [18 empty] | VV | 2 | 1 | True | 0 | ROZPOCET
| VV |  | zhutněná pláň | [18 empty] | VV | 2 | 1 | True | 0 | ROZPOCET
| VV |  | m2 | [18 empty] | VV | 2 | 1 | True | 0 | ROZPOCET
| VV |  | 367 |  | 367 | [16 empty] | VV | 2 | 2 | True | 0 | ROZPOCET
| VV |  | Součet |  | 367 | [16 empty] | VV | 2 | 4 | True | 1 | ROZPOCET
23 | K | 171201221 | Poplatek za uložení stavebního odpadu na skládce (skládkovné) zeminy a kamení zatříděného do Katalogu odpadů pod kódem 17 05 04 | t | 170.288 |  |  | 0 | CS ÚRS 2025 01 |  | základní | 0 | 0 | 0 |  | 0 | 0 | 0 | 0 | 0 | 4 | K | 2 |  |  |  | ROZPOCET | 0 | 0 | 0 | 0 | 0 | 1 | 0 | 4 | 1211009389
| Online PSC |  | https://podminky.urs.cz/item/CS_URS_2025_01/171201221 | [18 empty] | Online PSC | 2
| VV |  | cesta - kamenná dlažba | [18 empty] | VV | 2 | 1 | True | 0 | ROZPOCET
| VV |  | odkopávky / dlažba 100 +ložná vrstva 40 + štěrkodrť 250 mínus drny100 =290mm/ | [18 empty] | VV | 2 | 1 | True | 0 | ROZPOCET
| VV |  | m2 | [18 empty] | VV | 2 | 1 | True | 0 | ROZPOCET
| VV |  | 367*0,29*1,6 |  | 170.288 | [16 empty] | VV | 2 | 2 | True | 0 | ROZPOCET
| VV |  | Součet |  | 170.288 | [16 empty] | VV | 2 | 4 | True | 1 | ROZPOCET
22 | K | 171251201 | Uložení sypaniny na skládky nebo meziskládky bez hutnění s upravením uložené sypaniny do předepsaného tvaru | m3 | 106.43 |  |  | 0 | CS ÚRS 2025 01 |  | základní | 0 | 0 | 0 |  | 0 | 0 | 0 | 0 | 0 | 4 | K | 2 |  |  |  | ROZPOCET | 0 | 0 | 0 | 0 | 0 | 1 | 0 | 4 | -51379603
| Online PSC |  | https://podminky.urs.cz/item/CS_URS_2025_01/171251201 | [18 empty] | Online PSC | 2
| VV |  | cesta - kamenná dlažba | [18 empty] | VV | 2 | 1 | True | 0 | ROZPOCET
| VV |  | odkopávky / dlažba 100 +ložná vrstva 40 + štěrkodrť 250 mínus drny100 =290mm/ | [18 empty] | VV | 2 | 1 | True | 0 | ROZPOCET
| VV |  | m2 | [18 empty] | VV | 2 | 1 | True | 0 | ROZPOCET
| VV |  | 367*0,29 |  | 106.43 | [16 empty] | VV | 2 | 2 | True | 0 | ROZPOCET
| VV |  | Součet |  | 106.43 | [16 empty] | VV | 2 | 4 | True | 1 | ROZPOCET
| D | 1-3 | Zemní práce- pro nástupní plochy z kamenné dlažby |  |  |  |  | 0 |  |  |  |  | 0 | 0 |  | 0 |  | 0 |  | 0 | 1 | D | 1 |  |  |  | ROZPOCET | [6 empty] | 0
25 | K | 111111311 | Odstranění ruderálního porostu z plochy do 100 m2 v rovině nebo na svahu do 1:5 | m2 | 51 |  |  | 0 | CS ÚRS 2025 01 |  | základní | 0 | 0 | 0 |  | 0 | 0 | 0 | 0 | 0 | 4 | K | 2 |  |  |  | ROZPOCET | 0 | 0 | 0 | 0 | 0 | 1 | 0 | 4 | 1481450855
| Online PSC |  | https://podminky.urs.cz/item/CS_URS_2025_01/111111311 | [18 empty] | Online PSC | 2
| VV |  | Skladba nástupních ploch s kamenným krytem u vstupů: | [18 empty] | VV | 2 | 1 | True | 0 | ROZPOCET
| VV |  | m² | [18 empty] | VV | 2 | 1 | True | 0 | ROZPOCET
| VV |  | 51 |  | 51 | [16 empty] | VV | 2 | 2 | True | 0 | ROZPOCET
| VV |  | Součet |  | 51 | [16 empty] | VV | 2 | 4 | True | 1 | ROZPOCET
26 | K | 111301111 | Sejmutí drnu tl. do 100 mm, v jakékoliv ploše | m2 | 51 |  |  | 0 | CS ÚRS 2025 01 |  | základní | 0 | 0 | 0 |  | 0 | 0 | 0 | 0 | 0 | 4 | K | 2 |  |  |  | ROZPOCET | 0 | 0 | 0 | 0 | 0 | 1 | 0 | 4 | -816300780
| Online PSC |  | https://podminky.urs.cz/item/CS_URS_2025_01/111301111 | [18 empty] | Online PSC | 2
| VV |  | Skladba nástupních ploch s kamenným krytem u vstupů: | [18 empty] | VV | 2 | 1 | True | 0 | ROZPOCET
| VV |  | m² | [18 empty] | VV | 2 | 1 | True | 0 | ROZPOCET
| VV |  | 51 |  | 51 | [16 empty] | VV | 2 | 2 | True | 0 | ROZPOCET
| VV |  | Součet |  | 51 | [16 empty] | VV | 2 | 4 | True | 1 | ROZPOCET
27 | K | 122251102 | Odkopávky a prokopávky nezapažené strojně v hornině třídy těžitelnosti I skupiny 3 přes 20 do 50 m3 | m3 | 12.75 |  |  | 0 | CS ÚRS 2025 01 |  | základní | 0 | 0 | 0 |  | 0 | 0 | 0 | 0 | 0 | 4 | K | 2 |  |  |  | ROZPOCET | 0 | 0 | 0 | 0 | 0 | 1 | 0 | 4 | -501767286
| Online PSC |  | https://podminky.urs.cz/item/CS_URS_2025_01/122251102 | [18 empty] | Online PSC | 2
| VV |  | Skladba nástupních ploch s kamenným krytem u vstupů: | [18 empty] | VV | 2 | 1 | True | 0 | ROZPOCET
| VV |  | m² | [18 empty] | VV | 2 | 1 | True | 0 | ROZPOCET
| VV |  | 51*0,25 |  | 12.75 | [16 empty] | VV | 2 | 2 | True | 0 | ROZPOCET
| VV |  | odkopávky / dlažba 160 +ložná vrstva 40 + štěrkodrť 150 mínus drny100 =250mm/ | [18 empty] | VV | 2 | 1 | True | 0 | ROZPOCET
| VV |  | Součet |  | 12.75 | [16 empty] | VV | 2 | 4 | True | 1 | ROZPOCET
30 | K | 162251102 | Vodorovné přemístění výkopku nebo sypaniny po suchu na obvyklém dopravním prostředku, bez naložení výkopku, avšak se složením bez rozhrnutí z horniny třídy těžitelnosti I skupiny 1 až 3 na vzdálenost přes 20 do 50 m | m3 | 12.75 |  |  | 0 | CS ÚRS 2025 01 |  | základní | 0 | 0 | 0 |  | 0 | 0 | 0 | 0 | 0 | 4 | K | 2 |  |  |  | ROZPOCET | 0 | 0 | 0 | 0 | 0 | 1 | 0 | 4 | 1327642146
| Online PSC |  | https://podminky.urs.cz/item/CS_URS_2025_01/162251102 | [18 empty] | Online PSC | 2
| VV |  | Skladba nástupních ploch s kamenným krytem u vstupů: | [18 empty] | VV | 2 | 1 | True | 0 | ROZPOCET
| VV |  | m² | [18 empty] | VV | 2 | 1 | True | 0 | ROZPOCET
| VV |  | 51*0,25 |  | 12.75 | [16 empty] | VV | 2 | 2 | True | 0 | ROZPOCET
| VV |  | odkopávky / dlažba 160 +ložná vrstva 40 + štěrkodrť 150 mínus drny100 =250mm/ | [18 empty] | VV | 2 | 1 | True | 0 | ROZPOCET
| VV |  | Součet |  | 12.75 | [16 empty] | VV | 2 | 4 | True | 1 | ROZPOCET
28 | K | 162702111 | Vodorovné přemístění drnu na suchu na vzdálenost přes 5000 do 6000 m | m2 | 51 |  |  | 0 | CS ÚRS 2025 01 |  | základní | 0 | 0 | 0 |  | 0 | 0 | 0 | 0 | 0 | 4 | K | 2 |  |  |  | ROZPOCET | 0 | 0 | 0 | 0 | 0 | 1 | 0 | 4 | 379204883
| Online PSC |  | https://podminky.urs.cz/item/CS_URS_2025_01/162702111 | [18 empty] | Online PSC | 2
| VV |  | Skladba nástupních ploch s kamenným krytem u vstupů: | [18 empty] | VV | 2 | 1 | True | 0 | ROZPOCET
| VV |  | m² | [18 empty] | VV | 2 | 1 | True | 0 | ROZPOCET
| VV |  | 51 |  | 51 | [16 empty] | VV | 2 | 2 | True | 0 | ROZPOCET
| VV |  | Součet |  | 51 | [16 empty] | VV | 2 | 4 | True | 1 | ROZPOCET
29 | K | 162702119 | Vodorovné přemístění drnu na suchu Příplatek k ceně za každých dalších i započatých 1000 m | m2 | 255 |  |  | 0 | CS ÚRS 2025 01 |  | základní | 0 | 0 | 0 |  | 0 | 0 | 0 | 0 | 0 | 4 | K | 2 |  |  |  | ROZPOCET | 0 | 0 | 0 | 0 | 0 | 1 | 0 | 4 | 1564854434
| Online PSC |  | https://podminky.urs.cz/item/CS_URS_2025_01/162702119 | [18 empty] | Online PSC | 2
| VV |  | Skladba nástupních ploch s kamenným krytem u vstupů: | [18 empty] | VV | 2 | 1 | True | 0 | ROZPOCET
| VV |  | m² | [18 empty] | VV | 2 | 1 | True | 0 | ROZPOCET
| VV |  | 51 |  | 51 | [16 empty] | VV | 2 | 2 | True | 0 | ROZPOCET
| VV |  | Součet |  | 51 | [16 empty] | VV | 2 | 4 | True | 1 | ROZPOCET
| VV |  | 51*5 'Přepočtené koeficientem množství |  | 255 | [16 empty] | VV | 2 | 2 | False | 1 | ROZPOCET
31 | K | 162751117 | Vodorovné přemístění výkopku nebo sypaniny po suchu na obvyklém dopravním prostředku, bez naložení výkopku, avšak se složením bez rozhrnutí z horniny třídy těžitelnosti I skupiny 1 až 3 na vzdálenost přes 9 000 do 10 000 m | m3 | 12.75 |  |  | 0 | CS ÚRS 2025 01 |  | základní | 0 | 0 | 0 |  | 0 | 0 | 0 | 0 | 0 | 4 | K | 2 |  |  |  | ROZPOCET | 0 | 0 | 0 | 0 | 0 | 1 | 0 | 4 | 361969682
| Online PSC |  | https://podminky.urs.cz/item/CS_URS_2025_01/162751117 | [18 empty] | Online PSC | 2
| VV |  | Skladba nástupních ploch s kamenným krytem u vstupů: | [18 empty] | VV | 2 | 1 | True | 0 | ROZPOCET
| VV |  | m² | [18 empty] | VV | 2 | 1 | True | 0 | ROZPOCET
| VV |  | 51*0,25 |  | 12.75 | [16 empty] | VV | 2 | 2 | True | 0 | ROZPOCET
| VV |  | odkopávky / dlažba 160 +ložná vrstva 40 + štěrkodrť 150 mínus drny100 =250mm/ | [18 empty] | VV | 2 | 1 | True | 0 | ROZPOCET
| VV |  | Součet |  | 12.75 | [16 empty] | VV | 2 | 4 | True | 1 | ROZPOCET
32 | K | 162751119 | Vodorovné přemístění výkopku nebo sypaniny po suchu na obvyklém dopravním prostředku, bez naložení výkopku, avšak se složením bez rozhrnutí z horniny třídy těžitelnosti I skupiny 1 až 3 na vzdálenost Příplatek k ceně za každých dalších i započatých 1 000 m | m3 | 12.75 |  |  | 0 | CS ÚRS 2025 01 |  | základní | 0 | 0 | 0 |  | 0 | 0 | 0 | 0 | 0 | 4 | K | 2 |  |  |  | ROZPOCET | 0 | 0 | 0 | 0 | 0 | 1 | 0 | 4 | -150609685
| Online PSC |  | https://podminky.urs.cz/item/CS_URS_2025_01/162751119 | [18 empty] | Online PSC | 2
| VV |  | Skladba nástupních ploch s kamenným krytem u vstupů: | [18 empty] | VV | 2 | 1 | True | 0 | ROZPOCET
| VV |  | m² | [18 empty] | VV | 2 | 1 | True | 0 | ROZPOCET
| VV |  | 51*0,25 |  | 12.75 | [16 empty] | VV | 2 | 2 | True | 0 | ROZPOCET
| VV |  | odkopávky / dlažba 160 +ložná vrstva 40 + štěrkodrť 150 mínus drny100 =250mm/ | [18 empty] | VV | 2 | 1 | True | 0 | ROZPOCET
| VV |  | Součet |  | 12.75 | [16 empty] | VV | 2 | 4 | True | 1 | ROZPOCET
33 | K | 167111101 | Nakládání, skládání a překládání neulehlého výkopku nebo sypaniny ručně nakládání, z hornin třídy těžitelnosti I, skupiny 1 až 3 | m3 | 12.75 |  |  | 0 | CS ÚRS 2025 01 |  | základní | 0 | 0 | 0 |  | 0 | 0 | 0 | 0 | 0 | 4 | K | 2 |  |  |  | ROZPOCET | 0 | 0 | 0 | 0 | 0 | 1 | 0 | 4 | 240951081
| Online PSC |  | https://podminky.urs.cz/item/CS_URS_2025_01/167111101 | [18 empty] | Online PSC | 2
| VV |  | Skladba nástupních ploch s kamenným krytem u vstupů: | [18 empty] | VV | 2 | 1 | True | 0 | ROZPOCET
| VV |  | m² | [18 empty] | VV | 2 | 1 | True | 0 | ROZPOCET
| VV |  | 51*0,25 |  | 12.75 | [16 empty] | VV | 2 | 2 | True | 0 | ROZPOCET
| VV |  | odkopávky / dlažba 160 +ložná vrstva 40 + štěrkodrť 150 mínus drny100 =250mm/ | [18 empty] | VV | 2 | 1 | True | 0 | ROZPOCET
| VV |  | Součet |  | 12.75 | [16 empty] | VV | 2 | 4 | True | 1 | ROZPOCET
36 | K | 171152501 | Zhutnění podloží pod násypy z rostlé horniny třídy těžitelnosti I a II, skupiny 1 až 4 z hornin soudružných a nesoudržných | m2 | 51 |  |  | 0 | CS ÚRS 2025 01 |  | základní | 0 | 0 | 0 |  | 0 | 0 | 0 | 0 | 0 | 4 | K | 2 |  |  |  | ROZPOCET | 0 | 0 | 0 | 0 | 0 | 1 | 0 | 4 | -144435954
| Online PSC |  | https://podminky.urs.cz/item/CS_URS_2025_01/171152501 | [18 empty] | Online PSC | 2
| VV |  | Skladba nástupních ploch s kamenným krytem u vstupů: | [18 empty] | VV | 2 | 1 | True | 0 | ROZPOCET
| VV |  | m² | [18 empty] | VV | 2 | 1 | True | 0 | ROZPOCET
| VV |  | 51 |  | 51 | [16 empty] | VV | 2 | 2 | True | 0 | ROZPOCET
| VV |  | Součet |  | 51 | [16 empty] | VV | 2 | 4 | True | 1 | ROZPOCET
35 | K | 171201221 | Poplatek za uložení stavebního odpadu na skládce (skládkovné) zeminy a kamení zatříděného do Katalogu odpadů pod kódem 17 05 04 | t | 20.4 |  |  | 0 | CS ÚRS 2025 01 |  | základní | 0 | 0 | 0 |  | 0 | 0 | 0 | 0 | 0 | 4 | K | 2 |  |  |  | ROZPOCET | 0 | 0 | 0 | 0 | 0 | 1 | 0 | 4 | 716009208
| Online PSC |  | https://podminky.urs.cz/item/CS_URS_2025_01/171201221 | [18 empty] | Online PSC | 2
| VV |  | Skladba nástupních ploch s kamenným krytem u vstupů: | [18 empty] | VV | 2 | 1 | True | 0 | ROZPOCET
| VV |  | m² | [18 empty] | VV | 2 | 1 | True | 0 | ROZPOCET
| VV |  | 51*0,25*1,6 |  | 20.4 | [16 empty] | VV | 2 | 2 | True | 0 | ROZPOCET
| VV |  | odkopávky / dlažba 160 +ložná vrstva 40 + štěrkodrť 150 mínus drny100 =250mm/ | [18 empty] | VV | 2 | 1 | True | 0 | ROZPOCET
| VV |  | Součet |  | 20.4 | [16 empty] | VV | 2 | 4 | True | 1 | ROZPOCET
34 | K | 171251201 | Uložení sypaniny na skládky nebo meziskládky bez hutnění s upravením uložené sypaniny do předepsaného tvaru | m3 | 12.75 |  |  | 0 | CS ÚRS 2025 01 |  | základní | 0 | 0 | 0 |  | 0 | 0 | 0 | 0 | 0 | 4 | K | 2 |  |  |  | ROZPOCET | 0 | 0 | 0 | 0 | 0 | 1 | 0 | 4 | 1996580527
| Online PSC |  | https://podminky.urs.cz/item/CS_URS_2025_01/171251201 | [18 empty] | Online PSC | 2
| VV |  | Skladba nástupních ploch s kamenným krytem u vstupů: | [18 empty] | VV | 2 | 1 | True | 0 | ROZPOCET
| VV |  | m² | [18 empty] | VV | 2 | 1 | True | 0 | ROZPOCET
| VV |  | 51*0,25 |  | 12.75 | [16 empty] | VV | 2 | 2 | True | 0 | ROZPOCET
| VV |  | odkopávky / dlažba 160 +ložná vrstva 40 + štěrkodrť 150 mínus drny100 =250mm/ | [18 empty] | VV | 2 | 1 | True | 0 | ROZPOCET
| VV |  | Součet |  | 12.75 | [16 empty] | VV | 2 | 4 | True | 1 | ROZPOCET
| D | 1-4 | Zemní práce- Kamenný odvodňovací žlábek |  |  |  |  | 0 |  |  |  |  | 0 | 0 |  | 0 |  | 0 |  | 0 | 1 | D | 1 |  |  |  | ROZPOCET | [6 empty] | 0
37 | K | 111111321 | Odstranění ruderálního porostu z plochy přes 100 do 500 m2 v rovině nebo na svahu do 1:5 | m2 | 45.56 |  |  | 0 | CS ÚRS 2025 01 |  | základní | 0 | 0 | 0 |  | 0 | 0 | 0 | 0 | 0 | 4 | K | 2 |  |  |  | ROZPOCET | 0 | 0 | 0 | 0 | 0 | 1 | 0 | 4 | 1435751858
| Online PSC |  | https://podminky.urs.cz/item/CS_URS_2025_01/111111321 | [18 empty] | Online PSC | 2
| VV |  | "zemní práce- Kamenný odvodňovací žlábek " | [18 empty] | VV | 2 | 1 | True | 0 | ROZPOCET
| VV |  | m/2/ | [18 empty] | VV | 2 | 1 | True | 0 | ROZPOCET
| VV |  | 67*0,68 |  | 45.56 | [16 empty] | VV | 2 | 2 | True | 0 | ROZPOCET
| VV |  | Součet |  | 45.56 | [16 empty] | VV | 2 | 4 | True | 1 | ROZPOCET
38 | K | 111301111 | Sejmutí drnu tl. do 100 mm, v jakékoliv ploše | m2 | 45.56 |  |  | 0 | CS ÚRS 2025 01 |  | základní | 0 | 0 | 0 |  | 0 | 0 | 0 | 0 | 0 | 4 | K | 2 |  |  |  | ROZPOCET | 0 | 0 | 0 | 0 | 0 | 1 | 0 | 4 | 997652623
| Online PSC |  | https://podminky.urs.cz/item/CS_URS_2025_01/111301111 | [18 empty] | Online PSC | 2
| VV |  | "zemní práce- Kamenný odvodňovací žlábek " | [18 empty] | VV | 2 | 1 | True | 0 | ROZPOCET
| VV |  | m/2/ | [18 empty] | VV | 2 | 1 | True | 0 | ROZPOCET
| VV |  | 67*0,68 |  | 45.56 | [16 empty] | VV | 2 | 2 | True | 0 | ROZPOCET
| VV |  | Součet |  | 45.56 | [16 empty] | VV | 2 | 4 | True | 1 | ROZPOCET
39 | K | 122251102 | Odkopávky a prokopávky nezapažené strojně v hornině třídy těžitelnosti I skupiny 3 přes 20 do 50 m3 | m3 | 23.919 |  |  | 0 | CS ÚRS 2025 01 |  | základní | 0 | 0 | 0 |  | 0 | 0 | 0 | 0 | 0 | 4 | K | 2 |  |  |  | ROZPOCET | 0 | 0 | 0 | 0 | 0 | 1 | 0 | 4 | 785336819
| Online PSC |  | https://podminky.urs.cz/item/CS_URS_2025_01/122251102 | [18 empty] | Online PSC | 2
| VV |  | "zemní práce- Kamenný odvodňovací žlábek " | [18 empty] | VV | 2 | 1 | True | 0 | ROZPOCET
| VV |  | m/3/ | [18 empty] | VV | 2 | 1 | True | 0 | ROZPOCET
| VV |  | 67*0,68*(0,25+0,075+0,1+0,1) |  | 23.919 | [16 empty] | VV | 2 | 2 | True | 0 | ROZPOCET
| VV |  | Součet |  | 23.919 | [16 empty] | VV | 2 | 4 | True | 1 | ROZPOCET
42 | K | 162251102.1 | Vodorovné přemístění výkopku nebo sypaniny po suchu na obvyklém dopravním prostředku, bez naložení výkopku, avšak se složením bez rozhrnutí z horniny třídy těžitelnosti I skupiny 1 až 3 na vzdálenost přes 20 do 50 m | m3 | 23.919 |  |  | 0 | CS ÚRS 2025 01 |  | základní | 0 | 0 | 0 |  | 0 | 0 | 0 | 0 | 0 | 4 | K | 2 |  |  |  | ROZPOCET | 0 | 0 | 0 | 0 | 0 | 1 | 0 | 4 | 2048093588
| Online PSC |  | https://podminky.urs.cz/item/CS_URS_2025_01/162251102.1 | [18 empty] | Online PSC | 2
| VV |  | "zemní práce- Kamenný odvodňovací žlábek " | [18 empty] | VV | 2 | 1 | True | 0 | ROZPOCET
| VV |  | m/3/ | [18 empty] | VV | 2 | 1 | True | 0 | ROZPOCET
| VV |  | 67*0,68*(0,25+0,075+0,1+0,1) |  | 23.919 | [16 empty] | VV | 2 | 2 | True | 0 | ROZPOCET
| VV |  | Součet |  | 23.919 | [16 empty] | VV | 2 | 4 | True | 1 | ROZPOCET
40 | K | 162702111 | Vodorovné přemístění drnu na suchu na vzdálenost přes 5000 do 6000 m | m2 | 45.56 |  |  | 0 | CS ÚRS 2025 01 |  | základní | 0 | 0 | 0 |  | 0 | 0 | 0 | 0 | 0 | 4 | K | 2 |  |  |  | ROZPOCET | 0 | 0 | 0 | 0 | 0 | 1 | 0 | 4 | -1862139986
| Online PSC |  | https://podminky.urs.cz/item/CS_URS_2025_01/162702111 | [18 empty] | Online PSC | 2
| VV |  | "zemní práce- Kamenný odvodňovací žlábek " | [18 empty] | VV | 2 | 1 | True | 0 | ROZPOCET
| VV |  | m/2/ | [18 empty] | VV | 2 | 1 | True | 0 | ROZPOCET
| VV |  | 67*0,68 |  | 45.56 | [16 empty] | VV | 2 | 2 | True | 0 | ROZPOCET
| VV |  | Součet |  | 45.56 | [16 empty] | VV | 2 | 4 | True | 1 | ROZPOCET
41 | K | 162702119 | Vodorovné přemístění drnu na suchu Příplatek k ceně za každých dalších i započatých 1000 m | m2 | 227.8 |  |  | 0 | CS ÚRS 2025 01 |  | základní | 0 | 0 | 0 |  | 0 | 0 | 0 | 0 | 0 | 4 | K | 2 |  |  |  | ROZPOCET | 0 | 0 | 0 | 0 | 0 | 1 | 0 | 4 | -2108582148
| Online PSC |  | https://podminky.urs.cz/item/CS_URS_2025_01/162702119 | [18 empty] | Online PSC | 2
| VV |  | "zemní práce- Kamenný odvodňovací žlábek " | [18 empty] | VV | 2 | 1 | True | 0 | ROZPOCET
| VV |  | m/2/ | [18 empty] | VV | 2 | 1 | True | 0 | ROZPOCET
| VV |  | 67*0,68 |  | 45.56 | [16 empty] | VV | 2 | 2 | True | 0 | ROZPOCET
| VV |  | Součet |  | 45.56 | [16 empty] | VV | 2 | 4 | True | 1 | ROZPOCET
| VV |  | 45,56*5 'Přepočtené koeficientem množství |  | 227.8 | [16 empty] | VV | 2 | 2 | False | 1 | ROZPOCET
43 | K | 162751117.1 | Vodorovné přemístění výkopku nebo sypaniny po suchu na obvyklém dopravním prostředku, bez naložení výkopku, avšak se složením bez rozhrnutí z horniny třídy těžitelnosti I skupiny 1 až 3 na vzdálenost přes 9 000 do 10 000 m | m3 | 23.919 |  |  | 0 | CS ÚRS 2025 01 |  | základní | 0 | 0 | 0 |  | 0 | 0 | 0 | 0 | 0 | 4 | K | 2 |  |  |  | ROZPOCET | 0 | 0 | 0 | 0 | 0 | 1 | 0 | 4 | -116361659
| Online PSC |  | https://podminky.urs.cz/item/CS_URS_2025_01/162751117.1 | [18 empty] | Online PSC | 2
| VV |  | "zemní práce- Kamenný odvodňovací žlábek " | [18 empty] | VV | 2 | 1 | True | 0 | ROZPOCET
| VV |  | m/3/ | [18 empty] | VV | 2 | 1 | True | 0 | ROZPOCET
| VV |  | 67*0,68*(0,25+0,075+0,1+0,1) |  | 23.919 | [16 empty] | VV | 2 | 2 | True | 0 | ROZPOCET
| VV |  | Součet |  | 23.919 | [16 empty] | VV | 2 | 4 | True | 1 | ROZPOCET
44 | K | 162751119 | Vodorovné přemístění výkopku nebo sypaniny po suchu na obvyklém dopravním prostředku, bez naložení výkopku, avšak se složením bez rozhrnutí z horniny třídy těžitelnosti I skupiny 1 až 3 na vzdálenost Příplatek k ceně za každých dalších i započatých 1 000 m | m3 | 23.919 |  |  | 0 | CS ÚRS 2025 01 |  | základní | 0 | 0 | 0 |  | 0 | 0 | 0 | 0 | 0 | 4 | K | 2 |  |  |  | ROZPOCET | 0 | 0 | 0 | 0 | 0 | 1 | 0 | 4 | 1057281838
| Online PSC |  | https://podminky.urs.cz/item/CS_URS_2025_01/162751119 | [18 empty] | Online PSC | 2
| VV |  | "zemní práce- Kamenný odvodňovací žlábek " | [18 empty] | VV | 2 | 1 | True | 0 | ROZPOCET
| VV |  | m/3/ | [18 empty] | VV | 2 | 1 | True | 0 | ROZPOCET
| VV |  | 67*0,68*(0,25+0,075+0,1+0,1) |  | 23.919 | [16 empty] | VV | 2 | 2 | True | 0 | ROZPOCET
| VV |  | Součet |  | 23.919 | [16 empty] | VV | 2 | 4 | True | 1 | ROZPOCET
45 | K | 167111101 | Nakládání, skládání a překládání neulehlého výkopku nebo sypaniny ručně nakládání, z hornin třídy těžitelnosti I, skupiny 1 až 3 | m3 | 23.919 |  |  | 0 | CS ÚRS 2025 01 |  | základní | 0 | 0 | 0 |  | 0 | 0 | 0 | 0 | 0 | 4 | K | 2 |  |  |  | ROZPOCET | 0 | 0 | 0 | 0 | 0 | 1 | 0 | 4 | -1136966878
| Online PSC |  | https://podminky.urs.cz/item/CS_URS_2025_01/167111101 | [18 empty] | Online PSC | 2
| VV |  | "zemní práce- Kamenný odvodňovací žlábek " | [18 empty] | VV | 2 | 1 | True | 0 | ROZPOCET
| VV |  | m/3/ | [18 empty] | VV | 2 | 1 | True | 0 | ROZPOCET
| VV |  | 67*0,68*(0,25+0,075+0,1+0,1) |  | 23.919 | [16 empty] | VV | 2 | 2 | True | 0 | ROZPOCET
| VV |  | Součet |  | 23.919 | [16 empty] | VV | 2 | 4 | True | 1 | ROZPOCET
48 | K | 171152501 | Zhutnění podloží pod násypy z rostlé horniny třídy těžitelnosti I a II, skupiny 1 až 4 z hornin soudružných a nesoudržných | m2 | 45.56 |  |  | 0 | CS ÚRS 2025 01 |  | základní | 0 | 0 | 0 |  | 0 | 0 | 0 | 0 | 0 | 4 | K | 2 |  |  |  | ROZPOCET | 0 | 0 | 0 | 0 | 0 | 1 | 0 | 4 | -568202308
| Online PSC |  | https://podminky.urs.cz/item/CS_URS_2025_01/171152501 | [18 empty] | Online PSC | 2
| VV |  | "zemní práce- Kamenný odvodňovací žlábek " | [18 empty] | VV | 2 | 1 | True | 0 | ROZPOCET
| VV |  | m/2/ | [18 empty] | VV | 2 | 1 | True | 0 | ROZPOCET
| VV |  | 67*0,68 |  | 45.56 | [16 empty] | VV | 2 | 2 | True | 0 | ROZPOCET
| VV |  | Součet |  | 45.56 | [16 empty] | VV | 2 | 4 | True | 1 | ROZPOCET
47 | K | 171201221 | Poplatek za uložení stavebního odpadu na skládce (skládkovné) zeminy a kamení zatříděného do Katalogu odpadů pod kódem 17 05 04 | t | 38.27 |  |  | 0 | CS ÚRS 2025 01 |  | základní | 0 | 0 | 0 |  | 0 | 0 | 0 | 0 | 0 | 4 | K | 2 |  |  |  | ROZPOCET | 0 | 0 | 0 | 0 | 0 | 1 | 0 | 4 | 582450555
| Online PSC |  | https://podminky.urs.cz/item/CS_URS_2025_01/171201221 | [18 empty] | Online PSC | 2
| VV |  | "zemní práce- Kamenný odvodňovací žlábek " | [18 empty] | VV | 2 | 1 | True | 0 | ROZPOCET
| VV |  | m/3/ | [18 empty] | VV | 2 | 1 | True | 0 | ROZPOCET
| VV |  | 67*0,68*(0,25+0,075+0,1+0,1)*1,6 |  | 38.27 | [16 empty] | VV | 2 | 2 | True | 0 | ROZPOCET
| VV |  | Součet |  | 38.27 | [16 empty] | VV | 2 | 4 | True | 1 | ROZPOCET
46 | K | 171251201 | Uložení sypaniny na skládky nebo meziskládky bez hutnění s upravením uložené sypaniny do předepsaného tvaru | m3 | 23.919 |  |  | 0 | CS ÚRS 2025 01 |  | základní | 0 | 0 | 0 |  | 0 | 0 | 0 | 0 | 0 | 4 | K | 2 |  |  |  | ROZPOCET | 0 | 0 | 0 | 0 | 0 | 1 | 0 | 4 | -1956433057
| Online PSC |  | https://podminky.urs.cz/item/CS_URS_2025_01/171251201 | [18 empty] | Online PSC | 2
| VV |  | "zemní práce- Kamenný odvodňovací žlábek " | [18 empty] | VV | 2 | 1 | True | 0 | ROZPOCET
| VV |  | m/3/ | [18 empty] | VV | 2 | 1 | True | 0 | ROZPOCET
| VV |  | 67*0,68*(0,25+0,075+0,1+0,1) |  | 23.919 | [16 empty] | VV | 2 | 2 | True | 0 | ROZPOCET
| VV |  | Součet |  | 23.919 | [16 empty] | VV | 2 | 4 | True | 1 | ROZPOCET
| D | 5-1 | Komunikace pozemní - Cesty z lomové výsivky |  |  |  |  | 0 |  |  |  |  | 0 | 0 |  | 0 |  | 0 |  | 0 | 1 | D | 1 |  |  |  | ROZPOCET | [6 empty] | 0
51 | K | 451577777.R | Podklad - vrstva - Lomová výsivka 0-4 mm v ploše vodorovné nebo ve sklonu do 1:5, tloušťky 30 mm | m2 | 2489 |  |  | 0 |  |  | základní | 0 | 0 | 0 |  | 0 | 0 | 0 | 0 | 0 | 4 | K | 2 |  |  |  | ROZPOCET | 0 | 0 | 0 | 0 | 0 | 1 | 0 | 4 | 213324630
| VV |  | Cesty z lomové výsivky | [18 empty] | VV | 2 | 1 | True | 0 | ROZPOCET
| VV |  | lomová výsivka 0-4 mm 30 mm ČSN-EN 13 285 " | [18 empty] | VV | 2 | 1 | True | 0 | ROZPOCET
| VV |  | m2 | [18 empty] | VV | 2 | 1 | True | 0 | ROZPOCET
| VV |  | 2029 |  | 2029 | [16 empty] | VV | 2 | 2 | True | 0 | ROZPOCET
| VV |  | Mezisoučet |  | 2029 | [16 empty] | VV | 2 | 3 | True | 0 | ROZPOCET
| VV |  | "Cesty z lomové výsivky ve skladbě - spodní vrstvy jsou již hotovy nezapočítávají selomová výsivka 0-4 mm 30 mm ČSN-EN 13 285 " | [18 empty] | VV | 2 | 1 | True | 0 | ROZPOCET
| VV |  | m² | [18 empty] | VV | 2 | 1 | True | 0 | ROZPOCET
| VV |  | 460 |  | 460 | [16 empty] | VV | 2 | 2 | True | 0 | ROZPOCET
| VV |  | Mezisoučet |  | 460 | [16 empty] | VV | 2 | 3 | True | 0 | ROZPOCET
| VV |  | Součet |  | 2489 | [16 empty] | VV | 2 | 4 | True | 1 | ROZPOCET
49 | K | 564851111 | Podklad ze štěrkodrti ŠD s rozprostřením a zhutněním plochy přes 100 m2, po zhutnění tl. 150 mm | m2 | 2029 |  |  | 0 | CS ÚRS 2025 01 |  | základní | 0 | 0 | 0 |  | 0 | 0 | 0 | 0 | 0 | 4 | K | 2 |  |  |  | ROZPOCET | 0 | 0 | 0 | 0 | 0 | 1 | 0 | 4 | -1798228434
| Online PSC |  | https://podminky.urs.cz/item/CS_URS_2025_01/564851111 | [18 empty] | Online PSC | 2
| VV |  | komunikace - Cesty z lomové výsivky | [18 empty] | VV | 2 | 1 | True | 0 | ROZPOCET
| VV |  | ŠD- 150 mm štěrkodrť fr.4-32mm | [18 empty] | VV | 2 | 1 | True | 0 | ROZPOCET
| VV |  | m2 | [18 empty] | VV | 2 | 1 | True | 0 | ROZPOCET
| VV |  | 2029 |  | 2029 | [16 empty] | VV | 2 | 2 | True | 0 | ROZPOCET
| VV |  | Součet |  | 2029 | [16 empty] | VV | 2 | 4 | True | 1 | ROZPOCET
50 | K | 564851111 | Podklad ze štěrkodrti ŠD s rozprostřením a zhutněním plochy přes 100 m2, po zhutnění tl. 150 mm | m2 | 2029 |  |  | 0 | CS ÚRS 2025 01 |  | základní | 0 | 0 | 0 |  | 0 | 0 | 0 | 0 | 0 | 4 | K | 2 |  |  |  | ROZPOCET | 0 | 0 | 0 | 0 | 0 | 1 | 0 | 4 | 452014015
| Online PSC |  | https://podminky.urs.cz/item/CS_URS_2025_01/564851111 | [18 empty] | Online PSC | 2
| VV |  | komunikace - Cesty z lomové výsivky | [18 empty] | VV | 2 | 1 | True | 0 | ROZPOCET
| VV |  | ŠD- 150 mm štěrkodrť fr.4-32mm | [18 empty] | VV | 2 | 1 | True | 0 | ROZPOCET
| VV |  | m2 | [18 empty] | VV | 2 | 1 | True | 0 | ROZPOCET
| VV |  | 2029 |  | 2029 | [16 empty] | VV | 2 | 2 | True | 0 | ROZPOCET
| VV |  | Součet |  | 2029 | [16 empty] | VV | 2 | 4 | True | 1 | ROZPOCET
| D | 5-2 | Komunikace pozemní - Cesty z kamenné dlažby |  |  |  |  | 0 |  |  |  |  | 0 | 0 |  | 0 |  | 87.8598 |  | 0 | 1 | D | 1 |  |  |  | ROZPOCET | [6 empty] | 0
52 | K | 564871111 | Podklad ze štěrkodrti ŠD s rozprostřením a zhutněním plochy přes 100 m2, po zhutnění tl. 250 mm | m2 | 367 |  |  | 0 | CS ÚRS 2025 01 |  | základní | 0 | 0 | 0 |  | 0 | 0 | 0 | 0 | 0 | 4 | K | 2 |  |  |  | ROZPOCET | 0 | 0 | 0 | 0 | 0 | 1 | 0 | 4 | -620867199
| Online PSC |  | https://podminky.urs.cz/item/CS_URS_2025_01/564871111 | [18 empty] | Online PSC | 2
| VV |  | cesty s kamenným krytem | [18 empty] | VV | 2 | 1 | True | 0 | ROZPOCET
| VV |  | štěrkodrť ŠD /250/ | [18 empty] | VV | 2 | 1 | True | 0 | ROZPOCET
| VV |  | 367 |  | 367 | [16 empty] | VV | 2 | 2 | True | 0 | ROZPOCET
| VV |  | Součet |  | 367 | [16 empty] | VV | 2 | 4 | True | 1 | ROZPOCET
53 | K | 591211111 | Kladení dlažby z kostek s provedením lože do tl. 50 mm, s vyplněním spár, s dvojím beraněním a se smetením přebytečného materiálu na krajnici drobných z kamene, do lože z kameniva těženého | m2 | 367 |  |  | 0 | CS ÚRS 2025 01 |  | základní | 0 | 0 | 0 |  | 0 | 0 | 0 | 0 | 0 | 4 | K | 2 |  |  |  | ROZPOCET | 0 | 0 | 0 | 0 | 0 | 1 | 0 | 4 | -1263333029
| Online PSC |  | https://podminky.urs.cz/item/CS_URS_2025_01/591211111 | [18 empty] | Online PSC | 2
| VV |  | Skladba cesty s kamenným krytem: | [18 empty] | VV | 2 | 1 | True | 0 | ROZPOCET
| VV |  | - Kamenná dlažba kostky - odseky od kostek na dláždění 100 mm ČSN 73 6131-1 | [18 empty] | VV | 2 | 1 | True | 0 | ROZPOCET
| VV |  | 367 |  | 367 | [16 empty] | VV | 2 | 2 | True | 0 | ROZPOCET
| VV |  | Součet |  | 367 | [16 empty] | VV | 2 | 4 | True | 1 | ROZPOCET
54 | M | 58381015 | kostka řezanoštípaná dlažební žula 10x10x10cm | m2 | 385.35 |  |  | 0 | CS ÚRS 2025 01 |  | základní | 0 | 0 | 0 |  | 0 | 0.228 | 87.8598 | 0 | 0 | 8 | M | 2 |  |  |  | ROZPOCET | 0 | 0 | 0 | 0 | 0 | 1 | 0 | 4 | 1148060867
| VV |  | Skladba cesty s kamenným krytem: | [18 empty] | VV | 2 | 1 | True | 0 | ROZPOCET
| VV |  | - Kamenná dlažba kostky - odseky od kostek na dláždění 100 mm ČSN 73 6131-1 | [18 empty] | VV | 2 | 1 | True | 0 | ROZPOCET
| VV |  | 367 |  | 367 | [16 empty] | VV | 2 | 2 | True | 0 | ROZPOCET
| VV |  | Součet |  | 367 | [16 empty] | VV | 2 | 4 | True | 1 | ROZPOCET
| VV |  | 367*1,05 'Přepočtené koeficientem množství |  | 385.35 | [16 empty] | VV | 2 | 2 | False | 1 | ROZPOCET
| D | 5-3 | Komunikace pozemní - nástupní plochy z kamenné dlažby |  |  |  |  | 0 |  |  |  |  | 0 | 0 |  | 0 |  | 22.3303 |  | 0 | 1 | D | 1 |  |  |  | ROZPOCET | [6 empty] | 0
55 | K | 564851011 | Podklad ze štěrkodrti ŠD s rozprostřením a zhutněním plochy jednotlivě do 100 m2, po zhutnění tl. 150 mm | m2 | 51 |  |  | 0 | CS ÚRS 2025 01 |  | základní | 0 | 0 | 0 |  | 0 | 0 | 0 | 0 | 0 | 4 | K | 2 |  |  |  | ROZPOCET | 0 | 0 | 0 | 0 | 0 | 1 | 0 | 4 | -1126353402
| Online PSC |  | https://podminky.urs.cz/item/CS_URS_2025_01/564851011 | [18 empty] | Online PSC | 2
| VV |  | Skladba nástupních ploch s kamenným krytem u vstupů: | [18 empty] | VV | 2 | 1 | True | 0 | ROZPOCET
| VV |  | m2 | [18 empty] | VV | 2 | 1 | True | 0 | ROZPOCET
| VV |  | 51 |  | 51 | [16 empty] | VV | 2 | 2 | True | 0 | ROZPOCET
| VV |  | Součet |  | 51 | [16 empty] | VV | 2 | 4 | True | 1 | ROZPOCET
56 | K | 591111111 | Kladení dlažby z kostek s provedením lože do tl. 50 mm, s vyplněním spár, s dvojím beraněním a se smetením přebytečného materiálu na krajnici velkých z kamene, do lože z kameniva těženého | m2 | 51 |  |  | 0 | CS ÚRS 2025 01 |  | základní | 0 | 0 | 0 |  | 0 | 0 | 0 | 0 | 0 | 4 | K | 2 |  |  |  | ROZPOCET | 0 | 0 | 0 | 0 | 0 | 1 | 0 | 4 | 191410180
| Online PSC |  | https://podminky.urs.cz/item/CS_URS_2025_01/591111111 | [18 empty] | Online PSC | 2
| VV |  | Skladba cesty s kamenným krytem- nástupní plochy | [18 empty] | VV | 2 | 1 | True | 0 | ROZPOCET
| VV |  | kamenná dlažba 160/200x160x160 DL I 160 mm ČSN 73 6131-1 | [18 empty] | VV | 2 | 1 | True | 0 | ROZPOCET
| VV |  | 51 |  | 51 | [16 empty] | VV | 2 | 2 | True | 0 | ROZPOCET
| VV |  | Součet |  | 51 | [16 empty] | VV | 2 | 4 | True | 1 | ROZPOCET
57 | M | 58381008 | kostka štípaná dlažební žula velká 15/17 | m2 | 53.55 |  |  | 0 | CS ÚRS 2025 01 |  | základní | 0 | 0 | 0 |  | 0 | 0.417 | 22.3303 | 0 | 0 | 8 | M | 2 |  |  |  | ROZPOCET | 0 | 0 | 0 | 0 | 0 | 1 | 0 | 4 | -43408630
| VV |  | Skladba cesty s kamenným krytem- nástupní plochy | [18 empty] | VV | 2 | 1 | True | 0 | ROZPOCET
| VV |  | kamenná dlažba 160/200x160x160 DL I 160 mm ČSN 73 6131-1 | [18 empty] | VV | 2 | 1 | True | 0 | ROZPOCET
| VV |  | 51 |  | 51 | [16 empty] | VV | 2 | 2 | True | 0 | ROZPOCET
| VV |  | Součet |  | 51 | [16 empty] | VV | 2 | 4 | True | 1 | ROZPOCET
| VV |  | 51*1,05 'Přepočtené koeficientem množství |  | 53.55 | [16 empty] | VV | 2 | 2 | False | 1 | ROZPOCET
| D | 5-4 | Komunikace pozemní - Kamenný odvodňovací žlábek |  |  |  |  | 0 |  |  |  |  | 0 | 0 |  | 0 |  | 43.164 |  | 0 | 1 | D | 1 |  |  |  | ROZPOCET | [6 empty] | 0
59 | K | 451317777.R | Podklad nebo lože vodorovný nebo do sklonu 1:5 z betonu prostého tl 250 mm | m2 | 45.56 |  |  | 0 |  |  | základní | 0 | 0 | 0 |  | 0 | 0 | 0 | 0 | 0 | 4 | K | 2 |  |  |  | ROZPOCET | 0 | 0 | 0 | 0 | 0 | 1 | 0 | 4 | -1993149148
| VV |  | podklad pod Kamenný odvodňovací žlábek | [18 empty] | VV | 2 | 1 | True | 0 | ROZPOCET
| VV |  | š. 0,68 v. 0,25 | [18 empty] | VV | 2 | 1 | True | 0 | ROZPOCET
| VV |  | 67*0,68 |  | 45.56 | [16 empty] | VV | 2 | 2 | True | 0 | ROZPOCET
| VV |  | Součet |  | 45.56 | [16 empty] | VV | 2 | 4 | True | 1 | ROZPOCET
58 | K | 564732111 | Podklad nebo kryt z vibrovaného štěrku VŠ s rozprostřením, vlhčením a zhutněním, po zhutnění tl. 100 mm | m2 | 58.96 |  |  | 0 | CS ÚRS 2025 01 |  | základní | 0 | 0 | 0 |  | 0 | 0 | 0 | 0 | 0 | 4 | K | 2 |  |  |  | ROZPOCET | 0 | 0 | 0 | 0 | 0 | 1 | 0 | 4 | -1211846973
| Online PSC |  | https://podminky.urs.cz/item/CS_URS_2025_01/564732111 | [18 empty] | Online PSC | 2
| VV |  | podklad pod lože - štěrk | [18 empty] | VV | 2 | 1 | True | 0 | ROZPOCET
| VV |  | m/2 | [18 empty] | VV | 2 | 1 | True | 0 | ROZPOCET
| VV |  | (0,1+0,68+0,1)*67 |  | 58.96 | [16 empty] | VV | 2 | 2 | True | 0 | ROZPOCET
| VV |  | Součet |  | 58.96 | [16 empty] | VV | 2 | 4 | True | 1 | ROZPOCET
60 | K | 916241112 | Osazení obrubníku kamenného se zřízením lože, s vyplněním a zatřením spár cementovou maltou ležatého bez boční opěry, do lože z betonu prostého | m | 67 |  |  | 0 | CS ÚRS 2025 01 |  | základní | 0 | 0 | 0 |  | 0 | 0.15134 | 10.14 | 0 | 0 | 4 | K | 2 |  |  |  | ROZPOCET | 0 | 0 | 0 | 0 | 0 | 1 | 0 | 4 | -1902246351
| Online PSC |  | https://podminky.urs.cz/item/CS_URS_2025_01/916241112 | [18 empty] | Online PSC | 2
| VV |  | Kamenný odvodňovací žlábek | [18 empty] | VV | 2 | 1 | True | 0 | ROZPOCET
| VV |  | kamenný žlab složený z: | [18 empty] | VV | 2 | 1 | True | 0 | ROZPOCET
| VV |  | dvou řad kamennických prvků z žuly 1000x70x100 mm ( boční část) | [18 empty] | VV | 2 | 1 | True | 0 | ROZPOCET
| VV |  | z jedné řady kamenického prvku z žuly 1000x160x75 mm ( spodní část | [18 empty] | VV | 2 | 1 | True | 0 | ROZPOCET
| VV |  | m | [18 empty] | VV | 2 | 1 | True | 0 | ROZPOCET
| VV |  | 67 |  | 67 | [16 empty] | VV | 2 | 2 | True | 0 | ROZPOCET
| VV |  | Součet |  | 67 | [16 empty] | VV | 2 | 4 | True | 1 | ROZPOCET
61 | M | 58380374.R2 | obrubník kamenný žulový přímý atyp. 1000x160x 70mm | m | 68.34 |  |  | 0 |  |  | základní | 0 | 0 | 0 |  | 0 | 0.082 | 5.6039 | 0 | 0 | 8 | M | 2 |  |  |  | ROZPOCET | 0 | 0 | 0 | 0 | 0 | 1 | 0 | 4 | -1278733394
| VV |  | Kamenný odvodňovací žlábek | [18 empty] | VV | 2 | 1 | True | 0 | ROZPOCET
| VV |  | kamenný žlab složený z: | [18 empty] | VV | 2 | 1 | True | 0 | ROZPOCET
| VV |  | dvou řad kamennických prvků | [18 empty] | VV | 2 | 1 | True | 0 | ROZPOCET
| VV |  | z žuly 1000x160x70 mm | [18 empty] | VV | 2 | 1 | True | 0 | ROZPOCET
| VV |  | 67 |  | 67 | [16 empty] | VV | 2 | 2 | True | 0 | ROZPOCET
| VV |  | Součet |  | 67 | [16 empty] | VV | 2 | 4 | True | 1 | ROZPOCET
| VV |  | 67*1,02 'Přepočtené koeficientem množství |  | 68.34 | [16 empty] | VV | 2 | 2 | False | 1 | ROZPOCET
62 | K | 916241212 | Osazení obrubníku kamenného se zřízením lože, s vyplněním a zatřením spár cementovou maltou stojatého bez boční opěry, do lože z betonu prostého | m | 134 |  |  | 0 | CS ÚRS 2025 01 |  | základní | 0 | 0 | 0 |  | 0 | 0.12099 | 16.2123 | 0 | 0 | 4 | K | 2 |  |  |  | ROZPOCET | 0 | 0 | 0 | 0 | 0 | 1 | 0 | 4 | -53288638
| Online PSC |  | https://podminky.urs.cz/item/CS_URS_2025_01/916241212 | [18 empty] | Online PSC | 2
| VV |  | Kamenný odvodňovací žlábek | [18 empty] | VV | 2 | 1 | True | 0 | ROZPOCET
| VV |  | kamenný žlab složený z: | [18 empty] | VV | 2 | 1 | True | 0 | ROZPOCET
| VV |  | dvou řad kamennických prvků z žuly 1000x70x100 mm | [18 empty] | VV | 2 | 1 | True | 0 | ROZPOCET
| VV |  | z jedné řady kamenického prvku z žuly 1000x160x75 mm | [18 empty] | VV | 2 | 1 | True | 0 | ROZPOCET
| VV |  | m | [18 empty] | VV | 2 | 1 | True | 0 | ROZPOCET
| VV |  | 67*2 |  | 134 | [16 empty] | VV | 2 | 2 | True | 0 | ROZPOCET
| VV |  | Součet |  | 134 | [16 empty] | VV | 2 | 4 | True | 1 | ROZPOCET
63 | M | 58380374.R1 | obrubník kamenný žulový přímý atyp. 1000x70x100mm | m | 136.68 |  |  | 0 |  |  | základní | 0 | 0 | 0 |  | 0 | 0.082 | 11.2078 | 0 | 0 | 8 | M | 2 |  |  |  | ROZPOCET | 0 | 0 | 0 | 0 | 0 | 1 | 0 | 4 | -1925356991
| VV |  | Kamenný odvodňovací žlábek | [18 empty] | VV | 2 | 1 | True | 0 | ROZPOCET
| VV |  | kamenný žlab složený z: | [18 empty] | VV | 2 | 1 | True | 0 | ROZPOCET
| VV |  | dvou řad kamennických prvků --------boční část | [18 empty] | VV | 2 | 1 | True | 0 | ROZPOCET
| VV |  | z žuly 1000x70x100 mm | [18 empty] | VV | 2 | 1 | True | 0 | ROZPOCET
| VV |  | 67*2 |  | 134 | [16 empty] | VV | 2 | 2 | True | 0 | ROZPOCET
| VV |  | Součet |  | 134 | [16 empty] | VV | 2 | 4 | True | 1 | ROZPOCET
| VV |  | 134*1,02 'Přepočtené koeficientem množství |  | 136.68 | [16 empty] | VV | 2 | 2 | False | 1 | ROZPOCET
| D | 9 | Ostatní konstrukce a práce, bourání |  |  |  |  | 0 |  |  |  |  | 0 | 0 |  | 0 |  | 45.1542 |  | 0 | 1 | D | 1 |  |  |  | ROZPOCET | [6 empty] | 0
64 | K | 916371111 | Zahradní obrubník z recyklované pryže do štěrkopískového lože tl. do 40 mm, s lepenými spoji, barva černá | m | 1913 |  |  | 0 | CS ÚRS 2025 01 |  | základní | 0 | 0 | 0 |  | 0 | 0.019449 | 37.2059 | 0 | 0 | 4 | K | 2 |  |  |  | ROZPOCET | 0 | 0 | 0 | 0 | 0 | 1 | 0 | 4 | -449749674
| Online PSC |  | https://podminky.urs.cz/item/CS_URS_2025_01/916371111 | [18 empty] | Online PSC | 2
| VV |  | Krajníky cest | [18 empty] | VV | 2 | 1 | True | 0 | ROZPOCET
| VV |  | alternativa: Ocelová pásovina 100x5 mm, kotveno svárem k roxorům prům 12 mm x 300 mm, ve vzdálenosti 1 m | [18 empty] | VV | 2 | 1 | True | 0 | ROZPOCET
| VV |  | m | [18 empty] | VV | 2 | 1 | True | 0 | ROZPOCET
| VV |  | 1913 |  | 1913 | [16 empty] | VV | 2 | 2 | True | 0 | ROZPOCET
| VV |  | Součet |  | 1913 | [16 empty] | VV | 2 | 4 | True | 1 | ROZPOCET
65 | K | 935923111.R | D+M vpusti s plastovým košem 500x160x438 mm např. Hauraton profi- odtoková vpust DN/OD 160, H=406 mm, 0,5 m .... vč. můstkového roštu z tvárné litiny | kus | 8 |  |  | 0 |  |  | základní | 0 | 0 | 0 |  | 0 | 0.99354 | 7.9483 | 0 | 0 | 4 | K | 2 |  |  |  | ROZPOCET | 0 | 0 | 0 | 0 | 0 | 1 | 0 | 4 | -1198800323
| VV |  | vpusti s plastovým košem 500x160x438 mm např. Hauraton profi- odtoková vpust DN/OD 160, H=406 mm, 0,5 m | [18 empty] | VV | 2 | 1 | True | 0 | ROZPOCET
| VV |  | ks | [18 empty] | VV | 2 | 1 | True | 0 | ROZPOCET
| VV |  | 8 |  | 8 | [16 empty] | VV | 2 | 2 | True | 0 | ROZPOCET
| VV |  | např. ref.výr. | [18 empty] | VV | 2 | 1 | True | 0 | ROZPOCET
| VV |  | https://www.kamody.cz/aco-self-200-odtokova-vpust-dn-150-05-m-10453-129413 | [18 empty] | VV | 2 | 1 | True | 0 | ROZPOCET
| VV |  | ACO Self 200 odtoková vpust DN/OD 160, H=406 mm, 0,5 m, bez roštu 10453 | [18 empty] | VV | 2 | 1 | True | 0 | ROZPOCET
| VV |  | Součet |  | 8 | [16 empty] | VV | 2 | 4 | True | 1 | ROZPOCET
| D | 998 | Přesun hmot |  |  |  |  | 0 |  |  |  |  | 0 | 0 |  | 0 |  | 0 |  | 0 | 1 | D | 1 |  |  |  | ROZPOCET | [6 empty] | 0
66 | K | 998223011 | Přesun hmot pro pozemní komunikace s krytem dlážděným dopravní vzdálenost do 200 m jakékoliv délky objektu | t | 198.508 |  |  | 0 | CS ÚRS 2025 01 |  | základní | 0 | 0 | 0 |  | 0 | 0 | 0 | 0 | 0 | 4 | K | 2 |  |  |  | ROZPOCET | 0 | 0 | 0 | 0 | 0 | 1 | 0 | 4 | -971926123
| Online PSC |  | https://podminky.urs.cz/item/CS_URS_2025_01/998223011 | [18 empty] | Online PSC | 2

## 2025-014-02-02 - Opěrná z...
{7665c379-ca0f-4a7a-97a5-6fe6c6da5beb}
2
| KRYCÍ LIST SOUPISU PRACÍ | [8 empty] | v --- níže se nacházejí doplnkové a pomocné údaje k sestavám --- v | [11 empty] | False
Stavba:
Revitalizace zahrady Benediktinského opatství
Objekt:
2025-014-02 - Opěrné zdi a schodiště
Soupis:
2025-014-02-02 - Opěrná zeď G
| KSO: |  |  |  |  | CC-CZ:
| Místo: |  | parc.č.:1236, 1237/1, 1237/2, 1238, k.ú |  |  | Datum: | 5. 6. 2025
| Zadavatel: |  |  |  |  | IČ:
|  | Benediktinské opatství, Vyšehradská 49, Praha 2 |  |  |  | DIČ:
| Účastník: |  |  |  |  | IČ: | Vyplň údaj
|  | Vyplň údaj |  |  |  | DIČ: | Vyplň údaj
| Projektant: |  |  |  |  | IČ:
|  | Ing. arch. Tomáš Hradečný, Sestupná 21, Praha 6 |  |  |  | DIČ:
| Zpracovatel: |  |  |  |  | IČ:
|  | Ing. Dana Mlejnková |  |  |  | DIČ:
Poznámka:
Zpracováno dle metodiky ÚRS s maximálním zatříděním položek (popisu činností) dle Třídníku stavebních konstrukcí a prací. Použita databáze směrných cen 2025/I. Položky, které databáze neobsahuje, oceněny dle brutto ceníků příslušných dodavatelů. Veškeré názvy jednotlivých zařízení jsou uvedeny pouze pro určení technické úrovně a provozních parametrů. Ve všech případech lze použít i jiná než navržená zařízení, která mají podobnou nebo minimálně stejnou kvalitu, účinnost a výkon, parametry použití, ev. hlučnost (která bezpodmínečně splňuje platné hygienické normy). Celková množství u jednotlivých položek (kusy, metry) byla odměřena a sečtena ručně a digitálně z výkresů.
|  | Materiál | [5 empty] | 0
|  | Montáž | [5 empty] | 0
| Cena bez DPH | [6 empty] | 0
|  |  | Základ daně |  |  | Sazba daně |  | Výše daně
| DPH | základní | 0 |  |  | 21% |  | 0
|  | snížená | 0 |  |  | 12% |  | 0
|  | zákl. přenesená | 0 |  |  | 21% |  | 0
|  | sníž. přenesená | 0 |  |  | 12% |  | 0
|  | nulová | 0 |  |  | 0% |  | 0
| Cena s DPH |  |  | v | CZK |  |  | 0
REKAPITULACE ČLENĚNÍ SOUPISU PRACÍ
Stavba:
Revitalizace zahrady Benediktinského opatství
Objekt:
2025-014-02 - Opěrné zdi a schodiště
Soupis:
2025-014-02-02 - Opěrná zeď G
Místo: |  |  | parc.č.:1236, 1237/1, 1237/2, 1238, k.ú |  |  | Datum: | 5. 6. 2025
Zadavatel: |  |  | Benediktinské opatství, Vyšehradská 49, Praha 2 |  |  | Projektant: | Ing. arch. Tomáš Hradečný, Sestupná 21, Praha 6
Účastník: |  |  | Vyplň údaj |  |  | Zpracovatel: | Ing. Dana Mlejnková
Kód dílu - Popis | [5 empty] | Materiál [CZK] | Montáž [CZK] | Cena celkem [CZK]
Náklady stavby celkem | [5 empty] | 0 | 0 | 0 | [14 empty] | -1
| G - Zeď G - výkres f.2.2.6. - jedná se o zalomenou zeď |  |  |  |  | 0 | 0 | 0
| 1 - Zemní práce |  |  |  |  | 0 | 0 | 0
| 2 - Zakládání |  |  |  |  | 0 | 0 | 0
| 3 - Svislé a kompletní konstrukce |  |  |  |  | 0 | 0 | 0
| 4 - Vodorovné konstrukce |  |  |  |  | 0 | 0 | 0
| 6 - Úpravy povrchů, podlahy a osazování výplní |  |  |  |  | 0 | 0 | 0
| 998 - Přesun hmot |  |  |  |  | 0 | 0 | 0
| 711 - Izolace proti vodě, vlhkosti a plynům |  |  |  |  | 0 | 0 | 0
SOUPIS PRACÍ
Stavba:
Revitalizace zahrady Benediktinského opatství
Objekt:
2025-014-02 - Opěrné zdi a schodiště
Soupis:
2025-014-02-02 - Opěrná zeď G
Místo: |  |  | parc.č.:1236, 1237/1, 1237/2, 1238, k.ú |  |  | Datum: | 5. 6. 2025
Zadavatel: |  |  | Benediktinské opatství, Vyšehradská 49, Praha 2 |  |  | Projektant: | Ing. arch. Tomáš Hradečný, Sestupná 21, Praha 6
Účastník: |  |  | Vyplň údaj |  |  | Zpracovatel: | Ing. Dana Mlejnková
PČ | Typ | Kód | Popis | MJ | Množství | J. materiál [CZK] | J. montáž [CZK] | Cena celkem [CZK] | Cenová soustava |  | DPH | J.cena [CZK] | Materiál celkem [CZK] | Montáž celkem [CZK] | J. Nh [h] | Nh celkem [h] | J. hmotnost [t] | Hmotnost celkem [t] | J. suť [t] | Suť Celkem [t]
Náklady soupisu celkem | [7 empty] | 0 |  |  |  |  | 0 | 0 |  | 0 |  | 95.8831 |  | 0 |  | D | -1 | [10 empty] | 0
| D | G | Zeď G - výkres f.2.2.6. - jedná se o zalomenou zeď |  |  |  |  | 0 |  |  |  |  | 0 | 0 |  | 0 |  | 95.8831 |  | 0 | 1 | D | 0 |  |  |  | ROZPOCET | [6 empty] | 0
| D | 1 | Zemní práce |  |  |  |  | 0 |  |  |  |  | 0 | 0 |  | 0 |  | 15.524 |  | 0 | 1 | D | 1 |  |  |  | ROZPOCET | [6 empty] | 0
1 | K | 131213701 | Hloubení nezapažených jam ručně s urovnáním dna do předepsaného profilu a spádu v hornině třídy těžitelnosti I skupiny 3 soudržných | m3 | 2.9 |  |  | 0 | CS ÚRS 2025 01 |  | základní | 0 | 0 | 0 |  | 0 | 0 | 0 | 0 | 0 | 4 | K | 2 |  |  |  | ROZPOCET | 0 | 0 | 0 | 0 | 0 | 1 | 0 | 4 | -1239342969
| Online PSC |  | https://podminky.urs.cz/item/CS_URS_2025_01/131213701 | [18 empty] | Online PSC | 2
| VV |  | zeď G | [18 empty] | VV | 2 | 1 | True | 0 | ROZPOCET
| VV |  | výkop patek š./700/mm délka/1000/mm výška 670+150 počet 3 + š./500/mm délka/1000/mm výška 750+150 počet 2 + š./500/mm délka/610/mm výška 750+150 | [18 empty] | VV | 2 | 1 | True | 0 | ROZPOCET
| VV |  | m/3/ | [18 empty] | VV | 2 | 1 | True | 0 | ROZPOCET
| VV |  | 2,9 |  | 2.9 | [16 empty] | VV | 2 | 2 | True | 0 | ROZPOCET
| VV |  | hl./330+ 150 podsyp štěrk | [18 empty] | VV | 2 | 1 | True | 0 | ROZPOCET
| VV |  | Součet |  | 2.9 | [16 empty] | VV | 2 | 4 | True | 1 | ROZPOCET
2 | K | 132251101 | Hloubení nezapažených rýh šířky do 800 mm strojně s urovnáním dna do předepsaného profilu a spádu v hornině třídy těžitelnosti I skupiny 3 do 20 m3 | m3 | 3.795 |  |  | 0 | CS ÚRS 2025 01 |  | základní | 0 | 0 | 0 |  | 0 | 0 | 0 | 0 | 0 | 4 | K | 2 |  |  |  | ROZPOCET | 0 | 0 | 0 | 0 | 0 | 1 | 0 | 4 | 1061118623
| Online PSC |  | https://podminky.urs.cz/item/CS_URS_2025_01/132251101 | [18 empty] | Online PSC | 2
| VV |  | zeď G | [18 empty] | VV | 2 | 1 | True | 0 | ROZPOCET
| VV |  | výkop pásu š. /700mm pod pásem + 300 pod drenážemi//mm v./330+150/ d.7500 + š. /500mm pod pásem + 300 pod drenážemi//mm v./250+150/ d.5600 + za pat | [18 empty] | VV | 2 | 1 | True | 0 | ROZPOCET
| VV |  | m/3/ | [18 empty] | VV | 2 | 1 | True | 0 | ROZPOCET
| VV |  | 3,795 |  | 3.795 | [16 empty] | VV | 2 | 2 | True | 0 | ROZPOCET
| VV |  | Součet |  | 3.795 | [16 empty] | VV | 2 | 4 | True | 1 | ROZPOCET
3 | K | 162251102 | Vodorovné přemístění výkopku nebo sypaniny po suchu na obvyklém dopravním prostředku, bez naložení výkopku, avšak se složením bez rozhrnutí z horniny třídy těžitelnosti I skupiny 1 až 3 na vzdálenost přes 20 do 50 m | m3 | 1.905 |  |  | 0 | CS ÚRS 2025 01 |  | základní | 0 | 0 | 0 |  | 0 | 0 | 0 | 0 | 0 | 4 | K | 2 |  |  |  | ROZPOCET | 0 | 0 | 0 | 0 | 0 | 1 | 0 | 4 | -954276237
| Online PSC |  | https://podminky.urs.cz/item/CS_URS_2025_01/162251102 | [18 empty] | Online PSC | 2
| VV |  | zeď G | [18 empty] | VV | 2 | 1 | True | 0 | ROZPOCET
| VV |  | obsyp zeminou | [18 empty] | VV | 2 | 1 | True | 0 | ROZPOCET
| VV |  | m/3/ | [18 empty] | VV | 2 | 1 | True | 0 | ROZPOCET
| VV |  | 8,6 |  | 8.6 | [16 empty] | VV | 2 | 2 | True | 0 | ROZPOCET
| VV |  | Mezisoučet |  | 8.6 | [16 empty] | VV | 2 | 3 | True | 0 | ROZPOCET
| VV |  | mínus | [18 empty] | VV | 2 | 1 | True | 0 | ROZPOCET
| VV |  | zeď G | [18 empty] | VV | 2 | 1 | True | 0 | ROZPOCET
| VV |  | výkop patek š./700/mm délka/1000/mm výška 670+150 počet 3 + š./500/mm délka/1000/mm výška 750+150 počet 2 + š./500/mm délka/610/mm výška 750+150 | [18 empty] | VV | 2 | 1 | True | 0 | ROZPOCET
| VV |  | m/3/ | [18 empty] | VV | 2 | 1 | True | 0 | ROZPOCET
| VV |  | 2,9*-1 |  | -2.9 | [16 empty] | VV | 2 | 2 | True | 0 | ROZPOCET
| VV |  | zeď G | [18 empty] | VV | 2 | 1 | True | 0 | ROZPOCET
| VV |  | výkop pásu š. /700mm pod pásem + 300 pod drenážemi//mm v./330+150/ d.7500 + š. /500mm pod pásem + 300 pod drenážemi//mm v./250+150/ d.5600 + za pat | [18 empty] | VV | 2 | 1 | True | 0 | ROZPOCET
| VV |  | m/3/ | [18 empty] | VV | 2 | 1 | True | 0 | ROZPOCET
| VV |  | 3,795*-1 |  | -3.795 | [16 empty] | VV | 2 | 2 | True | 0 | ROZPOCET
| VV |  | Součet |  | 1.905 | [16 empty] | VV | 2 | 4 | True | 1 | ROZPOCET
4 | K | 162751117 | Vodorovné přemístění výkopku nebo sypaniny po suchu na obvyklém dopravním prostředku, bez naložení výkopku, avšak se složením bez rozhrnutí z horniny třídy těžitelnosti I skupiny 1 až 3 na vzdálenost přes 9 000 do 10 000 m | m3 | 1.905 |  |  | 0 | CS ÚRS 2025 01 |  | základní | 0 | 0 | 0 |  | 0 | 0 | 0 | 0 | 0 | 4 | K | 2 |  |  |  | ROZPOCET | 0 | 0 | 0 | 0 | 0 | 1 | 0 | 4 | -1717335130
| Online PSC |  | https://podminky.urs.cz/item/CS_URS_2025_01/162751117 | [18 empty] | Online PSC | 2
| VV |  | zeď G | [18 empty] | VV | 2 | 1 | True | 0 | ROZPOCET
| VV |  | obsyp zeminou | [18 empty] | VV | 2 | 1 | True | 0 | ROZPOCET
| VV |  | m/3/ | [18 empty] | VV | 2 | 1 | True | 0 | ROZPOCET
| VV |  | 8,6 |  | 8.6 | [16 empty] | VV | 2 | 2 | True | 0 | ROZPOCET
| VV |  | Mezisoučet |  | 8.6 | [16 empty] | VV | 2 | 3 | True | 0 | ROZPOCET
| VV |  | mínus | [18 empty] | VV | 2 | 1 | True | 0 | ROZPOCET
| VV |  | zeď G | [18 empty] | VV | 2 | 1 | True | 0 | ROZPOCET
| VV |  | výkop patek š./700/mm délka/1000/mm výška 670+150 počet 3 + š./500/mm délka/1000/mm výška 750+150 počet 2 + š./500/mm délka/610/mm výška 750+150 | [18 empty] | VV | 2 | 1 | True | 0 | ROZPOCET
| VV |  | m/3/ | [18 empty] | VV | 2 | 1 | True | 0 | ROZPOCET
| VV |  | 2,9*-1 |  | -2.9 | [16 empty] | VV | 2 | 2 | True | 0 | ROZPOCET
| VV |  | zeď G | [18 empty] | VV | 2 | 1 | True | 0 | ROZPOCET
| VV |  | výkop pásu š. /700mm pod pásem + 300 pod drenážemi//mm v./330+150/ d.7500 + š. /500mm pod pásem + 300 pod drenážemi//mm v./250+150/ d.5600 + za pat | [18 empty] | VV | 2 | 1 | True | 0 | ROZPOCET
| VV |  | m/3/ | [18 empty] | VV | 2 | 1 | True | 0 | ROZPOCET
| VV |  | 3,795*-1 |  | -3.795 | [16 empty] | VV | 2 | 2 | True | 0 | ROZPOCET
| VV |  | Součet |  | 1.905 | [16 empty] | VV | 2 | 4 | True | 1 | ROZPOCET
5 | K | 162751119 | Vodorovné přemístění výkopku nebo sypaniny po suchu na obvyklém dopravním prostředku, bez naložení výkopku, avšak se složením bez rozhrnutí z horniny třídy těžitelnosti I skupiny 1 až 3 na vzdálenost Příplatek k ceně za každých dalších i započatých 1 000 m | m3 | 1.905 |  |  | 0 | CS ÚRS 2025 01 |  | základní | 0 | 0 | 0 |  | 0 | 0 | 0 | 0 | 0 | 4 | K | 2 |  |  |  | ROZPOCET | 0 | 0 | 0 | 0 | 0 | 1 | 0 | 4 | -1491489433
| Online PSC |  | https://podminky.urs.cz/item/CS_URS_2025_01/162751119 | [18 empty] | Online PSC | 2
| VV |  | zeď G | [18 empty] | VV | 2 | 1 | True | 0 | ROZPOCET
| VV |  | obsyp zeminou | [18 empty] | VV | 2 | 1 | True | 0 | ROZPOCET
| VV |  | m/3/ | [18 empty] | VV | 2 | 1 | True | 0 | ROZPOCET
| VV |  | 8,6 |  | 8.6 | [16 empty] | VV | 2 | 2 | True | 0 | ROZPOCET
| VV |  | Mezisoučet |  | 8.6 | [16 empty] | VV | 2 | 3 | True | 0 | ROZPOCET
| VV |  | mínus | [18 empty] | VV | 2 | 1 | True | 0 | ROZPOCET
| VV |  | zeď G | [18 empty] | VV | 2 | 1 | True | 0 | ROZPOCET
| VV |  | výkop patek š./700/mm délka/1000/mm výška 670+150 počet 3 + š./500/mm délka/1000/mm výška 750+150 počet 2 + š./500/mm délka/610/mm výška 750+150 | [18 empty] | VV | 2 | 1 | True | 0 | ROZPOCET
| VV |  | m/3/ | [18 empty] | VV | 2 | 1 | True | 0 | ROZPOCET
| VV |  | 2,9*-1 |  | -2.9 | [16 empty] | VV | 2 | 2 | True | 0 | ROZPOCET
| VV |  | zeď G | [18 empty] | VV | 2 | 1 | True | 0 | ROZPOCET
| VV |  | výkop pásu š. /700mm pod pásem + 300 pod drenážemi//mm v./330+150/ d.7500 + š. /500mm pod pásem + 300 pod drenážemi//mm v./250+150/ d.5600 + za pat | [18 empty] | VV | 2 | 1 | True | 0 | ROZPOCET
| VV |  | m/3/ | [18 empty] | VV | 2 | 1 | True | 0 | ROZPOCET
| VV |  | 3,795*-1 |  | -3.795 | [16 empty] | VV | 2 | 2 | True | 0 | ROZPOCET
| VV |  | Součet |  | 1.905 | [16 empty] | VV | 2 | 4 | True | 1 | ROZPOCET
6 | K | 167111101 | Nakládání, skládání a překládání neulehlého výkopku nebo sypaniny ručně nakládání, z hornin třídy těžitelnosti I, skupiny 1 až 3 | m3 | 1.905 |  |  | 0 | CS ÚRS 2025 01 |  | základní | 0 | 0 | 0 |  | 0 | 0 | 0 | 0 | 0 | 4 | K | 2 |  |  |  | ROZPOCET | 0 | 0 | 0 | 0 | 0 | 1 | 0 | 4 | -2069215448
| Online PSC |  | https://podminky.urs.cz/item/CS_URS_2025_01/167111101 | [18 empty] | Online PSC | 2
| VV |  | zeď G | [18 empty] | VV | 2 | 1 | True | 0 | ROZPOCET
| VV |  | obsyp zeminou | [18 empty] | VV | 2 | 1 | True | 0 | ROZPOCET
| VV |  | m/3/ | [18 empty] | VV | 2 | 1 | True | 0 | ROZPOCET
| VV |  | 8,6 |  | 8.6 | [16 empty] | VV | 2 | 2 | True | 0 | ROZPOCET
| VV |  | Mezisoučet |  | 8.6 | [16 empty] | VV | 2 | 3 | True | 0 | ROZPOCET
| VV |  | mínus | [18 empty] | VV | 2 | 1 | True | 0 | ROZPOCET
| VV |  | zeď G | [18 empty] | VV | 2 | 1 | True | 0 | ROZPOCET
| VV |  | výkop patek š./700/mm délka/1000/mm výška 670+150 počet 3 + š./500/mm délka/1000/mm výška 750+150 počet 2 + š./500/mm délka/610/mm výška 750+150 | [18 empty] | VV | 2 | 1 | True | 0 | ROZPOCET
| VV |  | m/3/ | [18 empty] | VV | 2 | 1 | True | 0 | ROZPOCET
| VV |  | 2,9*-1 |  | -2.9 | [16 empty] | VV | 2 | 2 | True | 0 | ROZPOCET
| VV |  | zeď G | [18 empty] | VV | 2 | 1 | True | 0 | ROZPOCET
| VV |  | výkop pásu š. /700mm pod pásem + 300 pod drenážemi//mm v./330+150/ d.7500 + š. /500mm pod pásem + 300 pod drenážemi//mm v./250+150/ d.5600 + za pat | [18 empty] | VV | 2 | 1 | True | 0 | ROZPOCET
| VV |  | m/3/ | [18 empty] | VV | 2 | 1 | True | 0 | ROZPOCET
| VV |  | 3,795*-1 |  | -3.795 | [16 empty] | VV | 2 | 2 | True | 0 | ROZPOCET
| VV |  | Součet |  | 1.905 | [16 empty] | VV | 2 | 4 | True | 1 | ROZPOCET
7 | K | 171152501 | Zhutnění podloží pod násypy z rostlé horniny třídy těžitelnosti I a II, skupiny 1 až 4 z hornin soudružných a nesoudržných | m2 | 8.05 |  |  | 0 | CS ÚRS 2025 01 |  | základní | 0 | 0 | 0 |  | 0 | 0 | 0 | 0 | 0 | 4 | K | 2 |  |  |  | ROZPOCET | 0 | 0 | 0 | 0 | 0 | 1 | 0 | 4 | 481609553
| Online PSC |  | https://podminky.urs.cz/item/CS_URS_2025_01/171152501 | [18 empty] | Online PSC | 2
| VV |  | zeď G | [18 empty] | VV | 2 | 1 | True | 0 | ROZPOCET
| VV |  | zhutnění spáry pod pásem š./700+300/mm d,/7500 + š./500+300/mm d,/5600 | [18 empty] | VV | 2 | 1 | True | 0 | ROZPOCET
| VV |  | m/2/ | [18 empty] | VV | 2 | 1 | True | 0 | ROZPOCET
| VV |  | 4,65 |  | 4.65 | [16 empty] | VV | 2 | 2 | True | 0 | ROZPOCET
| VV |  | zeď G | [18 empty] | VV | 2 | 1 | True | 0 | ROZPOCET
| VV |  | zhutnění spáry pod patkou š./700/ d./1000/ počet ks/3 +š./500/ d./1000/ počet ks/2+š./500/ d./610/ počet ks/1 | [18 empty] | VV | 2 | 1 | True | 0 | ROZPOCET
| VV |  | m/2/ | [18 empty] | VV | 2 | 1 | True | 0 | ROZPOCET
| VV |  | 3,4 |  | 3.4 | [16 empty] | VV | 2 | 2 | True | 0 | ROZPOCET
| VV |  | Součet |  | 8.05 | [16 empty] | VV | 2 | 4 | True | 1 | ROZPOCET
8 | K | 175111101 | Obsypání potrubí ručně sypaninou z vhodných hornin třídy těžitelnosti I a II, skupiny 1 až 4 nebo materiálem připraveným podél výkopu ve vzdálenosti do 3 m od jeho kraje pro jakoukoliv hloubku výkopu a míru zhutnění bez prohození sypaniny | m3 | 0.84 |  |  | 0 | CS ÚRS 2025 01 |  | základní | 0 | 0 | 0 |  | 0 | 0 | 0 | 0 | 0 | 4 | K | 2 |  |  |  | ROZPOCET | 0 | 0 | 0 | 0 | 0 | 1 | 0 | 4 | -1769123144
| Online PSC |  | https://podminky.urs.cz/item/CS_URS_2025_01/175111101 | [18 empty] | Online PSC | 2
| VV |  | zeď G | [18 empty] | VV | 2 | 1 | True | 0 | ROZPOCET
| VV |  | obsyp drenáží - kamenivo- šterk v/250/mm š./300/mm | [18 empty] | VV | 2 | 1 | True | 0 | ROZPOCET
| VV |  | m/3/ | [18 empty] | VV | 2 | 1 | True | 0 | ROZPOCET
| VV |  | 0,84 |  | 0.84 | [16 empty] | VV | 2 | 2 | True | 0 | ROZPOCET
| VV |  | Součet |  | 0.84 | [16 empty] | VV | 2 | 4 | True | 1 | ROZPOCET
9 | M | 58343930 | kamenivo drcené hrubé frakce 16/32 | t | 1.764 |  |  | 0 | CS ÚRS 2025 01 |  | základní | 0 | 0 | 0 |  | 0 | 1 | 1.764 | 0 | 0 | 8 | M | 2 |  |  |  | ROZPOCET | 0 | 0 | 0 | 0 | 0 | 1 | 0 | 4 | -1510330997
| VV |  | zeď G | [18 empty] | VV | 2 | 1 | True | 0 | ROZPOCET
| VV |  | obsyp drenáží - kamenivo- šterk v/250/mm š./300/mm | [18 empty] | VV | 2 | 1 | True | 0 | ROZPOCET
| VV |  | m/3/ | [18 empty] | VV | 2 | 1 | True | 0 | ROZPOCET
| VV |  | 0,84*2,1 |  | 1.764 | [16 empty] | VV | 2 | 2 | True | 0 | ROZPOCET
| VV |  | Součet |  | 1.764 | [16 empty] | VV | 2 | 4 | True | 1 | ROZPOCET
10 | K | 175111201 | Obsypání objektů nad přilehlým původním terénem ručně sypaninou z vhodných hornin třídy těžitelnosti I a II, skupiny 1 až 4 nebo materiálem uloženým ve vzdálenosti do 3 m od vnějšího kraje objektu pro jakoukoliv míru zhutnění bez prohození sypaniny | m3 | 8.6 |  |  | 0 | CS ÚRS 2025 01 |  | základní | 0 | 0 | 0 |  | 0 | 0 | 0 | 0 | 0 | 4 | K | 2 |  |  |  | ROZPOCET | 0 | 0 | 0 | 0 | 0 | 1 | 0 | 4 | 1886849137
| Online PSC |  | https://podminky.urs.cz/item/CS_URS_2025_01/175111201 | [18 empty] | Online PSC | 2
| VV |  | zeď G | [18 empty] | VV | 2 | 1 | True | 0 | ROZPOCET
| VV |  | obsyp zeminou | [18 empty] | VV | 2 | 1 | True | 0 | ROZPOCET
| VV |  | m/3/ | [18 empty] | VV | 2 | 1 | True | 0 | ROZPOCET
| VV |  | 8,6 |  | 8.6 | [16 empty] | VV | 2 | 2 | True | 0 | ROZPOCET
| VV |  | Součet |  | 8.6 | [16 empty] | VV | 2 | 4 | True | 1 | ROZPOCET
11 | M | 10364100 | zemina pro terénní úpravy - tříděná | t | 13.76 |  |  | 0 | CS ÚRS 2025 01 |  | základní | 0 | 0 | 0 |  | 0 | 1 | 13.76 | 0 | 0 | 8 | M | 2 |  |  |  | ROZPOCET | 0 | 0 | 0 | 0 | 0 | 1 | 0 | 4 | -422312469
| VV |  | zeď G | [18 empty] | VV | 2 | 1 | True | 0 | ROZPOCET
| VV |  | obsyp zeminou | [18 empty] | VV | 2 | 1 | True | 0 | ROZPOCET
| VV |  | m/3/ | [18 empty] | VV | 2 | 1 | True | 0 | ROZPOCET
| VV |  | 8,6*1,6 |  | 13.76 | [16 empty] | VV | 2 | 2 | True | 0 | ROZPOCET
| VV |  | Součet |  | 13.76 | [16 empty] | VV | 2 | 4 | True | 1 | ROZPOCET
| D | 2 | Zakládání |  |  |  |  | 0 |  |  |  |  | 0 | 0 |  | 0 |  | 22.0712 |  | 0 | 1 | D | 1 |  |  |  | ROZPOCET | [6 empty] | 0
15 | K | 211971110 | Zřízení opláštění výplně z geotextilie odvodňovacích žeber nebo trativodů v rýze nebo zářezu se stěnami šikmými o sklonu do 1:2 | m2 | 6.525 |  |  | 0 | CS ÚRS 2025 01 |  | základní | 0 | 0 | 0 |  | 0 | 0.00016694 | 0.0010893 | 0 | 0 | 4 | K | 2 |  |  |  | ROZPOCET | 0 | 0 | 0 | 0 | 0 | 1 | 0 | 4 | 2028320270
| Online PSC |  | https://podminky.urs.cz/item/CS_URS_2025_01/211971110 | [18 empty] | Online PSC | 2
| VV |  | trubky | [18 empty] | VV | 2 | 1 | True | 0 | ROZPOCET
| VV |  | podélná drenážní hadice DN 150mm obalena geotextilií do | [18 empty] | VV | 2 | 1 | True | 0 | ROZPOCET
| VV |  | zeď G | [18 empty] | VV | 2 | 1 | True | 0 | ROZPOCET
| VV |  | podélná drenážní hadice DN 150mm obalena geotextilií do | [18 empty] | VV | 2 | 1 | True | 0 | ROZPOCET
| VV |  | m | [18 empty] | VV | 2 | 1 | True | 0 | ROZPOCET
| VV |  | 13,6*0,25 |  | 3.4 | [16 empty] | VV | 2 | 2 | True | 0 | ROZPOCET
| VV |  | zeď G | [18 empty] | VV | 2 | 1 | True | 0 | ROZPOCET
| VV |  | pod prahy bude položena příčná drenážní hadice 2500 mm DN 150mm vytažená pod cestu | [18 empty] | VV | 2 | 1 | True | 0 | ROZPOCET
| VV |  | ks | [18 empty] | VV | 2 | 1 | True | 0 | ROZPOCET
| VV |  | 5*2,5*0,25 |  | 3.125 | [16 empty] | VV | 2 | 2 | True | 0 | ROZPOCET
| VV |  | Součet |  | 6.525 | [16 empty] | VV | 2 | 4 | True | 1 | ROZPOCET
16 | M | 69311199 | geotextilie netkaná separační, ochranná, filtrační, drenážní PES(70%)+PP(30%) 300g/m2 | m2 | 6.525 |  |  | 0 | CS ÚRS 2025 01 |  | základní | 0 | 0 | 0 |  | 0 | 0.0003 | 0.0019575 | 0 | 0 | 8 | M | 2 |  |  |  | ROZPOCET | 0 | 0 | 0 | 0 | 0 | 1 | 0 | 4 | 435591645
| VV |  | trubky | [18 empty] | VV | 2 | 1 | True | 0 | ROZPOCET
| VV |  | podélná drenážní hadice DN 150mm obalena geotextilií do | [18 empty] | VV | 2 | 1 | True | 0 | ROZPOCET
| VV |  | zeď G | [18 empty] | VV | 2 | 1 | True | 0 | ROZPOCET
| VV |  | podélná drenážní hadice DN 150mm obalena geotextilií do | [18 empty] | VV | 2 | 1 | True | 0 | ROZPOCET
| VV |  | m | [18 empty] | VV | 2 | 1 | True | 0 | ROZPOCET
| VV |  | 13,6*0,25 |  | 3.4 | [16 empty] | VV | 2 | 2 | True | 0 | ROZPOCET
| VV |  | zeď G | [18 empty] | VV | 2 | 1 | True | 0 | ROZPOCET
| VV |  | pod prahy bude položena příčná drenážní hadice 2500 mm DN 150mm vytažená pod cestu | [18 empty] | VV | 2 | 1 | True | 0 | ROZPOCET
| VV |  | ks | [18 empty] | VV | 2 | 1 | True | 0 | ROZPOCET
| VV |  | 5*2,5*0,25 |  | 3.125 | [16 empty] | VV | 2 | 2 | True | 0 | ROZPOCET
| VV |  | Součet |  | 6.525 | [16 empty] | VV | 2 | 4 | True | 1 | ROZPOCET
13 | K | 212752112 | Trativody z drenážních trubek pro liniové stavby a komunikace se zřízením štěrkového lože pod trubky a s jejich obsypem v otevřeném výkopu trubka korugovaná sendvičová PE-HD SN 4 perforace 220° DN 150 | m | 13.6 |  |  | 0 | CS ÚRS 2025 01 |  | základní | 0 | 0 | 0 |  | 0 | 0.27377 | 3.7233 | 0 | 0 | 4 | K | 2 |  |  |  | ROZPOCET | 0 | 0 | 0 | 0 | 0 | 1 | 0 | 4 | -462198073
| Online PSC |  | https://podminky.urs.cz/item/CS_URS_2025_01/212752112 | [18 empty] | Online PSC | 2
| VV |  | podélná drenážní hadice DN 150mm obalena geotextilií do | [18 empty] | VV | 2 | 1 | True | 0 | ROZPOCET
| VV |  | m | [18 empty] | VV | 2 | 1 | True | 0 | ROZPOCET
| VV |  | 13,6 |  | 13.6 | [16 empty] | VV | 2 | 2 | True | 0 | ROZPOCET
| VV |  | Součet |  | 13.6 | [16 empty] | VV | 2 | 4 | True | 1 | ROZPOCET
14 | K | 212752132 | Trativody z drenážních trubek pro liniové stavby a komunikace se zřízením štěrkového lože pod trubky a s jejich obsypem v otevřeném výkopu trubka korugovaná sendvičová PE-HD SN 4 neperforovaná DN 150 | m | 12.5 |  |  | 0 | CS ÚRS 2025 01 |  | základní | 0 | 0 | 0 |  | 0 | 0.27352 | 3.419 | 0 | 0 | 4 | K | 2 |  |  |  | ROZPOCET | 0 | 0 | 0 | 0 | 0 | 1 | 0 | 4 | -1697754679
| Online PSC |  | https://podminky.urs.cz/item/CS_URS_2025_01/212752132 | [18 empty] | Online PSC | 2
| VV |  | zeď G | [18 empty] | VV | 2 | 1 | True | 0 | ROZPOCET
| VV |  | pod prahy bude položena příčná drenážní hadice 2500 mm DN 150mm vytažená pod cestu | [18 empty] | VV | 2 | 1 | True | 0 | ROZPOCET
| VV |  | ks | [18 empty] | VV | 2 | 1 | True | 0 | ROZPOCET
| VV |  | 5*2,5 |  | 12.5 | [16 empty] | VV | 2 | 2 | True | 0 | ROZPOCET
| VV |  | Součet |  | 12.5 | [16 empty] | VV | 2 | 4 | True | 1 | ROZPOCET
12 | K | 215901101 | Zhutnění podloží pod násypy z rostlé horniny třídy těžitelnosti I a II, skupiny 1 až 4 z hornin soudružných a nesoudržných | m2 | 4.08 |  |  | 0 | CS ÚRS 2025 01 |  | základní | 0 | 0 | 0 |  | 0 | 0 | 0 | 0 | 0 | 4 | K | 2 |  |  |  | ROZPOCET | 0 | 0 | 0 | 0 | 0 | 1 | 0 | 4 | 1242632039
| Online PSC |  | https://podminky.urs.cz/item/CS_URS_2025_01/215901101 | [18 empty] | Online PSC | 2
| VV |  | 13,6*0,3 |  | 4.08 | [16 empty] | VV | 2 | 2 | True | 1 | ROZPOCET
| VV |  | Součet |  | 4.08 | [16 empty] | VV | 2 | 4 | True | 0 | ROZPOCET
17 | K | 271532212 | Podsyp pod základové konstrukce se zhutněním a urovnáním povrchu z kameniva hrubého, frakce 16 - 32 mm | m3 | 1.21 |  |  | 0 | CS ÚRS 2025 01 |  | základní | 0 | 0 | 0 |  | 0 | 2.16 | 2.6136 | 0 | 0 | 4 | K | 2 |  |  |  | ROZPOCET | 0 | 0 | 0 | 0 | 0 | 1 | 0 | 4 | -509705097
| Online PSC |  | https://podminky.urs.cz/item/CS_URS_2025_01/271532212 | [18 empty] | Online PSC | 2
| VV |  | zeď G | [18 empty] | VV | 2 | 1 | True | 0 | ROZPOCET
| VV |  | podsyp základového pásu tl/150/ š./700/mm délka/7500/mm + tl/150/ š./500/mm délka/5600/mm | [18 empty] | VV | 2 | 1 | True | 0 | ROZPOCET
| VV |  | m/3/ | [18 empty] | VV | 2 | 1 | True | 0 | ROZPOCET
| VV |  | 0,7 |  | 0.7 | [16 empty] | VV | 2 | 2 | True | 0 | ROZPOCET
| VV |  | zeď G | [18 empty] | VV | 2 | 1 | True | 0 | ROZPOCET
| VV |  | podsyp základových patek tl/150/ š./700/mm délka/3000/mm + tl/150/ š./500/mm délka/2610/mm | [18 empty] | VV | 2 | 1 | True | 0 | ROZPOCET
| VV |  | m/3/ | [18 empty] | VV | 2 | 1 | True | 0 | ROZPOCET
| VV |  | 0,51 |  | 0.51 | [16 empty] | VV | 2 | 2 | True | 0 | ROZPOCET
| VV |  | Součet |  | 1.21 | [16 empty] | VV | 2 | 4 | True | 1 | ROZPOCET
18 | K | 274321411 | Základy z betonu železového (bez výztuže) pasy z betonu bez zvláštních nároků na prostředí tř. C 20/25 | m3 | 2.43 |  |  | 0 | CS ÚRS 2025 01 |  | základní | 0 | 0 | 0 |  | 0 | 2.5019 | 6.0795 | 0 | 0 | 4 | K | 2 |  |  |  | ROZPOCET | 0 | 0 | 0 | 0 | 0 | 1 | 0 | 4 | 1347792651
| Online PSC |  | https://podminky.urs.cz/item/CS_URS_2025_01/274321411 | [18 empty] | Online PSC | 2
| VV |  | zeď G | [18 empty] | VV | 2 | 1 | True | 0 | ROZPOCET
| VV |  | základový pas C/20/25/ - š./700/ v./330/d./7500 + š./500/ v./250/d./5600 | [18 empty] | VV | 2 | 1 | True | 0 | ROZPOCET
| VV |  | m/3/ | [18 empty] | VV | 2 | 1 | True | 0 | ROZPOCET
| VV |  | 2,43 |  | 2.43 | [16 empty] | VV | 2 | 2 | True | 0 | ROZPOCET
| VV |  | Součet |  | 2.43 | [16 empty] | VV | 2 | 4 | True | 1 | ROZPOCET
19 | K | 274351121 | Bednění základů pasů rovné zřízení | m2 | 8.4 |  |  | 0 | CS ÚRS 2025 01 |  | základní | 0 | 0 | 0 |  | 0 | 0.0026919 | 0.022612 | 0 | 0 | 4 | K | 2 |  |  |  | ROZPOCET | 0 | 0 | 0 | 0 | 0 | 1 | 0 | 4 | -1293691958
| Online PSC |  | https://podminky.urs.cz/item/CS_URS_2025_01/274351121 | [18 empty] | Online PSC | 2
| VV |  | zeď G | [18 empty] | VV | 2 | 1 | True | 0 | ROZPOCET
| VV |  | bednění základového pásu v./330/mm d./7500+7500+500/mm + v./250/mm d. 5600+500+5600+700 | [18 empty] | VV | 2 | 1 | True | 0 | ROZPOCET
| VV |  | m/2/ | [18 empty] | VV | 2 | 1 | True | 0 | ROZPOCET
| VV |  | 8,4 |  | 8.4 | [16 empty] | VV | 2 | 2 | True | 0 | ROZPOCET
| VV |  | Součet |  | 8.4 | [16 empty] | VV | 2 | 4 | True | 1 | ROZPOCET
20 | K | 274351122 | Bednění základů pasů rovné odstranění | m2 | 8.4 |  |  | 0 | CS ÚRS 2025 01 |  | základní | 0 | 0 | 0 |  | 0 | 0 | 0 | 0 | 0 | 4 | K | 2 |  |  |  | ROZPOCET | 0 | 0 | 0 | 0 | 0 | 1 | 0 | 4 | 68448243
| Online PSC |  | https://podminky.urs.cz/item/CS_URS_2025_01/274351122 | [18 empty] | Online PSC | 2
| VV |  | zeď G | [18 empty] | VV | 2 | 1 | True | 0 | ROZPOCET
| VV |  | bednění základového pásu v./330/mm d./7500+7500+500/mm + v./250/mm d. 5600+500+5600+700 | [18 empty] | VV | 2 | 1 | True | 0 | ROZPOCET
| VV |  | m/2/ | [18 empty] | VV | 2 | 1 | True | 0 | ROZPOCET
| VV |  | 8,4 |  | 8.4 | [16 empty] | VV | 2 | 2 | True | 0 | ROZPOCET
| VV |  | Součet |  | 8.4 | [16 empty] | VV | 2 | 4 | True | 1 | ROZPOCET
21 | K | 274361821 | Výztuž základů pasů z betonářské oceli 10 505 (R) nebo BSt 500 | t | 0.148 |  |  | 0 | CS ÚRS 2025 01 |  | základní | 0 | 0 | 0 |  | 0 | 1.0606 | 0.15697 | 0 | 0 | 4 | K | 2 |  |  |  | ROZPOCET | 0 | 0 | 0 | 0 | 0 | 1 | 0 | 4 | 2463086
| Online PSC |  | https://podminky.urs.cz/item/CS_URS_2025_01/274361821 | [18 empty] | Online PSC | 2
| VV |  | zeď G | [18 empty] | VV | 2 | 1 | True | 0 | ROZPOCET
| VV |  | základový pas výztuž 4x R 16…...1bm=1,58kg | [18 empty] | VV | 2 | 1 | True | 0 | ROZPOCET
| VV |  | m | [18 empty] | VV | 2 | 1 | True | 0 | ROZPOCET
| VV |  | 54,4*1,58*1,15*0,001 |  | 0.099 | [16 empty] | VV | 2 | 2 | True | 0 | ROZPOCET
| VV |  | zeď G | [18 empty] | VV | 2 | 1 | True | 0 | ROZPOCET
| VV |  | základový pas výztuž třmínky R8 po 250mm…....... 1bm=0,42kg | [18 empty] | VV | 2 | 1 | True | 0 | ROZPOCET
| VV |  | m | [18 empty] | VV | 2 | 1 | True | 0 | ROZPOCET
| VV |  | 101,5*0,42*1,15*0,001 |  | 0.049 | [16 empty] | VV | 2 | 2 | True | 0 | ROZPOCET
| VV |  | Součet |  | 0.148 | [16 empty] | VV | 2 | 4 | True | 1 | ROZPOCET
22 | K | 275321411 | Základy z betonu železového (bez výztuže) patky z betonu bez zvláštních nároků na prostředí tř. C 20/25 | m3 | 2.4 |  |  | 0 | CS ÚRS 2025 01 |  | základní | 0 | 0 | 0 |  | 0 | 2.5019 | 6.0045 | 0 | 0 | 4 | K | 2 |  |  |  | ROZPOCET | 0 | 0 | 0 | 0 | 0 | 1 | 0 | 4 | -1099110451
| Online PSC |  | https://podminky.urs.cz/item/CS_URS_2025_01/275321411 | [18 empty] | Online PSC | 2
| VV |  | zeď G | [18 empty] | VV | 2 | 1 | True | 0 | ROZPOCET
| VV |  | základové patky C/20/25/ š. /1000-700/ d./1000/ počet/3+š./500/ d./1000/ počet ks/2+š./500/ d./610/ počet ks/1 | [18 empty] | VV | 2 | 1 | True | 0 | ROZPOCET
| VV |  | m/3/ | [18 empty] | VV | 2 | 1 | True | 0 | ROZPOCET
| VV |  | 2,4 |  | 2.4 | [16 empty] | VV | 2 | 2 | True | 0 | ROZPOCET
| VV |  | Součet |  | 2.4 | [16 empty] | VV | 2 | 4 | True | 1 | ROZPOCET
23 | K | 275351121 | Bednění základů patek zřízení | m2 | 18.42 |  |  | 0 | CS ÚRS 2025 01 |  | základní | 0 | 0 | 0 |  | 0 | 0.0026369 | 0.048572 | 0 | 0 | 4 | K | 2 |  |  |  | ROZPOCET | 0 | 0 | 0 | 0 | 0 | 1 | 0 | 4 | 1441381048
| Online PSC |  | https://podminky.urs.cz/item/CS_URS_2025_01/275351121 | [18 empty] | Online PSC | 2
| VV |  | zeď G | [18 empty] | VV | 2 | 1 | True | 0 | ROZPOCET
| VV |  | bednění základové patky v/1000-330/mm | [18 empty] | VV | 2 | 1 | True | 0 | ROZPOCET
| VV |  | m/2 | [18 empty] | VV | 2 | 1 | True | 0 | ROZPOCET
| VV |  | 18,42 |  | 18.42 | [16 empty] | VV | 2 | 2 | True | 0 | ROZPOCET
| VV |  | Součet |  | 18.42 | [16 empty] | VV | 2 | 4 | True | 1 | ROZPOCET
24 | K | 275351122 | Bednění základů patek odstranění | m2 | 18.42 |  |  | 0 | CS ÚRS 2025 01 |  | základní | 0 | 0 | 0 |  | 0 | 0 | 0 | 0 | 0 | 4 | K | 2 |  |  |  | ROZPOCET | 0 | 0 | 0 | 0 | 0 | 1 | 0 | 4 | -798286727
| Online PSC |  | https://podminky.urs.cz/item/CS_URS_2025_01/275351122 | [18 empty] | Online PSC | 2
| VV |  | zeď G | [18 empty] | VV | 2 | 1 | True | 0 | ROZPOCET
| VV |  | bednění základové patky v/1000-330/mm | [18 empty] | VV | 2 | 1 | True | 0 | ROZPOCET
| VV |  | m/2 | [18 empty] | VV | 2 | 1 | True | 0 | ROZPOCET
| VV |  | 18,42 |  | 18.42 | [16 empty] | VV | 2 | 2 | True | 0 | ROZPOCET
| VV |  | Součet |  | 18.42 | [16 empty] | VV | 2 | 4 | True | 1 | ROZPOCET
| D | 3 | Svislé a kompletní konstrukce |  |  |  |  | 0 |  |  |  |  | 0 | 0 |  | 0 |  | 56.8578 |  | 0 | 1 | D | 1 |  |  |  | ROZPOCET | [6 empty] | 0
25 | K | 311113144 | Nadzákladové zdi z betonových tvárnic ztraceného bednění hladkých včetně výplně z betonu C 20/25, tloušťky zdiva přes 250 do 300 mm | m2 | 4.76 |  |  | 0 | CS ÚRS 2025 01 |  | základní | 0 | 0 | 0 |  | 0 | 0.73558 | 3.5014 | 0 | 0 | 4 | K | 2 |  |  |  | ROZPOCET | 0 | 0 | 0 | 0 | 0 | 1 | 0 | 4 | -1119132365
| Online PSC |  | https://podminky.urs.cz/item/CS_URS_2025_01/311113144 | [18 empty] | Online PSC | 2
| VV |  | zeď G | [18 empty] | VV | 2 | 1 | True | 0 | ROZPOCET
| VV |  | betonové tvárnice š. /300/ 5,6x0,85 - průměrná výška západní části | [18 empty] | VV | 2 | 1 | True | 0 | ROZPOCET
| VV |  | 5,6*0,85 |  | 4.76 | [16 empty] | VV | 2 | 2 | True | 0 | ROZPOCET
| VV |  | Součet |  | 4.76 | [16 empty] | VV | 2 | 4 | True | 1 | ROZPOCET
26 | K | 311113146 | Nadzákladové zdi z betonových tvárnic ztraceného bednění hladkých včetně výplně z betonu C 20/25, tloušťky zdiva přes 400 do 500 mm | m2 | 13.697 |  |  | 0 | CS ÚRS 2025 01 |  | základní | 0 | 0 | 0 |  | 0 | 1.2382 | 16.959 | 0 | 0 | 4 | K | 2 |  |  |  | ROZPOCET | 0 | 0 | 0 | 0 | 0 | 1 | 0 | 4 | 523786754
| Online PSC |  | https://podminky.urs.cz/item/CS_URS_2025_01/311113146 | [18 empty] | Online PSC | 2
| VV |  | zeď G | [18 empty] | VV | 2 | 1 | True | 0 | ROZPOCET
| VV |  | betonové tvárnice š. /500/ 7,5x1,825 - průměrná výška severní části | [18 empty] | VV | 2 | 1 | True | 0 | ROZPOCET
| VV |  | m2 | [18 empty] | VV | 2 | 1 | True | 0 | ROZPOCET
| VV |  | 7,505*1,825 |  | 13.697 | [16 empty] | VV | 2 | 2 | True | 0 | ROZPOCET
| VV |  | Součet |  | 13.697 | [16 empty] | VV | 2 | 4 | True | 1 | ROZPOCET
27 | K | 311361821 | Výztuž nadzákladových zdí nosných svislých nebo odkloněných od svislice, rovných nebo oblých z betonářské oceli 10 505 (R) nebo BSt 500 | t | 0.514 |  |  | 0 | CS ÚRS 2025 01 |  | základní | 0 | 0 | 0 |  | 0 | 1.0492 | 0.5393 | 0 | 0 | 4 | K | 2 |  |  |  | ROZPOCET | 0 | 0 | 0 | 0 | 0 | 1 | 0 | 4 | 1013286501
| Online PSC |  | https://podminky.urs.cz/item/CS_URS_2025_01/311361821 | [18 empty] | Online PSC | 2
| VV |  | zeď G | [18 empty] | VV | 2 | 1 | True | 0 | ROZPOCET
| VV |  | opěrná stěna - s výztuž svislá 2x R 16 po /250/mm…...1bm=1,58kg | [18 empty] | VV | 2 | 1 | True | 0 | ROZPOCET
| VV |  | m | [18 empty] | VV | 2 | 1 | True | 0 | ROZPOCET
| VV |  | 140,3*1,58*1,15*0,001 |  | 0.255 | [16 empty] | VV | 2 | 2 | True | 0 | ROZPOCET
| VV |  | zeď G | [18 empty] | VV | 2 | 1 | True | 0 | ROZPOCET
| VV |  | opěrná stěna - výztuž vodorovná R/16/ …...1bm=1,58kg | [18 empty] | VV | 2 | 1 | True | 0 | ROZPOCET
| VV |  | m | [18 empty] | VV | 2 | 1 | True | 0 | ROZPOCET
| VV |  | 142,8*1,58*1,15*0,001 |  | 0.259 | [16 empty] | VV | 2 | 2 | True | 0 | ROZPOCET
| VV |  | Součet |  | 0.514 | [16 empty] | VV | 2 | 4 | True | 1 | ROZPOCET
28 | K | 317232014 | Zdivo z cihel pálených římsové z cihel lícových, včetně spárování pevnosti P 60, na maltu MVC dl. 290 mm ( český formát 290x140x65 mm) plných | m3 | 0.253 |  |  | 0 | CS ÚRS 2025 01 |  | základní | 0 | 0 | 0 |  | 0 | 2.124 | 0.53737 | 0 | 0 | 4 | K | 2 |  |  |  | ROZPOCET | 0 | 0 | 0 | 0 | 0 | 1 | 0 | 4 | 1615663143
| Online PSC |  | https://podminky.urs.cz/item/CS_URS_2025_01/317232014 | [18 empty] | Online PSC | 2
| VV |  | koruna - ostře pálená cihly na šířku | [18 empty] | VV | 2 | 1 | True | 0 | ROZPOCET
| VV |  | 5,85+7,505=13,4bm | [18 empty] | VV | 2 | 1 | True | 0 | ROZPOCET
| VV |  | m 13,4 | [18 empty] | VV | 2 | 1 | True | 0 | ROZPOCET
| VV |  | počet cihel 13,4/0,14=96 ks tzn | [18 empty] | VV | 2 | 1 | True | 0 | ROZPOCET
| VV |  | 1 bm = cca. 7,15 cihly | [18 empty] | VV | 2 | 1 | True | 0 | ROZPOCET
| VV |  | 13,4*7,15*0,29*0,14*0,065 |  | 0.253 | [16 empty] | VV | 2 | 2 | True | 0 | ROZPOCET
| VV |  | Součet |  | 0.253 | [16 empty] | VV | 2 | 4 | True | 1 | ROZPOCET
29 | K | 327231129 | Zdivo nadzákladové opěrné z cihel pálených plných bez spárování, na cementovou maltu dl. 290 mm, P 10 M až P 20 M | m3 | 18.45 |  |  | 0 | CS ÚRS 2025 01 |  | základní | 0 | 0 | 0 |  | 0 | 1.9144 | 35.3208 | 0 | 0 | 4 | K | 2 |  |  |  | ROZPOCET | 0 | 0 | 0 | 0 | 0 | 1 | 0 | 4 | 1884385089
| Online PSC |  | https://podminky.urs.cz/item/CS_URS_2025_01/327231129 | [18 empty] | Online PSC | 2
| VV |  | zeď G | [18 empty] | VV | 2 | 1 | True | 0 | ROZPOCET
| VV |  | předezdívka z CP š 150 mm | [18 empty] | VV | 2 | 1 | True | 0 | ROZPOCET
| VV |  | m² | [18 empty] | VV | 2 | 1 | True | 0 | ROZPOCET
| VV |  | 18,45 |  | 18.45 | [16 empty] | VV | 2 | 2 | True | 0 | ROZPOCET
| VV |  | Součet |  | 18.45 | [16 empty] | VV | 2 | 4 | True | 1 | ROZPOCET
| D | 4 | Vodorovné konstrukce |  |  |  |  | 0 |  |  |  |  | 0 | 0 |  | 0 |  | 0.76712 |  | 0 | 1 | D | 1 |  |  |  | ROZPOCET | [6 empty] | 0
30 | K | 417321414 | Ztužující pásy a věnce z betonu železového (bez výztuže) tř. C 20/25 | m3 | 0.275 |  |  | 0 | CS ÚRS 2025 01 |  | základní | 0 | 0 | 0 |  | 0 | 2.502 | 0.68804 | 0 | 0 | 4 | K | 2 |  |  |  | ROZPOCET | 0 | 0 | 0 | 0 | 0 | 1 | 0 | 4 | -211338976
| Online PSC |  | https://podminky.urs.cz/item/CS_URS_2025_01/417321414 | [18 empty] | Online PSC | 2
| VV |  | zeď G | [18 empty] | VV | 2 | 1 | True | 0 | ROZPOCET
| VV |  | betonový věneček na uzavření tvárnic ze ztrac.bednění š. /300 a 500/ v /30-50/mm d./5,85+7,505/m | [18 empty] | VV | 2 | 1 | True | 0 | ROZPOCET
| VV |  | m/3/ | [18 empty] | VV | 2 | 1 | True | 0 | ROZPOCET
| VV |  | 5,85*0,3*0,05+(7,505*0,5*0,05) |  | 0.275 | [16 empty] | VV | 2 | 2 | True | 0 | ROZPOCET
| VV |  | Součet |  | 0.275 | [16 empty] | VV | 2 | 4 | True | 1 | ROZPOCET
31 | K | 417351115 | Bednění bočnic ztužujících pásů a věnců včetně vzpěr zřízení | m2 | 7.078 |  |  | 0 | CS ÚRS 2025 01 |  | základní | 0 | 0 | 0 |  | 0 | 0.011173 | 0.079079 | 0 | 0 | 4 | K | 2 |  |  |  | ROZPOCET | 0 | 0 | 0 | 0 | 0 | 1 | 0 | 4 | -1209547854
| Online PSC |  | https://podminky.urs.cz/item/CS_URS_2025_01/417351115 | [18 empty] | Online PSC | 2
| VV |  | zeď G | [18 empty] | VV | 2 | 1 | True | 0 | ROZPOCET
| VV |  | bednění věnečku | [18 empty] | VV | 2 | 1 | True | 0 | ROZPOCET
| VV |  | m/2/ | [18 empty] | VV | 2 | 1 | True | 0 | ROZPOCET
| VV |  | (5,85+5,85+0,3+0,3+0,5+0,5+7,505+7,505)*(0,05+0,2) |  | 7.078 | [16 empty] | VV | 2 | 2 | True | 0 | ROZPOCET
| VV |  | Součet |  | 7.078 | [16 empty] | VV | 2 | 4 | True | 1 | ROZPOCET
32 | K | 417351116 | Bednění bočnic ztužujících pásů a věnců včetně vzpěr odstranění | m2 | 7.078 |  |  | 0 | CS ÚRS 2025 01 |  | základní | 0 | 0 | 0 |  | 0 | 0 | 0 | 0 | 0 | 4 | K | 2 |  |  |  | ROZPOCET | 0 | 0 | 0 | 0 | 0 | 1 | 0 | 4 | 1525286705
| Online PSC |  | https://podminky.urs.cz/item/CS_URS_2025_01/417351116 | [18 empty] | Online PSC | 2
| VV |  | zeď G | [18 empty] | VV | 2 | 1 | True | 0 | ROZPOCET
| VV |  | bednění věnečku | [18 empty] | VV | 2 | 1 | True | 0 | ROZPOCET
| VV |  | m/2/ | [18 empty] | VV | 2 | 1 | True | 0 | ROZPOCET
| VV |  | (5,85+5,85+0,3+0,3+0,5+0,5+7,505+7,505)*(0,05+0,2) |  | 7.078 | [16 empty] | VV | 2 | 2 | True | 0 | ROZPOCET
| VV |  | Součet |  | 7.078 | [16 empty] | VV | 2 | 4 | True | 1 | ROZPOCET
| D | 6 | Úpravy povrchů, podlahy a osazování výplní |  |  |  |  | 0 |  |  |  |  | 0 | 0 |  | 0 |  | 0.4661 |  | 0 | 1 | D | 1 |  |  |  | ROZPOCET | [6 empty] | 0
33 | K | 622131121 | Podkladní a spojovací vrstva vnějších omítaných ploch penetrace nanášená ručně stěn | m2 | 18.45 |  |  | 0 | CS ÚRS 2025 01 |  | základní | 0 | 0 | 0 |  | 0 | 0.000263 | 0.0048524 | 0 | 0 | 4 | K | 2 |  |  |  | ROZPOCET | 0 | 0 | 0 | 0 | 0 | 1 | 0 | 4 | -384014763
| Online PSC |  | https://podminky.urs.cz/item/CS_URS_2025_01/622131121 | [18 empty] | Online PSC | 2
| VV |  | zeď G | [18 empty] | VV | 2 | 1 | True | 0 | ROZPOCET
| VV |  | omítka vápená probarvená omítka | [18 empty] | VV | 2 | 1 | True | 0 | ROZPOCET
| VV |  | m² | [18 empty] | VV | 2 | 1 | True | 0 | ROZPOCET
| VV |  | 18,45 |  | 18.45 | [16 empty] | VV | 2 | 2 | True | 1 | ROZPOCET
34 | K | 622311141 | Omítka vápenná vnějších ploch nanášená ručně dvouvrstvá, tloušťky jádrové omítky do 15 mm a tloušťky štuku do 3 mm štuková stěn | m2 | 18.45 |  |  | 0 | CS ÚRS 2025 01 |  | základní | 0 | 0 | 0 |  | 0 | 0.025 | 0.46125 | 0 | 0 | 4 | K | 2 |  |  |  | ROZPOCET | 0 | 0 | 0 | 0 | 0 | 1 | 0 | 4 | -1284312306
| Online PSC |  | https://podminky.urs.cz/item/CS_URS_2025_01/622311141 | [18 empty] | Online PSC | 2
| VV |  | zeď G | [18 empty] | VV | 2 | 1 | True | 0 | ROZPOCET
| VV |  | omítka vápená probarvená omítka | [18 empty] | VV | 2 | 1 | True | 0 | ROZPOCET
| VV |  | m² | [18 empty] | VV | 2 | 1 | True | 0 | ROZPOCET
| VV |  | 18,45 |  | 18.45 | [16 empty] | VV | 2 | 2 | True | 0 | ROZPOCET
| VV |  | Součet |  | 18.45 | [16 empty] | VV | 2 | 4 | True | 1 | ROZPOCET
| D | 998 | Přesun hmot |  |  |  |  | 0 |  |  |  |  | 0 | 0 |  | 0 |  | 0 |  | 0 | 1 | D | 1 |  |  |  | ROZPOCET | [6 empty] | 0
35 | K | 998152111 | Přesun hmot pro zdi a valy samostatné montované z dílců železobetonových nebo z předpjatého betonu vodorovná dopravní vzdálenost do 50 m, pro zdi základní výšky do 12 m | t | 95.686 |  |  | 0 | CS ÚRS 2025 01 |  | základní | 0 | 0 | 0 |  | 0 | 0 | 0 | 0 | 0 | 4 | K | 2 |  |  |  | ROZPOCET | 0 | 0 | 0 | 0 | 0 | 1 | 0 | 4 | 164311552
| Online PSC |  | https://podminky.urs.cz/item/CS_URS_2025_01/998152111 | [18 empty] | Online PSC | 2
| D | 711 | Izolace proti vodě, vlhkosti a plynům |  |  |  |  | 0 |  |  |  |  | 0 | 0 |  | 0 |  | 0.19698 |  | 0 | 2 | D | 1 |  |  |  | ROZPOCET | [6 empty] | 0
36 | K | 711111001 | Provedení izolace proti zemní vlhkosti natěradly a tmely za studena na ploše vodorovné V nátěrem penetračním | m2 | 5.508 |  |  | 0 | CS ÚRS 2025 01 |  | základní | 0 | 0 | 0 |  | 0 | 0 | 0 | 0 | 0 | 16 | K | 2 |  |  |  | ROZPOCET | 0 | 0 | 0 | 0 | 0 | 1 | 0 | 16 | -1216098193
| Online PSC |  | https://podminky.urs.cz/item/CS_URS_2025_01/711111001 | [18 empty] | Online PSC | 2
| VV |  | zeď G | [18 empty] | VV | 2 | 1 | True | 0 | ROZPOCET
| VV |  | hydroizolace š 0,2 a 05 m- pod ztracené bednění a cihly ( na celou šíři beton.pásu) | [18 empty] | VV | 2 | 1 | True | 0 | ROZPOCET
| VV |  | m² | [18 empty] | VV | 2 | 1 | True | 0 | ROZPOCET
| VV |  | 5,85*0,3 |  | 1.755 | [16 empty] | VV | 2 | 2 | True | 0 | ROZPOCET
| VV |  | 7,505*0,5 |  | 3.753 | [16 empty] | VV | 2 | 2 | True | 0 | ROZPOCET
| VV |  | Součet |  | 5.508 | [16 empty] | VV | 2 | 4 | True | 1 | ROZPOCET
37 | M | 11163150 | lak penetrační asfaltový | t | 0.002 |  |  | 0 | CS ÚRS 2025 01 |  | základní | 0 | 0 | 0 |  | 0 | 1 | 0.002 | 0 | 0 | 32 | M | 2 |  |  |  | ROZPOCET | 0 | 0 | 0 | 0 | 0 | 1 | 0 | 16 | -1140645421
| VV |  | zeď G | [18 empty] | VV | 2 | 1 | True | 0 | ROZPOCET
| VV |  | hydroizolace š 0,2 a 05 m- pod ztracené bednění a cihly ( na celou šíři beton.pásu) | [18 empty] | VV | 2 | 1 | True | 0 | ROZPOCET
| VV |  | m² | [18 empty] | VV | 2 | 1 | True | 0 | ROZPOCET
| VV |  | 5,85*0,3 |  | 1.755 | [16 empty] | VV | 2 | 2 | True | 0 | ROZPOCET
| VV |  | 7,505*0,5 |  | 3.753 | [16 empty] | VV | 2 | 2 | True | 0 | ROZPOCET
| VV |  | Součet |  | 5.508 | [16 empty] | VV | 2 | 4 | True | 1 | ROZPOCET
| VV |  | 5,508*0,0003 'Přepočtené koeficientem množství |  | 0.002 | [16 empty] | VV | 2 | 2 | False | 1 | ROZPOCET
38 | K | 711112001 | Provedení izolace proti zemní vlhkosti natěradly a tmely za studena na ploše svislé S nátěrem penetračním | m2 | 20.4 |  |  | 0 | CS ÚRS 2025 01 |  | základní | 0 | 0 | 0 |  | 0 | 0 | 0 | 0 | 0 | 16 | K | 2 |  |  |  | ROZPOCET | 0 | 0 | 0 | 0 | 0 | 1 | 0 | 16 | -2128498926
| Online PSC |  | https://podminky.urs.cz/item/CS_URS_2025_01/711112001 | [18 empty] | Online PSC | 2
| VV |  | zeď G | [18 empty] | VV | 2 | 1 | True | 0 | ROZPOCET
| VV |  | penetrace svislá podkladu ( ze strany svahu) | [18 empty] | VV | 2 | 1 | True | 0 | ROZPOCET
| VV |  | m² | [18 empty] | VV | 2 | 1 | True | 0 | ROZPOCET
| VV |  | 20,4 |  | 20.4 | [16 empty] | VV | 2 | 2 | True | 0 | ROZPOCET
| VV |  | Součet |  | 20.4 | [16 empty] | VV | 2 | 4 | True | 1 | ROZPOCET
39 | M | 11163150 | lak penetrační asfaltový | t | 0.007 |  |  | 0 | CS ÚRS 2025 01 |  | základní | 0 | 0 | 0 |  | 0 | 1 | 0.007 | 0 | 0 | 32 | M | 2 |  |  |  | ROZPOCET | 0 | 0 | 0 | 0 | 0 | 1 | 0 | 16 | 1938905215
| VV |  | zeď G | [18 empty] | VV | 2 | 1 | True | 0 | ROZPOCET
| VV |  | penetrace svislá podkladu ( ze strany svahu) | [18 empty] | VV | 2 | 1 | True | 0 | ROZPOCET
| VV |  | m² | [18 empty] | VV | 2 | 1 | True | 0 | ROZPOCET
| VV |  | 20,4 |  | 20.4 | [16 empty] | VV | 2 | 2 | True | 0 | ROZPOCET
| VV |  | Součet |  | 20.4 | [16 empty] | VV | 2 | 4 | True | 1 | ROZPOCET
| VV |  | 20,4*0,00034 'Přepočtené koeficientem množství |  | 0.007 | [16 empty] | VV | 2 | 2 | False | 1 | ROZPOCET
40 | K | 711141559 | Provedení izolace proti zemní vlhkosti pásy přitavením NAIP na ploše vodorovné V | m2 | 5.508 |  |  | 0 | CS ÚRS 2025 01 |  | základní | 0 | 0 | 0 |  | 0 | 0.00039825 | 0.0021936 | 0 | 0 | 16 | K | 2 |  |  |  | ROZPOCET | 0 | 0 | 0 | 0 | 0 | 1 | 0 | 16 | 1571241853
| Online PSC |  | https://podminky.urs.cz/item/CS_URS_2025_01/711141559 | [18 empty] | Online PSC | 2
| VV |  | zeď G | [18 empty] | VV | 2 | 1 | True | 0 | ROZPOCET
| VV |  | hydroizolace š 0,2 a 05 m- pod ztracené bednění a cihly ( na celou šíři beton.pásu) | [18 empty] | VV | 2 | 1 | True | 0 | ROZPOCET
| VV |  | m² | [18 empty] | VV | 2 | 1 | True | 0 | ROZPOCET
| VV |  | 5,85*0,3 |  | 1.755 | [16 empty] | VV | 2 | 2 | True | 0 | ROZPOCET
| VV |  | 7,505*0,5 |  | 3.753 | [16 empty] | VV | 2 | 2 | True | 0 | ROZPOCET
| VV |  | Součet |  | 5.508 | [16 empty] | VV | 2 | 4 | True | 1 | ROZPOCET
41 | M | 62853004 | pás asfaltový natavitelný modifikovaný SBS s vložkou ze skleněné tkaniny a spalitelnou PE fólií nebo jemnozrnným minerálním posypem na horním povrchu tl 4,0mm | m2 | 6.42 |  |  | 0 | CS ÚRS 2025 01 |  | základní | 0 | 0 | 0 |  | 0 | 0.0054 | 0.034668 | 0 | 0 | 32 | M | 2 |  |  |  | ROZPOCET | 0 | 0 | 0 | 0 | 0 | 1 | 0 | 16 | 2049168536
| VV |  | zeď G | [18 empty] | VV | 2 | 1 | True | 0 | ROZPOCET
| VV |  | hydroizolace š 0,2 a 05 m- pod ztracené bednění a cihly ( na celou šíři beton.pásu) | [18 empty] | VV | 2 | 1 | True | 0 | ROZPOCET
| VV |  | m² | [18 empty] | VV | 2 | 1 | True | 0 | ROZPOCET
| VV |  | 5,85*0,3 |  | 1.755 | [16 empty] | VV | 2 | 2 | True | 0 | ROZPOCET
| VV |  | 7,505*0,5 |  | 3.753 | [16 empty] | VV | 2 | 2 | True | 0 | ROZPOCET
| VV |  | Součet |  | 5.508 | [16 empty] | VV | 2 | 4 | True | 1 | ROZPOCET
| VV |  | 5,508*1,1655 'Přepočtené koeficientem množství |  | 6.42 | [16 empty] | VV | 2 | 2 | False | 1 | ROZPOCET
42 | K | 711142559 | Provedení izolace proti zemní vlhkosti pásy přitavením NAIP na ploše svislé S | m2 | 20.4 |  |  | 0 | CS ÚRS 2025 01 |  | základní | 0 | 0 | 0 |  | 0 | 0.00039825 | 0.0081243 | 0 | 0 | 16 | K | 2 |  |  |  | ROZPOCET | 0 | 0 | 0 | 0 | 0 | 1 | 0 | 16 | -891905970
| Online PSC |  | https://podminky.urs.cz/item/CS_URS_2025_01/711142559 | [18 empty] | Online PSC | 2
| VV |  | zeď G | [18 empty] | VV | 2 | 1 | True | 0 | ROZPOCET
| VV |  | ze strany svahu natavení pásů hydroizolace | [18 empty] | VV | 2 | 1 | True | 0 | ROZPOCET
| VV |  | m/2/ | [18 empty] | VV | 2 | 1 | True | 0 | ROZPOCET
| VV |  | 20,4 |  | 20.4 | [16 empty] | VV | 2 | 2 | True | 0 | ROZPOCET
| VV |  | Součet |  | 20.4 | [16 empty] | VV | 2 | 4 | True | 1 | ROZPOCET
43 | M | 62853004 | pás asfaltový natavitelný modifikovaný SBS s vložkou ze skleněné tkaniny a spalitelnou PE fólií nebo jemnozrnným minerálním posypem na horním povrchu tl 4,0mm | m2 | 24.908 |  |  | 0 | CS ÚRS 2025 01 |  | základní | 0 | 0 | 0 |  | 0 | 0.0054 | 0.1345 | 0 | 0 | 32 | M | 2 |  |  |  | ROZPOCET | 0 | 0 | 0 | 0 | 0 | 1 | 0 | 16 | -1325774138
| VV |  | zeď G | [18 empty] | VV | 2 | 1 | True | 0 | ROZPOCET
| VV |  | ze strany svahu natavení pásů hydroizolace | [18 empty] | VV | 2 | 1 | True | 0 | ROZPOCET
| VV |  | m/2/ | [18 empty] | VV | 2 | 1 | True | 0 | ROZPOCET
| VV |  | 20,4 |  | 20.4 | [16 empty] | VV | 2 | 2 | True | 0 | ROZPOCET
| VV |  | Součet |  | 20.4 | [16 empty] | VV | 2 | 4 | True | 1 | ROZPOCET
| VV |  | 20,4*1,221 'Přepočtené koeficientem množství |  | 24.908 | [16 empty] | VV | 2 | 2 | False | 1 | ROZPOCET
44 | K | 711161274 | Provedení izolace proti zemní vlhkosti nopovou fólií na ploše svislé S výška nopu do 20 mm | m2 | 20.4 |  |  | 0 | CS ÚRS 2025 01 |  | základní | 0 | 0 | 0 |  | 0 | 5e-05 | 0.00102 | 0 | 0 | 16 | K | 2 |  |  |  | ROZPOCET | 0 | 0 | 0 | 0 | 0 | 1 | 0 | 16 | 1196370248
| Online PSC |  | https://podminky.urs.cz/item/CS_URS_2025_01/711161274 | [18 empty] | Online PSC | 2
| VV |  | zeď G | [18 empty] | VV | 2 | 1 | True | 0 | ROZPOCET
| VV |  | Ze strany svahu budou zídky opatřeny hydroizolací krytou nopovou folií | [18 empty] | VV | 2 | 1 | True | 0 | ROZPOCET
| VV |  | m/2 | [18 empty] | VV | 2 | 1 | True | 0 | ROZPOCET
| VV |  | 20,4 |  | 20.4 | [16 empty] | VV | 2 | 2 | True | 0 | ROZPOCET
| VV |  | Součet |  | 20.4 | [16 empty] | VV | 2 | 4 | True | 1 | ROZPOCET
45 | M | 28323005 | fólie profilovaná (nopová) drenážní HDPE s výškou nopů 8mm | m2 | 24.908 |  |  | 0 | CS ÚRS 2025 01 |  | základní | 0 | 0 | 0 |  | 0 | 0.0003 | 0.0074724 | 0 | 0 | 32 | M | 2 |  |  |  | ROZPOCET | 0 | 0 | 0 | 0 | 0 | 1 | 0 | 16 | 216330285
| VV |  | zeď G | [18 empty] | VV | 2 | 1 | True | 0 | ROZPOCET
| VV |  | Ze strany svahu budou zídky opatřeny hydroizolací krytou nopovou folií | [18 empty] | VV | 2 | 1 | True | 0 | ROZPOCET
| VV |  | m/2 | [18 empty] | VV | 2 | 1 | True | 0 | ROZPOCET
| VV |  | 20,4 |  | 20.4 | [16 empty] | VV | 2 | 2 | True | 0 | ROZPOCET
| VV |  | Součet |  | 20.4 | [16 empty] | VV | 2 | 4 | True | 1 | ROZPOCET
| VV |  | 20,4*1,221 'Přepočtené koeficientem množství |  | 24.908 | [16 empty] | VV | 2 | 2 | False | 1 | ROZPOCET
46 | K | 998711101 | Přesun hmot pro izolace proti vodě, vlhkosti a plynům stanovený z hmotnosti přesunovaného materiálu vodorovná dopravní vzdálenost do 50 m základní v objektech výšky do 6 m | t | 0.197 |  |  | 0 | CS ÚRS 2025 01 |  | základní | 0 | 0 | 0 |  | 0 | 0 | 0 | 0 | 0 | 16 | K | 2 |  |  |  | ROZPOCET | 0 | 0 | 0 | 0 | 0 | 1 | 0 | 16 | -1839664658
| Online PSC |  | https://podminky.urs.cz/item/CS_URS_2025_01/998711101 | [18 empty] | Online PSC | 2
47 | K | 998711121 | Přesun hmot pro izolace proti vodě, vlhkosti a plynům stanovený z hmotnosti přesunovaného materiálu vodorovná dopravní vzdálenost do 50 m ruční (bez užití mechanizace) v objektech výšky do 6 m | t | 0.197 |  |  | 0 | CS ÚRS 2025 01 |  | základní | 0 | 0 | 0 |  | 0 | 0 | 0 | 0 | 0 | 16 | K | 2 |  |  |  | ROZPOCET | 0 | 0 | 0 | 0 | 0 | 1 | 0 | 16 | -1516687153
| Online PSC |  | https://podminky.urs.cz/item/CS_URS_2025_01/998711121 | [18 empty] | Online PSC | 2

## 2025-014-03-01 - Křížová ...
{b9e9ed90-4a91-4f20-a516-4dc3de915e40}
2
| KRYCÍ LIST SOUPISU PRACÍ | [8 empty] | v --- níže se nacházejí doplnkové a pomocné údaje k sestavám --- v | [11 empty] | False
Stavba:
Revitalizace zahrady Benediktinského opatství
Objekt:
2025-014-03 - Drobná architektura a mobiliář
Soupis:
2025-014-03-01 - Křížová pergola
| KSO: |  |  |  |  | CC-CZ:
| Místo: |  | parc.č.:1236, 1237/1, 1237/2, 1238, k.ú |  |  | Datum: | 5. 6. 2025
| Zadavatel: |  |  |  |  | IČ:
|  | Benediktinské opatství, Vyšehradská 49, Praha 2 |  |  |  | DIČ:
| Účastník: |  |  |  |  | IČ: | Vyplň údaj
|  | Vyplň údaj |  |  |  | DIČ: | Vyplň údaj
| Projektant: |  |  |  |  | IČ:
|  | Ing. arch. Tomáš Hradečný, Sestupná 21, Praha 6 |  |  |  | DIČ:
| Zpracovatel: |  |  |  |  | IČ:
|  | Ing. Dana Mlejnková |  |  |  | DIČ:
Poznámka:
Zpracováno dle metodiky ÚRS s maximálním zatříděním položek (popisu činností) dle Třídníku stavebních konstrukcí a prací. Použita databáze směrných cen 2025/I. Položky, které databáze neobsahuje, oceněny dle brutto ceníků příslušných dodavatelů. Veškeré názvy jednotlivých zařízení jsou uvedeny pouze pro určení technické úrovně a provozních parametrů. Ve všech případech lze použít i jiná než navržená zařízení, která mají podobnou nebo minimálně stejnou kvalitu, účinnost a výkon, parametry použití, ev. hlučnost (která bezpodmínečně splňuje platné hygienické normy). Celková množství u jednotlivých položek (kusy, metry) byla odměřena a sečtena ručně a digitálně z výkresů.
|  | Materiál | [5 empty] | 0
|  | Montáž | [5 empty] | 0
| Cena bez DPH | [6 empty] | 0
|  |  | Základ daně |  |  | Sazba daně |  | Výše daně
| DPH | základní | 0 |  |  | 21% |  | 0
|  | snížená | 0 |  |  | 12% |  | 0
|  | zákl. přenesená | 0 |  |  | 21% |  | 0
|  | sníž. přenesená | 0 |  |  | 12% |  | 0
|  | nulová | 0 |  |  | 0% |  | 0
| Cena s DPH |  |  | v | CZK |  |  | 0
REKAPITULACE ČLENĚNÍ SOUPISU PRACÍ
Stavba:
Revitalizace zahrady Benediktinského opatství
Objekt:
2025-014-03 - Drobná architektura a mobiliář
Soupis:
2025-014-03-01 - Křížová pergola
Místo: |  |  | parc.č.:1236, 1237/1, 1237/2, 1238, k.ú |  |  | Datum: | 5. 6. 2025
Zadavatel: |  |  | Benediktinské opatství, Vyšehradská 49, Praha 2 |  |  | Projektant: | Ing. arch. Tomáš Hradečný, Sestupná 21, Praha 6
Účastník: |  |  | Vyplň údaj |  |  | Zpracovatel: | Ing. Dana Mlejnková
Kód dílu - Popis | [5 empty] | Materiál [CZK] | Montáž [CZK] | Cena celkem [CZK]
Náklady stavby celkem | [5 empty] | 0 | 0 | 0 | [14 empty] | -1
| HSV - Práce a dodávky HSV |  |  |  |  | 0 | 0 | 0
| 1 - Zemní práce |  |  |  |  | 0 | 0 | 0
| 2 - Zakládání |  |  |  |  | 0 | 0 | 0
| 998 - Přesun hmot |  |  |  |  | 0 | 0 | 0
| PSV - Práce a dodávky PSV |  |  |  |  | 0 | 0 | 0
| 762 - Konstrukce tesařské |  |  |  |  | 0 | 0 | 0
| 783 - Dokončovací práce - nátěry |  |  |  |  | 0 | 0 | 0
SOUPIS PRACÍ
Stavba:
Revitalizace zahrady Benediktinského opatství
Objekt:
2025-014-03 - Drobná architektura a mobiliář
Soupis:
2025-014-03-01 - Křížová pergola
Místo: |  |  | parc.č.:1236, 1237/1, 1237/2, 1238, k.ú |  |  | Datum: | 5. 6. 2025
Zadavatel: |  |  | Benediktinské opatství, Vyšehradská 49, Praha 2 |  |  | Projektant: | Ing. arch. Tomáš Hradečný, Sestupná 21, Praha 6
Účastník: |  |  | Vyplň údaj |  |  | Zpracovatel: | Ing. Dana Mlejnková
PČ | Typ | Kód | Popis | MJ | Množství | J. materiál [CZK] | J. montáž [CZK] | Cena celkem [CZK] | Cenová soustava |  | DPH | J.cena [CZK] | Materiál celkem [CZK] | Montáž celkem [CZK] | J. Nh [h] | Nh celkem [h] | J. hmotnost [t] | Hmotnost celkem [t] | J. suť [t] | Suť Celkem [t]
Náklady soupisu celkem | [7 empty] | 0 |  |  |  |  | 0 | 0 |  | 0 |  | 22.2662 |  | 0 |  | D | -1 | [10 empty] | 0
| D | HSV | Práce a dodávky HSV |  |  |  |  | 0 |  |  |  |  | 0 | 0 |  | 0 |  | 19.6596 |  | 0 | 1 | D | 0 |  |  |  | ROZPOCET | [6 empty] | 0
| D | 1 | Zemní práce |  |  |  |  | 0 |  |  |  |  | 0 | 0 |  | 0 |  | 0 |  | 0 | 1 | D | 1 |  |  |  | ROZPOCET | [6 empty] | 0
1 | K | 131213701 | Hloubení nezapažených jam ručně s urovnáním dna do předepsaného profilu a spádu v hornině třídy těžitelnosti I skupiny 3 soudržných | m3 | 48.6 |  |  | 0 | CS ÚRS 2025 01 |  | základní | 0 | 0 | 0 |  | 0 | 0 | 0 | 0 | 0 | 4 | K | 2 |  |  |  | ROZPOCET | 0 | 0 | 0 | 0 | 0 | 1 | 0 | 4 | -1967288146
| Online PSC |  | https://podminky.urs.cz/item/CS_URS_2025_01/131213701 | [18 empty] | Online PSC | 2
| VV |  | křížová pergola | [18 empty] | VV | 2 | 1 | True | 0 | ROZPOCET
| VV |  | výkop patek | [18 empty] | VV | 2 | 1 | True | 0 | ROZPOCET
| VV |  | m/3/ | [18 empty] | VV | 2 | 1 | True | 0 | ROZPOCET
| VV |  | (0,3+0,4+0,3)*(0,3+0,4+0,3)*0,9*54 |  | 48.6 | [16 empty] | VV | 2 | 2 | True | 0 | ROZPOCET
| VV |  | Součet |  | 48.6 | [16 empty] | VV | 2 | 4 | True | 1 | ROZPOCET
2 | K | 162211311 | Vodorovné přemístění výkopku nebo sypaniny stavebním kolečkem s vyprázdněním kolečka na hromady nebo do dopravního prostředku na vzdálenost do 10 m z horniny třídy těžitelnosti I, skupiny 1 až 3 | m3 | 7.776 |  |  | 0 | CS ÚRS 2025 01 |  | základní | 0 | 0 | 0 |  | 0 | 0 | 0 | 0 | 0 | 4 | K | 2 |  |  |  | ROZPOCET | 0 | 0 | 0 | 0 | 0 | 1 | 0 | 4 | 1568512781
| Online PSC |  | https://podminky.urs.cz/item/CS_URS_2025_01/162211311 | [18 empty] | Online PSC | 2
| VV |  | křížová pergola | [18 empty] | VV | 2 | 1 | True | 0 | ROZPOCET
| VV |  | odvoz výkopku | [18 empty] | VV | 2 | 1 | True | 0 | ROZPOCET
| VV |  | m/3/ | [18 empty] | VV | 2 | 1 | True | 0 | ROZPOCET
| VV |  | 54*(0,4*0,4*0,9) |  | 7.776 | [16 empty] | VV | 2 | 2 | True | 0 | ROZPOCET
| VV |  | Součet |  | 7.776 | [16 empty] | VV | 2 | 4 | True | 1 | ROZPOCET
3 | K | 162211319 | Vodorovné přemístění výkopku nebo sypaniny stavebním kolečkem s vyprázdněním kolečka na hromady nebo do dopravního prostředku na vzdálenost do 10 m Příplatek za každých dalších 10 m k ceně -1311 | m3 | 7.776 |  |  | 0 | CS ÚRS 2025 01 |  | základní | 0 | 0 | 0 |  | 0 | 0 | 0 | 0 | 0 | 4 | K | 2 |  |  |  | ROZPOCET | 0 | 0 | 0 | 0 | 0 | 1 | 0 | 4 | -307833677
| Online PSC |  | https://podminky.urs.cz/item/CS_URS_2025_01/162211319 | [18 empty] | Online PSC | 2
| VV |  | křížová pergola | [18 empty] | VV | 2 | 1 | True | 0 | ROZPOCET
| VV |  | odvoz výkopku | [18 empty] | VV | 2 | 1 | True | 0 | ROZPOCET
| VV |  | m/3/ | [18 empty] | VV | 2 | 1 | True | 0 | ROZPOCET
| VV |  | 54*(0,4*0,4*0,9) |  | 7.776 | [16 empty] | VV | 2 | 2 | True | 0 | ROZPOCET
| VV |  | Součet |  | 7.776 | [16 empty] | VV | 2 | 4 | True | 1 | ROZPOCET
4 | K | 162751117 | Vodorovné přemístění výkopku nebo sypaniny po suchu na obvyklém dopravním prostředku, bez naložení výkopku, avšak se složením bez rozhrnutí z horniny třídy těžitelnosti I skupiny 1 až 3 na vzdálenost přes 9 000 do 10 000 m | m3 | 7.776 |  |  | 0 | CS ÚRS 2025 01 |  | základní | 0 | 0 | 0 |  | 0 | 0 | 0 | 0 | 0 | 4 | K | 2 |  |  |  | ROZPOCET | 0 | 0 | 0 | 0 | 0 | 1 | 0 | 4 | -884995837
| Online PSC |  | https://podminky.urs.cz/item/CS_URS_2025_01/162751117 | [18 empty] | Online PSC | 2
| VV |  | křížová pergola | [18 empty] | VV | 2 | 1 | True | 0 | ROZPOCET
| VV |  | odvoz výkopku | [18 empty] | VV | 2 | 1 | True | 0 | ROZPOCET
| VV |  | m/3/ | [18 empty] | VV | 2 | 1 | True | 0 | ROZPOCET
| VV |  | 54*(0,4*0,4*0,9) |  | 7.776 | [16 empty] | VV | 2 | 2 | True | 0 | ROZPOCET
| VV |  | Součet |  | 7.776 | [16 empty] | VV | 2 | 4 | True | 1 | ROZPOCET
5 | K | 162751119 | Vodorovné přemístění výkopku nebo sypaniny po suchu na obvyklém dopravním prostředku, bez naložení výkopku, avšak se složením bez rozhrnutí z horniny třídy těžitelnosti I skupiny 1 až 3 na vzdálenost Příplatek k ceně za každých dalších i započatých 1 000 m | m3 | 7.776 |  |  | 0 | CS ÚRS 2025 01 |  | základní | 0 | 0 | 0 |  | 0 | 0 | 0 | 0 | 0 | 4 | K | 2 |  |  |  | ROZPOCET | 0 | 0 | 0 | 0 | 0 | 1 | 0 | 4 | 44479400
| Online PSC |  | https://podminky.urs.cz/item/CS_URS_2025_01/162751119 | [18 empty] | Online PSC | 2
| VV |  | křížová pergola | [18 empty] | VV | 2 | 1 | True | 0 | ROZPOCET
| VV |  | odvoz výkopku | [18 empty] | VV | 2 | 1 | True | 0 | ROZPOCET
| VV |  | m/3/ | [18 empty] | VV | 2 | 1 | True | 0 | ROZPOCET
| VV |  | 54*(0,4*0,4*0,9) |  | 7.776 | [16 empty] | VV | 2 | 2 | True | 0 | ROZPOCET
| VV |  | Součet |  | 7.776 | [16 empty] | VV | 2 | 4 | True | 1 | ROZPOCET
6 | K | 167111101 | Nakládání, skládání a překládání neulehlého výkopku nebo sypaniny ručně nakládání, z hornin třídy těžitelnosti I, skupiny 1 až 3 | m3 | 7.776 |  |  | 0 | CS ÚRS 2025 01 |  | základní | 0 | 0 | 0 |  | 0 | 0 | 0 | 0 | 0 | 4 | K | 2 |  |  |  | ROZPOCET | 0 | 0 | 0 | 0 | 0 | 1 | 0 | 4 | -440336613
| Online PSC |  | https://podminky.urs.cz/item/CS_URS_2025_01/167111101 | [18 empty] | Online PSC | 2
| VV |  | křížová pergola | [18 empty] | VV | 2 | 1 | True | 0 | ROZPOCET
| VV |  | odvoz výkopku | [18 empty] | VV | 2 | 1 | True | 0 | ROZPOCET
| VV |  | m/3/ | [18 empty] | VV | 2 | 1 | True | 0 | ROZPOCET
| VV |  | 54*(0,4*0,4*0,9) |  | 7.776 | [16 empty] | VV | 2 | 2 | True | 0 | ROZPOCET
| VV |  | Součet |  | 7.776 | [16 empty] | VV | 2 | 4 | True | 1 | ROZPOCET
10 | K | 171152501 | Zhutnění podloží pod násypy z rostlé horniny třídy těžitelnosti I a II, skupiny 1 až 4 z hornin soudružných a nesoudržných | m2 | 8.64 |  |  | 0 | CS ÚRS 2025 01 |  | základní | 0 | 0 | 0 |  | 0 | 0 | 0 | 0 | 0 | 4 | K | 2 |  |  |  | ROZPOCET | 0 | 0 | 0 | 0 | 0 | 1 | 0 | 4 | 1283291881
| Online PSC |  | https://podminky.urs.cz/item/CS_URS_2025_01/171152501 | [18 empty] | Online PSC | 2
| VV |  | zhutnění podkladu | [18 empty] | VV | 2 | 1 | True | 0 | ROZPOCET
| VV |  | m/2/ | [18 empty] | VV | 2 | 1 | True | 0 | ROZPOCET
| VV |  | (0,4*0,4*54) |  | 8.64 | [16 empty] | VV | 2 | 2 | True | 0 | ROZPOCET
| VV |  | Součet |  | 8.64 | [16 empty] | VV | 2 | 4 | True | 1 | ROZPOCET
8 | K | 171201221 | Poplatek za uložení stavebního odpadu na skládce (skládkovné) zeminy a kamení zatříděného do Katalogu odpadů pod kódem 17 05 04 | t | 7.776 |  |  | 0 | CS ÚRS 2025 01 |  | základní | 0 | 0 | 0 |  | 0 | 0 | 0 | 0 | 0 | 4 | K | 2 |  |  |  | ROZPOCET | 0 | 0 | 0 | 0 | 0 | 1 | 0 | 4 | -1722631145
| Online PSC |  | https://podminky.urs.cz/item/CS_URS_2025_01/171201221 | [18 empty] | Online PSC | 2
| VV |  | křížová pergola | [18 empty] | VV | 2 | 1 | True | 0 | ROZPOCET
| VV |  | odvoz výkopku | [18 empty] | VV | 2 | 1 | True | 0 | ROZPOCET
| VV |  | m/3/ | [18 empty] | VV | 2 | 1 | True | 0 | ROZPOCET
| VV |  | 54*(0,4*0,4*0,9) |  | 7.776 | [16 empty] | VV | 2 | 2 | True | 0 | ROZPOCET
| VV |  | Součet |  | 7.776 | [16 empty] | VV | 2 | 4 | True | 1 | ROZPOCET
7 | K | 171251201 | Uložení sypaniny na skládky nebo meziskládky bez hutnění s upravením uložené sypaniny do předepsaného tvaru | m3 | 7.776 |  |  | 0 | CS ÚRS 2025 01 |  | základní | 0 | 0 | 0 |  | 0 | 0 | 0 | 0 | 0 | 4 | K | 2 |  |  |  | ROZPOCET | 0 | 0 | 0 | 0 | 0 | 1 | 0 | 4 | 2077617305
| Online PSC |  | https://podminky.urs.cz/item/CS_URS_2025_01/171251201 | [18 empty] | Online PSC | 2
| VV |  | křížová pergola | [18 empty] | VV | 2 | 1 | True | 0 | ROZPOCET
| VV |  | odvoz výkopku | [18 empty] | VV | 2 | 1 | True | 0 | ROZPOCET
| VV |  | m/3/ | [18 empty] | VV | 2 | 1 | True | 0 | ROZPOCET
| VV |  | 54*(0,4*0,4*0,9) |  | 7.776 | [16 empty] | VV | 2 | 2 | True | 0 | ROZPOCET
| VV |  | Součet |  | 7.776 | [16 empty] | VV | 2 | 4 | True | 1 | ROZPOCET
9 | K | 175111201 | Obsypání objektů nad přilehlým původním terénem ručně sypaninou z vhodných hornin třídy těžitelnosti I a II, skupiny 1 až 4 nebo materiálem uloženým ve vzdálenosti do 3 m od vnějšího kraje objektu pro jakoukoliv míru zhutnění bez prohození sypaniny | m3 | 40.824 |  |  | 0 | CS ÚRS 2025 01 |  | základní | 0 | 0 | 0 |  | 0 | 0 | 0 | 0 | 0 | 4 | K | 2 |  |  |  | ROZPOCET | 0 | 0 | 0 | 0 | 0 | 1 | 0 | 4 | 1173850019
| Online PSC |  | https://podminky.urs.cz/item/CS_URS_2025_01/175111201 | [18 empty] | Online PSC | 2
| VV |  | křížová pergola | [18 empty] | VV | 2 | 1 | True | 0 | ROZPOCET
| VV |  | obsyp patek | [18 empty] | VV | 2 | 1 | True | 0 | ROZPOCET
| VV |  | m/3/ | [18 empty] | VV | 2 | 1 | True | 0 | ROZPOCET
| VV |  | 48,6-7,776 |  | 40.824 | [16 empty] | VV | 2 | 2 | True | 0 | ROZPOCET
| VV |  | Součet |  | 40.824 | [16 empty] | VV | 2 | 4 | True | 1 | ROZPOCET
| D | 2 | Zakládání |  |  |  |  | 0 |  |  |  |  | 0 | 0 |  | 0 |  | 19.6596 |  | 0 | 1 | D | 1 |  |  |  | ROZPOCET | [6 empty] | 0
11 | K | 275313711 | Základy z betonu prostého patky a bloky z betonu kamenem neprokládaného tř. C 20/25 | m3 | 7.776 |  |  | 0 | CS ÚRS 2025 01 |  | základní | 0 | 0 | 0 |  | 0 | 2.5019 | 19.4546 | 0 | 0 | 4 | K | 2 |  |  |  | ROZPOCET | 0 | 0 | 0 | 0 | 0 | 1 | 0 | 4 | 533160738
| Online PSC |  | https://podminky.urs.cz/item/CS_URS_2025_01/275313711 | [18 empty] | Online PSC | 2
| VV |  | křížová pergola | [18 empty] | VV | 2 | 1 | True | 0 | ROZPOCET
| VV |  | Betonové patky 400x400x900 mm | [18 empty] | VV | 2 | 1 | True | 0 | ROZPOCET
| VV |  | ks | [18 empty] | VV | 2 | 1 | True | 0 | ROZPOCET
| VV |  | 54*(0,4*0,4*0,9) |  | 7.776 | [16 empty] | VV | 2 | 2 | True | 0 | ROZPOCET
| VV |  | Součet |  | 7.776 | [16 empty] | VV | 2 | 4 | True | 1 | ROZPOCET
12 | K | 275351121 | Bednění základů patek zřízení | m2 | 77.76 |  |  | 0 | CS ÚRS 2025 01 |  | základní | 0 | 0 | 0 |  | 0 | 0.0026369 | 0.20505 | 0 | 0 | 4 | K | 2 |  |  |  | ROZPOCET | 0 | 0 | 0 | 0 | 0 | 1 | 0 | 4 | -1503089035
| Online PSC |  | https://podminky.urs.cz/item/CS_URS_2025_01/275351121 | [18 empty] | Online PSC | 2
| VV |  | křížová pergola | [18 empty] | VV | 2 | 1 | True | 0 | ROZPOCET
| VV |  | bednění betonových patek | [18 empty] | VV | 2 | 1 | True | 0 | ROZPOCET
| VV |  | (0,4*4*0,9*54) |  | 77.76 | [16 empty] | VV | 2 | 2 | True | 0 | ROZPOCET
| VV |  | Součet |  | 77.76 | [16 empty] | VV | 2 | 4 | True | 1 | ROZPOCET
13 | K | 275351122 | Bednění základů patek odstranění | m2 | 77.76 |  |  | 0 | CS ÚRS 2025 01 |  | základní | 0 | 0 | 0 |  | 0 | 0 | 0 | 0 | 0 | 4 | K | 2 |  |  |  | ROZPOCET | 0 | 0 | 0 | 0 | 0 | 1 | 0 | 4 | -1606878781
| Online PSC |  | https://podminky.urs.cz/item/CS_URS_2025_01/275351122 | [18 empty] | Online PSC | 2
| VV |  | křížová pergola | [18 empty] | VV | 2 | 1 | True | 0 | ROZPOCET
| VV |  | bednění betonových patek | [18 empty] | VV | 2 | 1 | True | 0 | ROZPOCET
| VV |  | (0,4*4*0,9*54) |  | 77.76 | [16 empty] | VV | 2 | 2 | True | 0 | ROZPOCET
| VV |  | Součet |  | 77.76 | [16 empty] | VV | 2 | 4 | True | 1 | ROZPOCET
| D | 998 | Přesun hmot |  |  |  |  | 0 |  |  |  |  | 0 | 0 |  | 0 |  | 0 |  | 0 | 1 | D | 1 |  |  |  | ROZPOCET | [6 empty] | 0
14 | K | 998011008 | Přesun hmot pro budovy občanské výstavby, bydlení, výrobu a služby s nosnou svislou konstrukcí zděnou z cihel, tvárnic nebo kamene vodorovná dopravní vzdálenost do 100 m s omezením mechanizace pro budovy výšky do 6 m | t | 19.66 |  |  | 0 | CS ÚRS 2025 01 |  | základní | 0 | 0 | 0 |  | 0 | 0 | 0 | 0 | 0 | 4 | K | 2 |  |  |  | ROZPOCET | 0 | 0 | 0 | 0 | 0 | 1 | 0 | 4 | -1076159654
| Online PSC |  | https://podminky.urs.cz/item/CS_URS_2025_01/998011008 | [18 empty] | Online PSC | 2
| D | PSV | Práce a dodávky PSV |  |  |  |  | 0 |  |  |  |  | 0 | 0 |  | 0 |  | 2.6066 |  | 0 | 2 | D | 0 |  |  |  | ROZPOCET | [6 empty] | 0
| D | 762 | Konstrukce tesařské |  |  |  |  | 0 |  |  |  |  | 0 | 0 |  | 0 |  | 2.565 |  | 0 | 2 | D | 1 |  |  |  | ROZPOCET | [6 empty] | 0
15 | K | 762085103 | Montáž ocelových spojovacích prostředků (materiál ve specifikaci) kotevních želez příložek, patek, táhel | kus | 54 |  |  | 0 | CS ÚRS 2025 01 |  | základní | 0 | 0 | 0 |  | 0 | 0.00267 | 0.14418 | 0 | 0 | 16 | K | 2 |  |  |  | ROZPOCET | 0 | 0 | 0 | 0 | 0 | 1 | 0 | 16 | 1521426618
| Online PSC |  | https://podminky.urs.cz/item/CS_URS_2025_01/762085103 | [18 empty] | Online PSC | 2
| VV |  | křížová pergola | [18 empty] | VV | 2 | 1 | True | 0 | ROZPOCET
| VV |  | pozinkované patky - Patka pilíře 80x80x250x4,0 M24 | [18 empty] | VV | 2 | 1 | True | 0 | ROZPOCET
| VV |  | ks | [18 empty] | VV | 2 | 1 | True | 0 | ROZPOCET
| VV |  | 54 |  | 54 | [16 empty] | VV | 2 | 2 | True | 0 | ROZPOCET
| VV |  | Součet |  | 54 | [16 empty] | VV | 2 | 4 | True | 1 | ROZPOCET
16 | M | 54825000.R | kotevní patka - pozinkované patky - Patka pilíře 80x80x250x4,0 M24 | kus | 54 |  |  | 0 |  |  | základní | 0 | 0 | 0 |  | 0 | 0.00142 | 0.07668 | 0 | 0 | 32 | M | 2 |  |  |  | ROZPOCET | 0 | 0 | 0 | 0 | 0 | 1 | 0 | 16 | 123435286
| VV |  | pozinkované patky - Patka pilíře 80x80x250x4,0 M24 | [18 empty] | VV | 2 | 1 | True | 0 | ROZPOCET
| VV |  | 54 |  | 54 | [16 empty] | VV | 2 | 2 | True | 0 | ROZPOCET
| VV |  | Součet |  | 54 | [16 empty] | VV | 2 | 4 | True | 1 | ROZPOCET
17 | K | 762723311 | Montáž prostorových vázaných konstrukcí z lepených hranolů pomocí tesařských spojů průřezové plochy do 120 cm2 | m | 504 |  |  | 0 | CS ÚRS 2025 01 |  | základní | 0 | 0 | 0 |  | 0 | 0 | 0 | 0 | 0 | 16 | K | 2 |  |  |  | ROZPOCET | 0 | 0 | 0 | 0 | 0 | 1 | 0 | 16 | 328606264
| Online PSC |  | https://podminky.urs.cz/item/CS_URS_2025_01/762723311 | [18 empty] | Online PSC | 2
| VV |  | křížová pergola | [18 empty] | VV | 2 | 1 | True | 0 | ROZPOCET
| VV |  | Sloupky sibiřský modřín 100x100x2200 mm | [18 empty] | VV | 2 | 1 | True | 0 | ROZPOCET
| VV |  | ks | [18 empty] | VV | 2 | 1 | True | 0 | ROZPOCET
| VV |  | 54*2,2 |  | 118.8 | [16 empty] | VV | 2 | 2 | True | 0 | ROZPOCET
| VV |  | křížová pergola | [18 empty] | VV | 2 | 1 | True | 0 | ROZPOCET
| VV |  | obloukové vazníky R3310 2550x80x140 mm | [18 empty] | VV | 2 | 1 | True | 0 | ROZPOCET
| VV |  | ks | [18 empty] | VV | 2 | 1 | True | 0 | ROZPOCET
| VV |  | 54*2,55 |  | 137.7 | [16 empty] | VV | 2 | 2 | True | 0 | ROZPOCET
| VV |  | křížová pergola | [18 empty] | VV | 2 | 1 | True | 0 | ROZPOCET
| VV |  | podélné prvky fošna sibiřský modřín 50x120 | [18 empty] | VV | 2 | 1 | True | 0 | ROZPOCET
| VV |  | m | [18 empty] | VV | 2 | 1 | True | 0 | ROZPOCET
| VV |  | 247,5 |  | 247.5 | [16 empty] | VV | 2 | 2 | True | 0 | ROZPOCET
| VV |  | Součet |  | 504 | [16 empty] | VV | 2 | 4 | True | 1 | ROZPOCET
18 | M | 61223270 | hranol konstrukční KVH lepený průřezu 100x100-280mm pohledový | m3 | 1.366 |  |  | 0 | CS ÚRS 2025 01 |  | základní | 0 | 0 | 0 |  | 0 | 0.44 | 0.60104 | 0 | 0 | 32 | M | 2 |  |  |  | ROZPOCET | 0 | 0 | 0 | 0 | 0 | 1 | 0 | 16 | -1673918621
| VV |  | křížová pergola | [18 empty] | VV | 2 | 1 | True | 0 | ROZPOCET
| VV |  | Sloupky sibiřský modřín 100x100x2200 mm | [18 empty] | VV | 2 | 1 | True | 0 | ROZPOCET
| VV |  | ks | [18 empty] | VV | 2 | 1 | True | 0 | ROZPOCET
| VV |  | 54*0,1*0,1*2,2 |  | 1.188 | [16 empty] | VV | 2 | 2 | True | 0 | ROZPOCET
| VV |  | rezerva prořez | [18 empty] | VV | 2 | 1 | True | 0 | ROZPOCET
| VV |  | 1,188*0,15 |  | 0.178 | [16 empty] | VV | 2 | 2 | True | 0 | ROZPOCET
| VV |  | Součet |  | 1.366 | [16 empty] | VV | 2 | 4 | True | 1 | ROZPOCET
19 | M | 61223269 | hranol konstrukční KVH lepený průřezu 80x80-280mm pohledový | m3 | 1.773 |  |  | 0 | CS ÚRS 2025 01 |  | základní | 0 | 0 | 0 |  | 0 | 0.44 | 0.78012 | 0 | 0 | 32 | M | 2 |  |  |  | ROZPOCET | 0 | 0 | 0 | 0 | 0 | 1 | 0 | 16 | 909121917
| VV |  | křížová pergola | [18 empty] | VV | 2 | 1 | True | 0 | ROZPOCET
| VV |  | hranoly KVH nebo obloukové vazníky R3310 2550x80x140 mm - modřín, bude upřesněno s investorem | [18 empty] | VV | 2 | 1 | True | 0 | ROZPOCET
| VV |  | ks | [18 empty] | VV | 2 | 1 | True | 0 | ROZPOCET
| VV |  | 54*0,08*0,14*2,55 |  | 1.542 | [16 empty] | VV | 2 | 2 | True | 0 | ROZPOCET
| VV |  | rezerva prořez | [18 empty] | VV | 2 | 1 | True | 0 | ROZPOCET
| VV |  | 1,542*0,15 |  | 0.231 | [16 empty] | VV | 2 | 2 | True | 0 | ROZPOCET
| VV |  | Součet |  | 1.773 | [16 empty] | VV | 2 | 4 | True | 1 | ROZPOCET
20 | M | 60516111 | řezivo modřínové sušené tl 50mm | m3 | 1.708 |  |  | 0 | CS ÚRS 2025 01 |  | základní | 0 | 0 | 0 |  | 0 | 0.5 | 0.854 | 0 | 0 | 32 | M | 2 |  |  |  | ROZPOCET | 0 | 0 | 0 | 0 | 0 | 1 | 0 | 16 | 1242584590
| VV |  | křížová pergola | [18 empty] | VV | 2 | 1 | True | 0 | ROZPOCET
| VV |  | podélné prvky fošna sibiřský modřín 50x120 | [18 empty] | VV | 2 | 1 | True | 0 | ROZPOCET
| VV |  | m | [18 empty] | VV | 2 | 1 | True | 0 | ROZPOCET
| VV |  | 247,5*0,05*0,12 |  | 1.485 | [16 empty] | VV | 2 | 2 | True | 0 | ROZPOCET
| VV |  | rezerva prořez | [18 empty] | VV | 2 | 1 | True | 0 | ROZPOCET
| VV |  | 1,485*0,15 |  | 0.223 | [16 empty] | VV | 2 | 2 | True | 0 | ROZPOCET
| VV |  | Součet |  | 1.708 | [16 empty] | VV | 2 | 4 | True | 1 | ROZPOCET
21 | K | 762795000 | Spojovací prostředky prostorových vázaných konstrukcí hřebíky, svorníky, fixační prkna | m3 | 4.847 |  |  | 0 | CS ÚRS 2025 01 |  | základní | 0 | 0 | 0 |  | 0 | 0.022477 | 0.10895 | 0 | 0 | 16 | K | 2 |  |  |  | ROZPOCET | 0 | 0 | 0 | 0 | 0 | 1 | 0 | 16 | 1831032189
| Online PSC |  | https://podminky.urs.cz/item/CS_URS_2025_01/762795000 | [18 empty] | Online PSC | 2
| VV |  | křížová pergola | [18 empty] | VV | 2 | 1 | True | 0 | ROZPOCET
| VV |  | spojovací materiál - závitové tyče 500 mm prům. 16 mm, matka M16 podložka, M16 | [18 empty] | VV | 2 | 1 | True | 0 | ROZPOCET
| VV |  | ks | [18 empty] | VV | 2 | 1 | True | 0 | ROZPOCET
| VV |  | 162ks | [18 empty] | VV | 2 | 1 | True | 0 | ROZPOCET
| VV |  | křížová pergola | [18 empty] | VV | 2 | 1 | True | 0 | ROZPOCET
| VV |  | vruty API-TEC SK PLUS 8x180mm talířová hlava TX25 galvanický zinek | [18 empty] | VV | 2 | 1 | True | 0 | ROZPOCET
| VV |  | ks | [18 empty] | VV | 2 | 1 | True | 0 | ROZPOCET
| VV |  | 162ks | [18 empty] | VV | 2 | 1 | True | 0 | ROZPOCET
| VV |  | řezivo v m3 | [18 empty] | VV | 2 | 1 | True | 0 | ROZPOCET
| VV |  | 1,366+1,773+1,708 |  | 4.847 | [16 empty] | VV | 2 | 2 | True | 0 | ROZPOCET
| VV |  | Součet |  | 4.847 | [16 empty] | VV | 2 | 4 | True | 1 | ROZPOCET
22 | K | 998762201 | Přesun hmot pro konstrukce tesařské stanovený procentní sazbou (%) z ceny vodorovná dopravní vzdálenost do 50 m základní v objektech výšky do 6 m | % |  |  |  | 0 | CS ÚRS 2025 01 |  | základní | 0 | 0 | 0 |  | 0 | 0 | 0 | 0 | 0 | 16 | K | 2 |  |  |  | ROZPOCET | 0 | 0 | 0 | 0 | 0 | 1 | 0 | 16 | 742585611
| Online PSC |  | https://podminky.urs.cz/item/CS_URS_2025_01/998762201 | [18 empty] | Online PSC | 2
| D | 783 | Dokončovací práce - nátěry |  |  |  |  | 0 |  |  |  |  | 0 | 0 |  | 0 |  | 0.041621 |  | 0 | 2 | D | 1 |  |  |  | ROZPOCET | [6 empty] | 0
23 | K | 783201401 | Příprava podkladu tesařských konstrukcí před provedením nátěru ometení | m2 | 192.69 |  |  | 0 | CS ÚRS 2025 01 |  | základní | 0 | 0 | 0 |  | 0 | 0 | 0 | 0 | 0 | 16 | K | 2 |  |  |  | ROZPOCET | 0 | 0 | 0 | 0 | 0 | 1 | 0 | 16 | -158332342
| Online PSC |  | https://podminky.urs.cz/item/CS_URS_2025_01/783201401 | [18 empty] | Online PSC | 2
| VV |  | křížová pergola | [18 empty] | VV | 2 | 1 | True | 0 | ROZPOCET
| VV |  | povrchová úprava - tlaková impregnace proti houbám a dřevokaznému hmyzu | [18 empty] | VV | 2 | 1 | True | 0 | ROZPOCET
| VV |  | m/2/ | [18 empty] | VV | 2 | 1 | True | 0 | ROZPOCET
| VV |  | 54*(0,1+0,1+0,1+0,1)*2,22 |  | 47.952 | [16 empty] | VV | 2 | 2 | True | 0 | ROZPOCET
| VV |  | sloupky | [18 empty] | VV | 2 | 1 | True | 0 | ROZPOCET
| VV |  | křížová pergola | [18 empty] | VV | 2 | 1 | True | 0 | ROZPOCET
| VV |  | povrchová úprava - tlaková impregnace proti houbám a dřevokaznému hmyzu | [18 empty] | VV | 2 | 1 | True | 0 | ROZPOCET
| VV |  | m/2/ | [18 empty] | VV | 2 | 1 | True | 0 | ROZPOCET
| VV |  | 54*(0,08+0,14+0,08+0,14)*2,55 |  | 60.588 | [16 empty] | VV | 2 | 2 | True | 0 | ROZPOCET
| VV |  | vazníky | [18 empty] | VV | 2 | 1 | True | 0 | ROZPOCET
| VV |  | křížová pergola | [18 empty] | VV | 2 | 1 | True | 0 | ROZPOCET
| VV |  | povrchová úprava - tlaková impregnace proti houbám a dřevokaznému hmyzu | [18 empty] | VV | 2 | 1 | True | 0 | ROZPOCET
| VV |  | m/2/ | [18 empty] | VV | 2 | 1 | True | 0 | ROZPOCET
| VV |  | 247,5*(0,05+0,12+0,05+0,12) |  | 84.15 | [16 empty] | VV | 2 | 2 | True | 0 | ROZPOCET
| VV |  | fošna | [18 empty] | VV | 2 | 1 | True | 0 | ROZPOCET
| VV |  | Součet |  | 192.69 | [16 empty] | VV | 2 | 4 | True | 1 | ROZPOCET
24 | K | 783213121 | Preventivní napouštěcí nátěr tesařských prvků proti dřevokazným houbám, hmyzu a plísním zabudovaných do konstrukce dvojnásobný syntetický | m2 | 192.69 |  |  | 0 | CS ÚRS 2025 01 |  | základní | 0 | 0 | 0 |  | 0 | 0.000216 | 0.041621 | 0 | 0 | 16 | K | 2 |  |  |  | ROZPOCET | 0 | 0 | 0 | 0 | 0 | 1 | 0 | 16 | -1487902627
| Online PSC |  | https://podminky.urs.cz/item/CS_URS_2025_01/783213121 | [18 empty] | Online PSC | 2
| VV |  | křížová pergola | [18 empty] | VV | 2 | 1 | True | 0 | ROZPOCET
| VV |  | povrchová úprava - tlaková impregnace proti houbám a dřevokaznému hmyzu | [18 empty] | VV | 2 | 1 | True | 0 | ROZPOCET
| VV |  | m/2/ | [18 empty] | VV | 2 | 1 | True | 0 | ROZPOCET
| VV |  | 54*(0,1+0,1+0,1+0,1)*2,22 |  | 47.952 | [16 empty] | VV | 2 | 2 | True | 0 | ROZPOCET
| VV |  | sloupky | [18 empty] | VV | 2 | 1 | True | 0 | ROZPOCET
| VV |  | křížová pergola | [18 empty] | VV | 2 | 1 | True | 0 | ROZPOCET
| VV |  | povrchová úprava - tlaková impregnace proti houbám a dřevokaznému hmyzu | [18 empty] | VV | 2 | 1 | True | 0 | ROZPOCET
| VV |  | m/2/ | [18 empty] | VV | 2 | 1 | True | 0 | ROZPOCET
| VV |  | 54*(0,08+0,14+0,08+0,14)*2,55 |  | 60.588 | [16 empty] | VV | 2 | 2 | True | 0 | ROZPOCET
| VV |  | vazníky | [18 empty] | VV | 2 | 1 | True | 0 | ROZPOCET
| VV |  | křížová pergola | [18 empty] | VV | 2 | 1 | True | 0 | ROZPOCET
| VV |  | povrchová úprava - tlaková impregnace proti houbám a dřevokaznému hmyzu | [18 empty] | VV | 2 | 1 | True | 0 | ROZPOCET
| VV |  | m/2/ | [18 empty] | VV | 2 | 1 | True | 0 | ROZPOCET
| VV |  | 247,5*(0,05+0,12+0,05+0,12) |  | 84.15 | [16 empty] | VV | 2 | 2 | True | 0 | ROZPOCET
| VV |  | fošna | [18 empty] | VV | 2 | 1 | True | 0 | ROZPOCET
| VV |  | Součet |  | 192.69 | [16 empty] | VV | 2 | 4 | True | 1 | ROZPOCET

## 2025-014-03-02 - Pergola ...
{dfb85980-1960-4349-881a-714bdd2b8480}
2
| KRYCÍ LIST SOUPISU PRACÍ | [8 empty] | v --- níže se nacházejí doplnkové a pomocné údaje k sestavám --- v | [11 empty] | False
Stavba:
Revitalizace zahrady Benediktinského opatství
Objekt:
2025-014-03 - Drobná architektura a mobiliář
Soupis:
2025-014-03-02 - Pergola nad parkovacím stáním
| KSO: |  |  |  |  | CC-CZ:
| Místo: |  | parc.č.:1236, 1237/1, 1237/2, 1238, k.ú |  |  | Datum: | 5. 6. 2025
| Zadavatel: |  |  |  |  | IČ:
|  | Benediktinské opatství, Vyšehradská 49, Praha 2 |  |  |  | DIČ:
| Účastník: |  |  |  |  | IČ: | Vyplň údaj
|  | Vyplň údaj |  |  |  | DIČ: | Vyplň údaj
| Projektant: |  |  |  |  | IČ:
|  | Ing. arch. Tomáš Hradečný, Sestupná 21, Praha 6 |  |  |  | DIČ:
| Zpracovatel: |  |  |  |  | IČ:
|  | Ing. Dana Mlejnková |  |  |  | DIČ:
Poznámka:
Zpracováno dle metodiky ÚRS s maximálním zatříděním položek (popisu činností) dle Třídníku stavebních konstrukcí a prací. Použita databáze směrných cen 2025/I. Položky, které databáze neobsahuje, oceněny dle brutto ceníků příslušných dodavatelů. Veškeré názvy jednotlivých zařízení jsou uvedeny pouze pro určení technické úrovně a provozních parametrů. Ve všech případech lze použít i jiná než navržená zařízení, která mají podobnou nebo minimálně stejnou kvalitu, účinnost a výkon, parametry použití, ev. hlučnost (která bezpodmínečně splňuje platné hygienické normy). Celková množství u jednotlivých položek (kusy, metry) byla odměřena a sečtena ručně a digitálně z výkresů.
|  | Materiál | [5 empty] | 0
|  | Montáž | [5 empty] | 0
| Cena bez DPH | [6 empty] | 0
|  |  | Základ daně |  |  | Sazba daně |  | Výše daně
| DPH | základní | 0 |  |  | 21% |  | 0
|  | snížená | 0 |  |  | 12% |  | 0
|  | zákl. přenesená | 0 |  |  | 21% |  | 0
|  | sníž. přenesená | 0 |  |  | 12% |  | 0
|  | nulová | 0 |  |  | 0% |  | 0
| Cena s DPH |  |  | v | CZK |  |  | 0
REKAPITULACE ČLENĚNÍ SOUPISU PRACÍ
Stavba:
Revitalizace zahrady Benediktinského opatství
Objekt:
2025-014-03 - Drobná architektura a mobiliář
Soupis:
2025-014-03-02 - Pergola nad parkovacím stáním
Místo: |  |  | parc.č.:1236, 1237/1, 1237/2, 1238, k.ú |  |  | Datum: | 5. 6. 2025
Zadavatel: |  |  | Benediktinské opatství, Vyšehradská 49, Praha 2 |  |  | Projektant: | Ing. arch. Tomáš Hradečný, Sestupná 21, Praha 6
Účastník: |  |  | Vyplň údaj |  |  | Zpracovatel: | Ing. Dana Mlejnková
Kód dílu - Popis | [5 empty] | Materiál [CZK] | Montáž [CZK] | Cena celkem [CZK]
Náklady stavby celkem | [5 empty] | 0 | 0 | 0 | [14 empty] | -1
| HSV - Práce a dodávky HSV |  |  |  |  | 0 | 0 | 0
| 1 - Zemní práce |  |  |  |  | 0 | 0 | 0
| 2 - Zakládání |  |  |  |  | 0 | 0 | 0
| 998 - Přesun hmot |  |  |  |  | 0 | 0 | 0
| PSV - Práce a dodávky PSV |  |  |  |  | 0 | 0 | 0
| 762 - Konstrukce tesařské |  |  |  |  | 0 | 0 | 0
| 783 - Dokončovací práce - nátěry |  |  |  |  | 0 | 0 | 0
SOUPIS PRACÍ
Stavba:
Revitalizace zahrady Benediktinského opatství
Objekt:
2025-014-03 - Drobná architektura a mobiliář
Soupis:
2025-014-03-02 - Pergola nad parkovacím stáním
Místo: |  |  | parc.č.:1236, 1237/1, 1237/2, 1238, k.ú |  |  | Datum: | 5. 6. 2025
Zadavatel: |  |  | Benediktinské opatství, Vyšehradská 49, Praha 2 |  |  | Projektant: | Ing. arch. Tomáš Hradečný, Sestupná 21, Praha 6
Účastník: |  |  | Vyplň údaj |  |  | Zpracovatel: | Ing. Dana Mlejnková
PČ | Typ | Kód | Popis | MJ | Množství | J. materiál [CZK] | J. montáž [CZK] | Cena celkem [CZK] | Cenová soustava |  | DPH | J.cena [CZK] | Materiál celkem [CZK] | Montáž celkem [CZK] | J. Nh [h] | Nh celkem [h] | J. hmotnost [t] | Hmotnost celkem [t] | J. suť [t] | Suť Celkem [t]
Náklady soupisu celkem | [7 empty] | 0 |  |  |  |  | 0 | 0 |  | 0 |  | 7.0529 |  | 0 |  | D | -1 | [10 empty] | 0
| D | HSV | Práce a dodávky HSV |  |  |  |  | 0 |  |  |  |  | 0 | 0 |  | 0 |  | 1.8203 |  | 0 | 1 | D | 0 |  |  |  | ROZPOCET | [6 empty] | 0
| D | 1 | Zemní práce |  |  |  |  | 0 |  |  |  |  | 0 | 0 |  | 0 |  | 0 |  | 0 | 1 | D | 1 |  |  |  | ROZPOCET | [6 empty] | 0
1 | K | 131213701 | Hloubení nezapažených jam ručně s urovnáním dna do předepsaného profilu a spádu v hornině třídy těžitelnosti I skupiny 3 soudržných | m3 | 4.5 |  |  | 0 | CS ÚRS 2025 01 |  | základní | 0 | 0 | 0 |  | 0 | 0 | 0 | 0 | 0 | 4 | K | 2 |  |  |  | ROZPOCET | 0 | 0 | 0 | 0 | 0 | 1 | 0 | 4 | -1403197231
| Online PSC |  | https://podminky.urs.cz/item/CS_URS_2025_01/131213701 | [18 empty] | Online PSC | 2
| VV |  | pergola nad parkovacím stáním | [18 empty] | VV | 2 | 1 | True | 0 | ROZPOCET
| VV |  | výkop patek | [18 empty] | VV | 2 | 1 | True | 0 | ROZPOCET
| VV |  | m/3/ | [18 empty] | VV | 2 | 1 | True | 0 | ROZPOCET
| VV |  | (0,3+0,4+0,3)*(0,3+0,4+0,3)*0,9*5 |  | 4.5 | [16 empty] | VV | 2 | 2 | True | 0 | ROZPOCET
| VV |  | Součet |  | 4.5 | [16 empty] | VV | 2 | 4 | True | 1 | ROZPOCET
2 | K | 162211311 | Vodorovné přemístění výkopku nebo sypaniny stavebním kolečkem s vyprázdněním kolečka na hromady nebo do dopravního prostředku na vzdálenost do 10 m z horniny třídy těžitelnosti I, skupiny 1 až 3 | m3 | 0.72 |  |  | 0 | CS ÚRS 2025 01 |  | základní | 0 | 0 | 0 |  | 0 | 0 | 0 | 0 | 0 | 4 | K | 2 |  |  |  | ROZPOCET | 0 | 0 | 0 | 0 | 0 | 1 | 0 | 4 | 39460358
| Online PSC |  | https://podminky.urs.cz/item/CS_URS_2025_01/162211311 | [18 empty] | Online PSC | 2
| VV |  | pergola nad parkovacím stáním | [18 empty] | VV | 2 | 1 | True | 0 | ROZPOCET
| VV |  | odvoz výkopku | [18 empty] | VV | 2 | 1 | True | 0 | ROZPOCET
| VV |  | m/3/ | [18 empty] | VV | 2 | 1 | True | 0 | ROZPOCET
| VV |  | 5*(0,4*0,4*0,9) |  | 0.72 | [16 empty] | VV | 2 | 2 | True | 0 | ROZPOCET
| VV |  | Součet |  | 0.72 | [16 empty] | VV | 2 | 4 | True | 1 | ROZPOCET
3 | K | 162211319 | Vodorovné přemístění výkopku nebo sypaniny stavebním kolečkem s vyprázdněním kolečka na hromady nebo do dopravního prostředku na vzdálenost do 10 m Příplatek za každých dalších 10 m k ceně -1311 | m3 | 0.72 |  |  | 0 | CS ÚRS 2025 01 |  | základní | 0 | 0 | 0 |  | 0 | 0 | 0 | 0 | 0 | 4 | K | 2 |  |  |  | ROZPOCET | 0 | 0 | 0 | 0 | 0 | 1 | 0 | 4 | -2100519667
| Online PSC |  | https://podminky.urs.cz/item/CS_URS_2025_01/162211319 | [18 empty] | Online PSC | 2
| VV |  | pergola nad parkovacím stáním | [18 empty] | VV | 2 | 1 | True | 0 | ROZPOCET
| VV |  | výkop patek | [18 empty] | VV | 2 | 1 | True | 0 | ROZPOCET
| VV |  | m/3/ | [18 empty] | VV | 2 | 1 | True | 0 | ROZPOCET
| VV |  | 5*(0,4*0,4*0,9) |  | 0.72 | [16 empty] | VV | 2 | 2 | True | 0 | ROZPOCET
| VV |  | Součet |  | 0.72 | [16 empty] | VV | 2 | 4 | True | 1 | ROZPOCET
4 | K | 162751117 | Vodorovné přemístění výkopku nebo sypaniny po suchu na obvyklém dopravním prostředku, bez naložení výkopku, avšak se složením bez rozhrnutí z horniny třídy těžitelnosti I skupiny 1 až 3 na vzdálenost přes 9 000 do 10 000 m | m3 | 0.72 |  |  | 0 | CS ÚRS 2025 01 |  | základní | 0 | 0 | 0 |  | 0 | 0 | 0 | 0 | 0 | 4 | K | 2 |  |  |  | ROZPOCET | 0 | 0 | 0 | 0 | 0 | 1 | 0 | 4 | 305710567
| Online PSC |  | https://podminky.urs.cz/item/CS_URS_2025_01/162751117 | [18 empty] | Online PSC | 2
| VV |  | pergola nad parkovacím stáním | [18 empty] | VV | 2 | 1 | True | 0 | ROZPOCET
| VV |  | výkop patek | [18 empty] | VV | 2 | 1 | True | 0 | ROZPOCET
| VV |  | m/3/ | [18 empty] | VV | 2 | 1 | True | 0 | ROZPOCET
| VV |  | 5*(0,4*0,4*0,9) |  | 0.72 | [16 empty] | VV | 2 | 2 | True | 0 | ROZPOCET
| VV |  | Součet |  | 0.72 | [16 empty] | VV | 2 | 4 | True | 1 | ROZPOCET
5 | K | 162751119 | Vodorovné přemístění výkopku nebo sypaniny po suchu na obvyklém dopravním prostředku, bez naložení výkopku, avšak se složením bez rozhrnutí z horniny třídy těžitelnosti I skupiny 1 až 3 na vzdálenost Příplatek k ceně za každých dalších i započatých 1 000 m | m3 | 0.72 |  |  | 0 | CS ÚRS 2025 01 |  | základní | 0 | 0 | 0 |  | 0 | 0 | 0 | 0 | 0 | 4 | K | 2 |  |  |  | ROZPOCET | 0 | 0 | 0 | 0 | 0 | 1 | 0 | 4 | 2050959945
| Online PSC |  | https://podminky.urs.cz/item/CS_URS_2025_01/162751119 | [18 empty] | Online PSC | 2
| VV |  | pergola nad parkovacím stáním | [18 empty] | VV | 2 | 1 | True | 0 | ROZPOCET
| VV |  | výkop patek | [18 empty] | VV | 2 | 1 | True | 0 | ROZPOCET
| VV |  | m/3/ | [18 empty] | VV | 2 | 1 | True | 0 | ROZPOCET
| VV |  | 5*(0,4*0,4*0,9) |  | 0.72 | [16 empty] | VV | 2 | 2 | True | 0 | ROZPOCET
| VV |  | Součet |  | 0.72 | [16 empty] | VV | 2 | 4 | True | 1 | ROZPOCET
6 | K | 167111101 | Nakládání, skládání a překládání neulehlého výkopku nebo sypaniny ručně nakládání, z hornin třídy těžitelnosti I, skupiny 1 až 3 | m3 | 0.72 |  |  | 0 | CS ÚRS 2025 01 |  | základní | 0 | 0 | 0 |  | 0 | 0 | 0 | 0 | 0 | 4 | K | 2 |  |  |  | ROZPOCET | 0 | 0 | 0 | 0 | 0 | 1 | 0 | 4 | 1506312460
| Online PSC |  | https://podminky.urs.cz/item/CS_URS_2025_01/167111101 | [18 empty] | Online PSC | 2
| VV |  | pergola nad parkovacím stáním | [18 empty] | VV | 2 | 1 | True | 0 | ROZPOCET
| VV |  | výkop patek | [18 empty] | VV | 2 | 1 | True | 0 | ROZPOCET
| VV |  | m/3/ | [18 empty] | VV | 2 | 1 | True | 0 | ROZPOCET
| VV |  | 5*(0,4*0,4*0,9) |  | 0.72 | [16 empty] | VV | 2 | 2 | True | 0 | ROZPOCET
| VV |  | Součet |  | 0.72 | [16 empty] | VV | 2 | 4 | True | 1 | ROZPOCET
10 | K | 171152501 | Zhutnění podloží pod násypy z rostlé horniny třídy těžitelnosti I a II, skupiny 1 až 4 z hornin soudružných a nesoudržných | m2 | 0.8 |  |  | 0 | CS ÚRS 2025 01 |  | základní | 0 | 0 | 0 |  | 0 | 0 | 0 | 0 | 0 | 4 | K | 2 |  |  |  | ROZPOCET | 0 | 0 | 0 | 0 | 0 | 1 | 0 | 4 | -1770947036
| Online PSC |  | https://podminky.urs.cz/item/CS_URS_2025_01/171152501 | [18 empty] | Online PSC | 2
| VV |  | zhutnění podkladu | [18 empty] | VV | 2 | 1 | True | 0 | ROZPOCET
| VV |  | m/2/ | [18 empty] | VV | 2 | 1 | True | 0 | ROZPOCET
| VV |  | (0,4*0,4*5) |  | 0.8 | [16 empty] | VV | 2 | 2 | True | 0 | ROZPOCET
| VV |  | Součet |  | 0.8 | [16 empty] | VV | 2 | 4 | True | 1 | ROZPOCET
8 | K | 171201221 | Poplatek za uložení stavebního odpadu na skládce (skládkovné) zeminy a kamení zatříděného do Katalogu odpadů pod kódem 17 05 04 | t | 1.152 |  |  | 0 | CS ÚRS 2025 01 |  | základní | 0 | 0 | 0 |  | 0 | 0 | 0 | 0 | 0 | 4 | K | 2 |  |  |  | ROZPOCET | 0 | 0 | 0 | 0 | 0 | 1 | 0 | 4 | -1306393680
| Online PSC |  | https://podminky.urs.cz/item/CS_URS_2025_01/171201221 | [18 empty] | Online PSC | 2
| VV |  | pergola nad parkovacím stáním | [18 empty] | VV | 2 | 1 | True | 0 | ROZPOCET
| VV |  | výkop patek | [18 empty] | VV | 2 | 1 | True | 0 | ROZPOCET
| VV |  | m/3/ | [18 empty] | VV | 2 | 1 | True | 0 | ROZPOCET
| VV |  | 5*(0,4*0,4*0,9)*1,6 |  | 1.152 | [16 empty] | VV | 2 | 2 | True | 0 | ROZPOCET
| VV |  | Součet |  | 1.152 | [16 empty] | VV | 2 | 4 | True | 1 | ROZPOCET
7 | K | 171251201 | Uložení sypaniny na skládky nebo meziskládky bez hutnění s upravením uložené sypaniny do předepsaného tvaru | m3 | 0.72 |  |  | 0 | CS ÚRS 2025 01 |  | základní | 0 | 0 | 0 |  | 0 | 0 | 0 | 0 | 0 | 4 | K | 2 |  |  |  | ROZPOCET | 0 | 0 | 0 | 0 | 0 | 1 | 0 | 4 | -587933596
| Online PSC |  | https://podminky.urs.cz/item/CS_URS_2025_01/171251201 | [18 empty] | Online PSC | 2
| VV |  | pergola nad parkovacím stáním | [18 empty] | VV | 2 | 1 | True | 0 | ROZPOCET
| VV |  | výkop patek | [18 empty] | VV | 2 | 1 | True | 0 | ROZPOCET
| VV |  | m/3/ | [18 empty] | VV | 2 | 1 | True | 0 | ROZPOCET
| VV |  | 5*(0,4*0,4*0,9) |  | 0.72 | [16 empty] | VV | 2 | 2 | True | 0 | ROZPOCET
| VV |  | Součet |  | 0.72 | [16 empty] | VV | 2 | 4 | True | 1 | ROZPOCET
9 | K | 175111201 | Obsypání objektů nad přilehlým původním terénem ručně sypaninou z vhodných hornin třídy těžitelnosti I a II, skupiny 1 až 4 nebo materiálem uloženým ve vzdálenosti do 3 m od vnějšího kraje objektu pro jakoukoliv míru zhutnění bez prohození sypaniny | m3 | 3.78 |  |  | 0 | CS ÚRS 2025 01 |  | základní | 0 | 0 | 0 |  | 0 | 0 | 0 | 0 | 0 | 4 | K | 2 |  |  |  | ROZPOCET | 0 | 0 | 0 | 0 | 0 | 1 | 0 | 4 | -467952129
| Online PSC |  | https://podminky.urs.cz/item/CS_URS_2025_01/175111201 | [18 empty] | Online PSC | 2
| VV |  | pergola nad parkovacím stáním | [18 empty] | VV | 2 | 1 | True | 0 | ROZPOCET
| VV |  | obsyp patek | [18 empty] | VV | 2 | 1 | True | 0 | ROZPOCET
| VV |  | m/3/ | [18 empty] | VV | 2 | 1 | True | 0 | ROZPOCET
| VV |  | 4,5-0,72 |  | 3.78 | [16 empty] | VV | 2 | 2 | True | 0 | ROZPOCET
| VV |  | Součet |  | 3.78 | [16 empty] | VV | 2 | 4 | True | 1 | ROZPOCET
| D | 2 | Zakládání |  |  |  |  | 0 |  |  |  |  | 0 | 0 |  | 0 |  | 1.8203 |  | 0 | 1 | D | 1 |  |  |  | ROZPOCET | [6 empty] | 0
11 | K | 275313711 | Základy z betonu prostého patky a bloky z betonu kamenem neprokládaného tř. C 20/25 | m3 | 0.72 |  |  | 0 | CS ÚRS 2025 01 |  | základní | 0 | 0 | 0 |  | 0 | 2.5019 | 1.8013 | 0 | 0 | 4 | K | 2 |  |  |  | ROZPOCET | 0 | 0 | 0 | 0 | 0 | 1 | 0 | 4 | 1942623778
| Online PSC |  | https://podminky.urs.cz/item/CS_URS_2025_01/275313711 | [18 empty] | Online PSC | 2
| VV |  | pergola nad parkovacím stáním | [18 empty] | VV | 2 | 1 | True | 0 | ROZPOCET
| VV |  | Betonové patky 400x400x900 mm | [18 empty] | VV | 2 | 1 | True | 0 | ROZPOCET
| VV |  | ks | [18 empty] | VV | 2 | 1 | True | 0 | ROZPOCET
| VV |  | 5*0,4*0,4*0,9 |  | 0.72 | [16 empty] | VV | 2 | 2 | True | 0 | ROZPOCET
| VV |  | Součet |  | 0.72 | [16 empty] | VV | 2 | 4 | True | 1 | ROZPOCET
12 | K | 275351121 | Bednění základů patek zřízení | m2 | 7.2 |  |  | 0 | CS ÚRS 2025 01 |  | základní | 0 | 0 | 0 |  | 0 | 0.0026369 | 0.018986 | 0 | 0 | 4 | K | 2 |  |  |  | ROZPOCET | 0 | 0 | 0 | 0 | 0 | 1 | 0 | 4 | -908275046
| Online PSC |  | https://podminky.urs.cz/item/CS_URS_2025_01/275351121 | [18 empty] | Online PSC | 2
| VV |  | pergola nad parkovacím stáním | [18 empty] | VV | 2 | 1 | True | 0 | ROZPOCET
| VV |  | bednění betonových patek | [18 empty] | VV | 2 | 1 | True | 0 | ROZPOCET
| VV |  | (0,4*4*0,9*5) |  | 7.2 | [16 empty] | VV | 2 | 2 | True | 0 | ROZPOCET
| VV |  | Součet |  | 7.2 | [16 empty] | VV | 2 | 4 | True | 1 | ROZPOCET
13 | K | 275351122 | Bednění základů patek odstranění | m2 | 7.2 |  |  | 0 | CS ÚRS 2025 01 |  | základní | 0 | 0 | 0 |  | 0 | 0 | 0 | 0 | 0 | 4 | K | 2 |  |  |  | ROZPOCET | 0 | 0 | 0 | 0 | 0 | 1 | 0 | 4 | -1817964259
| Online PSC |  | https://podminky.urs.cz/item/CS_URS_2025_01/275351122 | [18 empty] | Online PSC | 2
| VV |  | pergola nad parkovacím stáním | [18 empty] | VV | 2 | 1 | True | 0 | ROZPOCET
| VV |  | bednění betonových patek | [18 empty] | VV | 2 | 1 | True | 0 | ROZPOCET
| VV |  | (0,4*4*0,9*5) |  | 7.2 | [16 empty] | VV | 2 | 2 | True | 0 | ROZPOCET
| VV |  | Součet |  | 7.2 | [16 empty] | VV | 2 | 4 | True | 1 | ROZPOCET
| D | 998 | Přesun hmot |  |  |  |  | 0 |  |  |  |  | 0 | 0 |  | 0 |  | 0 |  | 0 | 1 | D | 1 |  |  |  | ROZPOCET | [6 empty] | 0
14 | K | 998011008 | Přesun hmot pro budovy občanské výstavby, bydlení, výrobu a služby s nosnou svislou konstrukcí zděnou z cihel, tvárnic nebo kamene vodorovná dopravní vzdálenost do 100 m s omezením mechanizace pro budovy výšky do 6 m | t | 1.82 |  |  | 0 | CS ÚRS 2025 01 |  | základní | 0 | 0 | 0 |  | 0 | 0 | 0 | 0 | 0 | 4 | K | 2 |  |  |  | ROZPOCET | 0 | 0 | 0 | 0 | 0 | 1 | 0 | 4 | -1889498902
| Online PSC |  | https://podminky.urs.cz/item/CS_URS_2025_01/998011008 | [18 empty] | Online PSC | 2
| D | PSV | Práce a dodávky PSV |  |  |  |  | 0 |  |  |  |  | 0 | 0 |  | 0 |  | 5.2326 |  | 0 | 2 | D | 0 |  |  |  | ROZPOCET | [6 empty] | 0
| D | 762 | Konstrukce tesařské |  |  |  |  | 0 |  |  |  |  | 0 | 0 |  | 0 |  | 5.1953 |  | 0 | 2 | D | 1 |  |  |  | ROZPOCET | [6 empty] | 0
15 | K | 762085103 | Montáž ocelových spojovacích prostředků (materiál ve specifikaci) kotevních želez příložek, patek, táhel | kus | 10 |  |  | 0 | CS ÚRS 2025 01 |  | základní | 0 | 0 | 0 |  | 0 | 0.00267 | 0.0267 | 0 | 0 | 16 | K | 2 |  |  |  | ROZPOCET | 0 | 0 | 0 | 0 | 0 | 1 | 0 | 16 | -377846374
| Online PSC |  | https://podminky.urs.cz/item/CS_URS_2025_01/762085103 | [18 empty] | Online PSC | 2
| VV |  | pergola nad parkovacím stáním | [18 empty] | VV | 2 | 1 | True | 0 | ROZPOCET
| VV |  | pozinkované patky - Patka pilíře 110x110x250x4,0 M24 | [18 empty] | VV | 2 | 1 | True | 0 | ROZPOCET
| VV |  | ks | [18 empty] | VV | 2 | 1 | True | 0 | ROZPOCET
| VV |  | 10 |  | 10 | [16 empty] | VV | 2 | 2 | True | 0 | ROZPOCET
| VV |  | Součet |  | 10 | [16 empty] | VV | 2 | 4 | True | 1 | ROZPOCET
16 | M | 54825000.R1 | kotevní patka - pozinkované patky - Patka pilíře 110x110x250x4,0 M24 | kus | 10 |  |  | 0 |  |  | základní | 0 | 0 | 0 |  | 0 | 0.00182 | 0.0182 | 0 | 0 | 32 | M | 2 |  |  |  | ROZPOCET | 0 | 0 | 0 | 0 | 0 | 1 | 0 | 16 | -1678903138
| VV |  | pozinkované patky - pozinkované patky - Patka pilíře 110x110x250x4,0 M24 | [18 empty] | VV | 2 | 1 | True | 0 | ROZPOCET
| VV |  | 10 |  | 10 | [16 empty] | VV | 2 | 2 | True | 0 | ROZPOCET
| VV |  | Součet |  | 10 | [16 empty] | VV | 2 | 4 | True | 1 | ROZPOCET
17 | K | 762723311 | Montáž prostorových vázaných konstrukcí z lepených hranolů pomocí tesařských spojů průřezové plochy do 120 cm2 | m | 333.7 |  |  | 0 | CS ÚRS 2025 01 |  | základní | 0 | 0 | 0 |  | 0 | 0 | 0 | 0 | 0 | 16 | K | 2 |  |  |  | ROZPOCET | 0 | 0 | 0 | 0 | 0 | 1 | 0 | 16 | 151569546
| Online PSC |  | https://podminky.urs.cz/item/CS_URS_2025_01/762723311 | [18 empty] | Online PSC | 2
| VV |  | pergola nad parkovacím stáním | [18 empty] | VV | 2 | 1 | True | 0 | ROZPOCET
| VV |  | Sloupky sibiřský modřín 120x120x2300 mm | [18 empty] | VV | 2 | 1 | True | 0 | ROZPOCET
| VV |  | bude případně řešeno Sloupky sibiřský modřín 120x120x2300 mm | [18 empty] | VV | 2 | 1 | True | 0 | ROZPOCET
| VV |  | ks | [18 empty] | VV | 2 | 1 | True | 0 | ROZPOCET
| VV |  | 5*2,3 |  | 11.5 | [16 empty] | VV | 2 | 2 | True | 0 | ROZPOCET
| VV |  | pergola nad parkovacím stáním | [18 empty] | VV | 2 | 1 | True | 0 | ROZPOCET
| VV |  | Sloupky sibiřský modřín 120x120x1150 mm | [18 empty] | VV | 2 | 1 | True | 0 | ROZPOCET
| VV |  | bude případně řešeno Sloupky sibiřský modřín 120x120x2300 mm | [18 empty] | VV | 2 | 1 | True | 0 | ROZPOCET
| VV |  | ks | [18 empty] | VV | 2 | 1 | True | 0 | ROZPOCET
| VV |  | 5*2,3 |  | 11.5 | [16 empty] | VV | 2 | 2 | True | 0 | ROZPOCET
| VV |  | pergola nad parkovacím stáním | [18 empty] | VV | 2 | 1 | True | 0 | ROZPOCET
| VV |  | podélné prvky fošna sibiřský modřín 5975x60x160 mm | [18 empty] | VV | 2 | 1 | True | 0 | ROZPOCET
| VV |  | ks | [18 empty] | VV | 2 | 1 | True | 0 | ROZPOCET
| VV |  | 52*5,975 |  | 310.7 | [16 empty] | VV | 2 | 2 | True | 0 | ROZPOCET
| VV |  | Součet |  | 333.7 | [16 empty] | VV | 2 | 4 | True | 1 | ROZPOCET
18 | M | 61223271 | hranol konstrukční KVH lepený průřezu 120x120-280mm pohledový | m3 | 0.286 |  |  | 0 | CS ÚRS 2025 01 |  | základní | 0 | 0 | 0 |  | 0 | 0.44 | 0.12584 | 0 | 0 | 32 | M | 2 |  |  |  | ROZPOCET | 0 | 0 | 0 | 0 | 0 | 1 | 0 | 16 | 1955013779
| VV |  | pergola nad parkovacím stáním | [18 empty] | VV | 2 | 1 | True | 0 | ROZPOCET
| VV |  | Sloupky sibiřský modřín 120x120x2300 mm | [18 empty] | VV | 2 | 1 | True | 0 | ROZPOCET
| VV |  | ks | [18 empty] | VV | 2 | 1 | True | 0 | ROZPOCET
| VV |  | 5*0,12*0,12*2,3 |  | 0.166 | [16 empty] | VV | 2 | 2 | True | 0 | ROZPOCET
| VV |  | pergola nad parkovacím stáním | [18 empty] | VV | 2 | 1 | True | 0 | ROZPOCET
| VV |  | Sloupky sibiřský modřín 120x120x1150 mm | [18 empty] | VV | 2 | 1 | True | 0 | ROZPOCET
| VV |  | ks | [18 empty] | VV | 2 | 1 | True | 0 | ROZPOCET
| VV |  | 5*0,12*0,12*1,15 |  | 0.083 | [16 empty] | VV | 2 | 2 | True | 0 | ROZPOCET
| VV |  | Mezisoučet |  | 0.249 | [16 empty] | VV | 2 | 3 | True | 0 | ROZPOCET
| VV |  | prořez | [18 empty] | VV | 2 | 1 | True | 0 | ROZPOCET
| VV |  | 0,249*0,15 |  | 0.037 | [16 empty] | VV | 2 | 2 | True | 0 | ROZPOCET
| VV |  | Mezisoučet |  | 0.037 | [16 empty] | VV | 2 | 3 | True | 0 | ROZPOCET
| VV |  | Součet |  | 0.286 | [16 empty] | VV | 2 | 4 | True | 1 | ROZPOCET
19 | M | 60516111,R60 | řezivo modřínové sušené tl 50mm . podélné prvky fošna sibiřský modřín 60x160 | m3 | 3.43 |  |  | 0 |  |  | základní | 0 | 0 | 0 |  | 0 | 0.6 | 2.058 | 0 | 0 | 32 | M | 2 |  |  |  | ROZPOCET | 0 | 0 | 0 | 0 | 0 | 1 | 0 | 16 | -491744788
| VV |  | pergola nad parkovacím stáním | [18 empty] | VV | 2 | 1 | True | 0 | ROZPOCET
| VV |  | podélné prvky fošna sibiřský modřín 5975x60x160 mm | [18 empty] | VV | 2 | 1 | True | 0 | ROZPOCET
| VV |  | ks | [18 empty] | VV | 2 | 1 | True | 0 | ROZPOCET
| VV |  | 52*5,975*0,06*0,16 |  | 2.983 | [16 empty] | VV | 2 | 2 | True | 0 | ROZPOCET
| VV |  | rezerva prořez | [18 empty] | VV | 2 | 1 | True | 0 | ROZPOCET
| VV |  | 2,983*0,15 |  | 0.447 | [16 empty] | VV | 2 | 2 | True | 0 | ROZPOCET
| VV |  | Součet |  | 3.43 | [16 empty] | VV | 2 | 4 | True | 1 | ROZPOCET
20 | K | 762723331 | Montáž prostorových vázaných konstrukcí z lepených hranolů pomocí tesařských spojů průřezové plochy přes 224 do 288 cm2 | m | 215.1 |  |  | 0 | CS ÚRS 2025 01 |  | základní | 0 | 0 | 0 |  | 0 | 0 | 0 | 0 | 0 | 16 | K | 2 |  |  |  | ROZPOCET | 0 | 0 | 0 | 0 | 0 | 1 | 0 | 16 | -1120888851
| Online PSC |  | https://podminky.urs.cz/item/CS_URS_2025_01/762723331 | [18 empty] | Online PSC | 2
| VV |  | pergola nad parkovacím stáním | [18 empty] | VV | 2 | 1 | True | 0 | ROZPOCET
| VV |  | vazníky 43020x140x180 mm | [18 empty] | VV | 2 | 1 | True | 0 | ROZPOCET
| VV |  | ks | [18 empty] | VV | 2 | 1 | True | 0 | ROZPOCET
| VV |  | 5*43,02 |  | 215.1 | [16 empty] | VV | 2 | 2 | True | 0 | ROZPOCET
| VV |  | Součet |  | 215.1 | [16 empty] | VV | 2 | 4 | True | 1 | ROZPOCET
21 | M | 61223272 | hranol konstrukční KVH lepený průřezu 140x140-240mm pohledový | m3 | 6.234 |  |  | 0 | CS ÚRS 2025 01 |  | základní | 0 | 0 | 0 |  | 0 | 0.44 | 2.743 | 0 | 0 | 32 | M | 2 |  |  |  | ROZPOCET | 0 | 0 | 0 | 0 | 0 | 1 | 0 | 16 | 1221421522
| VV |  | pergola nad parkovacím stáním | [18 empty] | VV | 2 | 1 | True | 0 | ROZPOCET
| VV |  | vazníky 43020x140x180 mm | [18 empty] | VV | 2 | 1 | True | 0 | ROZPOCET
| VV |  | ks | [18 empty] | VV | 2 | 1 | True | 0 | ROZPOCET
| VV |  | 5*43,02*0,14*0,18 |  | 5.421 | [16 empty] | VV | 2 | 2 | True | 0 | ROZPOCET
| VV |  | Mezisoučet |  | 5.421 | [16 empty] | VV | 2 | 3 | True | 0 | ROZPOCET
| VV |  | rezerva prořez | [18 empty] | VV | 2 | 1 | True | 0 | ROZPOCET
| VV |  | 5,421*0,15 |  | 0.813 | [16 empty] | VV | 2 | 2 | True | 0 | ROZPOCET
| VV |  | Mezisoučet |  | 0.813 | [16 empty] | VV | 2 | 3 | True | 0 | ROZPOCET
| VV |  | Součet |  | 6.234 | [16 empty] | VV | 2 | 4 | True | 1 | ROZPOCET
22 | K | 762795000 | Spojovací prostředky prostorových vázaných konstrukcí hřebíky, svorníky, fixační prkna | m3 | 9.95 |  |  | 0 | CS ÚRS 2025 01 |  | základní | 0 | 0 | 0 |  | 0 | 0.022477 | 0.22365 | 0 | 0 | 16 | K | 2 |  |  |  | ROZPOCET | 0 | 0 | 0 | 0 | 0 | 1 | 0 | 16 | -1299708060
| Online PSC |  | https://podminky.urs.cz/item/CS_URS_2025_01/762795000 | [18 empty] | Online PSC | 2
| VV |  | pergola nad parkovacím stáním | [18 empty] | VV | 2 | 1 | True | 0 | ROZPOCET
| VV |  | spojovací materiál - závitové tyče 500 mm prům. 18 mm, matka M18 podložka, M16 | [18 empty] | VV | 2 | 1 | True | 0 | ROZPOCET
| VV |  | ks | [18 empty] | VV | 2 | 1 | True | 0 | ROZPOCET
| VV |  | 30ks | [18 empty] | VV | 2 | 1 | True | 0 | ROZPOCET
| VV |  | pergola nad parkovacím stáním | [18 empty] | VV | 2 | 1 | True | 0 | ROZPOCET
| VV |  | vruty API-TEC SK PLUS 8x200mm talířová hlava TX25 galvanický zinek | [18 empty] | VV | 2 | 1 | True | 0 | ROZPOCET
| VV |  | ks | [18 empty] | VV | 2 | 1 | True | 0 | ROZPOCET
| VV |  | 104ks | [18 empty] | VV | 2 | 1 | True | 0 | ROZPOCET
| VV |  | řezivo v m3 | [18 empty] | VV | 2 | 1 | True | 0 | ROZPOCET
| VV |  | 0,286+3,43+6,234 |  | 9.95 | [16 empty] | VV | 2 | 2 | True | 0 | ROZPOCET
| VV |  | Součet |  | 9.95 | [16 empty] | VV | 2 | 4 | True | 1 | ROZPOCET
23 | K | 998762201 | Přesun hmot pro konstrukce tesařské stanovený procentní sazbou (%) z ceny vodorovná dopravní vzdálenost do 50 m základní v objektech výšky do 6 m | % |  |  |  | 0 | CS ÚRS 2025 01 |  | základní | 0 | 0 | 0 |  | 0 | 0 | 0 | 0 | 0 | 16 | K | 2 |  |  |  | ROZPOCET | 0 | 0 | 0 | 0 | 0 | 1 | 0 | 16 | -248731988
| Online PSC |  | https://podminky.urs.cz/item/CS_URS_2025_01/998762201 | [18 empty] | Online PSC | 2
| D | 783 | Dokončovací práce - nátěry |  |  |  |  | 0 |  |  |  |  | 0 | 0 |  | 0 |  | 0.037265 |  | 0 | 2 | D | 1 |  |  |  | ROZPOCET | [6 empty] | 0
24 | K | 783201401 | Příprava podkladu tesařských konstrukcí před provedením nátěru ometení | m2 | 172.521 |  |  | 0 | CS ÚRS 2025 01 |  | základní | 0 | 0 | 0 |  | 0 | 0 | 0 | 0 | 0 | 16 | K | 2 |  |  |  | ROZPOCET | 0 | 0 | 0 | 0 | 0 | 1 | 0 | 16 | -1722339161
| Online PSC |  | https://podminky.urs.cz/item/CS_URS_2025_01/783201401 | [18 empty] | Online PSC | 2
| VV |  | pergola nad parkovacím stáním | [18 empty] | VV | 2 | 1 | True | 0 | ROZPOCET
| VV |  | povrchová úprava - tlaková impregnace proti houbám a dřevokaznému hmyzu | [18 empty] | VV | 2 | 1 | True | 0 | ROZPOCET
| VV |  | m/2/ | [18 empty] | VV | 2 | 1 | True | 0 | ROZPOCET
| VV |  | (0,12*4*2,3)*5 |  | 5.52 | [16 empty] | VV | 2 | 2 | True | 0 | ROZPOCET
| VV |  | sloupky | [18 empty] | VV | 2 | 1 | True | 0 | ROZPOCET
| VV |  | pergola nad parkovacím stáním | [18 empty] | VV | 2 | 1 | True | 0 | ROZPOCET
| VV |  | povrchová úprava - tlaková impregnace proti houbám a dřevokaznému hmyzu | [18 empty] | VV | 2 | 1 | True | 0 | ROZPOCET
| VV |  | m/2/ | [18 empty] | VV | 2 | 1 | True | 0 | ROZPOCET
| VV |  | (0,12*4*1,15)*5 |  | 2.76 | [16 empty] | VV | 2 | 2 | True | 0 | ROZPOCET
| VV |  | sloupky | [18 empty] | VV | 2 | 1 | True | 0 | ROZPOCET
| VV |  | pergola nad parkovacím stáním | [18 empty] | VV | 2 | 1 | True | 0 | ROZPOCET
| VV |  | povrchová úprava - tlaková impregnace proti houbám a dřevokaznému hmyzu | [18 empty] | VV | 2 | 1 | True | 0 | ROZPOCET
| VV |  | m/2/ | [18 empty] | VV | 2 | 1 | True | 0 | ROZPOCET
| VV |  | (0,14+0,18+0,14+0,18)*43,02 |  | 27.533 | [16 empty] | VV | 2 | 2 | True | 0 | ROZPOCET
| VV |  | vazníky | [18 empty] | VV | 2 | 1 | True | 0 | ROZPOCET
| VV |  | pergola nad parkovacím stáním | [18 empty] | VV | 2 | 1 | True | 0 | ROZPOCET
| VV |  | povrchová úprava - tlaková impregnace proti houbám a dřevokaznému hmyzu | [18 empty] | VV | 2 | 1 | True | 0 | ROZPOCET
| VV |  | m/2/ | [18 empty] | VV | 2 | 1 | True | 0 | ROZPOCET
| VV |  | (0,06+0,06+0,16+0,16)*5,975*52 |  | 136.708 | [16 empty] | VV | 2 | 2 | True | 0 | ROZPOCET
| VV |  | fošny | [18 empty] | VV | 2 | 1 | True | 0 | ROZPOCET
| VV |  | Součet |  | 172.521 | [16 empty] | VV | 2 | 4 | True | 1 | ROZPOCET
25 | K | 783213121 | Preventivní napouštěcí nátěr tesařských prvků proti dřevokazným houbám, hmyzu a plísním zabudovaných do konstrukce dvojnásobný syntetický | m2 | 172.521 |  |  | 0 | CS ÚRS 2025 01 |  | základní | 0 | 0 | 0 |  | 0 | 0.000216 | 0.037265 | 0 | 0 | 16 | K | 2 |  |  |  | ROZPOCET | 0 | 0 | 0 | 0 | 0 | 1 | 0 | 16 | 1913236621
| Online PSC |  | https://podminky.urs.cz/item/CS_URS_2025_01/783213121 | [18 empty] | Online PSC | 2
| VV |  | pergola nad parkovacím stáním | [18 empty] | VV | 2 | 1 | True | 0 | ROZPOCET
| VV |  | povrchová úprava - tlaková impregnace proti houbám a dřevokaznému hmyzu | [18 empty] | VV | 2 | 1 | True | 0 | ROZPOCET
| VV |  | m/2/ | [18 empty] | VV | 2 | 1 | True | 0 | ROZPOCET
| VV |  | (0,12*4*2,3)*5 |  | 5.52 | [16 empty] | VV | 2 | 2 | True | 0 | ROZPOCET
| VV |  | sloupky | [18 empty] | VV | 2 | 1 | True | 0 | ROZPOCET
| VV |  | pergola nad parkovacím stáním | [18 empty] | VV | 2 | 1 | True | 0 | ROZPOCET
| VV |  | povrchová úprava - tlaková impregnace proti houbám a dřevokaznému hmyzu | [18 empty] | VV | 2 | 1 | True | 0 | ROZPOCET
| VV |  | m/2/ | [18 empty] | VV | 2 | 1 | True | 0 | ROZPOCET
| VV |  | (0,12*4*1,15)*5 |  | 2.76 | [16 empty] | VV | 2 | 2 | True | 0 | ROZPOCET
| VV |  | sloupky | [18 empty] | VV | 2 | 1 | True | 0 | ROZPOCET
| VV |  | pergola nad parkovacím stáním | [18 empty] | VV | 2 | 1 | True | 0 | ROZPOCET
| VV |  | povrchová úprava - tlaková impregnace proti houbám a dřevokaznému hmyzu | [18 empty] | VV | 2 | 1 | True | 0 | ROZPOCET
| VV |  | m/2/ | [18 empty] | VV | 2 | 1 | True | 0 | ROZPOCET
| VV |  | (0,14+0,18+0,14+0,18)*43,02 |  | 27.533 | [16 empty] | VV | 2 | 2 | True | 0 | ROZPOCET
| VV |  | vazníky | [18 empty] | VV | 2 | 1 | True | 0 | ROZPOCET
| VV |  | pergola nad parkovacím stáním | [18 empty] | VV | 2 | 1 | True | 0 | ROZPOCET
| VV |  | povrchová úprava - tlaková impregnace proti houbám a dřevokaznému hmyzu | [18 empty] | VV | 2 | 1 | True | 0 | ROZPOCET
| VV |  | m/2/ | [18 empty] | VV | 2 | 1 | True | 0 | ROZPOCET
| VV |  | (0,06+0,06+0,16+0,16)*5,975*52 |  | 136.708 | [16 empty] | VV | 2 | 2 | True | 0 | ROZPOCET
| VV |  | fošny | [18 empty] | VV | 2 | 1 | True | 0 | ROZPOCET
| VV |  | Součet |  | 172.521 | [16 empty] | VV | 2 | 4 | True | 1 | ROZPOCET

## 2025-014-03-03 - Treláž
{53343f0e-c2fe-4362-8c24-9766ba2bc8d1}
2
| KRYCÍ LIST SOUPISU PRACÍ | [8 empty] | v --- níže se nacházejí doplnkové a pomocné údaje k sestavám --- v | [11 empty] | False
Stavba:
Revitalizace zahrady Benediktinského opatství
Objekt:
2025-014-03 - Drobná architektura a mobiliář
Soupis:
2025-014-03-03 - Treláž
| KSO: |  |  |  |  | CC-CZ:
| Místo: |  | parc.č.:1236, 1237/1, 1237/2, 1238, k.ú |  |  | Datum: | 5. 6. 2025
| Zadavatel: |  |  |  |  | IČ:
|  | Benediktinské opatství, Vyšehradská 49, Praha 2 |  |  |  | DIČ:
| Účastník: |  |  |  |  | IČ: | Vyplň údaj
|  | Vyplň údaj |  |  |  | DIČ: | Vyplň údaj
| Projektant: |  |  |  |  | IČ:
|  | Ing. arch. Tomáš Hradečný, Sestupná 21, Praha 6 |  |  |  | DIČ:
| Zpracovatel: |  |  |  |  | IČ:
|  | Ing. Dana Mlejnková |  |  |  | DIČ:
Poznámka:
Zpracováno dle metodiky ÚRS s maximálním zatříděním položek (popisu činností) dle Třídníku stavebních konstrukcí a prací. Použita databáze směrných cen 2025/I. Položky, které databáze neobsahuje, oceněny dle brutto ceníků příslušných dodavatelů. Veškeré názvy jednotlivých zařízení jsou uvedeny pouze pro určení technické úrovně a provozních parametrů. Ve všech případech lze použít i jiná než navržená zařízení, která mají podobnou nebo minimálně stejnou kvalitu, účinnost a výkon, parametry použití, ev. hlučnost (která bezpodmínečně splňuje platné hygienické normy). Celková množství u jednotlivých položek (kusy, metry) byla odměřena a sečtena ručně a digitálně z výkresů.
|  | Materiál | [5 empty] | 0
|  | Montáž | [5 empty] | 0
| Cena bez DPH | [6 empty] | 0
|  |  | Základ daně |  |  | Sazba daně |  | Výše daně
| DPH | základní | 0 |  |  | 21% |  | 0
|  | snížená | 0 |  |  | 12% |  | 0
|  | zákl. přenesená | 0 |  |  | 21% |  | 0
|  | sníž. přenesená | 0 |  |  | 12% |  | 0
|  | nulová | 0 |  |  | 0% |  | 0
| Cena s DPH |  |  | v | CZK |  |  | 0
REKAPITULACE ČLENĚNÍ SOUPISU PRACÍ
Stavba:
Revitalizace zahrady Benediktinského opatství
Objekt:
2025-014-03 - Drobná architektura a mobiliář
Soupis:
2025-014-03-03 - Treláž
Místo: |  |  | parc.č.:1236, 1237/1, 1237/2, 1238, k.ú |  |  | Datum: | 5. 6. 2025
Zadavatel: |  |  | Benediktinské opatství, Vyšehradská 49, Praha 2 |  |  | Projektant: | Ing. arch. Tomáš Hradečný, Sestupná 21, Praha 6
Účastník: |  |  | Vyplň údaj |  |  | Zpracovatel: | Ing. Dana Mlejnková
Kód dílu - Popis | [5 empty] | Materiál [CZK] | Montáž [CZK] | Cena celkem [CZK]
Náklady stavby celkem | [5 empty] | 0 | 0 | 0 | [14 empty] | -1
| HSV - Práce a dodávky HSV |  |  |  |  | 0 | 0 | 0
| 1 - Zemní práce |  |  |  |  | 0 | 0 | 0
| 2 - Zakládání |  |  |  |  | 0 | 0 | 0
| 998 - Přesun hmot |  |  |  |  | 0 | 0 | 0
| PSV - Práce a dodávky PSV |  |  |  |  | 0 | 0 | 0
| 762 - Konstrukce tesařské |  |  |  |  | 0 | 0 | 0
| 783 - Dokončovací práce - nátěry |  |  |  |  | 0 | 0 | 0
SOUPIS PRACÍ
Stavba:
Revitalizace zahrady Benediktinského opatství
Objekt:
2025-014-03 - Drobná architektura a mobiliář
Soupis:
2025-014-03-03 - Treláž
Místo: |  |  | parc.č.:1236, 1237/1, 1237/2, 1238, k.ú |  |  | Datum: | 5. 6. 2025
Zadavatel: |  |  | Benediktinské opatství, Vyšehradská 49, Praha 2 |  |  | Projektant: | Ing. arch. Tomáš Hradečný, Sestupná 21, Praha 6
Účastník: |  |  | Vyplň údaj |  |  | Zpracovatel: | Ing. Dana Mlejnková
PČ | Typ | Kód | Popis | MJ | Množství | J. materiál [CZK] | J. montáž [CZK] | Cena celkem [CZK] | Cenová soustava |  | DPH | J.cena [CZK] | Materiál celkem [CZK] | Montáž celkem [CZK] | J. Nh [h] | Nh celkem [h] | J. hmotnost [t] | Hmotnost celkem [t] | J. suť [t] | Suť Celkem [t]
Náklady soupisu celkem | [7 empty] | 0 |  |  |  |  | 0 | 0 |  | 0 |  | 9.9271 |  | 0 |  | D | -1 | [10 empty] | 0
| D | HSV | Práce a dodávky HSV |  |  |  |  | 0 |  |  |  |  | 0 | 0 |  | 0 |  | 5.8251 |  | 0 | 1 | D | 0 |  |  |  | ROZPOCET | [6 empty] | 0
| D | 1 | Zemní práce |  |  |  |  | 0 |  |  |  |  | 0 | 0 |  | 0 |  | 0 |  | 0 | 1 | D | 1 |  |  |  | ROZPOCET | [6 empty] | 0
1 | K | 131213701 | Hloubení nezapažených jam ručně s urovnáním dna do předepsaného profilu a spádu v hornině třídy těžitelnosti I skupiny 3 soudržných | m3 | 14.4 |  |  | 0 | CS ÚRS 2025 01 |  | základní | 0 | 0 | 0 |  | 0 | 0 | 0 | 0 | 0 | 4 | K | 2 |  |  |  | ROZPOCET | 0 | 0 | 0 | 0 | 0 | 1 | 0 | 4 | 1901467033
| Online PSC |  | https://podminky.urs.cz/item/CS_URS_2025_01/131213701 | [18 empty] | Online PSC | 2
| VV |  | treláž | [18 empty] | VV | 2 | 1 | True | 0 | ROZPOCET
| VV |  | výkop patek | [18 empty] | VV | 2 | 1 | True | 0 | ROZPOCET
| VV |  | m/3/ | [18 empty] | VV | 2 | 1 | True | 0 | ROZPOCET
| VV |  | (0,3+0,4+0,3)*(0,3+0,4+0,3)*0,9*16 |  | 14.4 | [16 empty] | VV | 2 | 2 | True | 0 | ROZPOCET
| VV |  | Součet |  | 14.4 | [16 empty] | VV | 2 | 4 | True | 1 | ROZPOCET
2 | K | 162211311 | Vodorovné přemístění výkopku nebo sypaniny stavebním kolečkem s vyprázdněním kolečka na hromady nebo do dopravního prostředku na vzdálenost do 10 m z horniny třídy těžitelnosti I, skupiny 1 až 3 | m3 | 2.304 |  |  | 0 | CS ÚRS 2025 01 |  | základní | 0 | 0 | 0 |  | 0 | 0 | 0 | 0 | 0 | 4 | K | 2 |  |  |  | ROZPOCET | 0 | 0 | 0 | 0 | 0 | 1 | 0 | 4 | -1613268305
| Online PSC |  | https://podminky.urs.cz/item/CS_URS_2025_01/162211311 | [18 empty] | Online PSC | 2
| VV |  | treláž | [18 empty] | VV | 2 | 1 | True | 0 | ROZPOCET
| VV |  | odvoz výkopku | [18 empty] | VV | 2 | 1 | True | 0 | ROZPOCET
| VV |  | m/3/ | [18 empty] | VV | 2 | 1 | True | 0 | ROZPOCET
| VV |  | 16*(0,4*0,4*0,9) |  | 2.304 | [16 empty] | VV | 2 | 2 | True | 0 | ROZPOCET
| VV |  | Součet |  | 2.304 | [16 empty] | VV | 2 | 4 | True | 1 | ROZPOCET
3 | K | 162211319 | Vodorovné přemístění výkopku nebo sypaniny stavebním kolečkem s vyprázdněním kolečka na hromady nebo do dopravního prostředku na vzdálenost do 10 m Příplatek za každých dalších 10 m k ceně -1311 | m3 | 2.304 |  |  | 0 | CS ÚRS 2025 01 |  | základní | 0 | 0 | 0 |  | 0 | 0 | 0 | 0 | 0 | 4 | K | 2 |  |  |  | ROZPOCET | 0 | 0 | 0 | 0 | 0 | 1 | 0 | 4 | -1666345823
| Online PSC |  | https://podminky.urs.cz/item/CS_URS_2025_01/162211319 | [18 empty] | Online PSC | 2
| VV |  | treláž | [18 empty] | VV | 2 | 1 | True | 0 | ROZPOCET
| VV |  | odvoz výkopku | [18 empty] | VV | 2 | 1 | True | 0 | ROZPOCET
| VV |  | m/3/ | [18 empty] | VV | 2 | 1 | True | 0 | ROZPOCET
| VV |  | 16*(0,4*0,4*0,9) |  | 2.304 | [16 empty] | VV | 2 | 2 | True | 0 | ROZPOCET
| VV |  | Součet |  | 2.304 | [16 empty] | VV | 2 | 4 | True | 1 | ROZPOCET
4 | K | 162751117 | Vodorovné přemístění výkopku nebo sypaniny po suchu na obvyklém dopravním prostředku, bez naložení výkopku, avšak se složením bez rozhrnutí z horniny třídy těžitelnosti I skupiny 1 až 3 na vzdálenost přes 9 000 do 10 000 m | m3 | 2.304 |  |  | 0 | CS ÚRS 2025 01 |  | základní | 0 | 0 | 0 |  | 0 | 0 | 0 | 0 | 0 | 4 | K | 2 |  |  |  | ROZPOCET | 0 | 0 | 0 | 0 | 0 | 1 | 0 | 4 | 1354751566
| Online PSC |  | https://podminky.urs.cz/item/CS_URS_2025_01/162751117 | [18 empty] | Online PSC | 2
| VV |  | treláž | [18 empty] | VV | 2 | 1 | True | 0 | ROZPOCET
| VV |  | odvoz výkopku | [18 empty] | VV | 2 | 1 | True | 0 | ROZPOCET
| VV |  | m/3/ | [18 empty] | VV | 2 | 1 | True | 0 | ROZPOCET
| VV |  | 16*(0,4*0,4*0,9) |  | 2.304 | [16 empty] | VV | 2 | 2 | True | 0 | ROZPOCET
| VV |  | Součet |  | 2.304 | [16 empty] | VV | 2 | 4 | True | 1 | ROZPOCET
5 | K | 162751119 | Vodorovné přemístění výkopku nebo sypaniny po suchu na obvyklém dopravním prostředku, bez naložení výkopku, avšak se složením bez rozhrnutí z horniny třídy těžitelnosti I skupiny 1 až 3 na vzdálenost Příplatek k ceně za každých dalších i započatých 1 000 m | m3 | 2.304 |  |  | 0 | CS ÚRS 2025 01 |  | základní | 0 | 0 | 0 |  | 0 | 0 | 0 | 0 | 0 | 4 | K | 2 |  |  |  | ROZPOCET | 0 | 0 | 0 | 0 | 0 | 1 | 0 | 4 | -1440869456
| Online PSC |  | https://podminky.urs.cz/item/CS_URS_2025_01/162751119 | [18 empty] | Online PSC | 2
| VV |  | treláž | [18 empty] | VV | 2 | 1 | True | 0 | ROZPOCET
| VV |  | odvoz výkopku | [18 empty] | VV | 2 | 1 | True | 0 | ROZPOCET
| VV |  | m/3/ | [18 empty] | VV | 2 | 1 | True | 0 | ROZPOCET
| VV |  | 16*(0,4*0,4*0,9) |  | 2.304 | [16 empty] | VV | 2 | 2 | True | 0 | ROZPOCET
| VV |  | Součet |  | 2.304 | [16 empty] | VV | 2 | 4 | True | 1 | ROZPOCET
6 | K | 167111101 | Nakládání, skládání a překládání neulehlého výkopku nebo sypaniny ručně nakládání, z hornin třídy těžitelnosti I, skupiny 1 až 3 | m3 | 2.304 |  |  | 0 | CS ÚRS 2025 01 |  | základní | 0 | 0 | 0 |  | 0 | 0 | 0 | 0 | 0 | 4 | K | 2 |  |  |  | ROZPOCET | 0 | 0 | 0 | 0 | 0 | 1 | 0 | 4 | -1448156785
| Online PSC |  | https://podminky.urs.cz/item/CS_URS_2025_01/167111101 | [18 empty] | Online PSC | 2
| VV |  | treláž | [18 empty] | VV | 2 | 1 | True | 0 | ROZPOCET
| VV |  | odvoz výkopku | [18 empty] | VV | 2 | 1 | True | 0 | ROZPOCET
| VV |  | m/3/ | [18 empty] | VV | 2 | 1 | True | 0 | ROZPOCET
| VV |  | 16*(0,4*0,4*0,9) |  | 2.304 | [16 empty] | VV | 2 | 2 | True | 0 | ROZPOCET
| VV |  | Součet |  | 2.304 | [16 empty] | VV | 2 | 4 | True | 1 | ROZPOCET
10 | K | 171152501 | Zhutnění podloží pod násypy z rostlé horniny třídy těžitelnosti I a II, skupiny 1 až 4 z hornin soudružných a nesoudržných | m2 | 2.56 |  |  | 0 | CS ÚRS 2025 01 |  | základní | 0 | 0 | 0 |  | 0 | 0 | 0 | 0 | 0 | 4 | K | 2 |  |  |  | ROZPOCET | 0 | 0 | 0 | 0 | 0 | 1 | 0 | 4 | -232736883
| Online PSC |  | https://podminky.urs.cz/item/CS_URS_2025_01/171152501 | [18 empty] | Online PSC | 2
| VV |  | zhutnění podkladu | [18 empty] | VV | 2 | 1 | True | 0 | ROZPOCET
| VV |  | m/2/ | [18 empty] | VV | 2 | 1 | True | 0 | ROZPOCET
| VV |  | (0,4*0,4*16) |  | 2.56 | [16 empty] | VV | 2 | 2 | True | 0 | ROZPOCET
| VV |  | Součet |  | 2.56 | [16 empty] | VV | 2 | 4 | True | 1 | ROZPOCET
9 | K | 171201221 | Poplatek za uložení stavebního odpadu na skládce (skládkovné) zeminy a kamení zatříděného do Katalogu odpadů pod kódem 17 05 04 | t | 3.686 |  |  | 0 | CS ÚRS 2025 01 |  | základní | 0 | 0 | 0 |  | 0 | 0 | 0 | 0 | 0 | 4 | K | 2 |  |  |  | ROZPOCET | 0 | 0 | 0 | 0 | 0 | 1 | 0 | 4 | -1197228657
| Online PSC |  | https://podminky.urs.cz/item/CS_URS_2025_01/171201221 | [18 empty] | Online PSC | 2
| VV |  | treláž | [18 empty] | VV | 2 | 1 | True | 0 | ROZPOCET
| VV |  | odvoz výkopku | [18 empty] | VV | 2 | 1 | True | 0 | ROZPOCET
| VV |  | m/3/ | [18 empty] | VV | 2 | 1 | True | 0 | ROZPOCET
| VV |  | 16*(0,4*0,4*0,9)*1,6 |  | 3.686 | [16 empty] | VV | 2 | 2 | True | 0 | ROZPOCET
| VV |  | Součet |  | 3.686 | [16 empty] | VV | 2 | 4 | True | 1 | ROZPOCET
8 | K | 171251201 | Uložení sypaniny na skládky nebo meziskládky bez hutnění s upravením uložené sypaniny do předepsaného tvaru | m3 | 2.304 |  |  | 0 | CS ÚRS 2025 01 |  | základní | 0 | 0 | 0 |  | 0 | 0 | 0 | 0 | 0 | 4 | K | 2 |  |  |  | ROZPOCET | 0 | 0 | 0 | 0 | 0 | 1 | 0 | 4 | -879276211
| Online PSC |  | https://podminky.urs.cz/item/CS_URS_2025_01/171251201 | [18 empty] | Online PSC | 2
| VV |  | treláž | [18 empty] | VV | 2 | 1 | True | 0 | ROZPOCET
| VV |  | odvoz výkopku | [18 empty] | VV | 2 | 1 | True | 0 | ROZPOCET
| VV |  | m/3/ | [18 empty] | VV | 2 | 1 | True | 0 | ROZPOCET
| VV |  | 16*(0,4*0,4*0,9) |  | 2.304 | [16 empty] | VV | 2 | 2 | True | 0 | ROZPOCET
| VV |  | Součet |  | 2.304 | [16 empty] | VV | 2 | 4 | True | 1 | ROZPOCET
7 | K | 175111201 | Obsypání objektů nad přilehlým původním terénem ručně sypaninou z vhodných hornin třídy těžitelnosti I a II, skupiny 1 až 4 nebo materiálem uloženým ve vzdálenosti do 3 m od vnějšího kraje objektu pro jakoukoliv míru zhutnění bez prohození sypaniny | m3 | 12.096 |  |  | 0 | CS ÚRS 2025 01 |  | základní | 0 | 0 | 0 |  | 0 | 0 | 0 | 0 | 0 | 4 | K | 2 |  |  |  | ROZPOCET | 0 | 0 | 0 | 0 | 0 | 1 | 0 | 4 | -1492466745
| Online PSC |  | https://podminky.urs.cz/item/CS_URS_2025_01/175111201 | [18 empty] | Online PSC | 2
| VV |  | treláž | [18 empty] | VV | 2 | 1 | True | 0 | ROZPOCET
| VV |  | obsyp patek | [18 empty] | VV | 2 | 1 | True | 0 | ROZPOCET
| VV |  | m/3/ | [18 empty] | VV | 2 | 1 | True | 0 | ROZPOCET
| VV |  | 14,4-2,304 |  | 12.096 | [16 empty] | VV | 2 | 2 | True | 0 | ROZPOCET
| VV |  | Součet |  | 12.096 | [16 empty] | VV | 2 | 4 | True | 1 | ROZPOCET
| D | 2 | Zakládání |  |  |  |  | 0 |  |  |  |  | 0 | 0 |  | 0 |  | 5.8251 |  | 0 | 1 | D | 1 |  |  |  | ROZPOCET | [6 empty] | 0
11 | K | 275313711 | Základy z betonu prostého patky a bloky z betonu kamenem neprokládaného tř. C 20/25 | m3 | 2.304 |  |  | 0 | CS ÚRS 2025 01 |  | základní | 0 | 0 | 0 |  | 0 | 2.5019 | 5.7643 | 0 | 0 | 4 | K | 2 |  |  |  | ROZPOCET | 0 | 0 | 0 | 0 | 0 | 1 | 0 | 4 | 1097854263
| Online PSC |  | https://podminky.urs.cz/item/CS_URS_2025_01/275313711 | [18 empty] | Online PSC | 2
| VV |  | treláž | [18 empty] | VV | 2 | 1 | True | 0 | ROZPOCET
| VV |  | Betonové patky 400x400x900 mm | [18 empty] | VV | 2 | 1 | True | 0 | ROZPOCET
| VV |  | ks | [18 empty] | VV | 2 | 1 | True | 0 | ROZPOCET
| VV |  | 16*0,4*0,4*0,9 |  | 2.304 | [16 empty] | VV | 2 | 2 | True | 0 | ROZPOCET
| VV |  | Součet |  | 2.304 | [16 empty] | VV | 2 | 4 | True | 1 | ROZPOCET
12 | K | 275351121 | Bednění základů patek zřízení | m2 | 23.04 |  |  | 0 | CS ÚRS 2025 01 |  | základní | 0 | 0 | 0 |  | 0 | 0.0026369 | 0.060754 | 0 | 0 | 4 | K | 2 |  |  |  | ROZPOCET | 0 | 0 | 0 | 0 | 0 | 1 | 0 | 4 | 1429365162
| Online PSC |  | https://podminky.urs.cz/item/CS_URS_2025_01/275351121 | [18 empty] | Online PSC | 2
| VV |  | treláž | [18 empty] | VV | 2 | 1 | True | 0 | ROZPOCET
| VV |  | bednění betonových patek | [18 empty] | VV | 2 | 1 | True | 0 | ROZPOCET
| VV |  | (0,4*4*0,9*16) |  | 23.04 | [16 empty] | VV | 2 | 2 | True | 0 | ROZPOCET
| VV |  | Součet |  | 23.04 | [16 empty] | VV | 2 | 4 | True | 1 | ROZPOCET
13 | K | 275351122 | Bednění základů patek odstranění | m2 | 23.04 |  |  | 0 | CS ÚRS 2025 01 |  | základní | 0 | 0 | 0 |  | 0 | 0 | 0 | 0 | 0 | 4 | K | 2 |  |  |  | ROZPOCET | 0 | 0 | 0 | 0 | 0 | 1 | 0 | 4 | -1049761497
| Online PSC |  | https://podminky.urs.cz/item/CS_URS_2025_01/275351122 | [18 empty] | Online PSC | 2
| VV |  | treláž | [18 empty] | VV | 2 | 1 | True | 0 | ROZPOCET
| VV |  | bednění betonových patek | [18 empty] | VV | 2 | 1 | True | 0 | ROZPOCET
| VV |  | (0,4*4*0,9*16) |  | 23.04 | [16 empty] | VV | 2 | 2 | True | 0 | ROZPOCET
| VV |  | Součet |  | 23.04 | [16 empty] | VV | 2 | 4 | True | 1 | ROZPOCET
| D | 998 | Přesun hmot |  |  |  |  | 0 |  |  |  |  | 0 | 0 |  | 0 |  | 0 |  | 0 | 1 | D | 1 |  |  |  | ROZPOCET | [6 empty] | 0
14 | K | 998011008 | Přesun hmot pro budovy občanské výstavby, bydlení, výrobu a služby s nosnou svislou konstrukcí zděnou z cihel, tvárnic nebo kamene vodorovná dopravní vzdálenost do 100 m s omezením mechanizace pro budovy výšky do 6 m | t | 5.825 |  |  | 0 | CS ÚRS 2025 01 |  | základní | 0 | 0 | 0 |  | 0 | 0 | 0 | 0 | 0 | 4 | K | 2 |  |  |  | ROZPOCET | 0 | 0 | 0 | 0 | 0 | 1 | 0 | 4 | -877083866
| Online PSC |  | https://podminky.urs.cz/item/CS_URS_2025_01/998011008 | [18 empty] | Online PSC | 2
| D | PSV | Práce a dodávky PSV |  |  |  |  | 0 |  |  |  |  | 0 | 0 |  | 0 |  | 4.1021 |  | 0 | 2 | D | 0 |  |  |  | ROZPOCET | [6 empty] | 0
| D | 762 | Konstrukce tesařské |  |  |  |  | 0 |  |  |  |  | 0 | 0 |  | 0 |  | 4.0928 |  | 0 | 2 | D | 1 |  |  |  | ROZPOCET | [6 empty] | 0
15 | K | 762085103 | Montáž ocelových spojovacích prostředků (materiál ve specifikaci) kotevních želez příložek, patek, táhel | kus | 16 |  |  | 0 | CS ÚRS 2025 01 |  | základní | 0 | 0 | 0 |  | 0 | 0.00267 | 0.04272 | 0 | 0 | 16 | K | 2 |  |  |  | ROZPOCET | 0 | 0 | 0 | 0 | 0 | 1 | 0 | 16 | -1035949485
| Online PSC |  | https://podminky.urs.cz/item/CS_URS_2025_01/762085103 | [18 empty] | Online PSC | 2
| VV |  | treláž | [18 empty] | VV | 2 | 1 | True | 0 | ROZPOCET
| VV |  | pozinkované patky - Patka kotevní do betonu Typ T 70x70x4,0 | [18 empty] | VV | 2 | 1 | True | 0 | ROZPOCET
| VV |  | ks | [18 empty] | VV | 2 | 1 | True | 0 | ROZPOCET
| VV |  | 16 |  | 16 | [16 empty] | VV | 2 | 2 | True | 0 | ROZPOCET
| VV |  | Součet |  | 16 | [16 empty] | VV | 2 | 4 | True | 1 | ROZPOCET
16 | M | 54825000.R2 | kotevní patka - Patka kotevní do betonu Typ T 70x70x4,0 | kus | 16 |  |  | 0 |  |  | základní | 0 | 0 | 0 |  | 0 | 0.00128 | 0.02048 | 0 | 0 | 32 | M | 2 |  |  |  | ROZPOCET | 0 | 0 | 0 | 0 | 0 | 1 | 0 | 16 | -1870520491
| VV |  | treláž | [18 empty] | VV | 2 | 1 | True | 0 | ROZPOCET
| VV |  | pozinkované patky - Patka kotevní do betonu Typ T 70x70x4,0 | [18 empty] | VV | 2 | 1 | True | 0 | ROZPOCET
| VV |  | ks | [18 empty] | VV | 2 | 1 | True | 0 | ROZPOCET
| VV |  | 16 |  | 16 | [16 empty] | VV | 2 | 2 | True | 0 | ROZPOCET
| VV |  | Součet |  | 16 | [16 empty] | VV | 2 | 4 | True | 1 | ROZPOCET
17 | K | 762723311 | Montáž prostorových vázaných konstrukcí z lepených hranolů pomocí tesařských spojů průřezové plochy do 120 cm2 | m | 3120 |  |  | 0 | CS ÚRS 2025 01 |  | základní | 0 | 0 | 0 |  | 0 | 0 | 0 | 0 | 0 | 16 | K | 2 |  |  |  | ROZPOCET | 0 | 0 | 0 | 0 | 0 | 1 | 0 | 16 | 553378212
| Online PSC |  | https://podminky.urs.cz/item/CS_URS_2025_01/762723311 | [18 empty] | Online PSC | 2
| VV |  | treláž | [18 empty] | VV | 2 | 1 | True | 0 | ROZPOCET
| VV |  | Sloupky sibiřský modřín 30x120x2300 mm | [18 empty] | VV | 2 | 1 | True | 0 | ROZPOCET
| VV |  | ks | [18 empty] | VV | 2 | 1 | True | 0 | ROZPOCET
| VV |  | 32*2,3 |  | 73.6 | [16 empty] | VV | 2 | 2 | True | 0 | ROZPOCET
| VV |  | treláž | [18 empty] | VV | 2 | 1 | True | 0 | ROZPOCET
| VV |  | vazníky 95200x80x30 mm | [18 empty] | VV | 2 | 1 | True | 0 | ROZPOCET
| VV |  | ks | [18 empty] | VV | 2 | 1 | True | 0 | ROZPOCET
| VV |  | 32*95,2 |  | 3046.4 | [16 empty] | VV | 2 | 2 | True | 0 | ROZPOCET
| VV |  | Součet |  | 3120 | [16 empty] | VV | 2 | 4 | True | 1 | ROZPOCET
18 | M | 61223267.R | hranol konstrukční KVH lepený průřezu 30x80-280mm pohledový | m3 | 0.305 |  |  | 0 |  |  | základní | 0 | 0 | 0 |  | 0 | 0.44 | 0.1342 | 0 | 0 | 32 | M | 2 |  |  |  | ROZPOCET | 0 | 0 | 0 | 0 | 0 | 1 | 0 | 16 | 1292968012
| VV |  | treláž | [18 empty] | VV | 2 | 1 | True | 0 | ROZPOCET
| VV |  | Sloupky sibiřský modřín 30x120x2300 mm | [18 empty] | VV | 2 | 1 | True | 0 | ROZPOCET
| VV |  | ks | [18 empty] | VV | 2 | 1 | True | 0 | ROZPOCET
| VV |  | 32*0,03*0,12*2,3 |  | 0.265 | [16 empty] | VV | 2 | 2 | True | 0 | ROZPOCET
| VV |  | rezerva prořez | [18 empty] | VV | 2 | 1 | True | 0 | ROZPOCET
| VV |  | 0,265*0,15 |  | 0.04 | [16 empty] | VV | 2 | 2 | True | 0 | ROZPOCET
| VV |  | Součet |  | 0.305 | [16 empty] | VV | 2 | 4 | True | 1 | ROZPOCET
19 | M | 61223263.R2 | hranol konstrukční KVH lepený průřezu 80x30-280mm nepohledový | m3 | 8.408 |  |  | 0 |  |  | základní | 0 | 0 | 0 |  | 0 | 0.44 | 3.6995 | 0 | 0 | 32 | M | 2 |  |  |  | ROZPOCET | 0 | 0 | 0 | 0 | 0 | 1 | 0 | 16 | -1542644079
| VV |  | treláž | [18 empty] | VV | 2 | 1 | True | 0 | ROZPOCET
| VV |  | vazníky 95200x80x30 mm | [18 empty] | VV | 2 | 1 | True | 0 | ROZPOCET
| VV |  | ks | [18 empty] | VV | 2 | 1 | True | 0 | ROZPOCET
| VV |  | 32*95,2*0,08*0,03 |  | 7.311 | [16 empty] | VV | 2 | 2 | True | 0 | ROZPOCET
| VV |  | rezerva prořez | [18 empty] | VV | 2 | 1 | True | 0 | ROZPOCET
| VV |  | 7,311*0,15 |  | 1.097 | [16 empty] | VV | 2 | 2 | True | 0 | ROZPOCET
| VV |  | Součet |  | 8.408 | [16 empty] | VV | 2 | 4 | True | 1 | ROZPOCET
20 | K | 762795000 | Spojovací prostředky prostorových vázaných konstrukcí hřebíky, svorníky, fixační prkna | m3 | 8.713 |  |  | 0 | CS ÚRS 2025 01 |  | základní | 0 | 0 | 0 |  | 0 | 0.022477 | 0.19584 | 0 | 0 | 16 | K | 2 |  |  |  | ROZPOCET | 0 | 0 | 0 | 0 | 0 | 1 | 0 | 16 | 601056192
| Online PSC |  | https://podminky.urs.cz/item/CS_URS_2025_01/762795000 | [18 empty] | Online PSC | 2
| VV |  | treláž | [18 empty] | VV | 2 | 1 | True | 0 | ROZPOCET
| VV |  | vruty API-TEC SK PLUS 8x80mm talířová hlava TX25 galvanický zinek | [18 empty] | VV | 2 | 1 | True | 0 | ROZPOCET
| VV |  | ks | [18 empty] | VV | 2 | 1 | True | 0 | ROZPOCET
| VV |  | 128ks | [18 empty] | VV | 2 | 1 | True | 0 | ROZPOCET
| VV |  | řezivo v m3 | [18 empty] | VV | 2 | 1 | True | 0 | ROZPOCET
| VV |  | 0,305+8,408 |  | 8.713 | [16 empty] | VV | 2 | 2 | True | 0 | ROZPOCET
| VV |  | Součet |  | 8.713 | [16 empty] | VV | 2 | 4 | True | 1 | ROZPOCET
21 | K | 998762201 | Přesun hmot pro konstrukce tesařské stanovený procentní sazbou (%) z ceny vodorovná dopravní vzdálenost do 50 m základní v objektech výšky do 6 m | % |  |  |  | 0 | CS ÚRS 2025 01 |  | základní | 0 | 0 | 0 |  | 0 | 0 | 0 | 0 | 0 | 16 | K | 2 |  |  |  | ROZPOCET | 0 | 0 | 0 | 0 | 0 | 1 | 0 | 16 | 1831073302
| Online PSC |  | https://podminky.urs.cz/item/CS_URS_2025_01/998762201 | [18 empty] | Online PSC | 2
| D | 783 | Dokončovací práce - nátěry |  |  |  |  | 0 |  |  |  |  | 0 | 0 |  | 0 |  | 0.0092932 |  | 0 | 2 | D | 1 |  |  |  | ROZPOCET | [6 empty] | 0
22 | K | 783201401 | Příprava podkladu tesařských konstrukcí před provedením nátěru ometení | m2 | 43.024 |  |  | 0 | CS ÚRS 2025 01 |  | základní | 0 | 0 | 0 |  | 0 | 0 | 0 | 0 | 0 | 16 | K | 2 |  |  |  | ROZPOCET | 0 | 0 | 0 | 0 | 0 | 1 | 0 | 16 | 251029732
| Online PSC |  | https://podminky.urs.cz/item/CS_URS_2025_01/783201401 | [18 empty] | Online PSC | 2
| VV |  | treláž | [18 empty] | VV | 2 | 1 | True | 0 | ROZPOCET
| VV |  | povrchová úprava - tlaková impregnace proti houbám a dřevokaznému hmyzu | [18 empty] | VV | 2 | 1 | True | 0 | ROZPOCET
| VV |  | m/2/ | [18 empty] | VV | 2 | 1 | True | 0 | ROZPOCET
| VV |  | (0,03+0,03+0,12+0,12)*2,3*32 |  | 22.08 | [16 empty] | VV | 2 | 2 | True | 0 | ROZPOCET
| VV |  | sloupky | [18 empty] | VV | 2 | 1 | True | 0 | ROZPOCET
| VV |  | treláž | [18 empty] | VV | 2 | 1 | True | 0 | ROZPOCET
| VV |  | povrchová úprava - tlaková impregnace proti houbám a dřevokaznému hmyzu | [18 empty] | VV | 2 | 1 | True | 0 | ROZPOCET
| VV |  | m/2/ | [18 empty] | VV | 2 | 1 | True | 0 | ROZPOCET
| VV |  | (0,08+0,08+0,03+0,03)*95,2 |  | 20.944 | [16 empty] | VV | 2 | 2 | True | 0 | ROZPOCET
| VV |  | vazníky | [18 empty] | VV | 2 | 1 | True | 0 | ROZPOCET
| VV |  | Součet |  | 43.024 | [16 empty] | VV | 2 | 4 | True | 1 | ROZPOCET
23 | K | 783213121 | Preventivní napouštěcí nátěr tesařských prvků proti dřevokazným houbám, hmyzu a plísním zabudovaných do konstrukce dvojnásobný syntetický | m2 | 43.024 |  |  | 0 | CS ÚRS 2025 01 |  | základní | 0 | 0 | 0 |  | 0 | 0.000216 | 0.0092932 | 0 | 0 | 16 | K | 2 |  |  |  | ROZPOCET | 0 | 0 | 0 | 0 | 0 | 1 | 0 | 16 | -825103628
| Online PSC |  | https://podminky.urs.cz/item/CS_URS_2025_01/783213121 | [18 empty] | Online PSC | 2
| VV |  | treláž | [18 empty] | VV | 2 | 1 | True | 0 | ROZPOCET
| VV |  | povrchová úprava - tlaková impregnace proti houbám a dřevokaznému hmyzu | [18 empty] | VV | 2 | 1 | True | 0 | ROZPOCET
| VV |  | m/2/ | [18 empty] | VV | 2 | 1 | True | 0 | ROZPOCET
| VV |  | (0,03+0,03+0,12+0,12)*2,3*32 |  | 22.08 | [16 empty] | VV | 2 | 2 | True | 0 | ROZPOCET
| VV |  | sloupky | [18 empty] | VV | 2 | 1 | True | 0 | ROZPOCET
| VV |  | treláž | [18 empty] | VV | 2 | 1 | True | 0 | ROZPOCET
| VV |  | povrchová úprava - tlaková impregnace proti houbám a dřevokaznému hmyzu | [18 empty] | VV | 2 | 1 | True | 0 | ROZPOCET
| VV |  | m/2/ | [18 empty] | VV | 2 | 1 | True | 0 | ROZPOCET
| VV |  | (0,08+0,08+0,03+0,03)*95,2 |  | 20.944 | [16 empty] | VV | 2 | 2 | True | 0 | ROZPOCET
| VV |  | vazníky | [18 empty] | VV | 2 | 1 | True | 0 | ROZPOCET
| VV |  | Součet |  | 43.024 | [16 empty] | VV | 2 | 4 | True | 1 | ROZPOCET

## 2025-014-03-04 - Vodní pr...
{58808c88-2630-4c73-9db0-7694fd962b52}
2
| KRYCÍ LIST SOUPISU PRACÍ | [8 empty] | v --- níže se nacházejí doplnkové a pomocné údaje k sestavám --- v | [11 empty] | False
Stavba:
Revitalizace zahrady Benediktinského opatství
Objekt:
2025-014-03 - Drobná architektura a mobiliář
Soupis:
2025-014-03-04 - Vodní prvek kruhový
| KSO: |  |  |  |  | CC-CZ:
| Místo: |  | parc.č.:1236, 1237/1, 1237/2, 1238, k.ú |  |  | Datum: | 5. 6. 2025
| Zadavatel: |  |  |  |  | IČ:
|  | Benediktinské opatství, Vyšehradská 49, Praha 2 |  |  |  | DIČ:
| Účastník: |  |  |  |  | IČ: | Vyplň údaj
|  | Vyplň údaj |  |  |  | DIČ: | Vyplň údaj
| Projektant: |  |  |  |  | IČ:
|  | Ing. arch. Tomáš Hradečný, Sestupná 21, Praha 6 |  |  |  | DIČ:
| Zpracovatel: |  |  |  |  | IČ:
|  | Ing. Dana Mlejnková |  |  |  | DIČ:
Poznámka:
Zpracováno dle metodiky ÚRS s maximálním zatříděním položek (popisu činností) dle Třídníku stavebních konstrukcí a prací. Použita databáze směrných cen 2025/I. Položky, které databáze neobsahuje, oceněny dle brutto ceníků příslušných dodavatelů. Veškeré názvy jednotlivých zařízení jsou uvedeny pouze pro určení technické úrovně a provozních parametrů. Ve všech případech lze použít i jiná než navržená zařízení, která mají podobnou nebo minimálně stejnou kvalitu, účinnost a výkon, parametry použití, ev. hlučnost (která bezpodmínečně splňuje platné hygienické normy). Celková množství u jednotlivých položek (kusy, metry) byla odměřena a sečtena ručně a digitálně z výkresů.
|  | Materiál | [5 empty] | 0
|  | Montáž | [5 empty] | 0
| Cena bez DPH | [6 empty] | 0
|  |  | Základ daně |  |  | Sazba daně |  | Výše daně
| DPH | základní | 0 |  |  | 21% |  | 0
|  | snížená | 0 |  |  | 12% |  | 0
|  | zákl. přenesená | 0 |  |  | 21% |  | 0
|  | sníž. přenesená | 0 |  |  | 12% |  | 0
|  | nulová | 0 |  |  | 0% |  | 0
| Cena s DPH |  |  | v | CZK |  |  | 0
REKAPITULACE ČLENĚNÍ SOUPISU PRACÍ
Stavba:
Revitalizace zahrady Benediktinského opatství
Objekt:
2025-014-03 - Drobná architektura a mobiliář
Soupis:
2025-014-03-04 - Vodní prvek kruhový
Místo: |  |  | parc.č.:1236, 1237/1, 1237/2, 1238, k.ú |  |  | Datum: | 5. 6. 2025
Zadavatel: |  |  | Benediktinské opatství, Vyšehradská 49, Praha 2 |  |  | Projektant: | Ing. arch. Tomáš Hradečný, Sestupná 21, Praha 6
Účastník: |  |  | Vyplň údaj |  |  | Zpracovatel: | Ing. Dana Mlejnková
Kód dílu - Popis | [5 empty] | Materiál [CZK] | Montáž [CZK] | Cena celkem [CZK]
Náklady stavby celkem | [5 empty] | 0 | 0 | 0 | [14 empty] | -1
| HSV - Práce a dodávky HSV |  |  |  |  | 0 | 0 | 0
| 1 - Zemní práce |  |  |  |  | 0 | 0 | 0
| 2 - Zakládání |  |  |  |  | 0 | 0 | 0
| 3 - Svislé a kompletní konstrukce |  |  |  |  | 0 | 0 | 0
| 6 - Úpravy povrchů, podlahy a osazování výplní |  |  |  |  | 0 | 0 | 0
| 8 - Trubní vedení |  |  |  |  | 0 | 0 | 0
| 9 - Ostatní konstrukce a práce, bourání |  |  |  |  | 0 | 0 | 0
| 998 - Přesun hmot |  |  |  |  | 0 | 0 | 0
SOUPIS PRACÍ
Stavba:
Revitalizace zahrady Benediktinského opatství
Objekt:
2025-014-03 - Drobná architektura a mobiliář
Soupis:
2025-014-03-04 - Vodní prvek kruhový
Místo: |  |  | parc.č.:1236, 1237/1, 1237/2, 1238, k.ú |  |  | Datum: | 5. 6. 2025
Zadavatel: |  |  | Benediktinské opatství, Vyšehradská 49, Praha 2 |  |  | Projektant: | Ing. arch. Tomáš Hradečný, Sestupná 21, Praha 6
Účastník: |  |  | Vyplň údaj |  |  | Zpracovatel: | Ing. Dana Mlejnková
PČ | Typ | Kód | Popis | MJ | Množství | J. materiál [CZK] | J. montáž [CZK] | Cena celkem [CZK] | Cenová soustava |  | DPH | J.cena [CZK] | Materiál celkem [CZK] | Montáž celkem [CZK] | J. Nh [h] | Nh celkem [h] | J. hmotnost [t] | Hmotnost celkem [t] | J. suť [t] | Suť Celkem [t]
Náklady soupisu celkem | [7 empty] | 0 |  |  |  |  | 0 | 0 |  | 0 |  | 136.4505 |  | 0.2085 |  | D | -1 | [10 empty] | 0
| D | HSV | Práce a dodávky HSV |  |  |  |  | 0 |  |  |  |  | 0 | 0 |  | 0 |  | 136.4505 |  | 0.2085 | 1 | D | 0 |  |  |  | ROZPOCET | [6 empty] | 0
| D | 1 | Zemní práce |  |  |  |  | 0 |  |  |  |  | 0 | 0 |  | 0 |  | 0 |  | 0 | 1 | D | 1 |  |  |  | ROZPOCET | [6 empty] | 0
1 | K | 122211101 | Odkopávky a prokopávky ručně zapažené i nezapažené v hornině třídy těžitelnosti I skupiny 3 | m3 | 4.9 |  |  | 0 | CS ÚRS 2025 01 |  | základní | 0 | 0 | 0 |  | 0 | 0 | 0 | 0 | 0 | 4 | K | 2 |  |  |  | ROZPOCET | 0 | 0 | 0 | 0 | 0 | 1 | 0 | 4 | -1800088715
| Online PSC |  | https://podminky.urs.cz/item/CS_URS_2025_01/122211101 | [18 empty] | Online PSC | 2
| VV |  | Vodní prvek kruhový | [18 empty] | VV | 2 | 1 | True | 0 | ROZPOCET
| VV |  | odkopávka pro desku/150/mm + 150 podsyp | [18 empty] | VV | 2 | 1 | True | 0 | ROZPOCET
| VV |  | m/3/ | [18 empty] | VV | 2 | 1 | True | 0 | ROZPOCET
| VV |  | 4,9 |  | 4.9 | [16 empty] | VV | 2 | 2 | True | 0 | ROZPOCET
| VV |  | Součet |  | 4.9 | [16 empty] | VV | 2 | 4 | True | 1 | ROZPOCET
2 | K | 131213701 | Hloubení nezapažených jam ručně s urovnáním dna do předepsaného profilu a spádu v hornině třídy těžitelnosti I skupiny 3 soudržných | m3 | 1.824 |  |  | 0 | CS ÚRS 2025 01 |  | základní | 0 | 0 | 0 |  | 0 | 0 | 0 | 0 | 0 | 4 | K | 2 |  |  |  | ROZPOCET | 0 | 0 | 0 | 0 | 0 | 1 | 0 | 4 | 63032658
| Online PSC |  | https://podminky.urs.cz/item/CS_URS_2025_01/131213701 | [18 empty] | Online PSC | 2
| VV |  | Vodní prvek kruhový | [18 empty] | VV | 2 | 1 | True | 0 | ROZPOCET
| VV |  | výkop jámy pro šachtu | [18 empty] | VV | 2 | 1 | True | 0 | ROZPOCET
| VV |  | m/2/ | [18 empty] | VV | 2 | 1 | True | 0 | ROZPOCET
| VV |  | (0,3+0,6+0,3)*(0,3+1,3+0,3)*0,8 |  | 1.824 | [16 empty] | VV | 2 | 2 | True | 0 | ROZPOCET
| VV |  | Součet |  | 1.824 | [16 empty] | VV | 2 | 4 | True | 1 | ROZPOCET
3 | K | 132212131 | Hloubení nezapažených rýh šířky do 800 mm ručně s urovnáním dna do předepsaného profilu a spádu v hornině třídy těžitelnosti I skupiny 3 soudržných | m3 | 7.13 |  |  | 0 | CS ÚRS 2025 01 |  | základní | 0 | 0 | 0 |  | 0 | 0 | 0 | 0 | 0 | 4 | K | 2 |  |  |  | ROZPOCET | 0 | 0 | 0 | 0 | 0 | 1 | 0 | 4 | -2036062696
| Online PSC |  | https://podminky.urs.cz/item/CS_URS_2025_01/132212131 | [18 empty] | Online PSC | 2
| VV |  | Vodní prvek kruhový | [18 empty] | VV | 2 | 1 | True | 0 | ROZPOCET
| VV |  | výkop základových pásů | [18 empty] | VV | 2 | 1 | True | 0 | ROZPOCET
| VV |  | m/3/ | [18 empty] | VV | 2 | 1 | True | 0 | ROZPOCET
| VV |  | 7,13 |  | 7.13 | [16 empty] | VV | 2 | 2 | True | 0 | ROZPOCET
| VV |  | Součet |  | 7.13 | [16 empty] | VV | 2 | 4 | True | 1 | ROZPOCET
4 | K | 162211311 | Vodorovné přemístění výkopku nebo sypaniny stavebním kolečkem s vyprázdněním kolečka na hromady nebo do dopravního prostředku na vzdálenost do 10 m z horniny třídy těžitelnosti I, skupiny 1 až 3 | m3 | 12.654 |  |  | 0 | CS ÚRS 2025 01 |  | základní | 0 | 0 | 0 |  | 0 | 0 | 0 | 0 | 0 | 4 | K | 2 |  |  |  | ROZPOCET | 0 | 0 | 0 | 0 | 0 | 1 | 0 | 4 | 571792535
| Online PSC |  | https://podminky.urs.cz/item/CS_URS_2025_01/162211311 | [18 empty] | Online PSC | 2
| VV |  | Vodní prvek kruhový | [18 empty] | VV | 2 | 1 | True | 0 | ROZPOCET
| VV |  | odvoz výkopku | [18 empty] | VV | 2 | 1 | True | 0 | ROZPOCET
| VV |  | m/3/ | [18 empty] | VV | 2 | 1 | True | 0 | ROZPOCET
| VV |  | 12,03 |  | 12.03 | [16 empty] | VV | 2 | 2 | True | 0 | ROZPOCET
| VV |  | Vodní prvek kruhový | [18 empty] | VV | 2 | 1 | True | 0 | ROZPOCET
| VV |  | odvoz výkopku | [18 empty] | VV | 2 | 1 | True | 0 | ROZPOCET
| VV |  | 0,6*1,3*0,8 |  | 0.624 | [16 empty] | VV | 2 | 2 | True | 0 | ROZPOCET
| VV |  | Součet |  | 12.654 | [16 empty] | VV | 2 | 4 | True | 1 | ROZPOCET
5 | K | 162211319 | Vodorovné přemístění výkopku nebo sypaniny stavebním kolečkem s vyprázdněním kolečka na hromady nebo do dopravního prostředku na vzdálenost do 10 m Příplatek za každých dalších 10 m k ceně -1311 | m3 | 50.616 |  |  | 0 | CS ÚRS 2025 01 |  | základní | 0 | 0 | 0 |  | 0 | 0 | 0 | 0 | 0 | 4 | K | 2 |  |  |  | ROZPOCET | 0 | 0 | 0 | 0 | 0 | 1 | 0 | 4 | -1181985804
| Online PSC |  | https://podminky.urs.cz/item/CS_URS_2025_01/162211319 | [18 empty] | Online PSC | 2
| VV |  | Vodní prvek kruhový | [18 empty] | VV | 2 | 1 | True | 0 | ROZPOCET
| VV |  | odvoz výkopku | [18 empty] | VV | 2 | 1 | True | 0 | ROZPOCET
| VV |  | m/3/ | [18 empty] | VV | 2 | 1 | True | 0 | ROZPOCET
| VV |  | 12,03 |  | 12.03 | [16 empty] | VV | 2 | 2 | True | 0 | ROZPOCET
| VV |  | Vodní prvek kruhový | [18 empty] | VV | 2 | 1 | True | 0 | ROZPOCET
| VV |  | odvoz výkopku | [18 empty] | VV | 2 | 1 | True | 0 | ROZPOCET
| VV |  | 0,6*1,3*0,8 |  | 0.624 | [16 empty] | VV | 2 | 2 | True | 0 | ROZPOCET
| VV |  | Součet |  | 12.654 | [16 empty] | VV | 2 | 4 | True | 1 | ROZPOCET
| VV |  | 12,654*4 'Přepočtené koeficientem množství |  | 50.616 | [16 empty] | VV | 2 | 2 | False | 1 | ROZPOCET
6 | K | 162751117 | Vodorovné přemístění výkopku nebo sypaniny po suchu na obvyklém dopravním prostředku, bez naložení výkopku, avšak se složením bez rozhrnutí z horniny třídy těžitelnosti I skupiny 1 až 3 na vzdálenost přes 9 000 do 10 000 m | m3 | 12.654 |  |  | 0 | CS ÚRS 2025 01 |  | základní | 0 | 0 | 0 |  | 0 | 0 | 0 | 0 | 0 | 4 | K | 2 |  |  |  | ROZPOCET | 0 | 0 | 0 | 0 | 0 | 1 | 0 | 4 | 1565547663
| Online PSC |  | https://podminky.urs.cz/item/CS_URS_2025_01/162751117 | [18 empty] | Online PSC | 2
| VV |  | Vodní prvek kruhový | [18 empty] | VV | 2 | 1 | True | 0 | ROZPOCET
| VV |  | odvoz výkopku | [18 empty] | VV | 2 | 1 | True | 0 | ROZPOCET
| VV |  | m/3/ | [18 empty] | VV | 2 | 1 | True | 0 | ROZPOCET
| VV |  | 12,03 |  | 12.03 | [16 empty] | VV | 2 | 2 | True | 0 | ROZPOCET
| VV |  | Vodní prvek kruhový | [18 empty] | VV | 2 | 1 | True | 0 | ROZPOCET
| VV |  | odvoz výkopku | [18 empty] | VV | 2 | 1 | True | 0 | ROZPOCET
| VV |  | 0,6*1,3*0,8 |  | 0.624 | [16 empty] | VV | 2 | 2 | True | 0 | ROZPOCET
| VV |  | Součet |  | 12.654 | [16 empty] | VV | 2 | 4 | True | 1 | ROZPOCET
7 | K | 162751119 | Vodorovné přemístění výkopku nebo sypaniny po suchu na obvyklém dopravním prostředku, bez naložení výkopku, avšak se složením bez rozhrnutí z horniny třídy těžitelnosti I skupiny 1 až 3 na vzdálenost Příplatek k ceně za každých dalších i započatých 1 000 m | m3 | 12.654 |  |  | 0 | CS ÚRS 2025 01 |  | základní | 0 | 0 | 0 |  | 0 | 0 | 0 | 0 | 0 | 4 | K | 2 |  |  |  | ROZPOCET | 0 | 0 | 0 | 0 | 0 | 1 | 0 | 4 | -1125054699
| Online PSC |  | https://podminky.urs.cz/item/CS_URS_2025_01/162751119 | [18 empty] | Online PSC | 2
| VV |  | Vodní prvek kruhový | [18 empty] | VV | 2 | 1 | True | 0 | ROZPOCET
| VV |  | odvoz výkopku | [18 empty] | VV | 2 | 1 | True | 0 | ROZPOCET
| VV |  | m/3/ | [18 empty] | VV | 2 | 1 | True | 0 | ROZPOCET
| VV |  | 12,03 |  | 12.03 | [16 empty] | VV | 2 | 2 | True | 0 | ROZPOCET
| VV |  | Vodní prvek kruhový | [18 empty] | VV | 2 | 1 | True | 0 | ROZPOCET
| VV |  | odvoz výkopku | [18 empty] | VV | 2 | 1 | True | 0 | ROZPOCET
| VV |  | 0,6*1,3*0,8 |  | 0.624 | [16 empty] | VV | 2 | 2 | True | 0 | ROZPOCET
| VV |  | Součet |  | 12.654 | [16 empty] | VV | 2 | 4 | True | 1 | ROZPOCET
8 | K | 167111101 | Nakládání, skládání a překládání neulehlého výkopku nebo sypaniny ručně nakládání, z hornin třídy těžitelnosti I, skupiny 1 až 3 | m3 | 12.654 |  |  | 0 | CS ÚRS 2025 01 |  | základní | 0 | 0 | 0 |  | 0 | 0 | 0 | 0 | 0 | 4 | K | 2 |  |  |  | ROZPOCET | 0 | 0 | 0 | 0 | 0 | 1 | 0 | 4 | -1326690086
| Online PSC |  | https://podminky.urs.cz/item/CS_URS_2025_01/167111101 | [18 empty] | Online PSC | 2
| VV |  | Vodní prvek kruhový | [18 empty] | VV | 2 | 1 | True | 0 | ROZPOCET
| VV |  | odvoz výkopku | [18 empty] | VV | 2 | 1 | True | 0 | ROZPOCET
| VV |  | m/3/ | [18 empty] | VV | 2 | 1 | True | 0 | ROZPOCET
| VV |  | 12,03 |  | 12.03 | [16 empty] | VV | 2 | 2 | True | 0 | ROZPOCET
| VV |  | Vodní prvek kruhový | [18 empty] | VV | 2 | 1 | True | 0 | ROZPOCET
| VV |  | odvoz výkopku | [18 empty] | VV | 2 | 1 | True | 0 | ROZPOCET
| VV |  | 0,6*1,3*0,8 |  | 0.624 | [16 empty] | VV | 2 | 2 | True | 0 | ROZPOCET
| VV |  | Součet |  | 12.654 | [16 empty] | VV | 2 | 4 | True | 1 | ROZPOCET
11 | K | 171152501 | Zhutnění podloží pod násypy z rostlé horniny třídy těžitelnosti I a II, skupiny 1 až 4 z hornin soudružných a nesoudržných | m2 | 16.4 |  |  | 0 | CS ÚRS 2025 01 |  | základní | 0 | 0 | 0 |  | 0 | 0 | 0 | 0 | 0 | 4 | K | 2 |  |  |  | ROZPOCET | 0 | 0 | 0 | 0 | 0 | 1 | 0 | 4 | 1861917430
| Online PSC |  | https://podminky.urs.cz/item/CS_URS_2025_01/171152501 | [18 empty] | Online PSC | 2
| VV |  | zhutnění podkladu | [18 empty] | VV | 2 | 1 | True | 0 | ROZPOCET
| VV |  | m/2/ | [18 empty] | VV | 2 | 1 | True | 0 | ROZPOCET
| VV |  | deska | [18 empty] | VV | 2 | 1 | True | 0 | ROZPOCET
| VV |  | 16,4 |  | 16.4 | [16 empty] | VV | 2 | 2 | True | 0 | ROZPOCET
| VV |  | Součet |  | 16.4 | [16 empty] | VV | 2 | 4 | True | 1 | ROZPOCET
10 | K | 171201221 | Poplatek za uložení stavebního odpadu na skládce (skládkovné) zeminy a kamení zatříděného do Katalogu odpadů pod kódem 17 05 04 | t | 13.028 |  |  | 0 | CS ÚRS 2025 01 |  | základní | 0 | 0 | 0 |  | 0 | 0 | 0 | 0 | 0 | 4 | K | 2 |  |  |  | ROZPOCET | 0 | 0 | 0 | 0 | 0 | 1 | 0 | 4 | 456012451
| Online PSC |  | https://podminky.urs.cz/item/CS_URS_2025_01/171201221 | [18 empty] | Online PSC | 2
| VV |  | Vodní prvek kruhový | [18 empty] | VV | 2 | 1 | True | 0 | ROZPOCET
| VV |  | odvoz výkopku | [18 empty] | VV | 2 | 1 | True | 0 | ROZPOCET
| VV |  | m/3/ | [18 empty] | VV | 2 | 1 | True | 0 | ROZPOCET
| VV |  | 12,03 |  | 12.03 | [16 empty] | VV | 2 | 2 | True | 0 | ROZPOCET
| VV |  | Vodní prvek kruhový | [18 empty] | VV | 2 | 1 | True | 0 | ROZPOCET
| VV |  | odvoz výkopku | [18 empty] | VV | 2 | 1 | True | 0 | ROZPOCET
| VV |  | 0,6*1,3*0,8*1,6 |  | 0.998 | [16 empty] | VV | 2 | 2 | True | 0 | ROZPOCET
| VV |  | Součet |  | 13.028 | [16 empty] | VV | 2 | 4 | True | 1 | ROZPOCET
9 | K | 171251201 | Uložení sypaniny na skládky nebo meziskládky bez hutnění s upravením uložené sypaniny do předepsaného tvaru | m3 | 12.654 |  |  | 0 | CS ÚRS 2025 01 |  | základní | 0 | 0 | 0 |  | 0 | 0 | 0 | 0 | 0 | 4 | K | 2 |  |  |  | ROZPOCET | 0 | 0 | 0 | 0 | 0 | 1 | 0 | 4 | 1204754085
| Online PSC |  | https://podminky.urs.cz/item/CS_URS_2025_01/171251201 | [18 empty] | Online PSC | 2
| VV |  | Vodní prvek kruhový | [18 empty] | VV | 2 | 1 | True | 0 | ROZPOCET
| VV |  | odvoz výkopku | [18 empty] | VV | 2 | 1 | True | 0 | ROZPOCET
| VV |  | m/3/ | [18 empty] | VV | 2 | 1 | True | 0 | ROZPOCET
| VV |  | 12,03 |  | 12.03 | [16 empty] | VV | 2 | 2 | True | 0 | ROZPOCET
| VV |  | Vodní prvek kruhový | [18 empty] | VV | 2 | 1 | True | 0 | ROZPOCET
| VV |  | odvoz výkopku | [18 empty] | VV | 2 | 1 | True | 0 | ROZPOCET
| VV |  | 0,6*1,3*0,8 |  | 0.624 | [16 empty] | VV | 2 | 2 | True | 0 | ROZPOCET
| VV |  | Součet |  | 12.654 | [16 empty] | VV | 2 | 4 | True | 1 | ROZPOCET
12 | K | 175111201 | Obsypání objektů nad přilehlým původním terénem ručně sypaninou z vhodných hornin třídy těžitelnosti I a II, skupiny 1 až 4 nebo materiálem uloženým ve vzdálenosti do 3 m od vnějšího kraje objektu pro jakoukoliv míru zhutnění bez prohození sypaniny | m3 | 1.2 |  |  | 0 | CS ÚRS 2025 01 |  | základní | 0 | 0 | 0 |  | 0 | 0 | 0 | 0 | 0 | 4 | K | 2 |  |  |  | ROZPOCET | 0 | 0 | 0 | 0 | 0 | 1 | 0 | 4 | 798659613
| Online PSC |  | https://podminky.urs.cz/item/CS_URS_2025_01/175111201 | [18 empty] | Online PSC | 2
| VV |  | Vodní prvek kruhový | [18 empty] | VV | 2 | 1 | True | 0 | ROZPOCET
| VV |  | obsyp šachty | [18 empty] | VV | 2 | 1 | True | 0 | ROZPOCET
| VV |  | 1,824-0,624 |  | 1.2 | [16 empty] | VV | 2 | 2 | True | 0 | ROZPOCET
| VV |  | výkop mínus šachta | [18 empty] | VV | 2 | 1 | True | 0 | ROZPOCET
| VV |  | Součet |  | 1.2 | [16 empty] | VV | 2 | 4 | True | 1 | ROZPOCET
| D | 2 | Zakládání |  |  |  |  | 0 |  |  |  |  | 0 | 0 |  | 0 |  | 30.6751 |  | 0 | 1 | D | 1 |  |  |  | ROZPOCET | [6 empty] | 0
13 | K | 271532212 | Podsyp pod základové konstrukce se zhutněním a urovnáním povrchu z kameniva hrubého, frakce 16 - 32 mm | m3 | 1.9 |  |  | 0 | CS ÚRS 2025 01 |  | základní | 0 | 0 | 0 |  | 0 | 2.16 | 4.104 | 0 | 0 | 4 | K | 2 |  |  |  | ROZPOCET | 0 | 0 | 0 | 0 | 0 | 1 | 0 | 4 | 1584136960
| Online PSC |  | https://podminky.urs.cz/item/CS_URS_2025_01/271532212 | [18 empty] | Online PSC | 2
| VV |  | Vodní prvek kruhový | [18 empty] | VV | 2 | 1 | True | 0 | ROZPOCET
| VV |  | Podsyp desky | [18 empty] | VV | 2 | 1 | True | 0 | ROZPOCET
| VV |  | m/3/ | [18 empty] | VV | 2 | 1 | True | 0 | ROZPOCET
| VV |  | 1,9 |  | 1.9 | [16 empty] | VV | 2 | 2 | True | 0 | ROZPOCET
| VV |  | Součet |  | 1.9 | [16 empty] | VV | 2 | 4 | True | 1 | ROZPOCET
14 | K | 273321411 | Základy z betonu železového (bez výztuže) desky z betonu bez zvláštních nároků na prostředí tř. C 20/25 | m3 | 3 |  |  | 0 | CS ÚRS 2025 01 |  | základní | 0 | 0 | 0 |  | 0 | 2.5019 | 7.5056 | 0 | 0 | 4 | K | 2 |  |  |  | ROZPOCET | 0 | 0 | 0 | 0 | 0 | 1 | 0 | 4 | 447822058
| Online PSC |  | https://podminky.urs.cz/item/CS_URS_2025_01/273321411 | [18 empty] | Online PSC | 2
| VV |  | Vodní prvek kruhový | [18 empty] | VV | 2 | 1 | True | 0 | ROZPOCET
| VV |  | deska tl/150/mm 5025/2x5025/2x3,14x0,15 | [18 empty] | VV | 2 | 1 | True | 0 | ROZPOCET
| VV |  | m/3/ | [18 empty] | VV | 2 | 1 | True | 0 | ROZPOCET
| VV |  | 3 |  | 3 | [16 empty] | VV | 2 | 2 | True | 0 | ROZPOCET
| VV |  | Součet |  | 3 | [16 empty] | VV | 2 | 4 | True | 1 | ROZPOCET
15 | K | 273351121 | Bednění základů desek zřízení | m2 | 2.4 |  |  | 0 | CS ÚRS 2025 01 |  | základní | 0 | 0 | 0 |  | 0 | 0.002944 | 0.0070656 | 0 | 0 | 4 | K | 2 |  |  |  | ROZPOCET | 0 | 0 | 0 | 0 | 0 | 1 | 0 | 4 | 1122265381
| Online PSC |  | https://podminky.urs.cz/item/CS_URS_2025_01/273351121 | [18 empty] | Online PSC | 2
| VV |  | Vodní prvek kruhový | [18 empty] | VV | 2 | 1 | True | 0 | ROZPOCET
| VV |  | bednění desky | [18 empty] | VV | 2 | 1 | True | 0 | ROZPOCET
| VV |  | 2,4 |  | 2.4 | [16 empty] | VV | 2 | 2 | True | 0 | ROZPOCET
| VV |  | Součet |  | 2.4 | [16 empty] | VV | 2 | 4 | True | 1 | ROZPOCET
16 | K | 273351122 | Bednění základů desek odstranění | m2 | 2.4 |  |  | 0 | CS ÚRS 2025 01 |  | základní | 0 | 0 | 0 |  | 0 | 0 | 0 | 0 | 0 | 4 | K | 2 |  |  |  | ROZPOCET | 0 | 0 | 0 | 0 | 0 | 1 | 0 | 4 | 2002839698
| Online PSC |  | https://podminky.urs.cz/item/CS_URS_2025_01/273351122 | [18 empty] | Online PSC | 2
| VV |  | Vodní prvek kruhový | [18 empty] | VV | 2 | 1 | True | 0 | ROZPOCET
| VV |  | bednění desky | [18 empty] | VV | 2 | 1 | True | 0 | ROZPOCET
| VV |  | 2,4 |  | 2.4 | [16 empty] | VV | 2 | 2 | True | 0 | ROZPOCET
| VV |  | Součet |  | 2.4 | [16 empty] | VV | 2 | 4 | True | 1 | ROZPOCET
17 | K | 273362021 | Výztuž základů desek ze svařovaných sítí z drátů typu KARI | t | 1.09 |  |  | 0 | CS ÚRS 2025 01 |  | základní | 0 | 0 | 0 |  | 0 | 1.0628 | 1.1584 | 0 | 0 | 4 | K | 2 |  |  |  | ROZPOCET | 0 | 0 | 0 | 0 | 0 | 1 | 0 | 4 | -1224193790
| Online PSC |  | https://podminky.urs.cz/item/CS_URS_2025_01/273362021 | [18 empty] | Online PSC | 2
| VV |  | Vodní prvek kruhový | [18 empty] | VV | 2 | 1 | True | 0 | ROZPOCET
| VV |  | Armování Kari síť 100/8x100/8….......1m2=7,9kg | [18 empty] | VV | 2 | 1 | True | 0 | ROZPOCET
| VV |  | m/2/ | [18 empty] | VV | 2 | 1 | True | 0 | ROZPOCET
| VV |  | 60*2*7,9*1,15*0,001 |  | 1.09 | [16 empty] | VV | 2 | 2 | True | 0 | ROZPOCET
| VV |  | Součet |  | 1.09 | [16 empty] | VV | 2 | 4 | True | 1 | ROZPOCET
18 | K | 274313711 | Základy z betonu prostého pasy betonu kamenem neprokládaného tř. C 20/25 | m3 | 7.13 |  |  | 0 | CS ÚRS 2025 01 |  | základní | 0 | 0 | 0 |  | 0 | 2.5019 | 17.8383 | 0 | 0 | 4 | K | 2 |  |  |  | ROZPOCET | 0 | 0 | 0 | 0 | 0 | 1 | 0 | 4 | 611551483
| Online PSC |  | https://podminky.urs.cz/item/CS_URS_2025_01/274313711 | [18 empty] | Online PSC | 2
| VV |  | Vodní prvek kruhový | [18 empty] | VV | 2 | 1 | True | 0 | ROZPOCET
| VV |  | základové pásy C/20/25/ | [18 empty] | VV | 2 | 1 | True | 0 | ROZPOCET
| VV |  | m/3/ | [18 empty] | VV | 2 | 1 | True | 0 | ROZPOCET
| VV |  | 7,13 |  | 7.13 | [16 empty] | VV | 2 | 2 | True | 0 | ROZPOCET
| VV |  | Součet |  | 7.13 | [16 empty] | VV | 2 | 4 | True | 1 | ROZPOCET
19 | K | 274351121 | Bednění základů pasů rovné zřízení | m2 | 22.9 |  |  | 0 | CS ÚRS 2025 01 |  | základní | 0 | 0 | 0 |  | 0 | 0.0026919 | 0.061645 | 0 | 0 | 4 | K | 2 |  |  |  | ROZPOCET | 0 | 0 | 0 | 0 | 0 | 1 | 0 | 4 | 1545315798
| Online PSC |  | https://podminky.urs.cz/item/CS_URS_2025_01/274351121 | [18 empty] | Online PSC | 2
| VV |  | Vodní prvek kruhový | [18 empty] | VV | 2 | 1 | True | 0 | ROZPOCET
| VV |  | bednění základových pásů | [18 empty] | VV | 2 | 1 | True | 0 | ROZPOCET
| VV |  | m/2/ | [18 empty] | VV | 2 | 1 | True | 0 | ROZPOCET
| VV |  | 22,9 |  | 22.9 | [16 empty] | VV | 2 | 2 | True | 0 | ROZPOCET
| VV |  | Součet |  | 22.9 | [16 empty] | VV | 2 | 4 | True | 1 | ROZPOCET
20 | K | 274351122 | Bednění základů pasů rovné odstranění | m2 | 22.9 |  |  | 0 | CS ÚRS 2025 01 |  | základní | 0 | 0 | 0 |  | 0 | 0 | 0 | 0 | 0 | 4 | K | 2 |  |  |  | ROZPOCET | 0 | 0 | 0 | 0 | 0 | 1 | 0 | 4 | 1145955423
| Online PSC |  | https://podminky.urs.cz/item/CS_URS_2025_01/274351122 | [18 empty] | Online PSC | 2
| VV |  | Vodní prvek kruhový | [18 empty] | VV | 2 | 1 | True | 0 | ROZPOCET
| VV |  | bednění základových pásů | [18 empty] | VV | 2 | 1 | True | 0 | ROZPOCET
| VV |  | m/2/ | [18 empty] | VV | 2 | 1 | True | 0 | ROZPOCET
| VV |  | 22,9 |  | 22.9 | [16 empty] | VV | 2 | 2 | True | 0 | ROZPOCET
| VV |  | Součet |  | 22.9 | [16 empty] | VV | 2 | 4 | True | 1 | ROZPOCET
| D | 3 | Svislé a kompletní konstrukce |  |  |  |  | 0 |  |  |  |  | 0 | 0 |  | 0 |  | 104.9658 |  | 0 | 1 | D | 1 |  |  |  | ROZPOCET | [6 empty] | 0
21 | K | 311351511 | Bednění nadzákladových zdí nosných kruhové nebo obloukové oboustranné za každou stranu poloměru přes 2,5 do 4 m zřízení | m2 | 10.9 |  |  | 0 | CS ÚRS 2025 01 |  | základní | 0 | 0 | 0 |  | 0 | 0.0037472 | 0.040844 | 0 | 0 | 4 | K | 2 |  |  |  | ROZPOCET | 0 | 0 | 0 | 0 | 0 | 1 | 0 | 4 | -1595438713
| Online PSC |  | https://podminky.urs.cz/item/CS_URS_2025_01/311351511 | [18 empty] | Online PSC | 2
| VV |  | Vodní prvek kruhový | [18 empty] | VV | 2 | 1 | True | 0 | ROZPOCET
| VV |  | bednění nadzemní části | [18 empty] | VV | 2 | 1 | True | 0 | ROZPOCET
| VV |  | m/2/ | [18 empty] | VV | 2 | 1 | True | 0 | ROZPOCET
| VV |  | 10,9 |  | 10.9 | [16 empty] | VV | 2 | 2 | True | 0 | ROZPOCET
| VV |  | Součet |  | 10.9 | [16 empty] | VV | 2 | 4 | True | 1 | ROZPOCET
22 | K | 311351512 | Bednění nadzákladových zdí nosných kruhové nebo obloukové oboustranné za každou stranu poloměru přes 2,5 do 4 m odstranění | m2 | 10.9 |  |  | 0 | CS ÚRS 2025 01 |  | základní | 0 | 0 | 0 |  | 0 | 0 | 0 | 0 | 0 | 4 | K | 2 |  |  |  | ROZPOCET | 0 | 0 | 0 | 0 | 0 | 1 | 0 | 4 | -1943655027
| Online PSC |  | https://podminky.urs.cz/item/CS_URS_2025_01/311351512 | [18 empty] | Online PSC | 2
| VV |  | Vodní prvek kruhový | [18 empty] | VV | 2 | 1 | True | 0 | ROZPOCET
| VV |  | bednění nadzemní části | [18 empty] | VV | 2 | 1 | True | 0 | ROZPOCET
| VV |  | m/2/ | [18 empty] | VV | 2 | 1 | True | 0 | ROZPOCET
| VV |  | 10,9 |  | 10.9 | [16 empty] | VV | 2 | 2 | True | 0 | ROZPOCET
| VV |  | Součet |  | 10.9 | [16 empty] | VV | 2 | 4 | True | 1 | ROZPOCET
23 | K | 313321814.R | Vodní prvek kruhový z pohledového tř. C 25/30- Nadzemní část z vodostavebného betonu - specifikace viz PD | m3 | 4.24 |  |  | 0 |  |  | základní | 0 | 0 | 0 |  | 0 | 2.5019 | 10.6079 | 0 | 0 | 4 | K | 2 |  |  |  | ROZPOCET | 0 | 0 | 0 | 0 | 0 | 1 | 0 | 4 | -107451062
| VV |  | Vodní prvek kruhový | [18 empty] | VV | 2 | 1 | True | 0 | ROZPOCET
| VV |  | Nadzemní část z vodostavebného betonu | [18 empty] | VV | 2 | 1 | True | 0 | ROZPOCET
| VV |  | m/3/ | [18 empty] | VV | 2 | 1 | True | 0 | ROZPOCET
| VV |  | 4,24 |  | 4.24 | [16 empty] | VV | 2 | 2 | True | 0 | ROZPOCET
| VV |  | Součet |  | 4.24 | [16 empty] | VV | 2 | 4 | True | 1 | ROZPOCET
24 | K | 3192711.R | Zdivo žump a šachet z cihel betonových na maltu cementovou z cihel dl. 290 mm | m3 | 41.7 |  |  | 0 | CS ÚRS 2025 01 |  | základní | 0 | 0 | 0 |  | 0 | 2.2618 | 94.3171 | 0 | 0 | 4 | K | 2 |  |  |  | ROZPOCET | 0 | 0 | 0 | 0 | 0 | 1 | 0 | 4 | -117174303
| Online PSC |  | https://podminky.urs.cz/item/CS_URS_2025_01/3192711.R | [18 empty] | Online PSC | 2
| D | 6 | Úpravy povrchů, podlahy a osazování výplní |  |  |  |  | 0 |  |  |  |  | 0 | 0 |  | 0 |  | 0.211 |  | 0.2085 | 1 | D | 1 |  |  |  | ROZPOCET | [6 empty] | 0
25 | K | 629995219 | Očištění vnějších ploch tryskáním křemičitým pískem nesušeným ( metodou torbo tryskání), povrchu betonového | m2 | 41.7 |  |  | 0 | CS ÚRS 2025 01 |  | základní | 0 | 0 | 0 |  | 0 | 0.00506 | 0.211 | 0.005 | 0.2085 | 4 | K | 2 |  |  |  | ROZPOCET | 0 | 0 | 0 | 0 | 0 | 1 | 0 | 4 | 1115591041
| Online PSC |  | https://podminky.urs.cz/item/CS_URS_2025_01/629995219 | [18 empty] | Online PSC | 2
| VV |  | Vodní prvek kruhový | [18 empty] | VV | 2 | 1 | True | 0 | ROZPOCET
| VV |  | Povrchová úprava tryskáním | [18 empty] | VV | 2 | 1 | True | 0 | ROZPOCET
| VV |  | m/2/ | [18 empty] | VV | 2 | 1 | True | 0 | ROZPOCET
| VV |  | 41,7 |  | 41.7 | [16 empty] | VV | 2 | 2 | True | 0 | ROZPOCET
| VV |  | Součet |  | 41.7 | [16 empty] | VV | 2 | 4 | True | 1 | ROZPOCET
| D | 8 | Trubní vedení |  |  |  |  | 0 |  |  |  |  | 0 | 0 |  | 0 |  | 0.57887 |  | 0 | 1 | D | 1 |  |  |  | ROZPOCET | [6 empty] | 0
26 | K | 871181141.R | Montáž potrubí z PE40 SDR 11 otevřený výkop svařovaných na tupo D 50 x 6,9 mm | m | 12 |  |  | 0 |  |  | základní | 0 | 0 | 0 |  | 0 | 0 | 0 | 0 | 0 | 4 | K | 2 |  |  |  | ROZPOCET | 0 | 0 | 0 | 0 | 0 | 1 | 0 | 4 | 426115628
| VV |  | Montáž potrubí z PE40 SDR 11 otevřený výkop svařovaných na tupo D 50 x 6,9 mm | [18 empty] | VV | 2 | 1 | True | 0 | ROZPOCET
| VV |  | Vodní prvek kruhový | [18 empty] | VV | 2 | 1 | True | 0 | ROZPOCET
| VV |  | Trubka vodovodní PE40 SDR7,4 50×6,9 mm | [18 empty] | VV | 2 | 1 | True | 0 | ROZPOCET
| VV |  | m | [18 empty] | VV | 2 | 1 | True | 0 | ROZPOCET
| VV |  | 12 |  | 12 | [16 empty] | VV | 2 | 2 | True | 0 | ROZPOCET
| VV |  | Součet |  | 12 | [16 empty] | VV | 2 | 4 | True | 1 | ROZPOCET
27 | M | 28613112.R | trubka vodovodní Trubka vodovodní PE40 SDR7,4 50×6,9 mm | m | 12.18 |  |  | 0 | CS ÚRS 2023 02 |  | základní | 0 | 0 | 0 |  | 0 | 0.00067 | 0.0081606 | 0 | 0 | 8 | M | 2 |  |  |  | ROZPOCET | 0 | 0 | 0 | 0 | 0 | 1 | 0 | 4 | 931338553
| VV |  | Vodní prvek kruhový | [18 empty] | VV | 2 | 1 | True | 0 | ROZPOCET
| VV |  | Trubka vodovodní PE40 SDR7,4 50×6,9 mm | [18 empty] | VV | 2 | 1 | True | 0 | ROZPOCET
| VV |  | m | [18 empty] | VV | 2 | 1 | True | 0 | ROZPOCET
| VV |  | 12 |  | 12 | [16 empty] | VV | 2 | 2 | True | 0 | ROZPOCET
| VV |  | Součet |  | 12 | [16 empty] | VV | 2 | 4 | True | 1 | ROZPOCET
| VV |  | 12*1,015 'Přepočtené koeficientem množství |  | 12.18 | [16 empty] | VV | 2 | 2 | False | 1 | ROZPOCET
28 | K | 871310430.R | Montáž kanalizačního potrubí z plastů z polypropylenu PP korugovaného nebo žebrovaného SN 10 DN 1¨10 | m | 5 |  |  | 0 |  |  | základní | 0 | 0 | 0 |  | 0 | 1e-05 | 5e-05 | 0 | 0 | 4 | K | 2 |  |  |  | ROZPOCET | 0 | 0 | 0 | 0 | 0 | 1 | 0 | 4 | -1599203388
| VV |  | Vodní prvek kruhový | [18 empty] | VV | 2 | 1 | True | 0 | ROZPOCET
| VV |  | Potrubí KG DN 110 | [18 empty] | VV | 2 | 1 | True | 0 | ROZPOCET
| VV |  | m | [18 empty] | VV | 2 | 1 | True | 0 | ROZPOCET
| VV |  | 5 |  | 5 | [16 empty] | VV | 2 | 2 | True | 0 | ROZPOCET
| VV |  | Součet |  | 5 | [16 empty] | VV | 2 | 4 | True | 1 | ROZPOCET
29 | M | 28617043.R | trubka kanalizační PP korugovaná DN 110x6000mm SN10 | m | 5 |  |  | 0 |  |  | základní | 0 | 0 | 0 |  | 0 | 0.00142 | 0.0071 | 0 | 0 | 8 | M | 2 |  |  |  | ROZPOCET | 0 | 0 | 0 | 0 | 0 | 1 | 0 | 4 | -1842245283
| VV |  | Vodní prvek kruhový | [18 empty] | VV | 2 | 1 | True | 0 | ROZPOCET
| VV |  | Potrubí KG DN 110 | [18 empty] | VV | 2 | 1 | True | 0 | ROZPOCET
| VV |  | m | [18 empty] | VV | 2 | 1 | True | 0 | ROZPOCET
| VV |  | 5 |  | 5 | [16 empty] | VV | 2 | 2 | True | 0 | ROZPOCET
| VV |  | Součet |  | 5 | [16 empty] | VV | 2 | 4 | True | 1 | ROZPOCET
30 | K | 877310410.R | Montáž tvarovek na kanalizačním plastovém potrubí z polypropylenu PP nebo tvrdého PVC korugovaného nebo žebrovaného kolen DN 110 | kus | 2 |  |  | 0 |  |  | základní | 0 | 0 | 0 |  | 0 | 8e-05 | 0.00016 | 0 | 0 | 4 | K | 2 |  |  |  | ROZPOCET | 0 | 0 | 0 | 0 | 0 | 1 | 0 | 4 | -531150482
| VV |  | Vodní prvek kruhový | [18 empty] | VV | 2 | 1 | True | 0 | ROZPOCET
| VV |  | Tvarovky -KG DN 110 | [18 empty] | VV | 2 | 1 | True | 0 | ROZPOCET
| VV |  | ks | [18 empty] | VV | 2 | 1 | True | 0 | ROZPOCET
| VV |  | 2 |  | 2 | [16 empty] | VV | 2 | 2 | True | 0 | ROZPOCET
| VV |  | Součet |  | 2 | [16 empty] | VV | 2 | 4 | True | 1 | ROZPOCET
31 | M | 28617338.R | koleno kanalizace PP KG DN 110 | kus | 2 |  |  | 0 |  |  | základní | 0 | 0 | 0 |  | 0 | 0.00148 | 0.00296 | 0 | 0 | 8 | M | 2 |  |  |  | ROZPOCET | 0 | 0 | 0 | 0 | 0 | 1 | 0 | 4 | -1955083644
| VV |  | Vodní prvek kruhový | [18 empty] | VV | 2 | 1 | True | 0 | ROZPOCET
| VV |  | Tvarovky -KG DN 110 | [18 empty] | VV | 2 | 1 | True | 0 | ROZPOCET
| VV |  | ks | [18 empty] | VV | 2 | 1 | True | 0 | ROZPOCET
| VV |  | 2 |  | 2 | [16 empty] | VV | 2 | 2 | True | 0 | ROZPOCET
| VV |  | Součet |  | 2 | [16 empty] | VV | 2 | 4 | True | 1 | ROZPOCET
32 | K | 877310430.R | Montáž tvarovek na kanalizačním plastovém potrubí z polypropylenu PP nebo tvrdého PVC korugovaného nebo žebrovaného spojek, redukcí nebo navrtávacích sedel DN 110/50 | kus | 4 |  |  | 0 |  |  | základní | 0 | 0 | 0 |  | 0 | 8.125e-05 | 0.000325 | 0 | 0 | 4 | K | 2 |  |  |  | ROZPOCET | 0 | 0 | 0 | 0 | 0 | 1 | 0 | 4 | -2003696276
| VV |  | Vodní prvek kruhový | [18 empty] | VV | 2 | 1 | True | 0 | ROZPOCET
| VV |  | Tvarovky - redukce DN 50 | [18 empty] | VV | 2 | 1 | True | 0 | ROZPOCET
| VV |  | ks | [18 empty] | VV | 2 | 1 | True | 0 | ROZPOCET
| VV |  | 4 |  | 4 | [16 empty] | VV | 2 | 2 | True | 0 | ROZPOCET
| VV |  | Součet |  | 4 | [16 empty] | VV | 2 | 4 | True | 1 | ROZPOCET
33 | M | 28617245.R | redukce kanalizační PP DN 200/150 | kus | 4 |  |  | 0 |  |  | základní | 0 | 0 | 0 |  | 0 | 0.0008 | 0.0032 | 0 | 0 | 8 | M | 2 |  |  |  | ROZPOCET | 0 | 0 | 0 | 0 | 0 | 1 | 0 | 4 | 1100296770
| VV |  | Vodní prvek kruhový | [18 empty] | VV | 2 | 1 | True | 0 | ROZPOCET
| VV |  | Tvarovky - redukce DN 50 | [18 empty] | VV | 2 | 1 | True | 0 | ROZPOCET
| VV |  | ks | [18 empty] | VV | 2 | 1 | True | 0 | ROZPOCET
| VV |  | 4 |  | 4 | [16 empty] | VV | 2 | 2 | True | 0 | ROZPOCET
| VV |  | Součet |  | 4 | [16 empty] | VV | 2 | 4 | True | 1 | ROZPOCET
34 | K | 893811111.R | Osazení šachty z polypropylenu PP samonosné pro běžné zatížení hranaté, půdorysné plochy do 1,1 m2, světlé hloubky do 1,2 m | kus | 1 |  |  | 0 |  |  | základní | 0 | 0 | 0 |  | 0 | 0.36191 | 0.36191 | 0 | 0 | 4 | K | 2 |  |  |  | ROZPOCET | 0 | 0 | 0 | 0 | 0 | 1 | 0 | 4 | -19468654
| VV |  | Vodní prvek kruhový | [18 empty] | VV | 2 | 1 | True | 0 | ROZPOCET
| VV |  | čerpadlová šachta 600x1300x800 mm s jedním vstupem dn 110 určená pro na hladinový sběrač ( skimmer) a výstupem potrubí DN 52 mm. Materiál PP | [18 empty] | VV | 2 | 1 | True | 0 | ROZPOCET
| VV |  | ks | [18 empty] | VV | 2 | 1 | True | 0 | ROZPOCET
| VV |  | 1 |  | 1 | [16 empty] | VV | 2 | 2 | True | 0 | ROZPOCET
| VV |  | Součet |  | 1 | [16 empty] | VV | 2 | 4 | True | 1 | ROZPOCET
35 | M | 286R | čerpadlová šachta 600x1300x800 mm s jedním vstupem dn 110 určená pro na hladinový sběrač ( skimmer) a výstupem potrubí DN 52 mm. Materiál PP | ks | 1 |  |  | 0 |  |  | základní | 0 | 0 | 0 |  | 0 | 0.1 | 0.1 | 0 | 0 | 8 | M | 2 |  |  |  | ROZPOCET | 0 | 0 | 0 | 0 | 0 | 1 | 0 | 4 | -752078139
| VV |  | čerpadlová šachta 600x1300x800 mm s jedním vstupem dn 110 určená pro na hladinový sběrač ( skimmer) a výstupem potrubí DN 52 mm. Materiál PP | [18 empty] | VV | 2 | 1 | True | 0 | ROZPOCET
| VV |  | 1 |  | 1 | [16 empty] | VV | 2 | 2 | True | 0 | ROZPOCET
| VV |  | Součet |  | 1 | [16 empty] | VV | 2 | 4 | True | 1 | ROZPOCET
36 | K | 894.R1 | D+M čerpadlo pro vodní hry o výkonu 27000 l/hod.- specifikace viz PD | ks | 1 |  |  | 0 |  |  | základní | 0 | 0 | 0 |  | 0 | 0.01 | 0.01 | 0 | 0 | 4 | K | 2 |  |  |  | ROZPOCET | 0 | 0 | 0 | 0 | 0 | 1 | 0 | 4 | -597078881
| VV |  | Vodní prvek kruhový | [18 empty] | VV | 2 | 1 | True | 0 | ROZPOCET
| VV |  | čerpadlo pro vodní hry o výkonu 27000 l/hod. | [18 empty] | VV | 2 | 1 | True | 0 | ROZPOCET
| VV |  | ks | [18 empty] | VV | 2 | 1 | True | 0 | ROZPOCET
| VV |  | 1 |  | 1 | [16 empty] | VV | 2 | 2 | True | 0 | ROZPOCET
| VV |  | Součet |  | 1 | [16 empty] | VV | 2 | 4 | True | 1 | ROZPOCET
37 | K | 894.R2 | D+M Fontánová tryska s efektem pěny - specifikace viz PD | ks | 7 |  |  | 0 |  |  | základní | 0 | 0 | 0 |  | 0 | 0.01 | 0.07 | 0 | 0 | 4 | K | 2 |  |  |  | ROZPOCET | 0 | 0 | 0 | 0 | 0 | 1 | 0 | 4 | -283585222
| VV |  | D+M Fontánová tryska s efektem pěny - specifikace viz PD | [18 empty] | VV | 2 | 1 | True | 0 | ROZPOCET
| VV |  | Vodní prvek kruhový | [18 empty] | VV | 2 | 1 | True | 0 | ROZPOCET
| VV |  | 7 |  | 7 | [16 empty] | VV | 2 | 2 | True | 0 | ROZPOCET
| VV |  | Součet |  | 7 | [16 empty] | VV | 2 | 4 | True | 1 | ROZPOCET
38 | K | 894.R3 | D+M hod.skimer pro sber nečistot s min průtokem 27000l - specifikace viz PD | ks | 1 |  |  | 0 |  |  | základní | 0 | 0 | 0 |  | 0 | 0.015 | 0.015 | 0 | 0 | 4 | K | 2 |  |  |  | ROZPOCET | 0 | 0 | 0 | 0 | 0 | 1 | 0 | 4 | -640234105
| VV |  | D+M hod.skimer pro sber nečistot s min průtokem 27000l - specifikace viz PD | [18 empty] | VV | 2 | 1 | True | 0 | ROZPOCET
| VV |  | Vodní prvek kruhový | [18 empty] | VV | 2 | 1 | True | 0 | ROZPOCET
| VV |  | 1 |  | 1 | [16 empty] | VV | 2 | 2 | True | 0 | ROZPOCET
| VV |  | Součet |  | 1 | [16 empty] | VV | 2 | 4 | True | 1 | ROZPOCET
| D | 9 | Ostatní konstrukce a práce, bourání |  |  |  |  | 0 |  |  |  |  | 0 | 0 |  | 0 |  | 0.019699 |  | 0 | 1 | D | 1 |  |  |  | ROZPOCET | [6 empty] | 0
39 | K | 985324111 | Ochranný nátěr betonu na bázi silanu impregnační dvojnásobný S1 (OS-A) | m2 | 41.7 |  |  | 0 | CS ÚRS 2025 01 |  | základní | 0 | 0 | 0 |  | 0 | 0.0004724 | 0.019699 | 0 | 0 | 4 | K | 2 |  |  |  | ROZPOCET | 0 | 0 | 0 | 0 | 0 | 1 | 0 | 4 | 541199446
| Online PSC |  | https://podminky.urs.cz/item/CS_URS_2025_01/985324111 | [18 empty] | Online PSC | 2
| VV |  | Vodní prvek kruhový | [18 empty] | VV | 2 | 1 | True | 0 | ROZPOCET
| VV |  | Impregnační nátěr | [18 empty] | VV | 2 | 1 | True | 0 | ROZPOCET
| VV |  | m/2/ | [18 empty] | VV | 2 | 1 | True | 0 | ROZPOCET
| VV |  | 41,7 |  | 41.7 | [16 empty] | VV | 2 | 2 | True | 0 | ROZPOCET
| VV |  | Součet |  | 41.7 | [16 empty] | VV | 2 | 4 | True | 1 | ROZPOCET
| D | 998 | Přesun hmot |  |  |  |  | 0 |  |  |  |  | 0 | 0 |  | 0 |  | 0 |  | 0 | 1 | D | 1 |  |  |  | ROZPOCET | [6 empty] | 0
40 | K | 998018001 | Přesun hmot pro budovy občanské výstavby, bydlení, výrobu a služby ruční (bez užití mechanizace) vodorovná dopravní vzdálenost do 100 m pro budovy s jakoukoliv nosnou konstrukcí výšky do 6 m | t | 136.45 |  |  | 0 | CS ÚRS 2025 01 |  | základní | 0 | 0 | 0 |  | 0 | 0 | 0 | 0 | 0 | 4 | K | 2 |  |  |  | ROZPOCET | 0 | 0 | 0 | 0 | 0 | 1 | 0 | 4 | 241561823
| Online PSC |  | https://podminky.urs.cz/item/CS_URS_2025_01/998018001 | [18 empty] | Online PSC | 2

## 2025-014-03-05 - Dětské h...
{39c2ea9b-5262-46be-adbf-27f979fa06cf}
2
| KRYCÍ LIST SOUPISU PRACÍ | [8 empty] | v --- níže se nacházejí doplnkové a pomocné údaje k sestavám --- v | [11 empty] | False
Stavba:
Revitalizace zahrady Benediktinského opatství
Objekt:
2025-014-03 - Drobná architektura a mobiliář
Soupis:
2025-014-03-05 - Dětské hřiště - oplocení
| KSO: |  |  |  |  | CC-CZ:
| Místo: |  | parc.č.:1236, 1237/1, 1237/2, 1238, k.ú |  |  | Datum: | 5. 6. 2025
| Zadavatel: |  |  |  |  | IČ:
|  | Benediktinské opatství, Vyšehradská 49, Praha 2 |  |  |  | DIČ:
| Účastník: |  |  |  |  | IČ: | Vyplň údaj
|  | Vyplň údaj |  |  |  | DIČ: | Vyplň údaj
| Projektant: |  |  |  |  | IČ:
|  | Ing. arch. Tomáš Hradečný, Sestupná 21, Praha 6 |  |  |  | DIČ:
| Zpracovatel: |  |  |  |  | IČ:
|  | Ing. Dana Mlejnková |  |  |  | DIČ:
Poznámka:
Zpracováno dle metodiky ÚRS s maximálním zatříděním položek (popisu činností) dle Třídníku stavebních konstrukcí a prací. Použita databáze směrných cen 2024/I. Položky, které databáze neobsahuje, oceněny dle brutto ceníků příslušných dodavatelů. Veškeré názvy jednotlivých zařízení jsou uvedeny pouze pro určení technické úrovně a provozních parametrů. Ve všech případech lze použít i jiná než navržená zařízení, která mají podobnou nebo minimálně stejnou kvalitu, účinnost a výkon, parametry použití, ev. hlučnost (která bezpodmínečně splňuje platné hygienické normy). Celková množství u jednotlivých položek (kusy, metry) byla odměřena a sečtena ručně a digitálně z výkresů.
|  | Materiál | [5 empty] | 0
|  | Montáž | [5 empty] | 0
| Cena bez DPH | [6 empty] | 0
|  |  | Základ daně |  |  | Sazba daně |  | Výše daně
| DPH | základní | 0 |  |  | 21% |  | 0
|  | snížená | 0 |  |  | 12% |  | 0
|  | zákl. přenesená | 0 |  |  | 21% |  | 0
|  | sníž. přenesená | 0 |  |  | 12% |  | 0
|  | nulová | 0 |  |  | 0% |  | 0
| Cena s DPH |  |  | v | CZK |  |  | 0
REKAPITULACE ČLENĚNÍ SOUPISU PRACÍ
Stavba:
Revitalizace zahrady Benediktinského opatství
Objekt:
2025-014-03 - Drobná architektura a mobiliář
Soupis:
2025-014-03-05 - Dětské hřiště - oplocení
Místo: |  |  | parc.č.:1236, 1237/1, 1237/2, 1238, k.ú |  |  | Datum: | 5. 6. 2025
Zadavatel: |  |  | Benediktinské opatství, Vyšehradská 49, Praha 2 |  |  | Projektant: | Ing. arch. Tomáš Hradečný, Sestupná 21, Praha 6
Účastník: |  |  | Vyplň údaj |  |  | Zpracovatel: | Ing. Dana Mlejnková
Kód dílu - Popis | [5 empty] | Materiál [CZK] | Montáž [CZK] | Cena celkem [CZK]
Náklady stavby celkem | [5 empty] | 0 | 0 | 0 | [14 empty] | -1
| HSV - Práce a dodávky HSV |  |  |  |  | 0 | 0 | 0
| 1 - Zemní práce |  |  |  |  | 0 | 0 | 0
| 2 - Zakládání |  |  |  |  | 0 | 0 | 0
| 3 - Svislé a kompletní konstrukce |  |  |  |  | 0 | 0 | 0
| 998 - Přesun hmot |  |  |  |  | 0 | 0 | 0
| PSV - Práce a dodávky PSV |  |  |  |  | 0 | 0 | 0
| 783 - Dokončovací práce - nátěry |  |  |  |  | 0 | 0 | 0
SOUPIS PRACÍ
Stavba:
Revitalizace zahrady Benediktinského opatství
Objekt:
2025-014-03 - Drobná architektura a mobiliář
Soupis:
2025-014-03-05 - Dětské hřiště - oplocení
Místo: |  |  | parc.č.:1236, 1237/1, 1237/2, 1238, k.ú |  |  | Datum: | 5. 6. 2025
Zadavatel: |  |  | Benediktinské opatství, Vyšehradská 49, Praha 2 |  |  | Projektant: | Ing. arch. Tomáš Hradečný, Sestupná 21, Praha 6
Účastník: |  |  | Vyplň údaj |  |  | Zpracovatel: | Ing. Dana Mlejnková
PČ | Typ | Kód | Popis | MJ | Množství | J. materiál [CZK] | J. montáž [CZK] | Cena celkem [CZK] | Cenová soustava |  | DPH | J.cena [CZK] | Materiál celkem [CZK] | Montáž celkem [CZK] | J. Nh [h] | Nh celkem [h] | J. hmotnost [t] | Hmotnost celkem [t] | J. suť [t] | Suť Celkem [t]
Náklady soupisu celkem | [7 empty] | 0 |  |  |  |  | 0 | 0 |  | 0 |  | 11.0452 |  | 0 |  | D | -1 | [10 empty] | 0
| D | HSV | Práce a dodávky HSV |  |  |  |  | 0 |  |  |  |  | 0 | 0 |  | 0 |  | 11.0149 |  | 0 | 1 | D | 0 |  |  |  | ROZPOCET | [6 empty] | 0
| D | 1 | Zemní práce |  |  |  |  | 0 |  |  |  |  | 0 | 0 |  | 0 |  | 0 |  | 0 | 1 | D | 1 |  |  |  | ROZPOCET | [6 empty] | 0
1 | K | 111111311 | Odstranění ruderálního porostu z plochy do 100 m2 v rovině nebo na svahu do 1:5 | m2 | 21.3 |  |  | 0 | CS ÚRS 2025 01 |  | základní | 0 | 0 | 0 |  | 0 | 0 | 0 | 0 | 0 | 4 | K | 2 |  |  |  | ROZPOCET | 0 | 0 | 0 | 0 | 0 | 1 | 0 | 4 | 258400817
| Online PSC |  | https://podminky.urs.cz/item/CS_URS_2025_01/111111311 | [18 empty] | Online PSC | 2
| VV |  | Dětské hřiště - oplocení | [18 empty] | VV | 2 | 1 | True | 0 | ROZPOCET
| VV |  | délka 71 m | [18 empty] | VV | 2 | 1 | True | 0 | ROZPOCET
| VV |  | m2 | [18 empty] | VV | 2 | 1 | True | 0 | ROZPOCET
| VV |  | 71*0,3 |  | 21.3 | [16 empty] | VV | 2 | 2 | True | 0 | ROZPOCET
| VV |  | Součet |  | 21.3 | [16 empty] | VV | 2 | 4 | True | 1 | ROZPOCET
2 | K | 111301111 | Sejmutí drnu tl. do 100 mm, v jakékoliv ploše | m2 | 21.3 |  |  | 0 | CS ÚRS 2025 01 |  | základní | 0 | 0 | 0 |  | 0 | 0 | 0 | 0 | 0 | 4 | K | 2 |  |  |  | ROZPOCET | 0 | 0 | 0 | 0 | 0 | 1 | 0 | 4 | -461622219
| Online PSC |  | https://podminky.urs.cz/item/CS_URS_2025_01/111301111 | [18 empty] | Online PSC | 2
| VV |  | Dětské hřiště - oplocení | [18 empty] | VV | 2 | 1 | True | 0 | ROZPOCET
| VV |  | délka 71 m | [18 empty] | VV | 2 | 1 | True | 0 | ROZPOCET
| VV |  | m2 | [18 empty] | VV | 2 | 1 | True | 0 | ROZPOCET
| VV |  | 71*0,3 |  | 21.3 | [16 empty] | VV | 2 | 2 | True | 0 | ROZPOCET
| VV |  | Součet |  | 21.3 | [16 empty] | VV | 2 | 4 | True | 1 | ROZPOCET
5 | K | 131213701 | Hloubení nezapažených jam ručně s urovnáním dna do předepsaného profilu a spádu v hornině třídy těžitelnosti I skupiny 3 soudržných | m3 | 2.205 |  |  | 0 | CS ÚRS 2025 01 |  | základní | 0 | 0 | 0 |  | 0 | 0 | 0 | 0 | 0 | 4 | K | 2 |  |  |  | ROZPOCET | 0 | 0 | 0 | 0 | 0 | 1 | 0 | 4 | 925555206
| Online PSC |  | https://podminky.urs.cz/item/CS_URS_2025_01/131213701 | [18 empty] | Online PSC | 2
| VV |  | Dětské hřiště - oplocení | [18 empty] | VV | 2 | 1 | True | 0 | ROZPOCET
| VV |  | výkop jamek pro sloupky- plot | [18 empty] | VV | 2 | 1 | True | 0 | ROZPOCET
| VV |  | m/3/ | [18 empty] | VV | 2 | 1 | True | 0 | ROZPOCET
| VV |  | 35*(0,3*0,3*0,7) |  | 2.205 | [16 empty] | VV | 2 | 2 | True | 0 | ROZPOCET
| VV |  | Součet |  | 2.205 | [16 empty] | VV | 2 | 4 | True | 1 | ROZPOCET
6 | K | 162211311 | Vodorovné přemístění výkopku nebo sypaniny stavebním kolečkem s vyprázdněním kolečka na hromady nebo do dopravního prostředku na vzdálenost do 10 m z horniny třídy těžitelnosti I, skupiny 1 až 3 | m3 | 2.205 |  |  | 0 | CS ÚRS 2025 01 |  | základní | 0 | 0 | 0 |  | 0 | 0 | 0 | 0 | 0 | 4 | K | 2 |  |  |  | ROZPOCET | 0 | 0 | 0 | 0 | 0 | 1 | 0 | 4 | -2061231471
| Online PSC |  | https://podminky.urs.cz/item/CS_URS_2025_01/162211311 | [18 empty] | Online PSC | 2
| VV |  | Dětské hřiště - oplocení | [18 empty] | VV | 2 | 1 | True | 0 | ROZPOCET
| VV |  | výkop jamek pro sloupky- plot | [18 empty] | VV | 2 | 1 | True | 0 | ROZPOCET
| VV |  | m/3/ | [18 empty] | VV | 2 | 1 | True | 0 | ROZPOCET
| VV |  | 35*(0,3*0,3*0,7) |  | 2.205 | [16 empty] | VV | 2 | 2 | True | 0 | ROZPOCET
| VV |  | Součet |  | 2.205 | [16 empty] | VV | 2 | 4 | True | 1 | ROZPOCET
7 | K | 162211319 | Vodorovné přemístění výkopku nebo sypaniny stavebním kolečkem s vyprázdněním kolečka na hromady nebo do dopravního prostředku na vzdálenost do 10 m Příplatek za každých dalších 10 m k ceně -1311 | m3 | 8.82 |  |  | 0 | CS ÚRS 2025 01 |  | základní | 0 | 0 | 0 |  | 0 | 0 | 0 | 0 | 0 | 4 | K | 2 |  |  |  | ROZPOCET | 0 | 0 | 0 | 0 | 0 | 1 | 0 | 4 | -1803488047
| Online PSC |  | https://podminky.urs.cz/item/CS_URS_2025_01/162211319 | [18 empty] | Online PSC | 2
| VV |  | Dětské hřiště - oplocení | [18 empty] | VV | 2 | 1 | True | 0 | ROZPOCET
| VV |  | výkop jamek pro sloupky- plot | [18 empty] | VV | 2 | 1 | True | 0 | ROZPOCET
| VV |  | m/3/ | [18 empty] | VV | 2 | 1 | True | 0 | ROZPOCET
| VV |  | 35*(0,3*0,3*0,7) |  | 2.205 | [16 empty] | VV | 2 | 2 | True | 0 | ROZPOCET
| VV |  | Součet |  | 2.205 | [16 empty] | VV | 2 | 4 | True | 1 | ROZPOCET
| VV |  | 2,205*4 'Přepočtené koeficientem množství |  | 8.82 | [16 empty] | VV | 2 | 2 | False | 1 | ROZPOCET
3 | K | 162702111 | Vodorovné přemístění drnu na suchu na vzdálenost přes 5000 do 6000 m | m2 | 21.3 |  |  | 0 | CS ÚRS 2025 01 |  | základní | 0 | 0 | 0 |  | 0 | 0 | 0 | 0 | 0 | 4 | K | 2 |  |  |  | ROZPOCET | 0 | 0 | 0 | 0 | 0 | 1 | 0 | 4 | -506308079
| Online PSC |  | https://podminky.urs.cz/item/CS_URS_2025_01/162702111 | [18 empty] | Online PSC | 2
| VV |  | Dětské hřiště - oplocení | [18 empty] | VV | 2 | 1 | True | 0 | ROZPOCET
| VV |  | délka 71 m | [18 empty] | VV | 2 | 1 | True | 0 | ROZPOCET
| VV |  | m2 | [18 empty] | VV | 2 | 1 | True | 0 | ROZPOCET
| VV |  | 71*0,3 |  | 21.3 | [16 empty] | VV | 2 | 2 | True | 0 | ROZPOCET
| VV |  | Součet |  | 21.3 | [16 empty] | VV | 2 | 4 | True | 1 | ROZPOCET
4 | K | 162702119 | Vodorovné přemístění drnu na suchu Příplatek k ceně za každých dalších i započatých 1000 m | m2 | 106.5 |  |  | 0 | CS ÚRS 2025 01 |  | základní | 0 | 0 | 0 |  | 0 | 0 | 0 | 0 | 0 | 4 | K | 2 |  |  |  | ROZPOCET | 0 | 0 | 0 | 0 | 0 | 1 | 0 | 4 | 1482929937
| Online PSC |  | https://podminky.urs.cz/item/CS_URS_2025_01/162702119 | [18 empty] | Online PSC | 2
| VV |  | Dětské hřiště - oplocení | [18 empty] | VV | 2 | 1 | True | 0 | ROZPOCET
| VV |  | délka 71 m | [18 empty] | VV | 2 | 1 | True | 0 | ROZPOCET
| VV |  | m2 | [18 empty] | VV | 2 | 1 | True | 0 | ROZPOCET
| VV |  | 71*0,3 |  | 21.3 | [16 empty] | VV | 2 | 2 | True | 0 | ROZPOCET
| VV |  | Součet |  | 21.3 | [16 empty] | VV | 2 | 4 | True | 1 | ROZPOCET
| VV |  | 21,3*5 'Přepočtené koeficientem množství |  | 106.5 | [16 empty] | VV | 2 | 2 | False | 1 | ROZPOCET
8 | K | 162751117 | Vodorovné přemístění výkopku nebo sypaniny po suchu na obvyklém dopravním prostředku, bez naložení výkopku, avšak se složením bez rozhrnutí z horniny třídy těžitelnosti I skupiny 1 až 3 na vzdálenost přes 9 000 do 10 000 m | m3 | 2.205 |  |  | 0 | CS ÚRS 2025 01 |  | základní | 0 | 0 | 0 |  | 0 | 0 | 0 | 0 | 0 | 4 | K | 2 |  |  |  | ROZPOCET | 0 | 0 | 0 | 0 | 0 | 1 | 0 | 4 | -278514016
| Online PSC |  | https://podminky.urs.cz/item/CS_URS_2025_01/162751117 | [18 empty] | Online PSC | 2
| VV |  | Dětské hřiště - oplocení | [18 empty] | VV | 2 | 1 | True | 0 | ROZPOCET
| VV |  | výkop jamek pro sloupky- plot | [18 empty] | VV | 2 | 1 | True | 0 | ROZPOCET
| VV |  | m/3/ | [18 empty] | VV | 2 | 1 | True | 0 | ROZPOCET
| VV |  | 35*(0,3*0,3*0,7) |  | 2.205 | [16 empty] | VV | 2 | 2 | True | 0 | ROZPOCET
| VV |  | Součet |  | 2.205 | [16 empty] | VV | 2 | 4 | True | 1 | ROZPOCET
9 | K | 162751119 | Vodorovné přemístění výkopku nebo sypaniny po suchu na obvyklém dopravním prostředku, bez naložení výkopku, avšak se složením bez rozhrnutí z horniny třídy těžitelnosti I skupiny 1 až 3 na vzdálenost Příplatek k ceně za každých dalších i započatých 1 000 m | m3 | 2.205 |  |  | 0 | CS ÚRS 2025 01 |  | základní | 0 | 0 | 0 |  | 0 | 0 | 0 | 0 | 0 | 4 | K | 2 |  |  |  | ROZPOCET | 0 | 0 | 0 | 0 | 0 | 1 | 0 | 4 | -1421260257
| Online PSC |  | https://podminky.urs.cz/item/CS_URS_2025_01/162751119 | [18 empty] | Online PSC | 2
| VV |  | Dětské hřiště - oplocení | [18 empty] | VV | 2 | 1 | True | 0 | ROZPOCET
| VV |  | výkop jamek pro sloupky- plot | [18 empty] | VV | 2 | 1 | True | 0 | ROZPOCET
| VV |  | m/3/ | [18 empty] | VV | 2 | 1 | True | 0 | ROZPOCET
| VV |  | 35*(0,3*0,3*0,7) |  | 2.205 | [16 empty] | VV | 2 | 2 | True | 0 | ROZPOCET
| VV |  | Součet |  | 2.205 | [16 empty] | VV | 2 | 4 | True | 1 | ROZPOCET
10 | K | 167111101 | Nakládání, skládání a překládání neulehlého výkopku nebo sypaniny ručně nakládání, z hornin třídy těžitelnosti I, skupiny 1 až 3 | m3 | 2.205 |  |  | 0 | CS ÚRS 2025 01 |  | základní | 0 | 0 | 0 |  | 0 | 0 | 0 | 0 | 0 | 4 | K | 2 |  |  |  | ROZPOCET | 0 | 0 | 0 | 0 | 0 | 1 | 0 | 4 | -1946041360
| Online PSC |  | https://podminky.urs.cz/item/CS_URS_2025_01/167111101 | [18 empty] | Online PSC | 2
| VV |  | Dětské hřiště - oplocení | [18 empty] | VV | 2 | 1 | True | 0 | ROZPOCET
| VV |  | výkop jamek pro sloupky- plot | [18 empty] | VV | 2 | 1 | True | 0 | ROZPOCET
| VV |  | m/3/ | [18 empty] | VV | 2 | 1 | True | 0 | ROZPOCET
| VV |  | 35*(0,3*0,3*0,7) |  | 2.205 | [16 empty] | VV | 2 | 2 | True | 0 | ROZPOCET
| VV |  | Součet |  | 2.205 | [16 empty] | VV | 2 | 4 | True | 1 | ROZPOCET
13 | K | 171152501 | Zhutnění podloží pod násypy z rostlé horniny třídy těžitelnosti I a II, skupiny 1 až 4 z hornin soudružných a nesoudržných | m2 | 21.3 |  |  | 0 | CS ÚRS 2025 01 |  | základní | 0 | 0 | 0 |  | 0 | 0 | 0 | 0 | 0 | 4 | K | 2 |  |  |  | ROZPOCET | 0 | 0 | 0 | 0 | 0 | 1 | 0 | 4 | -1901982001
| Online PSC |  | https://podminky.urs.cz/item/CS_URS_2025_01/171152501 | [18 empty] | Online PSC | 2
| VV |  | zhutnění podkladu | [18 empty] | VV | 2 | 1 | True | 0 | ROZPOCET
| VV |  | 71*0,3 |  | 21.3 | [16 empty] | VV | 2 | 2 | True | 0 | ROZPOCET
| VV |  | Součet |  | 21.3 | [16 empty] | VV | 2 | 4 | True | 1 | ROZPOCET
12 | K | 171201221 | Poplatek za uložení stavebního odpadu na skládce (skládkovné) zeminy a kamení zatříděného do Katalogu odpadů pod kódem 17 05 04 | t | 3.528 |  |  | 0 | CS ÚRS 2025 01 |  | základní | 0 | 0 | 0 |  | 0 | 0 | 0 | 0 | 0 | 4 | K | 2 |  |  |  | ROZPOCET | 0 | 0 | 0 | 0 | 0 | 1 | 0 | 4 | 711453571
| Online PSC |  | https://podminky.urs.cz/item/CS_URS_2025_01/171201221 | [18 empty] | Online PSC | 2
| VV |  | odvoz výkopku | [18 empty] | VV | 2 | 1 | True | 0 | ROZPOCET
| VV |  | m/3/ | [18 empty] | VV | 2 | 1 | True | 0 | ROZPOCET
| VV |  | Dětské hřiště - oplocení | [18 empty] | VV | 2 | 1 | True | 0 | ROZPOCET
| VV |  | výkop jamek pro sloupky- plot | [18 empty] | VV | 2 | 1 | True | 0 | ROZPOCET
| VV |  | m/3/ | [18 empty] | VV | 2 | 1 | True | 0 | ROZPOCET
| VV |  | 35*(0,3*0,3*0,7)*1,6 |  | 3.528 | [16 empty] | VV | 2 | 2 | True | 0 | ROZPOCET
| VV |  | Součet |  | 3.528 | [16 empty] | VV | 2 | 4 | True | 1 | ROZPOCET
11 | K | 171251201 | Uložení sypaniny na skládky nebo meziskládky bez hutnění s upravením uložené sypaniny do předepsaného tvaru | m3 | 2.205 |  |  | 0 | CS ÚRS 2025 01 |  | základní | 0 | 0 | 0 |  | 0 | 0 | 0 | 0 | 0 | 4 | K | 2 |  |  |  | ROZPOCET | 0 | 0 | 0 | 0 | 0 | 1 | 0 | 4 | 1960764662
| Online PSC |  | https://podminky.urs.cz/item/CS_URS_2025_01/171251201 | [18 empty] | Online PSC | 2
| VV |  | odvoz výkopku | [18 empty] | VV | 2 | 1 | True | 0 | ROZPOCET
| VV |  | Dětské hřiště - oplocení | [18 empty] | VV | 2 | 1 | True | 0 | ROZPOCET
| VV |  | výkop jamek pro sloupky- plot | [18 empty] | VV | 2 | 1 | True | 0 | ROZPOCET
| VV |  | m/3/ | [18 empty] | VV | 2 | 1 | True | 0 | ROZPOCET
| VV |  | 35*(0,3*0,3*0,7) |  | 2.205 | [16 empty] | VV | 2 | 2 | True | 0 | ROZPOCET
| VV |  | Součet |  | 2.205 | [16 empty] | VV | 2 | 4 | True | 1 | ROZPOCET
| D | 2 | Zakládání |  |  |  |  | 0 |  |  |  |  | 0 | 0 |  | 0 |  | 5.5166 |  | 0 | 1 | D | 1 |  |  |  | ROZPOCET | [6 empty] | 0
14 | K | 275313711 | Základy z betonu prostého patky a bloky z betonu kamenem neprokládaného tř. C 20/25 | m3 | 2.205 |  |  | 0 | CS ÚRS 2025 01 |  | základní | 0 | 0 | 0 |  | 0 | 2.5019 | 5.5166 | 0 | 0 | 4 | K | 2 |  |  |  | ROZPOCET | 0 | 0 | 0 | 0 | 0 | 1 | 0 | 4 | 1828956263
| Online PSC |  | https://podminky.urs.cz/item/CS_URS_2025_01/275313711 | [18 empty] | Online PSC | 2
| VV |  | Dětské hřiště - oplocení | [18 empty] | VV | 2 | 1 | True | 0 | ROZPOCET
| VV |  | beton patek C/20/25/ | [18 empty] | VV | 2 | 1 | True | 0 | ROZPOCET
| VV |  | m/3/ | [18 empty] | VV | 2 | 1 | True | 0 | ROZPOCET
| VV |  | 35*(0,3*0,3*0,7) |  | 2.205 | [16 empty] | VV | 2 | 2 | True | 0 | ROZPOCET
| VV |  | Součet |  | 2.205 | [16 empty] | VV | 2 | 4 | True | 1 | ROZPOCET
| D | 3 | Svislé a kompletní konstrukce |  |  |  |  | 0 |  |  |  |  | 0 | 0 |  | 0 |  | 5.4983 |  | 0 | 1 | D | 1 |  |  |  | ROZPOCET | [6 empty] | 0
15 | K | 338951121 | Osazování sloupků a vzpěr plotových dřevěných průměru přes 100 do 150 mm se zalitím cementovou maltou s impregnací spodní části | kus | 35 |  |  | 0 | CS ÚRS 2025 01 |  | základní | 0 | 0 | 0 |  | 0 | 0.04702 | 1.6457 | 0 | 0 | 4 | K | 2 |  |  |  | ROZPOCET | 0 | 0 | 0 | 0 | 0 | 1 | 0 | 4 | -1515397373
| Online PSC |  | https://podminky.urs.cz/item/CS_URS_2025_01/338951121 | [18 empty] | Online PSC | 2
| VV |  | Dětské hřiště - oplocení | [18 empty] | VV | 2 | 1 | True | 0 | ROZPOCET
| VV |  | Sloupky sibiřský modřín 100x100x1150 mm | [18 empty] | VV | 2 | 1 | True | 0 | ROZPOCET
| VV |  | ks | [18 empty] | VV | 2 | 1 | True | 0 | ROZPOCET
| VV |  | 35 |  | 35 | [16 empty] | VV | 2 | 2 | True | 0 | ROZPOCET
| VV |  | Součet |  | 35 | [16 empty] | VV | 2 | 4 | True | 1 | ROZPOCET
16 | M | 61223270 | hranol konstrukční KVH lepený průřezu 100x100-280mm pohledový | m3 | 0.443 |  |  | 0 | CS ÚRS 2025 01 |  | základní | 0 | 0 | 0 |  | 0 | 0.44 | 0.19492 | 0 | 0 | 8 | M | 2 |  |  |  | ROZPOCET | 0 | 0 | 0 | 0 | 0 | 1 | 0 | 4 | 1233331624
| VV |  | Dětské hřiště - oplocení | [18 empty] | VV | 2 | 1 | True | 0 | ROZPOCET
| VV |  | Sloupky sibiřský modřín 100x100x1150 mm | [18 empty] | VV | 2 | 1 | True | 0 | ROZPOCET
| VV |  | ks | [18 empty] | VV | 2 | 1 | True | 0 | ROZPOCET
| VV |  | 35*0,1*0,1*1,15 |  | 0.403 | [16 empty] | VV | 2 | 2 | True | 0 | ROZPOCET
| VV |  | rezerva prořez cca.10% | [18 empty] | VV | 2 | 1 | True | 0 | ROZPOCET
| VV |  | 0,403*0,1 |  | 0.04 | [16 empty] | VV | 2 | 2 | True | 0 | ROZPOCET
| VV |  | Součet |  | 0.443 | [16 empty] | VV | 2 | 4 | True | 1 | ROZPOCET
17 | M | 61223269.R | hranol konstrukční KVH lepený průřezu 80x25-280mm pohledový........Spojovací prvek hranol 80x25x80 mm- bližší specifikace viz PD | ks | 132 |  |  | 0 |  |  | základní | 0 | 0 | 0 |  | 0 | 0.00044 | 0.05808 | 0 | 0 | 8 | M | 2 |  |  |  | ROZPOCET | 0 | 0 | 0 | 0 | 0 | 1 | 0 | 4 | -1055544163
| VV |  | Dětské hřiště - oplocení | [18 empty] | VV | 2 | 1 | True | 0 | ROZPOCET
| VV |  | nebo sibiřský modřín- bude upřesněno a investorem | [18 empty] | VV | 2 | 1 | True | 0 | ROZPOCET
| VV |  | Spojovací prvek hranol 80x25x80 mm | [18 empty] | VV | 2 | 1 | True | 0 | ROZPOCET
| VV |  | ks | [18 empty] | VV | 2 | 1 | True | 0 | ROZPOCET
| VV |  | 132*(0,08*0,025*0,08) |  | 0.021 | [16 empty] | VV | 2 | 2 | True | 0 | ROZPOCET
| VV |  | rezerva cca. 20%- prořez | [18 empty] | VV | 2 | 1 | True | 0 | ROZPOCET
| VV |  | 0,021*0,2 |  | 0.004 | [16 empty] | VV | 2 | 2 | True | 0 | ROZPOCET
| VV |  | Součet |  | 0.025 | [16 empty] | VV | 2 | 4 | True | 0 | ROZPOCET
| VV |  | počet ks | [18 empty] | VV | 2 | 1 | True | 0 | ROZPOCET
| VV |  | 132 |  | 132 | [16 empty] | VV | 2 | 2 | True | 0 | ROZPOCET
| VV |  | Součet |  | 132 | [16 empty] | VV | 2 | 4 | True | 1 | ROZPOCET
22 | K | 348 R1 | spojovací materiál vruty se zapuštěnou hlavou 5x70 mm TX20 galvanický zinek | ks | 1662 |  |  | 0 |  |  | základní | 0 | 0 | 0 |  | 0 | 0 | 0 | 0 | 0 | 4 | K | 2 |  |  |  | ROZPOCET | 0 | 0 | 0 | 0 | 0 | 1 | 0 | 4 | -1752423700
| VV |  | Dětské hřiště - oplocení | [18 empty] | VV | 2 | 1 | True | 0 | ROZPOCET
| VV |  | spojovací materiál vruty se zapuštěnou hlavou 5x70 mm TX20 galvanický zinek | [18 empty] | VV | 2 | 1 | True | 0 | ROZPOCET
| VV |  | ks | [18 empty] | VV | 2 | 1 | True | 0 | ROZPOCET
| VV |  | 1662 |  | 1662 | [16 empty] | VV | 2 | 2 | True | 0 | ROZPOCET
| VV |  | Součet |  | 1662 | [16 empty] | VV | 2 | 4 | True | 1 | ROZPOCET
18 | K | 348101310 | Osazení vrat nebo vrátek k oplocení na sloupky dřevěné, plochy jednotlivě do 2 m2 | kus | 2 |  |  | 0 | CS ÚRS 2025 01 |  | základní | 0 | 0 | 0 |  | 0 | 0 | 0 | 0 | 0 | 4 | K | 2 |  |  |  | ROZPOCET | 0 | 0 | 0 | 0 | 0 | 1 | 0 | 4 | 358716239
| Online PSC |  | https://podminky.urs.cz/item/CS_URS_2025_01/348101310 | [18 empty] | Online PSC | 2
| VV |  | Dětské hřiště - oplocení | [18 empty] | VV | 2 | 1 | True | 0 | ROZPOCET
| VV |  | Branka dřevěná sibiřský modřín 1100 x 1000 mm, z prvků 8 ks 25x80x10000 mm, 4 ks 25x80x1100 mm, 1 ks krycí parapetní prvek s pokosem do stříšky 25(1 | [18 empty] | VV | 2 | 1 | True | 0 | ROZPOCET
| VV |  | do stříšky 25(12/12)x100x1100, 2 ks 25x80x 1325 mm, 2x kovaný závěs, 1 x kování s petlicí | [18 empty] | VV | 2 | 1 | True | 0 | ROZPOCET
| VV |  | ks | [18 empty] | VV | 2 | 1 | True | 0 | ROZPOCET
| VV |  | 2 |  | 2 | [16 empty] | VV | 2 | 2 | True | 0 | ROZPOCET
| VV |  | Součet |  | 2 | [16 empty] | VV | 2 | 4 | True | 1 | ROZPOCET
19 | M | 61231142.R | Branka dřevěná sibiřský modřín 1100 x 1000 mm, z prvků 8 ks 25x80x10000 mm, 4 ks 25x80x1100 mm, 1 ks krycí parapetní prvek s pokosem do stříšky 25(12/12)x100x1100, 2 ks 25x80x 1325 mm, 2x kovaný závěs, 1 x kování s petlicí | kus | 2 |  |  | 0 |  |  | základní | 0 | 0 | 0 |  | 0 | 0.05153 | 0.10306 | 0 | 0 | 8 | M | 2 |  |  |  | ROZPOCET | 0 | 0 | 0 | 0 | 0 | 1 | 0 | 4 | -1978781411
| VV |  | Branka dřevěná sibiřský modřín 1100 x 1000 mm, z prvků 8 ks 25x80x10000 mm, 4 ks 25x80x1100 mm, 1 ks krycí parapetní prvek s pokosem | [18 empty] | VV | 2 | 1 | True | 0 | ROZPOCET
| VV |  | do stříšky 25(12/12)x100x1100, 2 ks 25x80x 1325 mm, 2x kovaný závěs, 1 x kování s petlicí | [18 empty] | VV | 2 | 1 | True | 0 | ROZPOCET
| VV |  | ks | [18 empty] | VV | 2 | 1 | True | 0 | ROZPOCET
| VV |  | 2 |  | 2 | [16 empty] | VV | 2 | 2 | True | 0 | ROZPOCET
| VV |  | Součet |  | 2 | [16 empty] | VV | 2 | 4 | True | 1 | ROZPOCET
20 | K | 348941111 | Osazování rámového oplocení na cementovou maltu min. MC-10, bez spárování, do zděných nebo betonových sloupků, výška rámu do 1500 mm | m | 66 |  |  | 0 | CS ÚRS 2025 01 |  | základní | 0 | 0 | 0 |  | 0 | 0.024977 | 1.6485 | 0 | 0 | 4 | K | 2 |  |  |  | ROZPOCET | 0 | 0 | 0 | 0 | 0 | 1 | 0 | 4 | 1492412585
| Online PSC |  | https://podminky.urs.cz/item/CS_URS_2025_01/348941111 | [18 empty] | Online PSC | 2
| VV |  | Dětské hřiště - oplocení | [18 empty] | VV | 2 | 1 | True | 0 | ROZPOCET
| VV |  | Plotová pole 2000x1000 mm, z prvků z prvků 25 ks 25x80x1000 mm, 4 ks 25x80x2000 mm, 1 ks krycí parapetní prvek s pokosem do stříšky 25(12/12)x100x200 | [18 empty] | VV | 2 | 1 | True | 0 | ROZPOCET
| VV |  | ks | [18 empty] | VV | 2 | 1 | True | 0 | ROZPOCET
| VV |  | 33*2 |  | 66 | [16 empty] | VV | 2 | 2 | True | 0 | ROZPOCET
| VV |  | Součet |  | 66 | [16 empty] | VV | 2 | 4 | True | 1 | ROZPOCET
21 | M | 61231010.R | Plotová pole 2000x1000 mm, z prvků z prvků 25 ks 25x80x1000 mm, 4 ks 25x80x2000 mm, 1 ks krycí parapetní prvek s pokosem do stříšky 25(12/12)x100x2000 | m2 | 66 |  |  | 0 | CS ÚRS 2023 02 |  | základní | 0 | 0 | 0 |  | 0 | 0.028 | 1.848 | 0 | 0 | 8 | M | 2 |  |  |  | ROZPOCET | 0 | 0 | 0 | 0 | 0 | 1 | 0 | 4 | 773679507
| VV |  | Dětské hřiště - oplocení | [18 empty] | VV | 2 | 1 | True | 0 | ROZPOCET
| VV |  | sibiřský modřín- bude upřesněno a investorem | [18 empty] | VV | 2 | 1 | True | 0 | ROZPOCET
| VV |  | Plotová pole 2000x1000 mm, z prvků z prvků 25 ks 25x80x10000 mm, 4 ks 25x80x2000 mm, 1 ks krycí parapetní prvek s pokosem do stříšky 25(12/12)x100x200 | [18 empty] | VV | 2 | 1 | True | 0 | ROZPOCET
| VV |  | ks | [18 empty] | VV | 2 | 1 | True | 0 | ROZPOCET
| VV |  | 33*(2*1) |  | 66 | [16 empty] | VV | 2 | 2 | True | 0 | ROZPOCET
| VV |  | Součet |  | 66 | [16 empty] | VV | 2 | 4 | True | 1 | ROZPOCET
| D | 998 | Přesun hmot |  |  |  |  | 0 |  |  |  |  | 0 | 0 |  | 0 |  | 0 |  | 0 | 1 | D | 1 |  |  |  | ROZPOCET | [6 empty] | 0
23 | K | 998232110 | Přesun hmot pro oplocení se svislou nosnou konstrukcí zděnou z cihel, tvárnic, bloků, popř. kovovou nebo dřevěnou vodorovná dopravní vzdálenost do 50 m, pro oplocení výšky do 3 m | t | 11.015 |  |  | 0 | CS ÚRS 2025 01 |  | základní | 0 | 0 | 0 |  | 0 | 0 | 0 | 0 | 0 | 4 | K | 2 |  |  |  | ROZPOCET | 0 | 0 | 0 | 0 | 0 | 1 | 0 | 4 | -1434324308
| Online PSC |  | https://podminky.urs.cz/item/CS_URS_2025_01/998232110 | [18 empty] | Online PSC | 2
24 | K | 998232121 | Přesun hmot pro oplocení se svislou nosnou konstrukcí zděnou z cihel, tvárnic, bloků, popř. kovovou nebo dřevěnou Příplatek k ceně za zvětšený přesun přes vymezenou vodorovnou dopravní vzdálenost do 1000 m | t | 11.015 |  |  | 0 | CS ÚRS 2025 01 |  | základní | 0 | 0 | 0 |  | 0 | 0 | 0 | 0 | 0 | 4 | K | 2 |  |  |  | ROZPOCET | 0 | 0 | 0 | 0 | 0 | 1 | 0 | 4 | -1361437479
| Online PSC |  | https://podminky.urs.cz/item/CS_URS_2025_01/998232121 | [18 empty] | Online PSC | 2
| D | PSV | Práce a dodávky PSV |  |  |  |  | 0 |  |  |  |  | 0 | 0 |  | 0 |  | 0.030289 |  | 0 | 2 | D | 0 |  |  |  | ROZPOCET | [6 empty] | 0
| D | 783 | Dokončovací práce - nátěry |  |  |  |  | 0 |  |  |  |  | 0 | 0 |  | 0 |  | 0.030289 |  | 0 | 2 | D | 1 |  |  |  | ROZPOCET | [6 empty] | 0
25 | K | 783201401 | Příprava podkladu tesařských konstrukcí před provedením nátěru ometení | m2 | 140.228 |  |  | 0 | CS ÚRS 2025 01 |  | základní | 0 | 0 | 0 |  | 0 | 0 | 0 | 0 | 0 | 16 | K | 2 |  |  |  | ROZPOCET | 0 | 0 | 0 | 0 | 0 | 1 | 0 | 16 | -1824247620
| Online PSC |  | https://podminky.urs.cz/item/CS_URS_2025_01/783201401 | [18 empty] | Online PSC | 2
| VV |  | Branka dřevěná sibiřský modřín 1100 x 1000 mm, z prvků 8 ks 25x80x10000 mm, 4 ks 25x80x1100 mm, 1 ks krycí parapetní prvek s pokosem do stříšky 25(1 | [18 empty] | VV | 2 | 1 | True | 0 | ROZPOCET
| VV |  | ks | [18 empty] | VV | 2 | 1 | True | 0 | ROZPOCET
| VV |  | 2*(1,1*1)*2 |  | 4.4 | [16 empty] | VV | 2 | 2 | True | 0 | ROZPOCET
| VV |  | Sloupky sibiřský modřín 100x100x1150 mm | [18 empty] | VV | 2 | 1 | True | 0 | ROZPOCET
| VV |  | ks | [18 empty] | VV | 2 | 1 | True | 0 | ROZPOCET
| VV |  | 35*(0,1*0,4*1,15) |  | 1.61 | [16 empty] | VV | 2 | 2 | True | 0 | ROZPOCET
| VV |  | Plotová pole 2000x1000 mm, z prvků z prvků 25 ks 25x80x10000 mm, 4 ks 25x80x2000 mm, 1 ks krycí parapetní prvek s pokosem do stříšky 25(12/12)x100x200 | [18 empty] | VV | 2 | 1 | True | 0 | ROZPOCET
| VV |  | ks | [18 empty] | VV | 2 | 1 | True | 0 | ROZPOCET
| VV |  | 33*(2*1)*2 |  | 132 | [16 empty] | VV | 2 | 2 | True | 0 | ROZPOCET
| VV |  | Spojovací prvek hranol 80x25x80 mm | [18 empty] | VV | 2 | 1 | True | 0 | ROZPOCET
| VV |  | ks | [18 empty] | VV | 2 | 1 | True | 0 | ROZPOCET
| VV |  | 132*(0,08+0,025+0,08+0,025)*0,08 |  | 2.218 | [16 empty] | VV | 2 | 2 | True | 0 | ROZPOCET
| VV |  | Součet |  | 140.228 | [16 empty] | VV | 2 | 4 | True | 1 | ROZPOCET
26 | K | 783213121 | Preventivní napouštěcí nátěr tesařských prvků proti dřevokazným houbám, hmyzu a plísním zabudovaných do konstrukce dvojnásobný syntetický | m2 | 140.228 |  |  | 0 | CS ÚRS 2025 01 |  | základní | 0 | 0 | 0 |  | 0 | 0.000216 | 0.030289 | 0 | 0 | 16 | K | 2 |  |  |  | ROZPOCET | 0 | 0 | 0 | 0 | 0 | 1 | 0 | 16 | 1450036855
| Online PSC |  | https://podminky.urs.cz/item/CS_URS_2025_01/783213121 | [18 empty] | Online PSC | 2
| VV |  | Branka dřevěná sibiřský modřín 1100 x 1000 mm, z prvků 8 ks 25x80x10000 mm, 4 ks 25x80x1100 mm, 1 ks krycí parapetní prvek s pokosem do stříšky 25(1 | [18 empty] | VV | 2 | 1 | True | 0 | ROZPOCET
| VV |  | ks | [18 empty] | VV | 2 | 1 | True | 0 | ROZPOCET
| VV |  | 2*(1,1*1)*2 |  | 4.4 | [16 empty] | VV | 2 | 2 | True | 0 | ROZPOCET
| VV |  | Sloupky sibiřský modřín 100x100x1150 mm | [18 empty] | VV | 2 | 1 | True | 0 | ROZPOCET
| VV |  | ks | [18 empty] | VV | 2 | 1 | True | 0 | ROZPOCET
| VV |  | 35*(0,1*0,4*1,15) |  | 1.61 | [16 empty] | VV | 2 | 2 | True | 0 | ROZPOCET
| VV |  | Plotová pole 2000x1000 mm, z prvků z prvků 25 ks 25x80x10000 mm, 4 ks 25x80x2000 mm, 1 ks krycí parapetní prvek s pokosem do stříšky 25(12/12)x100x200 | [18 empty] | VV | 2 | 1 | True | 0 | ROZPOCET
| VV |  | ks | [18 empty] | VV | 2 | 1 | True | 0 | ROZPOCET
| VV |  | 33*(2*1)*2 |  | 132 | [16 empty] | VV | 2 | 2 | True | 0 | ROZPOCET
| VV |  | Spojovací prvek hranol 80x25x80 mm | [18 empty] | VV | 2 | 1 | True | 0 | ROZPOCET
| VV |  | ks | [18 empty] | VV | 2 | 1 | True | 0 | ROZPOCET
| VV |  | 132*(0,08+0,025+0,08+0,025)*0,08 |  | 2.218 | [16 empty] | VV | 2 | 2 | True | 0 | ROZPOCET
| VV |  | Součet |  | 140.228 | [16 empty] | VV | 2 | 4 | True | 1 | ROZPOCET

## 2025-014-03-06 - Dětské h...
{f4025168-d4b4-4a7e-95b1-a0aef6b055a4}
2
| KRYCÍ LIST SOUPISU PRACÍ | [8 empty] | v --- níže se nacházejí doplnkové a pomocné údaje k sestavám --- v | [11 empty] | False
Stavba:
Revitalizace zahrady Benediktinského opatství
Objekt:
2025-014-03 - Drobná architektura a mobiliář
Soupis:
2025-014-03-06 - Dětské hřiště - dopadové plochy
| KSO: |  |  |  |  | CC-CZ:
| Místo: |  | parc.č.:1236, 1237/1, 1237/2, 1238, k.ú |  |  | Datum: | 5. 6. 2025
| Zadavatel: |  |  |  |  | IČ:
|  | Benediktinské opatství, Vyšehradská 49, Praha 2 |  |  |  | DIČ:
| Účastník: |  |  |  |  | IČ: | Vyplň údaj
|  | Vyplň údaj |  |  |  | DIČ: | Vyplň údaj
| Projektant: |  |  |  |  | IČ:
|  | Ing. arch. Tomáš Hradečný, Sestupná 21, Praha 6 |  |  |  | DIČ:
| Zpracovatel: |  |  |  |  | IČ:
|  | Ing. Dana Mlejnková |  |  |  | DIČ:
Poznámka:
Zpracováno dle metodiky ÚRS s maximálním zatříděním položek (popisu činností) dle Třídníku stavebních konstrukcí a prací. Použita databáze směrných cen 2025/I. Položky, které databáze neobsahuje, oceněny dle brutto ceníků příslušných dodavatelů. Veškeré názvy jednotlivých zařízení jsou uvedeny pouze pro určení technické úrovně a provozních parametrů. Ve všech případech lze použít i jiná než navržená zařízení, která mají podobnou nebo minimálně stejnou kvalitu, účinnost a výkon, parametry použití, ev. hlučnost (která bezpodmínečně splňuje platné hygienické normy). Celková množství u jednotlivých položek (kusy, metry) byla odměřena a sečtena ručně a digitálně z výkresů.
|  | Materiál | [5 empty] | 0
|  | Montáž | [5 empty] | 0
| Cena bez DPH | [6 empty] | 0
|  |  | Základ daně |  |  | Sazba daně |  | Výše daně
| DPH | základní | 0 |  |  | 21% |  | 0
|  | snížená | 0 |  |  | 12% |  | 0
|  | zákl. přenesená | 0 |  |  | 21% |  | 0
|  | sníž. přenesená | 0 |  |  | 12% |  | 0
|  | nulová | 0 |  |  | 0% |  | 0
| Cena s DPH |  |  | v | CZK |  |  | 0
REKAPITULACE ČLENĚNÍ SOUPISU PRACÍ
Stavba:
Revitalizace zahrady Benediktinského opatství
Objekt:
2025-014-03 - Drobná architektura a mobiliář
Soupis:
2025-014-03-06 - Dětské hřiště - dopadové plochy
Místo: |  |  | parc.č.:1236, 1237/1, 1237/2, 1238, k.ú |  |  | Datum: | 5. 6. 2025
Zadavatel: |  |  | Benediktinské opatství, Vyšehradská 49, Praha 2 |  |  | Projektant: | Ing. arch. Tomáš Hradečný, Sestupná 21, Praha 6
Účastník: |  |  | Vyplň údaj |  |  | Zpracovatel: | Ing. Dana Mlejnková
Kód dílu - Popis | [5 empty] | Materiál [CZK] | Montáž [CZK] | Cena celkem [CZK]
Náklady stavby celkem | [5 empty] | 0 | 0 | 0 | [14 empty] | -1
| HSV - Práce a dodávky HSV |  |  |  |  | 0 | 0 | 0
| 1 - Zemní práce |  |  |  |  | 0 | 0 | 0
| 5 - Komunikace pozemní |  |  |  |  | 0 | 0 | 0
| 93 - Různé dokončovací konstrukce a práce inženýrských staveb |  |  |  |  | 0 | 0 | 0
| 998 - Přesun hmot |  |  |  |  | 0 | 0 | 0
| HZS - Hodinové zúčtovací sazby- bude upřesněno dle skutečné potřeby |  |  |  |  | 0 | 0 | 0
SOUPIS PRACÍ
Stavba:
Revitalizace zahrady Benediktinského opatství
Objekt:
2025-014-03 - Drobná architektura a mobiliář
Soupis:
2025-014-03-06 - Dětské hřiště - dopadové plochy
Místo: |  |  | parc.č.:1236, 1237/1, 1237/2, 1238, k.ú |  |  | Datum: | 5. 6. 2025
Zadavatel: |  |  | Benediktinské opatství, Vyšehradská 49, Praha 2 |  |  | Projektant: | Ing. arch. Tomáš Hradečný, Sestupná 21, Praha 6
Účastník: |  |  | Vyplň údaj |  |  | Zpracovatel: | Ing. Dana Mlejnková
PČ | Typ | Kód | Popis | MJ | Množství | J. materiál [CZK] | J. montáž [CZK] | Cena celkem [CZK] | Cenová soustava |  | DPH | J.cena [CZK] | Materiál celkem [CZK] | Montáž celkem [CZK] | J. Nh [h] | Nh celkem [h] | J. hmotnost [t] | Hmotnost celkem [t] | J. suť [t] | Suť Celkem [t]
Náklady soupisu celkem | [7 empty] | 0 |  |  |  |  | 0 | 0 |  | 0 |  | 225.3349 |  | 0 |  | D | -1 | [10 empty] | 0
| D | HSV | Práce a dodávky HSV |  |  |  |  | 0 |  |  |  |  | 0 | 0 |  | 0 |  | 225.3349 |  | 0 | 1 | D | 0 |  |  |  | ROZPOCET | [6 empty] | 0
| D | 1 | Zemní práce |  |  |  |  | 0 |  |  |  |  | 0 | 0 |  | 0 |  | 0 |  | 0 | 1 | D | 1 |  |  |  | ROZPOCET | [6 empty] | 0
1 | K | 111111321 | Odstranění ruderálního porostu z plochy přes 100 do 500 m2 v rovině nebo na svahu do 1:5 | m2 | 213.3 |  |  | 0 | CS ÚRS 2025 01 |  | základní | 0 | 0 | 0 |  | 0 | 0 | 0 | 0 | 0 | 4 | K | 2 |  |  |  | ROZPOCET | 0 | 0 | 0 | 0 | 0 | 1 | 0 | 4 | -254812410
| Online PSC |  | https://podminky.urs.cz/item/CS_URS_2025_01/111111321 | [18 empty] | Online PSC | 2
| VV |  | dětské hřiště | [18 empty] | VV | 2 | 1 | True | 0 | ROZPOCET
| VV |  | m2 | [18 empty] | VV | 2 | 1 | True | 0 | ROZPOCET
| VV |  | 213,3 |  | 213.3 | [16 empty] | VV | 2 | 2 | True | 0 | ROZPOCET
| VV |  | Součet |  | 213.3 | [16 empty] | VV | 2 | 4 | True | 1 | ROZPOCET
2 | K | 111301111 | Sejmutí drnu tl. do 100 mm, v jakékoliv ploše | m2 | 213.3 |  |  | 0 | CS ÚRS 2025 01 |  | základní | 0 | 0 | 0 |  | 0 | 0 | 0 | 0 | 0 | 4 | K | 2 |  |  |  | ROZPOCET | 0 | 0 | 0 | 0 | 0 | 1 | 0 | 4 | -2045747233
| Online PSC |  | https://podminky.urs.cz/item/CS_URS_2025_01/111301111 | [18 empty] | Online PSC | 2
| VV |  | dětské hřiště | [18 empty] | VV | 2 | 1 | True | 0 | ROZPOCET
| VV |  | m² | [18 empty] | VV | 2 | 1 | True | 0 | ROZPOCET
| VV |  | 213,3 |  | 213.3 | [16 empty] | VV | 2 | 2 | True | 0 | ROZPOCET
| VV |  | Součet |  | 213.3 | [16 empty] | VV | 2 | 4 | True | 1 | ROZPOCET
3 | K | 122211101 | Odkopávky a prokopávky ručně zapažené i nezapažené v hornině třídy těžitelnosti I skupiny 3 | m3 | 63.99 |  |  | 0 | CS ÚRS 2025 01 |  | základní | 0 | 0 | 0 |  | 0 | 0 | 0 | 0 | 0 | 4 | K | 2 |  |  |  | ROZPOCET | 0 | 0 | 0 | 0 | 0 | 1 | 0 | 4 | 561532394
| Online PSC |  | https://podminky.urs.cz/item/CS_URS_2025_01/122211101 | [18 empty] | Online PSC | 2
| VV |  | odkopávka pro betonovou desku ( pod pryžové rohože)- ( deska150mm + podsyp150mm) | [18 empty] | VV | 2 | 1 | True | 0 | ROZPOCET
| VV |  | tl/písek250mm+ podklad štěrk 150/mm mínus 100/ drn | [18 empty] | VV | 2 | 1 | True | 0 | ROZPOCET
| VV |  | m/3/ | [18 empty] | VV | 2 | 1 | True | 0 | ROZPOCET
| VV |  | 213,3*0,3 |  | 63.99 | [16 empty] | VV | 2 | 2 | True | 0 | ROZPOCET
| VV |  | Součet |  | 63.99 | [16 empty] | VV | 2 | 4 | True | 1 | ROZPOCET
4 | K | 162211311 | Vodorovné přemístění výkopku nebo sypaniny stavebním kolečkem s vyprázdněním kolečka na hromady nebo do dopravního prostředku na vzdálenost do 10 m z horniny třídy těžitelnosti I, skupiny 1 až 3 | m3 | 63.99 |  |  | 0 | CS ÚRS 2025 01 |  | základní | 0 | 0 | 0 |  | 0 | 0 | 0 | 0 | 0 | 4 | K | 2 |  |  |  | ROZPOCET | 0 | 0 | 0 | 0 | 0 | 1 | 0 | 4 | -2082157736
| Online PSC |  | https://podminky.urs.cz/item/CS_URS_2025_01/162211311 | [18 empty] | Online PSC | 2
| VV |  | dětské hřiště | [18 empty] | VV | 2 | 1 | True | 0 | ROZPOCET
| VV |  | tl/písek250mm+ podklad štěrk 150/mm mínus 100/ drn | [18 empty] | VV | 2 | 1 | True | 0 | ROZPOCET
| VV |  | m2 | [18 empty] | VV | 2 | 1 | True | 0 | ROZPOCET
| VV |  | 213,3*(0,4-0,1) |  | 63.99 | [16 empty] | VV | 2 | 2 | True | 0 | ROZPOCET
| VV |  | Součet |  | 63.99 | [16 empty] | VV | 2 | 4 | True | 1 | ROZPOCET
5 | K | 162211319 | Vodorovné přemístění výkopku nebo sypaniny stavebním kolečkem s vyprázdněním kolečka na hromady nebo do dopravního prostředku na vzdálenost do 10 m Příplatek za každých dalších 10 m k ceně -1311 | m3 | 255.96 |  |  | 0 | CS ÚRS 2025 01 |  | základní | 0 | 0 | 0 |  | 0 | 0 | 0 | 0 | 0 | 4 | K | 2 |  |  |  | ROZPOCET | 0 | 0 | 0 | 0 | 0 | 1 | 0 | 4 | -640693721
| Online PSC |  | https://podminky.urs.cz/item/CS_URS_2025_01/162211319 | [18 empty] | Online PSC | 2
| VV |  | dětské hřiště | [18 empty] | VV | 2 | 1 | True | 0 | ROZPOCET
| VV |  | tl/písek250mm+ podklad štěrk 150/mm mínus 100/ drn | [18 empty] | VV | 2 | 1 | True | 0 | ROZPOCET
| VV |  | m2 | [18 empty] | VV | 2 | 1 | True | 0 | ROZPOCET
| VV |  | 213,3*(0,4-0,1) |  | 63.99 | [16 empty] | VV | 2 | 2 | True | 0 | ROZPOCET
| VV |  | Součet |  | 63.99 | [16 empty] | VV | 2 | 4 | True | 1 | ROZPOCET
| VV |  | 63,99*4 'Přepočtené koeficientem množství |  | 255.96 | [16 empty] | VV | 2 | 2 | False | 1 | ROZPOCET
6 | K | 162702111 | Vodorovné přemístění drnu na suchu na vzdálenost přes 5000 do 6000 m | m2 | 213.3 |  |  | 0 | CS ÚRS 2025 01 |  | základní | 0 | 0 | 0 |  | 0 | 0 | 0 | 0 | 0 | 4 | K | 2 |  |  |  | ROZPOCET | 0 | 0 | 0 | 0 | 0 | 1 | 0 | 4 | -1580403224
| Online PSC |  | https://podminky.urs.cz/item/CS_URS_2025_01/162702111 | [18 empty] | Online PSC | 2
| VV |  | dětské hřiště | [18 empty] | VV | 2 | 1 | True | 0 | ROZPOCET
| VV |  | 213,3 |  | 213.3 | [16 empty] | VV | 2 | 2 | True | 0 | ROZPOCET
| VV |  | Součet |  | 213.3 | [16 empty] | VV | 2 | 4 | True | 1 | ROZPOCET
7 | K | 162702119 | Vodorovné přemístění drnu na suchu Příplatek k ceně za každých dalších i započatých 1000 m | m2 | 1066.5 |  |  | 0 | CS ÚRS 2025 01 |  | základní | 0 | 0 | 0 |  | 0 | 0 | 0 | 0 | 0 | 4 | K | 2 |  |  |  | ROZPOCET | 0 | 0 | 0 | 0 | 0 | 1 | 0 | 4 | -2064446105
| Online PSC |  | https://podminky.urs.cz/item/CS_URS_2025_01/162702119 | [18 empty] | Online PSC | 2
| VV |  | dětské hřiště | [18 empty] | VV | 2 | 1 | True | 0 | ROZPOCET
| VV |  | 213,3 |  | 213.3 | [16 empty] | VV | 2 | 2 | True | 0 | ROZPOCET
| VV |  | Součet |  | 213.3 | [16 empty] | VV | 2 | 4 | True | 1 | ROZPOCET
| VV |  | 213,3*5 'Přepočtené koeficientem množství |  | 1066.5 | [16 empty] | VV | 2 | 2 | False | 1 | ROZPOCET
8 | K | 162751117 | Vodorovné přemístění výkopku nebo sypaniny po suchu na obvyklém dopravním prostředku, bez naložení výkopku, avšak se složením bez rozhrnutí z horniny třídy těžitelnosti I skupiny 1 až 3 na vzdálenost přes 9 000 do 10 000 m | m3 | 63.99 |  |  | 0 | CS ÚRS 2025 01 |  | základní | 0 | 0 | 0 |  | 0 | 0 | 0 | 0 | 0 | 4 | K | 2 |  |  |  | ROZPOCET | 0 | 0 | 0 | 0 | 0 | 1 | 0 | 4 | 2039910519
| Online PSC |  | https://podminky.urs.cz/item/CS_URS_2025_01/162751117 | [18 empty] | Online PSC | 2
| VV |  | dětské hřiště | [18 empty] | VV | 2 | 1 | True | 0 | ROZPOCET
| VV |  | tl/písek250mm+ podklad štěrk 150/mm mínus 100/ drn | [18 empty] | VV | 2 | 1 | True | 0 | ROZPOCET
| VV |  | m2 | [18 empty] | VV | 2 | 1 | True | 0 | ROZPOCET
| VV |  | 213,3*(0,4-0,1) |  | 63.99 | [16 empty] | VV | 2 | 2 | True | 0 | ROZPOCET
| VV |  | Součet |  | 63.99 | [16 empty] | VV | 2 | 4 | True | 1 | ROZPOCET
9 | K | 162751119 | Vodorovné přemístění výkopku nebo sypaniny po suchu na obvyklém dopravním prostředku, bez naložení výkopku, avšak se složením bez rozhrnutí z horniny třídy těžitelnosti I skupiny 1 až 3 na vzdálenost Příplatek k ceně za každých dalších i započatých 1 000 m | m3 | 63.99 |  |  | 0 | CS ÚRS 2025 01 |  | základní | 0 | 0 | 0 |  | 0 | 0 | 0 | 0 | 0 | 4 | K | 2 |  |  |  | ROZPOCET | 0 | 0 | 0 | 0 | 0 | 1 | 0 | 4 | 1364944348
| Online PSC |  | https://podminky.urs.cz/item/CS_URS_2025_01/162751119 | [18 empty] | Online PSC | 2
| VV |  | dětské hřiště | [18 empty] | VV | 2 | 1 | True | 0 | ROZPOCET
| VV |  | tl/písek250mm+ podklad štěrk 150/mm mínus 100/ drn | [18 empty] | VV | 2 | 1 | True | 0 | ROZPOCET
| VV |  | m2 | [18 empty] | VV | 2 | 1 | True | 0 | ROZPOCET
| VV |  | 213,3*(0,4-0,1) |  | 63.99 | [16 empty] | VV | 2 | 2 | True | 0 | ROZPOCET
| VV |  | Součet |  | 63.99 | [16 empty] | VV | 2 | 4 | True | 1 | ROZPOCET
10 | K | 167111101 | Nakládání, skládání a překládání neulehlého výkopku nebo sypaniny ručně nakládání, z hornin třídy těžitelnosti I, skupiny 1 až 3 | m3 | 63.99 |  |  | 0 | CS ÚRS 2025 01 |  | základní | 0 | 0 | 0 |  | 0 | 0 | 0 | 0 | 0 | 4 | K | 2 |  |  |  | ROZPOCET | 0 | 0 | 0 | 0 | 0 | 1 | 0 | 4 | 560537857
| Online PSC |  | https://podminky.urs.cz/item/CS_URS_2025_01/167111101 | [18 empty] | Online PSC | 2
| VV |  | dětské hřiště | [18 empty] | VV | 2 | 1 | True | 0 | ROZPOCET
| VV |  | tl/písek250mm+ podklad štěrk 150/mm mínus 100/ drn | [18 empty] | VV | 2 | 1 | True | 0 | ROZPOCET
| VV |  | m2 | [18 empty] | VV | 2 | 1 | True | 0 | ROZPOCET
| VV |  | 213,3*(0,4-0,1) |  | 63.99 | [16 empty] | VV | 2 | 2 | True | 0 | ROZPOCET
| VV |  | Součet |  | 63.99 | [16 empty] | VV | 2 | 4 | True | 1 | ROZPOCET
11 | K | 171152501 | Zhutnění podloží pod násypy z rostlé horniny třídy těžitelnosti I a II, skupiny 1 až 4 z hornin soudružných a nesoudržných | m2 | 213.3 |  |  | 0 | CS ÚRS 2025 01 |  | základní | 0 | 0 | 0 |  | 0 | 0 | 0 | 0 | 0 | 4 | K | 2 |  |  |  | ROZPOCET | 0 | 0 | 0 | 0 | 0 | 1 | 0 | 4 | 533333793
| Online PSC |  | https://podminky.urs.cz/item/CS_URS_2025_01/171152501 | [18 empty] | Online PSC | 2
| VV |  | zhutnění podkladu | [18 empty] | VV | 2 | 1 | True | 0 | ROZPOCET
| VV |  | m/2/ | [18 empty] | VV | 2 | 1 | True | 0 | ROZPOCET
| VV |  | 213,3 |  | 213.3 | [16 empty] | VV | 2 | 2 | True | 0 | ROZPOCET
| VV |  | Součet |  | 213.3 | [16 empty] | VV | 2 | 4 | True | 1 | ROZPOCET
12 | K | 171201221 | Poplatek za uložení stavebního odpadu na skládce (skládkovné) zeminy a kamení zatříděného do Katalogu odpadů pod kódem 17 05 04 | t | 102.384 |  |  | 0 | CS ÚRS 2025 01 |  | základní | 0 | 0 | 0 |  | 0 | 0 | 0 | 0 | 0 | 4 | K | 2 |  |  |  | ROZPOCET | 0 | 0 | 0 | 0 | 0 | 1 | 0 | 4 | -467904071
| Online PSC |  | https://podminky.urs.cz/item/CS_URS_2025_01/171201221 | [18 empty] | Online PSC | 2
| VV |  | dětské hřiště | [18 empty] | VV | 2 | 1 | True | 0 | ROZPOCET
| VV |  | tl/písek250mm+ podklad štěrk 150/mm mínus 100/ drn | [18 empty] | VV | 2 | 1 | True | 0 | ROZPOCET
| VV |  | m2 | [18 empty] | VV | 2 | 1 | True | 0 | ROZPOCET
| VV |  | 213,3*(0,4-0,1)*1,6 |  | 102.384 | [16 empty] | VV | 2 | 2 | True | 0 | ROZPOCET
| VV |  | Součet |  | 102.384 | [16 empty] | VV | 2 | 4 | True | 1 | ROZPOCET
13 | K | 171251201 | Uložení sypaniny na skládky nebo meziskládky bez hutnění s upravením uložené sypaniny do předepsaného tvaru | m3 | 63.99 |  |  | 0 | CS ÚRS 2025 01 |  | základní | 0 | 0 | 0 |  | 0 | 0 | 0 | 0 | 0 | 4 | K | 2 |  |  |  | ROZPOCET | 0 | 0 | 0 | 0 | 0 | 1 | 0 | 4 | 2042636042
| Online PSC |  | https://podminky.urs.cz/item/CS_URS_2025_01/171251201 | [18 empty] | Online PSC | 2
| VV |  | dětské hřiště | [18 empty] | VV | 2 | 1 | True | 0 | ROZPOCET
| VV |  | tl/písek250mm+ podklad štěrk 150/mm mínus 100/ drn | [18 empty] | VV | 2 | 1 | True | 0 | ROZPOCET
| VV |  | m2 | [18 empty] | VV | 2 | 1 | True | 0 | ROZPOCET
| VV |  | 213,3*(0,4-0,1) |  | 63.99 | [16 empty] | VV | 2 | 2 | True | 0 | ROZPOCET
| VV |  | Součet |  | 63.99 | [16 empty] | VV | 2 | 4 | True | 1 | ROZPOCET
| D | 5 | Komunikace pozemní |  |  |  |  | 0 |  |  |  |  | 0 | 0 |  | 0 |  | 0 |  | 0 | 1 | D | 1 |  |  |  | ROZPOCET | [6 empty] | 0
14 | K | 564752111 | Podklad nebo kryt z vibrovaného štěrku VŠ s rozprostřením, vlhčením a zhutněním, po zhutnění tl. 150 mm | m2 | 213.3 |  |  | 0 | CS ÚRS 2025 01 |  | základní | 0 | 0 | 0 |  | 0 | 0 | 0 | 0 | 0 | 4 | K | 2 |  |  |  | ROZPOCET | 0 | 0 | 0 | 0 | 0 | 1 | 0 | 4 | -542032674
| Online PSC |  | https://podminky.urs.cz/item/CS_URS_2025_01/564752111 | [18 empty] | Online PSC | 2
| VV |  | dětské hřiště | [18 empty] | VV | 2 | 1 | True | 0 | ROZPOCET
| VV |  | Podklad štěrk fr.16/32 vrstva 150 mm | [18 empty] | VV | 2 | 1 | True | 0 | ROZPOCET
| VV |  | m2 | [18 empty] | VV | 2 | 1 | True | 0 | ROZPOCET
| VV |  | 213,3 |  | 213.3 | [16 empty] | VV | 2 | 2 | True | 0 | ROZPOCET
| VV |  | Součet |  | 213.3 | [16 empty] | VV | 2 | 4 | True | 1 | ROZPOCET
| D | 93 | Různé dokončovací konstrukce a práce inženýrských staveb |  |  |  |  | 0 |  |  |  |  | 0 | 0 |  | 0 |  | 225.3349 |  | 0 | 1 | D | 1 |  |  |  | ROZPOCET | [6 empty] | 0
15 | K | 936004113 | Zřízení dětského pískoviště s rámem pryžovým 300/150 mm | m | 97.6 |  |  | 0 | CS ÚRS 2025 01 |  | základní | 0 | 0 | 0 |  | 0 | 0.034199 | 3.3378 | 0 | 0 | 4 | K | 2 |  |  |  | ROZPOCET | 0 | 0 | 0 | 0 | 0 | 1 | 0 | 4 | 1220037177
| Online PSC |  | https://podminky.urs.cz/item/CS_URS_2025_01/936004113 | [18 empty] | Online PSC | 2
| VV |  | Zřízení dětského pískovištěs rámem pryžovým | [18 empty] | VV | 2 | 1 | True | 0 | ROZPOCET
| VV |  | m | [18 empty] | VV | 2 | 1 | True | 0 | ROZPOCET
| VV |  | 97,6 |  | 97.6 | [16 empty] | VV | 2 | 2 | True | 0 | ROZPOCET
| VV |  | Součet |  | 97.6 | [16 empty] | VV | 2 | 4 | True | 1 | ROZPOCET
16 | K | 936004121 | Zřízení dětského pískoviště Příplatek k cenám za zřízení vnitřního prostoru | m2 | 131.2 |  |  | 0 | CS ÚRS 2025 01 |  | základní | 0 | 0 | 0 |  | 0 | 0.91123 | 119.5534 | 0 | 0 | 4 | K | 2 |  |  |  | ROZPOCET | 0 | 0 | 0 | 0 | 0 | 1 | 0 | 4 | -570918912
| Online PSC |  | https://podminky.urs.cz/item/CS_URS_2025_01/936004121 | [18 empty] | Online PSC | 2
| VV |  | přípl. Za zřítení vnitřního prostoru | [18 empty] | VV | 2 | 1 | True | 0 | ROZPOCET
| VV |  | m2 | [18 empty] | VV | 2 | 1 | True | 0 | ROZPOCET
| VV |  | 131,2 |  | 131.2 | [16 empty] | VV | 2 | 2 | True | 0 | ROZPOCET
| VV |  | Součet |  | 131.2 | [16 empty] | VV | 2 | 4 | True | 1 | ROZPOCET
17 | K | 936009112 | Bezpečnostní dopadová plocha na dětském hřišti tloušťky 30 cm z písku | m2 | 213.3 |  |  | 0 | CS ÚRS 2025 01 |  | základní | 0 | 0 | 0 |  | 0 | 0.48028 | 102.4437 | 0 | 0 | 4 | K | 2 |  |  |  | ROZPOCET | 0 | 0 | 0 | 0 | 0 | 1 | 0 | 4 | -657924063
| Online PSC |  | https://podminky.urs.cz/item/CS_URS_2025_01/936009112 | [18 empty] | Online PSC | 2
| VV |  | dětské hřiště | [18 empty] | VV | 2 | 1 | True | 0 | ROZPOCET
| VV |  | písek říční o mocnosti 250mm | [18 empty] | VV | 2 | 1 | True | 0 | ROZPOCET
| VV |  | m2 | [18 empty] | VV | 2 | 1 | True | 0 | ROZPOCET
| VV |  | 213,3 |  | 213.3 | [16 empty] | VV | 2 | 2 | True | 0 | ROZPOCET
| VV |  | Součet |  | 213.3 | [16 empty] | VV | 2 | 4 | True | 1 | ROZPOCET
| D | 998 | Přesun hmot |  |  |  |  | 0 |  |  |  |  | 0 | 0 |  | 0 |  | 0 |  | 0 | 1 | D | 1 |  |  |  | ROZPOCET | [6 empty] | 0
18 | K | 998231411 | Přesun hmot pro sadovnické a krajinářské úpravy ručně (bez užití mechanizace) dopravní vzdálenost do 100 m | t | 225.335 |  |  | 0 | CS ÚRS 2025 01 |  | základní | 0 | 0 | 0 |  | 0 | 0 | 0 | 0 | 0 | 4 | K | 2 |  |  |  | ROZPOCET | 0 | 0 | 0 | 0 | 0 | 1 | 0 | 4 | -157942185
| Online PSC |  | https://podminky.urs.cz/item/CS_URS_2025_01/998231411 | [18 empty] | Online PSC | 2
| D | HZS | Hodinové zúčtovací sazby- bude upřesněno dle skutečné potřeby |  |  |  |  | 0 |  |  |  |  | 0 | 0 |  | 0 |  | 0 |  | 0 | 4 | D | 0 |  |  |  | ROZPOCET | [6 empty] | 0
19 | K | HZS1291 | Hodinové zúčtovací sazby profesí HSV zemní a pomocné práce pomocný stavební dělník | hod | 35 |  |  | 0 | CS ÚRS 2025 01 |  | základní | 0 | 0 | 0 |  | 0 | 0 | 0 | 0 | 0 | 512 | K | 1 |  |  |  | ROZPOCET | 0 | 0 | 0 | 0 | 0 | 1 | 0 | 512 | 1585869032
| Online PSC |  | https://podminky.urs.cz/item/CS_URS_2025_01/HZS1291 | [18 empty] | Online PSC | 1
| VV |  | přípomoce cca. 7 dní á5hodin | [18 empty] | VV | 1 | 1 | True | 0 | ROZPOCET
| VV |  | 7*5 |  | 35 | [16 empty] | VV | 1 | 2 | True | 0 | ROZPOCET
| VV |  | Součet |  | 35 | [16 empty] | VV | 1 | 4 | True | 1 | ROZPOCET

## 2025-014-03-07 - Mobiliář
{53dd3e6c-faf2-4426-b3ef-050c027b23b2}
2
| KRYCÍ LIST SOUPISU PRACÍ | [8 empty] | v --- níže se nacházejí doplnkové a pomocné údaje k sestavám --- v | [11 empty] | False
Stavba:
Revitalizace zahrady Benediktinského opatství
Objekt:
2025-014-03 - Drobná architektura a mobiliář
Soupis:
2025-014-03-07 - Mobiliář
| KSO: |  |  |  |  | CC-CZ:
| Místo: |  | parc.č.:1236, 1237/1, 1237/2, 1238, k.ú |  |  | Datum: | 5. 6. 2025
| Zadavatel: |  |  |  |  | IČ:
|  | Benediktinské opatství, Vyšehradská 49, Praha 2 |  |  |  | DIČ:
| Účastník: |  |  |  |  | IČ: | Vyplň údaj
|  | Vyplň údaj |  |  |  | DIČ: | Vyplň údaj
| Projektant: |  |  |  |  | IČ:
|  | Ing. arch. Tomáš Hradečný, Sestupná 21, Praha 6 |  |  |  | DIČ:
| Zpracovatel: |  |  |  |  | IČ:
|  | Ing. Dana Mlejnková |  |  |  | DIČ:
Poznámka:
Zpracováno dle metodiky ÚRS s maximálním zatříděním položek (popisu činností) dle Třídníku stavebních konstrukcí a prací. Použita databáze směrných cen 2025/I. Položky, které databáze neobsahuje, oceněny dle brutto ceníků příslušných dodavatelů. Veškeré názvy jednotlivých zařízení jsou uvedeny pouze pro určení technické úrovně a provozních parametrů. Ve všech případech lze použít i jiná než navržená zařízení, která mají podobnou nebo minimálně stejnou kvalitu, účinnost a výkon, parametry použití, ev. hlučnost (která bezpodmínečně splňuje platné hygienické normy). Celková množství u jednotlivých položek (kusy, metry) byla odměřena a sečtena ručně a digitálně z výkresů.
|  | Materiál | [5 empty] | 0
|  | Montáž | [5 empty] | 0
| Cena bez DPH | [6 empty] | 0
|  |  | Základ daně |  |  | Sazba daně |  | Výše daně
| DPH | základní | 0 |  |  | 21% |  | 0
|  | snížená | 0 |  |  | 12% |  | 0
|  | zákl. přenesená | 0 |  |  | 21% |  | 0
|  | sníž. přenesená | 0 |  |  | 12% |  | 0
|  | nulová | 0 |  |  | 0% |  | 0
| Cena s DPH |  |  | v | CZK |  |  | 0
REKAPITULACE ČLENĚNÍ SOUPISU PRACÍ
Stavba:
Revitalizace zahrady Benediktinského opatství
Objekt:
2025-014-03 - Drobná architektura a mobiliář
Soupis:
2025-014-03-07 - Mobiliář
Místo: |  |  | parc.č.:1236, 1237/1, 1237/2, 1238, k.ú |  |  | Datum: | 5. 6. 2025
Zadavatel: |  |  | Benediktinské opatství, Vyšehradská 49, Praha 2 |  |  | Projektant: | Ing. arch. Tomáš Hradečný, Sestupná 21, Praha 6
Účastník: |  |  | Vyplň údaj |  |  | Zpracovatel: | Ing. Dana Mlejnková
Kód dílu - Popis | [5 empty] | Materiál [CZK] | Montáž [CZK] | Cena celkem [CZK]
Náklady stavby celkem | [5 empty] | 0 | 0 | 0 | [14 empty] | -1
| HSV - Práce a dodávky HSV |  |  |  |  | 0 | 0 | 0
| 9 - Ostatní konstrukce a práce, bourání |  |  |  |  | 0 | 0 | 0
| 998 - Přesun hmot |  |  |  |  | 0 | 0 | 0
SOUPIS PRACÍ
Stavba:
Revitalizace zahrady Benediktinského opatství
Objekt:
2025-014-03 - Drobná architektura a mobiliář
Soupis:
2025-014-03-07 - Mobiliář
Místo: |  |  | parc.č.:1236, 1237/1, 1237/2, 1238, k.ú |  |  | Datum: | 5. 6. 2025
Zadavatel: |  |  | Benediktinské opatství, Vyšehradská 49, Praha 2 |  |  | Projektant: | Ing. arch. Tomáš Hradečný, Sestupná 21, Praha 6
Účastník: |  |  | Vyplň údaj |  |  | Zpracovatel: | Ing. Dana Mlejnková
PČ | Typ | Kód | Popis | MJ | Množství | J. materiál [CZK] | J. montáž [CZK] | Cena celkem [CZK] | Cenová soustava |  | DPH | J.cena [CZK] | Materiál celkem [CZK] | Montáž celkem [CZK] | J. Nh [h] | Nh celkem [h] | J. hmotnost [t] | Hmotnost celkem [t] | J. suť [t] | Suť Celkem [t]
Náklady soupisu celkem | [7 empty] | 0 |  |  |  |  | 0 | 0 |  | 0 |  | 0.7358 |  | 0 |  | D | -1 | [10 empty] | 0
| D | HSV | Práce a dodávky HSV |  |  |  |  | 0 |  |  |  |  | 0 | 0 |  | 0 |  | 0.7358 |  | 0 | 1 | D | 0 |  |  |  | ROZPOCET | [6 empty] | 0
| D | 9 | Ostatní konstrukce a práce, bourání |  |  |  |  | 0 |  |  |  |  | 0 | 0 |  | 0 |  | 0.7358 |  | 0 | 1 | D | 1 |  |  |  | ROZPOCET | [6 empty] | 0
1 | K | 936124111 | Montáž lavičky parkové stabilní bez zabetonování noh s udusáním sypaniny | kus | 13 |  |  | 0 | CS ÚRS 2025 01 |  | základní | 0 | 0 | 0 |  | 0 | 0 | 0 | 0 | 0 | 4 | K | 2 |  |  |  | ROZPOCET | 0 | 0 | 0 | 0 | 0 | 1 | 0 | 4 | 532931337
| Online PSC |  | https://podminky.urs.cz/item/CS_URS_2025_01/936124111 | [18 empty] | Online PSC | 2
| VV |  | Lavička zahradní s letmým uložením např. model Emau fi. MMCité | [18 empty] | VV | 2 | 1 | True | 0 | ROZPOCET
| VV |  | ks | [18 empty] | VV | 2 | 1 | True | 0 | ROZPOCET
| VV |  | 13 |  | 13 | [16 empty] | VV | 2 | 2 | True | 0 | ROZPOCET
| VV |  | Součet |  | 13 | [16 empty] | VV | 2 | 4 | True | 1 | ROZPOCET
2 | M | 74910100.1 | lavička s opěradlem nekotvená 1500x450x420mm konstrukce-kov, sedák-dřevo- např. ref.výr. model Emau fi. MMCité | kus | 13 |  |  | 0 |  |  | základní | 0 | 0 | 0 |  | 0 | 0.0566 | 0.7358 | 0 | 0 | 8 | M | 2 |  |  |  | ROZPOCET | 0 | 0 | 0 | 0 | 0 | 1 | 0 | 4 | 811223043
| VV |  | Lavička zahradní s letmým uložením např. model Emau fi. MMCité | [18 empty] | VV | 2 | 1 | True | 0 | ROZPOCET
| VV |  | konstrukce z hliníkové slitiny, sedák i opěradlo z dřevěných lamel bližší specifikace viz PD | [18 empty] | VV | 2 | 1 | True | 0 | ROZPOCET
| VV |  | ks | [18 empty] | VV | 2 | 1 | True | 0 | ROZPOCET
| VV |  | 13 |  | 13 | [16 empty] | VV | 2 | 2 | True | 0 | ROZPOCET
| VV |  | Součet |  | 13 | [16 empty] | VV | 2 | 4 | True | 1 | ROZPOCET
| D | 998 | Přesun hmot |  |  |  |  | 0 |  |  |  |  | 0 | 0 |  | 0 |  | 0 |  | 0 | 1 | D | 1 |  |  |  | ROZPOCET | [6 empty] | 0
3 | K | 998231411 | Přesun hmot pro sadovnické a krajinářské úpravy ručně (bez užití mechanizace) dopravní vzdálenost do 100 m | t | 0.736 |  |  | 0 | CS ÚRS 2025 01 |  | základní | 0 | 0 | 0 |  | 0 | 0 | 0 | 0 | 0 | 4 | K | 2 |  |  |  | ROZPOCET | 0 | 0 | 0 | 0 | 0 | 1 | 0 | 4 | -1993432178
| Online PSC |  | https://podminky.urs.cz/item/CS_URS_2025_01/998231411 | [18 empty] | Online PSC | 2

## 2025-014-04-01 - Krajinář...
{90e1c887-81ae-4829-9346-7cdd8bccbb68}
2
| KRYCÍ LIST SOUPISU PRACÍ | [8 empty] | v --- níže se nacházejí doplnkové a pomocné údaje k sestavám --- v | [11 empty] | False
Stavba:
Revitalizace zahrady Benediktinského opatství
Objekt:
2025-014-04 - Krajinářské úpravy
Soupis:
2025-014-04-01 - Krajinářské úpravy - příprava půdy
| KSO: |  |  |  |  | CC-CZ:
| Místo: |  | parc.č.:1236, 1237/1, 1237/2, 1238, k.ú |  |  | Datum: | 5. 6. 2025
| Zadavatel: |  |  |  |  | IČ:
|  | Benediktinské opatství, Vyšehradská 49, Praha 2 |  |  |  | DIČ:
| Účastník: |  |  |  |  | IČ: | Vyplň údaj
|  | Vyplň údaj |  |  |  | DIČ: | Vyplň údaj
| Projektant: |  |  |  |  | IČ:
|  | Ing. arch. Tomáš Hradečný, Sestupná 21, Praha 6 |  |  |  | DIČ:
| Zpracovatel: |  |  |  |  | IČ:
|  | Ing. Dana Mlejnková |  |  |  | DIČ:
Poznámka:
Zpracováno dle metodiky ÚRS s maximálním zatříděním položek (popisu činností) dle Třídníku stavebních konstrukcí a prací. Použita databáze směrných cen 2025/I. Položky, které databáze neobsahuje, oceněny dle brutto ceníků příslušných dodavatelů. Veškeré názvy jednotlivých zařízení jsou uvedeny pouze pro určení technické úrovně a provozních parametrů. Ve všech případech lze použít i jiná než navržená zařízení, která mají podobnou nebo minimálně stejnou kvalitu, účinnost a výkon, parametry použití, ev. hlučnost (která bezpodmínečně splňuje platné hygienické normy). Celková množství u jednotlivých položek (kusy, metry) byla odměřena a sečtena ručně a digitálně z výkresů.
|  | Materiál | [5 empty] | 0
|  | Montáž | [5 empty] | 0
| Cena bez DPH | [6 empty] | 0
|  |  | Základ daně |  |  | Sazba daně |  | Výše daně
| DPH | základní | 0 |  |  | 21% |  | 0
|  | snížená | 0 |  |  | 12% |  | 0
|  | zákl. přenesená | 0 |  |  | 21% |  | 0
|  | sníž. přenesená | 0 |  |  | 12% |  | 0
|  | nulová | 0 |  |  | 0% |  | 0
| Cena s DPH |  |  | v | CZK |  |  | 0
REKAPITULACE ČLENĚNÍ SOUPISU PRACÍ
Stavba:
Revitalizace zahrady Benediktinského opatství
Objekt:
2025-014-04 - Krajinářské úpravy
Soupis:
2025-014-04-01 - Krajinářské úpravy - příprava půdy
Místo: |  |  | parc.č.:1236, 1237/1, 1237/2, 1238, k.ú |  |  | Datum: | 5. 6. 2025
Zadavatel: |  |  | Benediktinské opatství, Vyšehradská 49, Praha 2 |  |  | Projektant: | Ing. arch. Tomáš Hradečný, Sestupná 21, Praha 6
Účastník: |  |  | Vyplň údaj |  |  | Zpracovatel: | Ing. Dana Mlejnková
Kód dílu - Popis | [5 empty] | Materiál [CZK] | Montáž [CZK] | Cena celkem [CZK]
Náklady stavby celkem | [5 empty] | 0 | 0 | 0 | [14 empty] | -1
| HSV - Práce a dodávky HSV |  |  |  |  | 0 | 0 | 0
| 11 - Zemní práce - přípravné a přidružené práce |  |  |  |  | 0 | 0 | 0
| 13 - Zemní práce - hloubené vykopávky |  |  |  |  | 0 | 0 | 0
| 16-1 - Zemní práce - přemístění výkopku- na meziskládku |  |  |  |  | 0 | 0 | 0
| 16-2 - Zemní práce - přemístění výkopku- z meziskládky zpět pro svahování |  |  |  |  | 0 | 0 | 0
| 17-1 - Zemní práce - konstrukce ze zemin- na meziskládce |  |  |  |  | 0 | 0 | 0
| 17-2 - Zemní práce - konstrukce ze zemin- násypy |  |  |  |  | 0 | 0 | 0
| 17-3 - Zemní práce - ohumusování |  |  |  |  | 0 | 0 | 0
| 18 - Zemní práce - povrchové úpravy terénu |  |  |  |  | 0 | 0 | 0
| 18-1 - Zemní práce - povrchové úpravy terénu- Příprava půdy v rovině nebo na svahu do 1:5 |  |  |  |  | 0 | 0 | 0
| 18-2 - Zemní práce - povrchové úpravy terénu- Příprava půdy na svahu od 1:5 do 1:2 |  |  |  |  | 0 | 0 | 0
| 18-3 - Zemní práce - povrchové úpravy terénu- Příprava půdy na svahu od 1:2 do 1:1 |  |  |  |  | 0 | 0 | 0
| 18-4 - Zemní práce - povrchové úpravy terénu- Příprava půdy na svahu nad 1:1 |  |  |  |  | 0 | 0 | 0
| 998 - Přesun hmot |  |  |  |  | 0 | 0 | 0
SOUPIS PRACÍ
Stavba:
Revitalizace zahrady Benediktinského opatství
Objekt:
2025-014-04 - Krajinářské úpravy
Soupis:
2025-014-04-01 - Krajinářské úpravy - příprava půdy
Místo: |  |  | parc.č.:1236, 1237/1, 1237/2, 1238, k.ú |  |  | Datum: | 5. 6. 2025
Zadavatel: |  |  | Benediktinské opatství, Vyšehradská 49, Praha 2 |  |  | Projektant: | Ing. arch. Tomáš Hradečný, Sestupná 21, Praha 6
Účastník: |  |  | Vyplň údaj |  |  | Zpracovatel: | Ing. Dana Mlejnková
PČ | Typ | Kód | Popis | MJ | Množství | J. materiál [CZK] | J. montáž [CZK] | Cena celkem [CZK] | Cenová soustava |  | DPH | J.cena [CZK] | Materiál celkem [CZK] | Montáž celkem [CZK] | J. Nh [h] | Nh celkem [h] | J. hmotnost [t] | Hmotnost celkem [t] | J. suť [t] | Suť Celkem [t]
Náklady soupisu celkem | [7 empty] | 0 |  |  |  |  | 0 | 0 |  | 0 |  | 1.5681 |  | 0 |  | D | -1 | [10 empty] | 0
| D | HSV | Práce a dodávky HSV |  |  |  |  | 0 |  |  |  |  | 0 | 0 |  | 0 |  | 1.5681 |  | 0 | 1 | D | 0 |  |  |  | ROZPOCET | [6 empty] | 0
| D | 11 | Zemní práce - přípravné a přidružené práce |  |  |  |  | 0 |  |  |  |  | 0 | 0 |  | 0 |  | 0 |  | 0 | 1 | D | 1 |  |  |  | ROZPOCET | [6 empty] | 0
1 | K | 111111331 | Odstranění ruderálního porostu z plochy přes 500 m2 v rovině nebo na svahu do 1:5 | m2 | 2110 |  |  | 0 | CS ÚRS 2025 01 |  | základní | 0 | 0 | 0 |  | 0 | 0 | 0 | 0 | 0 | 4 | K | 2 |  |  |  | ROZPOCET | 0 | 0 | 0 | 0 | 0 | 1 | 0 | 4 | -1021383333
| Online PSC |  | https://podminky.urs.cz/item/CS_URS_2025_01/111111331 | [18 empty] | Online PSC | 2
| VV |  | Odstranění ruderálního porostu z plochy přes 500 m2 v rovině nebo na svahu do 1:5 | [18 empty] | VV | 2 | 1 | True | 0 | ROZPOCET
| VV |  | Příprava půdy v rovině nebo na svahu do 1:5 | [18 empty] | VV | 2 | 1 | True | 0 | ROZPOCET
| VV |  | m/2/ | [18 empty] | VV | 2 | 1 | True | 0 | ROZPOCET
| VV |  | 2110 |  | 2110 | [16 empty] | VV | 2 | 2 | True | 0 | ROZPOCET
| VV |  | Součet |  | 2110 | [16 empty] | VV | 2 | 4 | True | 1 | ROZPOCET
2 | K | 111111332 | Odstranění ruderálního porostu z plochy přes 500 m2 na svahu přes 1:5 do 1:2 | m2 | 1829 |  |  | 0 | CS ÚRS 2025 01 |  | základní | 0 | 0 | 0 |  | 0 | 0 | 0 | 0 | 0 | 4 | K | 2 |  |  |  | ROZPOCET | 0 | 0 | 0 | 0 | 0 | 1 | 0 | 4 | 393204558
| Online PSC |  | https://podminky.urs.cz/item/CS_URS_2025_01/111111332 | [18 empty] | Online PSC | 2
| VV |  | Příprava půdy na svahu od 1:5 do 1:2 | [18 empty] | VV | 2 | 1 | True | 0 | ROZPOCET
| VV |  | m2 | [18 empty] | VV | 2 | 1 | True | 0 | ROZPOCET
| VV |  | 1829 |  | 1829 | [16 empty] | VV | 2 | 2 | True | 0 | ROZPOCET
| VV |  | Součet |  | 1829 | [16 empty] | VV | 2 | 4 | True | 1 | ROZPOCET
3 | K | 111111333 | Odstranění ruderálního porostu z plochy přes 500 m2 na svahu přes 1:2 do 1:1 | m2 | 210 |  |  | 0 | CS ÚRS 2025 01 |  | základní | 0 | 0 | 0 |  | 0 | 0 | 0 | 0 | 0 | 4 | K | 2 |  |  |  | ROZPOCET | 0 | 0 | 0 | 0 | 0 | 1 | 0 | 4 | 1908854802
| Online PSC |  | https://podminky.urs.cz/item/CS_URS_2025_01/111111333 | [18 empty] | Online PSC | 2
| VV |  | Příprava půdy na svahu od 1:2 do 1:1 | [18 empty] | VV | 2 | 1 | True | 0 | ROZPOCET
| VV |  | m2 | [18 empty] | VV | 2 | 1 | True | 0 | ROZPOCET
| VV |  | 210 |  | 210 | [16 empty] | VV | 2 | 2 | True | 0 | ROZPOCET
| VV |  | Součet |  | 210 | [16 empty] | VV | 2 | 4 | True | 1 | ROZPOCET
4 | K | 111111334 | Odstranění ruderálního porostu z plochy přes 500 m2 na svahu přes 1:1 | m2 | 20 |  |  | 0 | CS ÚRS 2025 01 |  | základní | 0 | 0 | 0 |  | 0 | 0 | 0 | 0 | 0 | 4 | K | 2 |  |  |  | ROZPOCET | 0 | 0 | 0 | 0 | 0 | 1 | 0 | 4 | -1205118208
| Online PSC |  | https://podminky.urs.cz/item/CS_URS_2025_01/111111334 | [18 empty] | Online PSC | 2
| VV |  | Příprava půdy na svahu nad 1:1 | [18 empty] | VV | 2 | 1 | True | 0 | ROZPOCET
| VV |  | m2 | [18 empty] | VV | 2 | 1 | True | 0 | ROZPOCET
| VV |  | 20 |  | 20 | [16 empty] | VV | 2 | 2 | True | 0 | ROZPOCET
| VV |  | Součet |  | 20 | [16 empty] | VV | 2 | 4 | True | 1 | ROZPOCET
5 | K | 111301111 | Sejmutí drnu tl. do 100 mm, v jakékoliv ploše | m2 | 4169 |  |  | 0 | CS ÚRS 2025 01 |  | základní | 0 | 0 | 0 |  | 0 | 0 | 0 | 0 | 0 | 4 | K | 2 |  |  |  | ROZPOCET | 0 | 0 | 0 | 0 | 0 | 1 | 0 | 4 | 1654810906
| Online PSC |  | https://podminky.urs.cz/item/CS_URS_2025_01/111301111 | [18 empty] | Online PSC | 2
| VV |  | Sejmutí drnu tl. do 100 mm, v jakékoliv ploše | [18 empty] | VV | 2 | 1 | True | 0 | ROZPOCET
| VV |  | Příprava půdy v rovině nebo na svahu do 1:5 | [18 empty] | VV | 2 | 1 | True | 0 | ROZPOCET
| VV |  | m/2/ | [18 empty] | VV | 2 | 1 | True | 0 | ROZPOCET
| VV |  | 2110 |  | 2110 | [16 empty] | VV | 2 | 2 | True | 0 | ROZPOCET
| VV |  | Příprava půdy na svahu od 1:5 do 1:2 | [18 empty] | VV | 2 | 1 | True | 0 | ROZPOCET
| VV |  | m2 | [18 empty] | VV | 2 | 1 | True | 0 | ROZPOCET
| VV |  | 1829 |  | 1829 | [16 empty] | VV | 2 | 2 | True | 0 | ROZPOCET
| VV |  | Příprava půdy na svahu od 1:2 do 1:1 | [18 empty] | VV | 2 | 1 | True | 0 | ROZPOCET
| VV |  | m2 | [18 empty] | VV | 2 | 1 | True | 0 | ROZPOCET
| VV |  | 210 |  | 210 | [16 empty] | VV | 2 | 2 | True | 0 | ROZPOCET
| VV |  | Příprava půdy na svahu nad 1:1 | [18 empty] | VV | 2 | 1 | True | 0 | ROZPOCET
| VV |  | m2 | [18 empty] | VV | 2 | 1 | True | 0 | ROZPOCET
| VV |  | 20 |  | 20 | [16 empty] | VV | 2 | 2 | True | 0 | ROZPOCET
| VV |  | Součet |  | 4169 | [16 empty] | VV | 2 | 4 | True | 1 | ROZPOCET
| D | 13 | Zemní práce - hloubené vykopávky |  |  |  |  | 0 |  |  |  |  | 0 | 0 |  | 0 |  | 0 |  | 0 | 1 | D | 1 |  |  |  | ROZPOCET | [6 empty] | 0
6 | K | 131104113 | Hloubení šachet pro konstrukce chmelnic a vinic v hornině třídy těžitelnosti I skupiny 3 | m3 | 353 |  |  | 0 | CS ÚRS 2025 01 |  | základní | 0 | 0 | 0 |  | 0 | 0 | 0 | 0 | 0 | 4 | K | 2 |  |  |  | ROZPOCET | 0 | 0 | 0 | 0 | 0 | 1 | 0 | 4 | -1373620345
| Online PSC |  | https://podminky.urs.cz/item/CS_URS_2025_01/131104113 | [18 empty] | Online PSC | 2
| VV |  | Hloubení šachet pro konstrukce chmelnic a vinic v hornině třídy těžitelnosti I skupiny 3 | [18 empty] | VV | 2 | 1 | True | 0 | ROZPOCET
| VV |  | m3 | [18 empty] | VV | 2 | 1 | True | 0 | ROZPOCET
| VV |  | 353 |  | 353 | [16 empty] | VV | 2 | 2 | True | 0 | ROZPOCET
| VV |  | Součet |  | 353 | [16 empty] | VV | 2 | 4 | True | 1 | ROZPOCET
| D | 16-1 | Zemní práce - přemístění výkopku- na meziskládku |  |  |  |  | 0 |  |  |  |  | 0 | 0 |  | 0 |  | 0 |  | 0 | 1 | D | 1 |  |  |  | ROZPOCET | [6 empty] | 0
8 | K | 162211311 | Vodorovné přemístění výkopku nebo sypaniny stavebním kolečkem s vyprázdněním kolečka na hromady nebo do dopravního prostředku na vzdálenost do 10 m z horniny třídy těžitelnosti I, skupiny 1 až 3 | m3 | 353 |  |  | 0 | CS ÚRS 2025 01 |  | základní | 0 | 0 | 0 |  | 0 | 0 | 0 | 0 | 0 | 4 | K | 2 |  |  |  | ROZPOCET | 0 | 0 | 0 | 0 | 0 | 1 | 0 | 4 | -439208851
| Online PSC |  | https://podminky.urs.cz/item/CS_URS_2025_01/162211311 | [18 empty] | Online PSC | 2
| VV |  | Úprava pozemku s rozpojením, přehrnutím, urovnáním a přehrnutím do 20 m zeminy skupiny 3 | [18 empty] | VV | 2 | 1 | True | 0 | ROZPOCET
| VV |  | m3 | [18 empty] | VV | 2 | 1 | True | 0 | ROZPOCET
| VV |  | 353 |  | 353 | [16 empty] | VV | 2 | 2 | True | 0 | ROZPOCET
| VV |  | Součet |  | 353 | [16 empty] | VV | 2 | 4 | True | 1 | ROZPOCET
9 | K | 162211319 | Vodorovné přemístění výkopku nebo sypaniny stavebním kolečkem s vyprázdněním kolečka na hromady nebo do dopravního prostředku na vzdálenost do 10 m Příplatek za každých dalších 10 m k ceně -1311 | m3 | 353 |  |  | 0 | CS ÚRS 2025 01 |  | základní | 0 | 0 | 0 |  | 0 | 0 | 0 | 0 | 0 | 4 | K | 2 |  |  |  | ROZPOCET | 0 | 0 | 0 | 0 | 0 | 1 | 0 | 4 | -786947166
| Online PSC |  | https://podminky.urs.cz/item/CS_URS_2025_01/162211319 | [18 empty] | Online PSC | 2
| VV |  | Úprava pozemku s rozpojením, přehrnutím, urovnáním a přehrnutím do 20 m zeminy skupiny 3 | [18 empty] | VV | 2 | 1 | True | 0 | ROZPOCET
| VV |  | m3 | [18 empty] | VV | 2 | 1 | True | 0 | ROZPOCET
| VV |  | 353 |  | 353 | [16 empty] | VV | 2 | 2 | True | 0 | ROZPOCET
| VV |  | Součet |  | 353 | [16 empty] | VV | 2 | 4 | True | 1 | ROZPOCET
7 | K | 167111101 | Nakládání, skládání a překládání neulehlého výkopku nebo sypaniny ručně nakládání, z hornin třídy těžitelnosti I, skupiny 1 až 3 | m3 | 353 |  |  | 0 | CS ÚRS 2025 01 |  | základní | 0 | 0 | 0 |  | 0 | 0 | 0 | 0 | 0 | 4 | K | 2 |  |  |  | ROZPOCET | 0 | 0 | 0 | 0 | 0 | 1 | 0 | 4 | -1455892808
| Online PSC |  | https://podminky.urs.cz/item/CS_URS_2025_01/167111101 | [18 empty] | Online PSC | 2
| VV |  | 353 |  | 353 | [16 empty] | VV | 2 | 2 | True | 0 | ROZPOCET
| VV |  | Součet |  | 353 | [16 empty] | VV | 2 | 4 | True | 1 | ROZPOCET
| D | 16-2 | Zemní práce - přemístění výkopku- z meziskládky zpět pro svahování |  |  |  |  | 0 |  |  |  |  | 0 | 0 |  | 0 |  | 0 |  | 0 | 1 | D | 1 |  |  |  | ROZPOCET | [6 empty] | 0
11 | K | 162211311 | Vodorovné přemístění výkopku nebo sypaniny stavebním kolečkem s vyprázdněním kolečka na hromady nebo do dopravního prostředku na vzdálenost do 10 m z horniny třídy těžitelnosti I, skupiny 1 až 3 | m3 | 353 |  |  | 0 | CS ÚRS 2025 01 |  | základní | 0 | 0 | 0 |  | 0 | 0 | 0 | 0 | 0 | 4 | K | 2 |  |  |  | ROZPOCET | 0 | 0 | 0 | 0 | 0 | 1 | 0 | 4 | 19331693
| Online PSC |  | https://podminky.urs.cz/item/CS_URS_2025_01/162211311 | [18 empty] | Online PSC | 2
| VV |  | Úprava pozemku s rozpojením, přehrnutím, urovnáním a přehrnutím do 20 m zeminy skupiny 3 | [18 empty] | VV | 2 | 1 | True | 0 | ROZPOCET
| VV |  | m3 | [18 empty] | VV | 2 | 1 | True | 0 | ROZPOCET
| VV |  | 353 |  | 353 | [16 empty] | VV | 2 | 2 | True | 0 | ROZPOCET
| VV |  | Součet |  | 353 | [16 empty] | VV | 2 | 4 | True | 1 | ROZPOCET
12 | K | 162211319 | Vodorovné přemístění výkopku nebo sypaniny stavebním kolečkem s vyprázdněním kolečka na hromady nebo do dopravního prostředku na vzdálenost do 10 m Příplatek za každých dalších 10 m k ceně -1311 | m3 | 353 |  |  | 0 | CS ÚRS 2025 01 |  | základní | 0 | 0 | 0 |  | 0 | 0 | 0 | 0 | 0 | 4 | K | 2 |  |  |  | ROZPOCET | 0 | 0 | 0 | 0 | 0 | 1 | 0 | 4 | 1144926916
| Online PSC |  | https://podminky.urs.cz/item/CS_URS_2025_01/162211319 | [18 empty] | Online PSC | 2
| VV |  | Úprava pozemku s rozpojením, přehrnutím, urovnáním a přehrnutím do 20 m zeminy skupiny 3 | [18 empty] | VV | 2 | 1 | True | 0 | ROZPOCET
| VV |  | m3 | [18 empty] | VV | 2 | 1 | True | 0 | ROZPOCET
| VV |  | 353 |  | 353 | [16 empty] | VV | 2 | 2 | True | 0 | ROZPOCET
| VV |  | Součet |  | 353 | [16 empty] | VV | 2 | 4 | True | 1 | ROZPOCET
10 | K | 167111101 | Nakládání, skládání a překládání neulehlého výkopku nebo sypaniny ručně nakládání, z hornin třídy těžitelnosti I, skupiny 1 až 3 | m3 | 353 |  |  | 0 | CS ÚRS 2025 01 |  | základní | 0 | 0 | 0 |  | 0 | 0 | 0 | 0 | 0 | 4 | K | 2 |  |  |  | ROZPOCET | 0 | 0 | 0 | 0 | 0 | 1 | 0 | 4 | -309723557
| Online PSC |  | https://podminky.urs.cz/item/CS_URS_2025_01/167111101 | [18 empty] | Online PSC | 2
| VV |  | 353 |  | 353 | [16 empty] | VV | 2 | 2 | True | 0 | ROZPOCET
| VV |  | Součet |  | 353 | [16 empty] | VV | 2 | 4 | True | 1 | ROZPOCET
| D | 17-1 | Zemní práce - konstrukce ze zemin- na meziskládce |  |  |  |  | 0 |  |  |  |  | 0 | 0 |  | 0 |  | 0 |  | 0 | 1 | D | 1 |  |  |  | ROZPOCET | [6 empty] | 0
13 | K | 171251201 | Uložení sypaniny na skládky nebo meziskládky bez hutnění s upravením uložené sypaniny do předepsaného tvaru | m3 | 353 |  |  | 0 | CS ÚRS 2025 01 |  | základní | 0 | 0 | 0 |  | 0 | 0 | 0 | 0 | 0 | 4 | K | 2 |  |  |  | ROZPOCET | 0 | 0 | 0 | 0 | 0 | 1 | 0 | 4 | -751165799
| Online PSC |  | https://podminky.urs.cz/item/CS_URS_2025_01/171251201 | [18 empty] | Online PSC | 2
| VV |  | Krajinářské úpravy a ČTU | [18 empty] | VV | 2 | 1 | True | 0 | ROZPOCET
| VV |  | Uložení sypaniny na skládky nebo meziskládky bez hutnění s upravením uložené sypaniny do předepsaného tvaru | [18 empty] | VV | 2 | 1 | True | 0 | ROZPOCET
| VV |  | m3 | [18 empty] | VV | 2 | 1 | True | 0 | ROZPOCET
| VV |  | 353 |  | 353 | [16 empty] | VV | 2 | 2 | True | 0 | ROZPOCET
| VV |  | Součet |  | 353 | [16 empty] | VV | 2 | 4 | True | 1 | ROZPOCET
| D | 17-2 | Zemní práce - konstrukce ze zemin- násypy |  |  |  |  | 0 |  |  |  |  | 0 | 0 |  | 0 |  | 0 |  | 0 | 1 | D | 1 |  |  |  | ROZPOCET | [6 empty] | 0
14 | K | 171111103 | Uložení sypanin do násypů ručně s rozprostřením sypaniny ve vrstvách a s hrubým urovnáním zhutněných z hornin soudržných jakékoliv třídy těžitelnosti | m3 | 353 |  |  | 0 | CS ÚRS 2025 01 |  | základní | 0 | 0 | 0 |  | 0 | 0 | 0 | 0 | 0 | 4 | K | 2 |  |  |  | ROZPOCET | 0 | 0 | 0 | 0 | 0 | 1 | 0 | 4 | -423586418
| Online PSC |  | https://podminky.urs.cz/item/CS_URS_2025_01/171111103 | [18 empty] | Online PSC | 2
| VV |  | Krajinářské úpravy a ČTU | [18 empty] | VV | 2 | 1 | True | 0 | ROZPOCET
| VV |  | Svahování v zářezech v hornině třídy těžitelnosti I skupiny 3 ručně | [18 empty] | VV | 2 | 1 | True | 0 | ROZPOCET
| VV |  | m3 | [18 empty] | VV | 2 | 1 | True | 0 | ROZPOCET
| VV |  | 353 |  | 353 | [16 empty] | VV | 2 | 2 | True | 0 | ROZPOCET
| VV |  | Součet |  | 353 | [16 empty] | VV | 2 | 4 | True | 1 | ROZPOCET
| D | 17-3 | Zemní práce - ohumusování |  |  |  |  | 0 |  |  |  |  | 0 | 0 |  | 0 |  | 1.5551 |  | 0 | 1 | D | 1 |  |  |  | ROZPOCET | [6 empty] | 0
15 | K | 171203111 | Uložení výkopku bez zhutnění s hrubým rozhrnutím v rovině nebo na svahu do 1:5 | m3 | 65.8 |  |  | 0 | CS ÚRS 2025 01 |  | základní | 0 | 0 | 0 |  | 0 | 0 | 0 | 0 | 0 | 4 | K | 2 |  |  |  | ROZPOCET | 0 | 0 | 0 | 0 | 0 | 1 | 0 | 4 | -198626776
| Online PSC |  | https://podminky.urs.cz/item/CS_URS_2025_01/171203111 | [18 empty] | Online PSC | 2
| VV |  | Ohumusování | [18 empty] | VV | 2 | 1 | True | 0 | ROZPOCET
| VV |  | Ohumusování -Uložení a hrubé rozhrnutí výkopku bez zhutnění v rovině nebo na svahu do 1:5 | [18 empty] | VV | 2 | 1 | True | 0 | ROZPOCET
| VV |  | m3 | [18 empty] | VV | 2 | 1 | True | 0 | ROZPOCET
| VV |  | 65,8 |  | 65.8 | [16 empty] | VV | 2 | 2 | True | 0 | ROZPOCET
| VV |  | Součet |  | 65.8 | [16 empty] | VV | 2 | 4 | True | 1 | ROZPOCET
16 | K | 171203112 | Uložení výkopku bez zhutnění s hrubým rozhrnutím na svahu přes 1:5 do 1:2 | m3 | 182.9 |  |  | 0 | CS ÚRS 2025 01 |  | základní | 0 | 0 | 0 |  | 0 | 0 | 0 | 0 | 0 | 4 | K | 2 |  |  |  | ROZPOCET | 0 | 0 | 0 | 0 | 0 | 1 | 0 | 4 | -1357347677
| Online PSC |  | https://podminky.urs.cz/item/CS_URS_2025_01/171203112 | [18 empty] | Online PSC | 2
| VV |  | Ohumusování | [18 empty] | VV | 2 | 1 | True | 0 | ROZPOCET
| VV |  | Ohumusování -Uložení a hrubé rozhrnutí výkopku bez zhutnění na svahu od 1:5 do 1:2 | [18 empty] | VV | 2 | 1 | True | 0 | ROZPOCET
| VV |  | m3 | [18 empty] | VV | 2 | 1 | True | 0 | ROZPOCET
| VV |  | 182,9 |  | 182.9 | [16 empty] | VV | 2 | 2 | True | 0 | ROZPOCET
| VV |  | Součet |  | 182.9 | [16 empty] | VV | 2 | 4 | True | 1 | ROZPOCET
17 | K | 171203113 | Uložení výkopku bez zhutnění s hrubým rozhrnutím na svahu přes 1:2 do 1:1 | m3 | 21 |  |  | 0 | CS ÚRS 2025 01 |  | základní | 0 | 0 | 0 |  | 0 | 0 | 0 | 0 | 0 | 4 | K | 2 |  |  |  | ROZPOCET | 0 | 0 | 0 | 0 | 0 | 1 | 0 | 4 | -143164943
| Online PSC |  | https://podminky.urs.cz/item/CS_URS_2025_01/171203113 | [18 empty] | Online PSC | 2
| VV |  | Ohumusování | [18 empty] | VV | 2 | 1 | True | 0 | ROZPOCET
| VV |  | Ohumusování -Uložení a hrubé rozhrnutí výkopku bez zhutnění na svahu od 1:2 do 1:1 | [18 empty] | VV | 2 | 1 | True | 0 | ROZPOCET
| VV |  | m3 | [18 empty] | VV | 2 | 1 | True | 0 | ROZPOCET
| VV |  | 21 |  | 21 | [16 empty] | VV | 2 | 2 | True | 0 | ROZPOCET
| VV |  | Součet |  | 21 | [16 empty] | VV | 2 | 4 | True | 1 | ROZPOCET
18 | K | 171203114 | Uložení výkopku bez zhutnění s hrubým rozhrnutím na svahu přes 1:1 | m3 | 2 |  |  | 0 | CS ÚRS 2025 01 |  | základní | 0 | 0 | 0 |  | 0 | 0 | 0 | 0 | 0 | 4 | K | 2 |  |  |  | ROZPOCET | 0 | 0 | 0 | 0 | 0 | 1 | 0 | 4 | 187499241
| Online PSC |  | https://podminky.urs.cz/item/CS_URS_2025_01/171203114 | [18 empty] | Online PSC | 2
| VV |  | Ohumusování | [18 empty] | VV | 2 | 1 | True | 0 | ROZPOCET
| VV |  | Ohumusování -Uložení a hrubé rozhrnutí výkopku bez zhutnění na svahu nad 1:2 | [18 empty] | VV | 2 | 1 | True | 0 | ROZPOCET
| VV |  | m3 | [18 empty] | VV | 2 | 1 | True | 0 | ROZPOCET
| VV |  | 2 |  | 2 | [16 empty] | VV | 2 | 2 | True | 0 | ROZPOCET
| VV |  | Součet |  | 2 | [16 empty] | VV | 2 | 4 | True | 1 | ROZPOCET
19 | K | 182303111.R | Doplnění zeminy nebo substrátu na travnatých plochách tloušťky do 100 mm v rovině nebo na svahu do 1:5 | m2 | 2904 |  |  | 0 |  |  | základní | 0 | 0 | 0 |  | 0 | 0 | 0 | 0 | 0 | 4 | K | 2 |  |  |  | ROZPOCET | 0 | 0 | 0 | 0 | 0 | 1 | 0 | 4 | 2073939093
| VV |  | Ohumusování | [18 empty] | VV | 2 | 1 | True | 0 | ROZPOCET
| VV |  | Trávníkový substrát - plošně 10 cm - 1452 | [18 empty] | VV | 2 | 1 | True | 0 | ROZPOCET
| VV |  | m3 145,2 | [18 empty] | VV | 2 | 1 | True | 0 | ROZPOCET
| VV |  | 145,2/0,1 |  | 1452 | [16 empty] | VV | 2 | 2 | True | 0 | ROZPOCET
| VV |  | Součet |  | 1452 | [16 empty] | VV | 2 | 4 | True | 1 | ROZPOCET
| VV |  | 1452*2 'Přepočtené koeficientem množství |  | 2904 | [16 empty] | VV | 2 | 2 | False | 1 | ROZPOCET
20 | M | 10371500 | substrát pro trávníky VL | m3 | 7.405 |  |  | 0 | CS ÚRS 2025 01 |  | základní | 0 | 0 | 0 |  | 0 | 0.21 | 1.5551 | 0 | 0 | 8 | M | 2 |  |  |  | ROZPOCET | 0 | 0 | 0 | 0 | 0 | 1 | 0 | 4 | -892294761
| VV |  | Ohumusování | [18 empty] | VV | 2 | 1 | True | 0 | ROZPOCET
| VV |  | Trávníkový substrát - plošně 10 cm - 1452 | [18 empty] | VV | 2 | 1 | True | 0 | ROZPOCET
| VV |  | m3 | [18 empty] | VV | 2 | 1 | True | 0 | ROZPOCET
| VV |  | 145,2 |  | 145.2 | [16 empty] | VV | 2 | 2 | True | 0 | ROZPOCET
| VV |  | Součet |  | 145.2 | [16 empty] | VV | 2 | 4 | True | 1 | ROZPOCET
| VV |  | 145,2*0,051 'Přepočtené koeficientem množství |  | 7.405 | [16 empty] | VV | 2 | 2 | False | 1 | ROZPOCET
| D | 18 | Zemní práce - povrchové úpravy terénu |  |  |  |  | 0 |  |  |  |  | 0 | 0 |  | 0 |  | 0 |  | 0 | 1 | D | 1 |  |  |  | ROZPOCET | [6 empty] | 0
22 | K | 181101131 | Úprava pozemku s rozpojením a přehrnutím včetně urovnání v zemině skupiny 3, s přemístěním na vzdálenost do 20 m | m3 | 353 |  |  | 0 | CS ÚRS 2025 01 |  | základní | 0 | 0 | 0 |  | 0 | 0 | 0 | 0 | 0 | 4 | K | 2 |  |  |  | ROZPOCET | 0 | 0 | 0 | 0 | 0 | 1 | 0 | 4 | 1854365868
| Online PSC |  | https://podminky.urs.cz/item/CS_URS_2025_01/181101131 | [18 empty] | Online PSC | 2
| VV |  | Úprava pozemku s rozpojením, přehrnutím, urovnáním a přehrnutím do 20 m zeminy skupiny 3 | [18 empty] | VV | 2 | 1 | True | 0 | ROZPOCET
| VV |  | m3 | [18 empty] | VV | 2 | 1 | True | 0 | ROZPOCET
| VV |  | 353 |  | 353 | [16 empty] | VV | 2 | 2 | True | 0 | ROZPOCET
| VV |  | Součet |  | 353 | [16 empty] | VV | 2 | 4 | True | 1 | ROZPOCET
21 | K | 182112121 | Svahování trvalých svahů do projektovaných profilů ručně s potřebným přemístěním výkopku při svahování v zářezech v hornině třídy těžitelnosti I skupiny 3 | m2 | 353 |  |  | 0 | CS ÚRS 2025 01 |  | základní | 0 | 0 | 0 |  | 0 | 0 | 0 | 0 | 0 | 4 | K | 2 |  |  |  | ROZPOCET | 0 | 0 | 0 | 0 | 0 | 1 | 0 | 4 | 634230788
| Online PSC |  | https://podminky.urs.cz/item/CS_URS_2025_01/182112121 | [18 empty] | Online PSC | 2
| VV |  | Krajinářské úpravy a ČTU | [18 empty] | VV | 2 | 1 | True | 0 | ROZPOCET
| VV |  | Svahování v zářezech v hornině třídy těžitelnosti I skupiny 3 ručně | [18 empty] | VV | 2 | 1 | True | 0 | ROZPOCET
| VV |  | m3 | [18 empty] | VV | 2 | 1 | True | 0 | ROZPOCET
| VV |  | 353 |  | 353 | [16 empty] | VV | 2 | 2 | True | 0 | ROZPOCET
| VV |  | Součet |  | 353 | [16 empty] | VV | 2 | 4 | True | 1 | ROZPOCET
| D | 18-1 | Zemní práce - povrchové úpravy terénu- Příprava půdy v rovině nebo na svahu do 1:5 |  |  |  |  | 0 |  |  |  |  | 0 | 0 |  | 0 |  | 0.0029329 |  | 0 | 1 | D | 1 |  |  |  | ROZPOCET | [6 empty] | 0
23 | K | 181151331 | Plošná úprava terénu v zemině skupiny 1 až 4 s urovnáním povrchu bez doplnění ornice souvislé plochy přes 500 m2 při nerovnostech terénu přes 150 do 200 mm v rovině nebo na svahu do 1:5 | m2 | 2110 |  |  | 0 | CS ÚRS 2025 01 |  | základní | 0 | 0 | 0 |  | 0 | 0 | 0 | 0 | 0 | 4 | K | 2 |  |  |  | ROZPOCET | 0 | 0 | 0 | 0 | 0 | 1 | 0 | 4 | -335462839
| Online PSC |  | https://podminky.urs.cz/item/CS_URS_2025_01/181151331 | [18 empty] | Online PSC | 2
| VV |  | Příprava půdy v rovině nebo na svahu do 1:5 | [18 empty] | VV | 2 | 1 | True | 0 | ROZPOCET
| VV |  | Plošná úprava terénu | [18 empty] | VV | 2 | 1 | True | 0 | ROZPOCET
| VV |  | m2 | [18 empty] | VV | 2 | 1 | True | 0 | ROZPOCET
| VV |  | 2110 |  | 2110 | [16 empty] | VV | 2 | 2 | True | 0 | ROZPOCET
| VV |  | Součet |  | 2110 | [16 empty] | VV | 2 | 4 | True | 1 | ROZPOCET
26 | K | 183403111 | Obdělání půdy nakopáním hl. přes 50 do 100 mm v rovině nebo na svahu do 1:5 | m2 | 2110 |  |  | 0 | CS ÚRS 2025 01 |  | základní | 0 | 0 | 0 |  | 0 | 0 | 0 | 0 | 0 | 4 | K | 2 |  |  |  | ROZPOCET | 0 | 0 | 0 | 0 | 0 | 1 | 0 | 4 | 1032325780
| Online PSC |  | https://podminky.urs.cz/item/CS_URS_2025_01/183403111 | [18 empty] | Online PSC | 2
| VV |  | Příprava půdy v rovině nebo na svahu do 1:5/ | [18 empty] | VV | 2 | 1 | True | 0 | ROZPOCET
| VV |  | Obdělávání půdy nakopáním (1/3 plochy - okraje apod.) | [18 empty] | VV | 2 | 1 | True | 0 | ROZPOCET
| VV |  | m2 | [18 empty] | VV | 2 | 1 | True | 0 | ROZPOCET
| VV |  | 2110 |  | 2110 | [16 empty] | VV | 2 | 2 | True | 0 | ROZPOCET
| VV |  | Součet |  | 2110 | [16 empty] | VV | 2 | 4 | True | 1 | ROZPOCET
27 | K | 183403113 | Obdělání půdy frézováním v rovině nebo na svahu do 1:5 | m2 | 2110 |  |  | 0 | CS ÚRS 2025 01 |  | základní | 0 | 0 | 0 |  | 0 | 0 | 0 | 0 | 0 | 4 | K | 2 |  |  |  | ROZPOCET | 0 | 0 | 0 | 0 | 0 | 1 | 0 | 4 | -25243170
| Online PSC |  | https://podminky.urs.cz/item/CS_URS_2025_01/183403113 | [18 empty] | Online PSC | 2
| VV |  | Příprava půdy v rovině nebo na svahu do 1:5/ | [18 empty] | VV | 2 | 1 | True | 0 | ROZPOCET
| VV |  | Obdělávání půdy frézováním | [18 empty] | VV | 2 | 1 | True | 0 | ROZPOCET
| VV |  | m2 | [18 empty] | VV | 2 | 1 | True | 0 | ROZPOCET
| VV |  | 2110 |  | 2110 | [16 empty] | VV | 2 | 2 | True | 0 | ROZPOCET
| VV |  | Součet |  | 2110 | [16 empty] | VV | 2 | 4 | True | 1 | ROZPOCET
28 | K | 183403153 | Obdělání půdy hrabáním v rovině nebo na svahu do 1:5 | m2 | 2110 |  |  | 0 | CS ÚRS 2025 01 |  | základní | 0 | 0 | 0 |  | 0 | 0 | 0 | 0 | 0 | 4 | K | 2 |  |  |  | ROZPOCET | 0 | 0 | 0 | 0 | 0 | 1 | 0 | 4 | 1714185691
| Online PSC |  | https://podminky.urs.cz/item/CS_URS_2025_01/183403153 | [18 empty] | Online PSC | 2
| VV |  | Příprava půdy v rovině nebo na svahu do 1:5/ | [18 empty] | VV | 2 | 1 | True | 0 | ROZPOCET
| VV |  | Obdělávání půdy hrabáním | [18 empty] | VV | 2 | 1 | True | 0 | ROZPOCET
| VV |  | m2 | [18 empty] | VV | 2 | 1 | True | 0 | ROZPOCET
| VV |  | 2110 |  | 2110 | [16 empty] | VV | 2 | 2 | True | 0 | ROZPOCET
| VV |  | Součet |  | 2110 | [16 empty] | VV | 2 | 4 | True | 1 | ROZPOCET
29 | K | 183403161 | Obdělání půdy válením v rovině nebo na svahu do 1:5 | m2 | 2110 |  |  | 0 | CS ÚRS 2025 01 |  | základní | 0 | 0 | 0 |  | 0 | 0 | 0 | 0 | 0 | 4 | K | 2 |  |  |  | ROZPOCET | 0 | 0 | 0 | 0 | 0 | 1 | 0 | 4 | -1516794341
| Online PSC |  | https://podminky.urs.cz/item/CS_URS_2025_01/183403161 | [18 empty] | Online PSC | 2
| VV |  | Příprava půdy v rovině nebo na svahu do 1:5/ | [18 empty] | VV | 2 | 1 | True | 0 | ROZPOCET
| VV |  | Obdělávání půdy válením | [18 empty] | VV | 2 | 1 | True | 0 | ROZPOCET
| VV |  | m2 | [18 empty] | VV | 2 | 1 | True | 0 | ROZPOCET
| VV |  | 2110 |  | 2110 | [16 empty] | VV | 2 | 2 | True | 0 | ROZPOCET
| VV |  | Součet |  | 2110 | [16 empty] | VV | 2 | 4 | True | 1 | ROZPOCET
24 | K | 184813511 | Chemické odplevelení půdy před založením kultury, trávníku nebo zpevněných ploch ručně o jakékoli výměře postřikem na široko v rovině nebo na svahu do 1:5 | m2 | 633 |  |  | 0 | CS ÚRS 2025 01 |  | základní | 0 | 0 | 0 |  | 0 | 3.3e-06 | 0.0020889 | 0 | 0 | 4 | K | 2 |  |  |  | ROZPOCET | 0 | 0 | 0 | 0 | 0 | 1 | 0 | 4 | 1940705571
| Online PSC |  | https://podminky.urs.cz/item/CS_URS_2025_01/184813511 | [18 empty] | Online PSC | 2
| VV |  | Příprava půdy v rovině nebo na svahu do 1:5/ | [18 empty] | VV | 2 | 1 | True | 0 | ROZPOCET
| VV |  | Chemické odplevelení postřikem na široko (Roundap 10 l/ha) | [18 empty] | VV | 2 | 1 | True | 0 | ROZPOCET
| VV |  | m2 | [18 empty] | VV | 2 | 1 | True | 0 | ROZPOCET
| VV |  | 633 |  | 633 | [16 empty] | VV | 2 | 2 | True | 0 | ROZPOCET
| VV |  | Součet |  | 633 | [16 empty] | VV | 2 | 4 | True | 1 | ROZPOCET
25 | M | 2523400.R | Roundup - Neselektivní herbicid na plevele se systémovým účinkem ............0,0004l/m2 | litr | 0.844 |  |  | 0 |  |  | základní | 0 | 0 | 0 |  | 0 | 0.001 | 0.000844 | 0 | 0 | 8 | M | 2 |  |  |  | ROZPOCET | 0 | 0 | 0 | 0 | 0 | 1 | 0 | 4 | 1115932639
| VV |  | Příprava půdy v rovině nebo na svahu do 1:5/ | [18 empty] | VV | 2 | 1 | True | 0 | ROZPOCET
| VV |  | Roundup 0,0004l/m2 | [18 empty] | VV | 2 | 1 | True | 0 | ROZPOCET
| VV |  | 2110*0,0004 |  | 0.844 | [16 empty] | VV | 2 | 2 | True | 0 | ROZPOCET
| VV |  | Součet |  | 0.844 | [16 empty] | VV | 2 | 4 | True | 1 | ROZPOCET
| D | 18-2 | Zemní práce - povrchové úpravy terénu- Příprava půdy na svahu od 1:5 do 1:2 |  |  |  |  | 0 |  |  |  |  | 0 | 0 |  | 0 |  | 0.0067677 |  | 0 | 1 | D | 1 |  |  |  | ROZPOCET | [6 empty] | 0
30 | K | 181151332 | Plošná úprava terénu v zemině skupiny 1 až 4 s urovnáním povrchu bez doplnění ornice souvislé plochy přes 500 m2 při nerovnostech terénu přes 150 do 200 mm na svahu přes 1:5 do 1:2 | m2 | 1829 |  |  | 0 | CS ÚRS 2025 01 |  | základní | 0 | 0 | 0 |  | 0 | 0 | 0 | 0 | 0 | 4 | K | 2 |  |  |  | ROZPOCET | 0 | 0 | 0 | 0 | 0 | 1 | 0 | 4 | 1504204442
| Online PSC |  | https://podminky.urs.cz/item/CS_URS_2025_01/181151332 | [18 empty] | Online PSC | 2
| VV |  | Příprava půdy na svahu od 1:5 do 1:2 | [18 empty] | VV | 2 | 1 | True | 0 | ROZPOCET
| VV |  | Plošná úprava terénu | [18 empty] | VV | 2 | 1 | True | 0 | ROZPOCET
| VV |  | m2 | [18 empty] | VV | 2 | 1 | True | 0 | ROZPOCET
| VV |  | 1829 |  | 1829 | [16 empty] | VV | 2 | 2 | True | 0 | ROZPOCET
| VV |  | Součet |  | 1829 | [16 empty] | VV | 2 | 4 | True | 1 | ROZPOCET
33 | K | 183403211 | Obdělání půdy nakopáním hl. přes 50 do 100 mm na svahu přes 1:5 do 1:2 | m2 | 548.7 |  |  | 0 | CS ÚRS 2025 01 |  | základní | 0 | 0 | 0 |  | 0 | 0 | 0 | 0 | 0 | 4 | K | 2 |  |  |  | ROZPOCET | 0 | 0 | 0 | 0 | 0 | 1 | 0 | 4 | 1658963777
| Online PSC |  | https://podminky.urs.cz/item/CS_URS_2025_01/183403211 | [18 empty] | Online PSC | 2
| VV |  | Příprava půdy na svahu od 1:5 do 1:2/ | [18 empty] | VV | 2 | 1 | True | 0 | ROZPOCET
| VV |  | Obdělávání půdy nakopáním (1/3 plochy - okraje apod.) | [18 empty] | VV | 2 | 1 | True | 0 | ROZPOCET
| VV |  | m2 | [18 empty] | VV | 2 | 1 | True | 0 | ROZPOCET
| VV |  | 548,7 |  | 548.7 | [16 empty] | VV | 2 | 2 | True | 0 | ROZPOCET
| VV |  | Součet |  | 548.7 | [16 empty] | VV | 2 | 4 | True | 1 | ROZPOCET
34 | K | 183403213 | Obdělání půdy frézováním na svahu přes 1:5 do 1:2 | m2 | 1829 |  |  | 0 | CS ÚRS 2025 01 |  | základní | 0 | 0 | 0 |  | 0 | 0 | 0 | 0 | 0 | 4 | K | 2 |  |  |  | ROZPOCET | 0 | 0 | 0 | 0 | 0 | 1 | 0 | 4 | -165330670
| Online PSC |  | https://podminky.urs.cz/item/CS_URS_2025_01/183403213 | [18 empty] | Online PSC | 2
| VV |  | Příprava půdy na svahu od 1:5 do 1:2/ | [18 empty] | VV | 2 | 1 | True | 0 | ROZPOCET
| VV |  | Obdělávání půdy frézováním | [18 empty] | VV | 2 | 1 | True | 0 | ROZPOCET
| VV |  | m2 | [18 empty] | VV | 2 | 1 | True | 0 | ROZPOCET
| VV |  | 1829 |  | 1829 | [16 empty] | VV | 2 | 2 | True | 0 | ROZPOCET
| VV |  | Součet |  | 1829 | [16 empty] | VV | 2 | 4 | True | 1 | ROZPOCET
35 | K | 183403253 | Obdělání půdy hrabáním na svahu přes 1:5 do 1:2 | m2 | 1829 |  |  | 0 | CS ÚRS 2025 01 |  | základní | 0 | 0 | 0 |  | 0 | 0 | 0 | 0 | 0 | 4 | K | 2 |  |  |  | ROZPOCET | 0 | 0 | 0 | 0 | 0 | 1 | 0 | 4 | -2129227332
| Online PSC |  | https://podminky.urs.cz/item/CS_URS_2025_01/183403253 | [18 empty] | Online PSC | 2
| VV |  | Příprava půdy na svahu od 1:5 do 1:2/ | [18 empty] | VV | 2 | 1 | True | 0 | ROZPOCET
| VV |  | Obdělávání půdy hrabáním | [18 empty] | VV | 2 | 1 | True | 0 | ROZPOCET
| VV |  | m2 | [18 empty] | VV | 2 | 1 | True | 0 | ROZPOCET
| VV |  | 1829 |  | 1829 | [16 empty] | VV | 2 | 2 | True | 0 | ROZPOCET
| VV |  | Součet |  | 1829 | [16 empty] | VV | 2 | 4 | True | 1 | ROZPOCET
31 | K | 184813512 | Chemické odplevelení půdy před založením kultury, trávníku nebo zpevněných ploch ručně o jakékoli výměře postřikem na široko na svahu přes 1:5 do 1:2 | m2 | 1829 |  |  | 0 | CS ÚRS 2025 01 |  | základní | 0 | 0 | 0 |  | 0 | 3.3e-06 | 0.0060357 | 0 | 0 | 4 | K | 2 |  |  |  | ROZPOCET | 0 | 0 | 0 | 0 | 0 | 1 | 0 | 4 | -1051217885
| Online PSC |  | https://podminky.urs.cz/item/CS_URS_2025_01/184813512 | [18 empty] | Online PSC | 2
| VV |  | Příprava půdy na svahu od 1:5 do 1:2/ | [18 empty] | VV | 2 | 1 | True | 0 | ROZPOCET
| VV |  | Chemické odplevelení postřikem na široko (Roundap 10 l/ha) | [18 empty] | VV | 2 | 1 | True | 0 | ROZPOCET
| VV |  | m2 | [18 empty] | VV | 2 | 1 | True | 0 | ROZPOCET
| VV |  | 1829 |  | 1829 | [16 empty] | VV | 2 | 2 | True | 0 | ROZPOCET
| VV |  | Součet |  | 1829 | [16 empty] | VV | 2 | 4 | True | 1 | ROZPOCET
32 | M | 2523400.R | Roundup - Neselektivní herbicid na plevele se systémovým účinkem ............0,0004l/m2 | litr | 0.732 |  |  | 0 |  |  | základní | 0 | 0 | 0 |  | 0 | 0.001 | 0.000732 | 0 | 0 | 8 | M | 2 |  |  |  | ROZPOCET | 0 | 0 | 0 | 0 | 0 | 1 | 0 | 4 | 21710686
| VV |  | Příprava půdy na svahu od 1:5 do 1:2/ | [18 empty] | VV | 2 | 1 | True | 0 | ROZPOCET
| VV |  | Roundup 0,0004l/m2 | [18 empty] | VV | 2 | 1 | True | 0 | ROZPOCET
| VV |  | 1829*0,0004 |  | 0.732 | [16 empty] | VV | 2 | 2 | True | 0 | ROZPOCET
| VV |  | Součet |  | 0.732 | [16 empty] | VV | 2 | 4 | True | 1 | ROZPOCET
| D | 18-3 | Zemní práce - povrchové úpravy terénu- Příprava půdy na svahu od 1:2 do 1:1 |  |  |  |  | 0 |  |  |  |  | 0 | 0 |  | 0 |  | 0.000777 |  | 0 | 1 | D | 1 |  |  |  | ROZPOCET | [6 empty] | 0
36 | K | 181111133 | Plošná úprava terénu v zemině skupiny 1 až 4 s urovnáním povrchu bez doplnění ornice souvislé plochy do 500 m2 při nerovnostech terénu přes 150 do 200 mm na svahu přes 1:2 do 1:1 | m2 | 210 |  |  | 0 | CS ÚRS 2025 01 |  | základní | 0 | 0 | 0 |  | 0 | 0 | 0 | 0 | 0 | 4 | K | 2 |  |  |  | ROZPOCET | 0 | 0 | 0 | 0 | 0 | 1 | 0 | 4 | -319218609
| Online PSC |  | https://podminky.urs.cz/item/CS_URS_2025_01/181111133 | [18 empty] | Online PSC | 2
| VV |  | Příprava půdy na svahu od 1:2 do 1:1 | [18 empty] | VV | 2 | 1 | True | 0 | ROZPOCET
| VV |  | Plošná úprava terénu | [18 empty] | VV | 2 | 1 | True | 0 | ROZPOCET
| VV |  | m2 | [18 empty] | VV | 2 | 1 | True | 0 | ROZPOCET
| VV |  | 210 |  | 210 | [16 empty] | VV | 2 | 2 | True | 0 | ROZPOCET
| VV |  | Součet |  | 210 | [16 empty] | VV | 2 | 4 | True | 1 | ROZPOCET
39 | K | 183403311 | Obdělání půdy nakopáním hl. přes 50 do 100 mm na svahu přes 1:2 do 1:1 | m2 | 210 |  |  | 0 | CS ÚRS 2025 01 |  | základní | 0 | 0 | 0 |  | 0 | 0 | 0 | 0 | 0 | 4 | K | 2 |  |  |  | ROZPOCET | 0 | 0 | 0 | 0 | 0 | 1 | 0 | 4 | 1899302419
| Online PSC |  | https://podminky.urs.cz/item/CS_URS_2025_01/183403311 | [18 empty] | Online PSC | 2
| VV |  | Příprava půdy na svahu od 1:2 do 1:1/ | [18 empty] | VV | 2 | 1 | True | 0 | ROZPOCET
| VV |  | Obdělávání půdy nakopáním | [18 empty] | VV | 2 | 1 | True | 0 | ROZPOCET
| VV |  | m2 | [18 empty] | VV | 2 | 1 | True | 0 | ROZPOCET
| VV |  | 210 |  | 210 | [16 empty] | VV | 2 | 2 | True | 0 | ROZPOCET
| VV |  | Součet |  | 210 | [16 empty] | VV | 2 | 4 | True | 1 | ROZPOCET
40 | K | 183403353 | Obdělání půdy hrabáním na svahu přes 1:2 do 1:1 | m2 | 210 |  |  | 0 | CS ÚRS 2025 01 |  | základní | 0 | 0 | 0 |  | 0 | 0 | 0 | 0 | 0 | 4 | K | 2 |  |  |  | ROZPOCET | 0 | 0 | 0 | 0 | 0 | 1 | 0 | 4 | 496911102
| Online PSC |  | https://podminky.urs.cz/item/CS_URS_2025_01/183403353 | [18 empty] | Online PSC | 2
| VV |  | Příprava půdy na svahu od 1:2 do 1:1/ | [18 empty] | VV | 2 | 1 | True | 0 | ROZPOCET
| VV |  | Obdělávání půdy hrabáním | [18 empty] | VV | 2 | 1 | True | 0 | ROZPOCET
| VV |  | m2 | [18 empty] | VV | 2 | 1 | True | 0 | ROZPOCET
| VV |  | 210 |  | 210 | [16 empty] | VV | 2 | 2 | True | 0 | ROZPOCET
| VV |  | Součet |  | 210 | [16 empty] | VV | 2 | 4 | True | 1 | ROZPOCET
37 | K | 184813513 | Chemické odplevelení půdy před založením kultury, trávníku nebo zpevněných ploch ručně o jakékoli výměře postřikem na široko na svahu přes 1:2 do 1:1 | m2 | 210 |  |  | 0 | CS ÚRS 2025 01 |  | základní | 0 | 0 | 0 |  | 0 | 3.3e-06 | 0.000693 | 0 | 0 | 4 | K | 2 |  |  |  | ROZPOCET | 0 | 0 | 0 | 0 | 0 | 1 | 0 | 4 | 1079485650
| Online PSC |  | https://podminky.urs.cz/item/CS_URS_2025_01/184813513 | [18 empty] | Online PSC | 2
| VV |  | Příprava půdy na svahu od 1:2 do 1:1/ | [18 empty] | VV | 2 | 1 | True | 0 | ROZPOCET
| VV |  | Chemické odplevelení postřikem na široko (Roundap 10 l/ha) | [18 empty] | VV | 2 | 1 | True | 0 | ROZPOCET
| VV |  | m2 | [18 empty] | VV | 2 | 1 | True | 0 | ROZPOCET
| VV |  | 210 |  | 210 | [16 empty] | VV | 2 | 2 | True | 0 | ROZPOCET
| VV |  | Součet |  | 210 | [16 empty] | VV | 2 | 4 | True | 1 | ROZPOCET
38 | M | 2523400.R | Roundup - Neselektivní herbicid na plevele se systémovým účinkem ............0,0004l/m2 | litr | 0.084 |  |  | 0 |  |  | základní | 0 | 0 | 0 |  | 0 | 0.001 | 8.4e-05 | 0 | 0 | 8 | M | 2 |  |  |  | ROZPOCET | 0 | 0 | 0 | 0 | 0 | 1 | 0 | 4 | -1267476790
| VV |  | Příprava půdy na svahu od 1:2 do 1:1/ | [18 empty] | VV | 2 | 1 | True | 0 | ROZPOCET
| VV |  | Roundup 0,0004l/m2 | [18 empty] | VV | 2 | 1 | True | 0 | ROZPOCET
| VV |  | 210*0,0004 |  | 0.084 | [16 empty] | VV | 2 | 2 | True | 0 | ROZPOCET
| VV |  | Součet |  | 0.084 | [16 empty] | VV | 2 | 4 | True | 1 | ROZPOCET
| D | 18-4 | Zemní práce - povrchové úpravy terénu- Příprava půdy na svahu nad 1:1 |  |  |  |  | 0 |  |  |  |  | 0 | 0 |  | 0 |  | 0.002548 |  | 0 | 1 | D | 1 |  |  |  | ROZPOCET | [6 empty] | 0
41 | K | 181111134 | Plošná úprava terénu v zemině skupiny 1 až 4 s urovnáním povrchu bez doplnění ornice souvislé plochy do 500 m2 při nerovnostech terénu přes 150 do 200 mm na svahu přes 1:1 | m2 | 20 |  |  | 0 | CS ÚRS 2025 01 |  | základní | 0 | 0 | 0 |  | 0 | 0 | 0 | 0 | 0 | 4 | K | 2 |  |  |  | ROZPOCET | 0 | 0 | 0 | 0 | 0 | 1 | 0 | 4 | 1164293611
| Online PSC |  | https://podminky.urs.cz/item/CS_URS_2025_01/181111134 | [18 empty] | Online PSC | 2
| VV |  | Příprava půdy na svahu nad 1:1 | [18 empty] | VV | 2 | 1 | True | 0 | ROZPOCET
| VV |  | Plošná úprava terénu | [18 empty] | VV | 2 | 1 | True | 0 | ROZPOCET
| VV |  | m2 | [18 empty] | VV | 2 | 1 | True | 0 | ROZPOCET
| VV |  | 20 |  | 20 | [16 empty] | VV | 2 | 2 | True | 0 | ROZPOCET
| VV |  | Součet |  | 20 | [16 empty] | VV | 2 | 4 | True | 1 | ROZPOCET
48 | K | 182111112 | Zpevnění svahu tkaninou nebo rohoží na svahu sklonu přes 1:1 do 1:0,7 | m2 | 20 |  |  | 0 | CS ÚRS 2025 01 |  | základní | 0 | 0 | 0 |  | 0 | 0 | 0 | 0 | 0 | 4 | K | 2 |  |  |  | ROZPOCET | 0 | 0 | 0 | 0 | 0 | 1 | 0 | 4 | 136960580
| Online PSC |  | https://podminky.urs.cz/item/CS_URS_2025_01/182111112 | [18 empty] | Online PSC | 2
| VV |  | Příprava půdy na svahu nad 1:1 / | [18 empty] | VV | 2 | 1 | True | 0 | ROZPOCET
| VV |  | Zpevnění svahu jutovou rohoží akti SAFE J500 | [18 empty] | VV | 2 | 1 | True | 0 | ROZPOCET
| VV |  | m2 | [18 empty] | VV | 2 | 1 | True | 0 | ROZPOCET
| VV |  | 20 |  | 20 | [16 empty] | VV | 2 | 2 | True | 0 | ROZPOCET
| VV |  | Součet |  | 20 | [16 empty] | VV | 2 | 4 | True | 1 | ROZPOCET
49 | M | 69311049.R | tkanina jutová - jutová rohož akti SAFE J500 | m2 | 20 |  |  | 0 |  |  | základní | 0 | 0 | 0 |  | 0 | 0.00012 | 0.0024 | 0 | 0 | 8 | M | 2 |  |  |  | ROZPOCET | 0 | 0 | 0 | 0 | 0 | 1 | 0 | 4 | -495214994
| VV |  | tkanina jutová - jutová rohož akti SAFE J500 | [18 empty] | VV | 2 | 1 | True | 0 | ROZPOCET
| VV |  | Příprava půdy na svahu nad 1:1 / | [18 empty] | VV | 2 | 1 | True | 0 | ROZPOCET
| VV |  | Zpevnění svahu jutovou rohoží akti SAFE J500 | [18 empty] | VV | 2 | 1 | True | 0 | ROZPOCET
| VV |  | m2 | [18 empty] | VV | 2 | 1 | True | 0 | ROZPOCET
| VV |  | 20 |  | 20 | [16 empty] | VV | 2 | 2 | True | 0 | ROZPOCET
| VV |  | Součet |  | 20 | [16 empty] | VV | 2 | 4 | True | 1 | ROZPOCET
46 | K | 183403311.R | Obdělání půdy nakopáním na hl přes 0,05 do 0,1 m ve svahu nad 1:1 | m2 | 20 |  |  | 0 |  |  | základní | 0 | 0 | 0 |  | 0 | 0 | 0 | 0 | 0 | 4 | K | 2 |  |  |  | ROZPOCET | 0 | 0 | 0 | 0 | 0 | 1 | 0 | 4 | -453899415
| VV |  | Příprava půdy na svahu nad 1:1 / | [18 empty] | VV | 2 | 1 | True | 0 | ROZPOCET
| VV |  | Obdělávání půdy nakopáním | [18 empty] | VV | 2 | 1 | True | 0 | ROZPOCET
| VV |  | m2 | [18 empty] | VV | 2 | 1 | True | 0 | ROZPOCET
| VV |  | 20 |  | 20 | [16 empty] | VV | 2 | 2 | True | 0 | ROZPOCET
| VV |  | Součet |  | 20 | [16 empty] | VV | 2 | 4 | True | 1 | ROZPOCET
47 | K | 183403353.R | Obdělání půdy hrabáním na svahu nad 1:1 | m2 | 20 |  |  | 0 |  |  | základní | 0 | 0 | 0 |  | 0 | 0 | 0 | 0 | 0 | 4 | K | 2 |  |  |  | ROZPOCET | 0 | 0 | 0 | 0 | 0 | 1 | 0 | 4 | 60145423
| VV |  | Příprava půdy na svahu nad 1:1 / | [18 empty] | VV | 2 | 1 | True | 0 | ROZPOCET
| VV |  | Obdělávání půdy hrabáním | [18 empty] | VV | 2 | 1 | True | 0 | ROZPOCET
| VV |  | m2 | [18 empty] | VV | 2 | 1 | True | 0 | ROZPOCET
| VV |  | 20 |  | 20 | [16 empty] | VV | 2 | 2 | True | 0 | ROZPOCET
| VV |  | Součet |  | 20 | [16 empty] | VV | 2 | 4 | True | 1 | ROZPOCET
42 | K | 184813514 | Chemické odplevelení půdy před založením kultury, trávníku nebo zpevněných ploch ručně o jakékoli výměře postřikem na široko na svahu přes 1:1 | m2 | 20 |  |  | 0 | CS ÚRS 2025 01 |  | základní | 0 | 0 | 0 |  | 0 | 3.3e-06 | 6.6e-05 | 0 | 0 | 4 | K | 2 |  |  |  | ROZPOCET | 0 | 0 | 0 | 0 | 0 | 1 | 0 | 4 | -1443921596
| Online PSC |  | https://podminky.urs.cz/item/CS_URS_2025_01/184813514 | [18 empty] | Online PSC | 2
| VV |  | Příprava půdy na svahu nad 1:2 | [18 empty] | VV | 2 | 1 | True | 0 | ROZPOCET
| VV |  | Chemické odplevelení postřikem na široko (Roundap 10 l/ha) | [18 empty] | VV | 2 | 1 | True | 0 | ROZPOCET
| VV |  | m2 | [18 empty] | VV | 2 | 1 | True | 0 | ROZPOCET
| VV |  | 20 |  | 20 | [16 empty] | VV | 2 | 2 | True | 0 | ROZPOCET
| VV |  | Součet |  | 20 | [16 empty] | VV | 2 | 4 | True | 1 | ROZPOCET
43 | M | 2523400.R | Roundup - Neselektivní herbicid na plevele se systémovým účinkem ............0,0004l/m2 | litr | 0.008 |  |  | 0 |  |  | základní | 0 | 0 | 0 |  | 0 | 0.001 | 8e-06 | 0 | 0 | 8 | M | 2 |  |  |  | ROZPOCET | 0 | 0 | 0 | 0 | 0 | 1 | 0 | 4 | 1783105286
| VV |  | Příprava půdy na svahu nad 1:1 / | [18 empty] | VV | 2 | 1 | True | 0 | ROZPOCET
| VV |  | Roundup 0,0004l/m2 | [18 empty] | VV | 2 | 1 | True | 0 | ROZPOCET
| VV |  | 20*0,0004 |  | 0.008 | [16 empty] | VV | 2 | 2 | True | 0 | ROZPOCET
| VV |  | Součet |  | 0.008 | [16 empty] | VV | 2 | 4 | True | 1 | ROZPOCET
44 | K | 184813514 | Chemické odplevelení půdy před založením kultury, trávníku nebo zpevněných ploch ručně o jakékoli výměře postřikem na široko na svahu přes 1:1 | m2 | 20 |  |  | 0 | CS ÚRS 2025 01 |  | základní | 0 | 0 | 0 |  | 0 | 3.3e-06 | 6.6e-05 | 0 | 0 | 4 | K | 2 |  |  |  | ROZPOCET | 0 | 0 | 0 | 0 | 0 | 1 | 0 | 4 | -2067304095
| Online PSC |  | https://podminky.urs.cz/item/CS_URS_2025_01/184813514 | [18 empty] | Online PSC | 2
| VV |  | Příprava půdy na svahu nad 1:2 | [18 empty] | VV | 2 | 1 | True | 0 | ROZPOCET
| VV |  | Chemické odplevelení postřikem na široko (Roundap 10 l/ha) | [18 empty] | VV | 2 | 1 | True | 0 | ROZPOCET
| VV |  | m2 | [18 empty] | VV | 2 | 1 | True | 0 | ROZPOCET
| VV |  | 20 |  | 20 | [16 empty] | VV | 2 | 2 | True | 0 | ROZPOCET
| VV |  | Součet |  | 20 | [16 empty] | VV | 2 | 4 | True | 1 | ROZPOCET
45 | M | 2523400.R | Roundup - Neselektivní herbicid na plevele se systémovým účinkem ............0,0004l/m2 | litr | 0.008 |  |  | 0 |  |  | základní | 0 | 0 | 0 |  | 0 | 0.001 | 8e-06 | 0 | 0 | 8 | M | 2 |  |  |  | ROZPOCET | 0 | 0 | 0 | 0 | 0 | 1 | 0 | 4 | 1060361582
| VV |  | Příprava půdy na svahu nad 1:1 / | [18 empty] | VV | 2 | 1 | True | 0 | ROZPOCET
| VV |  | Roundup 0,0004l/m2 | [18 empty] | VV | 2 | 1 | True | 0 | ROZPOCET
| VV |  | 20*0,0004 |  | 0.008 | [16 empty] | VV | 2 | 2 | True | 0 | ROZPOCET
| VV |  | Součet |  | 0.008 | [16 empty] | VV | 2 | 4 | True | 1 | ROZPOCET
| D | 998 | Přesun hmot |  |  |  |  | 0 |  |  |  |  | 0 | 0 |  | 0 |  | 0 |  | 0 | 1 | D | 1 |  |  |  | ROZPOCET | [6 empty] | 0
50 | K | 998231411 | Přesun hmot pro sadovnické a krajinářské úpravy ručně (bez užití mechanizace) dopravní vzdálenost do 100 m | t | 1.568 |  |  | 0 | CS ÚRS 2025 01 |  | základní | 0 | 0 | 0 |  | 0 | 0 | 0 | 0 | 0 | 4 | K | 2 |  |  |  | ROZPOCET | 0 | 0 | 0 | 0 | 0 | 1 | 0 | 4 | 131821392
| Online PSC |  | https://podminky.urs.cz/item/CS_URS_2025_01/998231411 | [18 empty] | Online PSC | 2

## 2025-014-04-02 - Krajinář...
{2d24cde0-7e1e-447f-b0a8-37c47326c623}
2
| KRYCÍ LIST SOUPISU PRACÍ | [8 empty] | v --- níže se nacházejí doplnkové a pomocné údaje k sestavám --- v | [11 empty] | False
Stavba:
Revitalizace zahrady Benediktinského opatství
Objekt:
2025-014-04 - Krajinářské úpravy
Soupis:
2025-014-04-02 - Krajinářské úpravy - výsadba stromů
| KSO: |  |  |  |  | CC-CZ:
| Místo: |  | parc.č.:1236, 1237/1, 1237/2, 1238, k.ú |  |  | Datum: | 5. 6. 2025
| Zadavatel: |  |  |  |  | IČ:
|  | Benediktinské opatství, Vyšehradská 49, Praha 2 |  |  |  | DIČ:
| Účastník: |  |  |  |  | IČ: | Vyplň údaj
|  | Vyplň údaj |  |  |  | DIČ: | Vyplň údaj
| Projektant: |  |  |  |  | IČ:
|  | Ing. arch. Tomáš Hradečný, Sestupná 21, Praha 6 |  |  |  | DIČ:
| Zpracovatel: |  |  |  |  | IČ:
|  | Ing. Dana Mlejnková |  |  |  | DIČ:
Poznámka:
Zpracováno dle metodiky ÚRS s maximálním zatříděním položek (popisu činností) dle Třídníku stavebních konstrukcí a prací. Použita databáze směrných cen 2025/I. Položky, které databáze neobsahuje, oceněny dle brutto ceníků příslušných dodavatelů. Veškeré názvy jednotlivých zařízení jsou uvedeny pouze pro určení technické úrovně a provozních parametrů. Ve všech případech lze použít i jiná než navržená zařízení, která mají podobnou nebo minimálně stejnou kvalitu, účinnost a výkon, parametry použití, ev. hlučnost (která bezpodmínečně splňuje platné hygienické normy). Celková množství u jednotlivých položek (kusy, metry) byla odměřena a sečtena ručně a digitálně z výkresů.
|  | Materiál | [5 empty] | 0
|  | Montáž | [5 empty] | 0
| Cena bez DPH | [6 empty] | 0
|  |  | Základ daně |  |  | Sazba daně |  | Výše daně
| DPH | základní | 0 |  |  | 21% |  | 0
|  | snížená | 0 |  |  | 12% |  | 0
|  | zákl. přenesená | 0 |  |  | 21% |  | 0
|  | sníž. přenesená | 0 |  |  | 12% |  | 0
|  | nulová | 0 |  |  | 0% |  | 0
| Cena s DPH |  |  | v | CZK |  |  | 0
REKAPITULACE ČLENĚNÍ SOUPISU PRACÍ
Stavba:
Revitalizace zahrady Benediktinského opatství
Objekt:
2025-014-04 - Krajinářské úpravy
Soupis:
2025-014-04-02 - Krajinářské úpravy - výsadba stromů
Místo: |  |  | parc.č.:1236, 1237/1, 1237/2, 1238, k.ú |  |  | Datum: | 5. 6. 2025
Zadavatel: |  |  | Benediktinské opatství, Vyšehradská 49, Praha 2 |  |  | Projektant: | Ing. arch. Tomáš Hradečný, Sestupná 21, Praha 6
Účastník: |  |  | Vyplň údaj |  |  | Zpracovatel: | Ing. Dana Mlejnková
Kód dílu - Popis | [5 empty] | Materiál [CZK] | Montáž [CZK] | Cena celkem [CZK]
Náklady stavby celkem | [5 empty] | 0 | 0 | 0 | [14 empty] | -1
| HSV - Práce a dodávky HSV |  |  |  |  | 0 | 0 | 0
| 1-1 - Zemní práce- Výsadba stromů v rovině nebo na svahu do 1:5 |  |  |  |  | 0 | 0 | 0
| 1-2 - Zemní práce- Výsadba stromů na svahu od 1:5 do 1:2 |  |  |  |  | 0 | 0 | 0
| 998-1 - Přesun hmot - Výsadba stromů v rovině nebo na svahu do 1:5 |  |  |  |  | 0 | 0 | 0
| 998-2 - Přesun hmot - Výsadba stromů na svahu od 1:5 do 1:2 |  |  |  |  | 0 | 0 | 0
SOUPIS PRACÍ
Stavba:
Revitalizace zahrady Benediktinského opatství
Objekt:
2025-014-04 - Krajinářské úpravy
Soupis:
2025-014-04-02 - Krajinářské úpravy - výsadba stromů
Místo: |  |  | parc.č.:1236, 1237/1, 1237/2, 1238, k.ú |  |  | Datum: | 5. 6. 2025
Zadavatel: |  |  | Benediktinské opatství, Vyšehradská 49, Praha 2 |  |  | Projektant: | Ing. arch. Tomáš Hradečný, Sestupná 21, Praha 6
Účastník: |  |  | Vyplň údaj |  |  | Zpracovatel: | Ing. Dana Mlejnková
PČ | Typ | Kód | Popis | MJ | Množství | J. materiál [CZK] | J. montáž [CZK] | Cena celkem [CZK] | Cenová soustava |  | DPH | J.cena [CZK] | Materiál celkem [CZK] | Montáž celkem [CZK] | J. Nh [h] | Nh celkem [h] | J. hmotnost [t] | Hmotnost celkem [t] | J. suť [t] | Suť Celkem [t]
Náklady soupisu celkem | [7 empty] | 0 |  |  |  |  | 0 | 0 |  | 0 |  | 3.5256 |  | 0 |  | D | -1 | [10 empty] | 0
| D | HSV | Práce a dodávky HSV |  |  |  |  | 0 |  |  |  |  | 0 | 0 |  | 0 |  | 3.5256 |  | 0 | 1 | D | 0 |  |  |  | ROZPOCET | [6 empty] | 0
| D | 1-1 | Zemní práce- Výsadba stromů v rovině nebo na svahu do 1:5 |  |  |  |  | 0 |  |  |  |  | 0 | 0 |  | 0 |  | 1.709 |  | 0 | 1 | D | 1 |  |  |  | ROZPOCET | [6 empty] | 0
4 | K | 162211311 | Vodorovné přemístění výkopku nebo sypaniny stavebním kolečkem s vyprázdněním kolečka na hromady nebo do dopravního prostředku na vzdálenost do 10 m z horniny třídy těžitelnosti I, skupiny 1 až 3 | m3 | 24.813 |  |  | 0 | CS ÚRS 2025 01 |  | základní | 0 | 0 | 0 |  | 0 | 0 | 0 | 0 | 0 | 4 | K | 2 |  |  |  | ROZPOCET | 0 | 0 | 0 | 0 | 0 | 1 | 0 | 4 | -1998749454
| Online PSC |  | https://podminky.urs.cz/item/CS_URS_2025_01/162211311 | [18 empty] | Online PSC | 2
| VV |  | Výsadba stromů v rovině nebo na svahu do 1:5/ | [18 empty] | VV | 2 | 1 | True | 0 | ROZPOCET
| VV |  | odvoz výkopku jamky/0,125/m3 počet/13/ | [18 empty] | VV | 2 | 1 | True | 0 | ROZPOCET
| VV |  | m/3/ | [18 empty] | VV | 2 | 1 | True | 0 | ROZPOCET
| VV |  | 0,125*13*0,5 |  | 0.813 | [16 empty] | VV | 2 | 2 | True | 0 | ROZPOCET
| VV |  | Výsadba stromů v rovině nebo na svahu do 1:5/ | [18 empty] | VV | 2 | 1 | True | 0 | ROZPOCET
| VV |  | odvoz výkopku jamky/1,0/m3 počet/24/ | [18 empty] | VV | 2 | 1 | True | 0 | ROZPOCET
| VV |  | m/3/ | [18 empty] | VV | 2 | 1 | True | 0 | ROZPOCET
| VV |  | 1*24 |  | 24 | [16 empty] | VV | 2 | 2 | True | 0 | ROZPOCET
| VV |  | Součet |  | 24.813 | [16 empty] | VV | 2 | 4 | True | 1 | ROZPOCET
5 | K | 162751117 | Vodorovné přemístění výkopku nebo sypaniny po suchu na obvyklém dopravním prostředku, bez naložení výkopku, avšak se složením bez rozhrnutí z horniny třídy těžitelnosti I skupiny 1 až 3 na vzdálenost přes 9 000 do 10 000 m | m3 | 24.813 |  |  | 0 | CS ÚRS 2025 01 |  | základní | 0 | 0 | 0 |  | 0 | 0 | 0 | 0 | 0 | 4 | K | 2 |  |  |  | ROZPOCET | 0 | 0 | 0 | 0 | 0 | 1 | 0 | 4 | -861032218
| Online PSC |  | https://podminky.urs.cz/item/CS_URS_2025_01/162751117 | [18 empty] | Online PSC | 2
| VV |  | odvoz výkopku | [18 empty] | VV | 2 | 1 | True | 0 | ROZPOCET
| VV |  | Výsadba stromů v rovině nebo na svahu do 1:5/ | [18 empty] | VV | 2 | 1 | True | 0 | ROZPOCET
| VV |  | odvoz výkopku jamky/0,125/m3 počet/13/ | [18 empty] | VV | 2 | 1 | True | 0 | ROZPOCET
| VV |  | m/3/ | [18 empty] | VV | 2 | 1 | True | 0 | ROZPOCET
| VV |  | 0,125*13*0,5 |  | 0.813 | [16 empty] | VV | 2 | 2 | True | 0 | ROZPOCET
| VV |  | Výsadba stromů v rovině nebo na svahu do 1:5/ | [18 empty] | VV | 2 | 1 | True | 0 | ROZPOCET
| VV |  | odvoz výkopku jamky/1,0/m3 počet/24/ | [18 empty] | VV | 2 | 1 | True | 0 | ROZPOCET
| VV |  | m/3/ | [18 empty] | VV | 2 | 1 | True | 0 | ROZPOCET
| VV |  | 1*24 |  | 24 | [16 empty] | VV | 2 | 2 | True | 0 | ROZPOCET
| VV |  | Součet |  | 24.813 | [16 empty] | VV | 2 | 4 | True | 1 | ROZPOCET
6 | K | 162751119 | Vodorovné přemístění výkopku nebo sypaniny po suchu na obvyklém dopravním prostředku, bez naložení výkopku, avšak se složením bez rozhrnutí z horniny třídy těžitelnosti I skupiny 1 až 3 na vzdálenost Příplatek k ceně za každých dalších i započatých 1 000 m | m3 | 24.813 |  |  | 0 | CS ÚRS 2025 01 |  | základní | 0 | 0 | 0 |  | 0 | 0 | 0 | 0 | 0 | 4 | K | 2 |  |  |  | ROZPOCET | 0 | 0 | 0 | 0 | 0 | 1 | 0 | 4 | 1112486003
| Online PSC |  | https://podminky.urs.cz/item/CS_URS_2025_01/162751119 | [18 empty] | Online PSC | 2
| VV |  | odvoz výkopku | [18 empty] | VV | 2 | 1 | True | 0 | ROZPOCET
| VV |  | Výsadba stromů v rovině nebo na svahu do 1:5/ | [18 empty] | VV | 2 | 1 | True | 0 | ROZPOCET
| VV |  | odvoz výkopku jamky/0,125/m3 počet/13/ | [18 empty] | VV | 2 | 1 | True | 0 | ROZPOCET
| VV |  | m/3/ | [18 empty] | VV | 2 | 1 | True | 0 | ROZPOCET
| VV |  | 0,125*13*0,5 |  | 0.813 | [16 empty] | VV | 2 | 2 | True | 0 | ROZPOCET
| VV |  | Výsadba stromů v rovině nebo na svahu do 1:5/ | [18 empty] | VV | 2 | 1 | True | 0 | ROZPOCET
| VV |  | odvoz výkopku jamky/1,0/m3 počet/24/ | [18 empty] | VV | 2 | 1 | True | 0 | ROZPOCET
| VV |  | m/3/ | [18 empty] | VV | 2 | 1 | True | 0 | ROZPOCET
| VV |  | 1*24 |  | 24 | [16 empty] | VV | 2 | 2 | True | 0 | ROZPOCET
| VV |  | Součet |  | 24.813 | [16 empty] | VV | 2 | 4 | True | 1 | ROZPOCET
7 | K | 167111101 | Nakládání, skládání a překládání neulehlého výkopku nebo sypaniny ručně nakládání, z hornin třídy těžitelnosti I, skupiny 1 až 3 | m3 | 24.813 |  |  | 0 | CS ÚRS 2025 01 |  | základní | 0 | 0 | 0 |  | 0 | 0 | 0 | 0 | 0 | 4 | K | 2 |  |  |  | ROZPOCET | 0 | 0 | 0 | 0 | 0 | 1 | 0 | 4 | -825991703
| Online PSC |  | https://podminky.urs.cz/item/CS_URS_2025_01/167111101 | [18 empty] | Online PSC | 2
| VV |  | odvoz výkopku | [18 empty] | VV | 2 | 1 | True | 0 | ROZPOCET
| VV |  | Výsadba stromů v rovině nebo na svahu do 1:5/ | [18 empty] | VV | 2 | 1 | True | 0 | ROZPOCET
| VV |  | odvoz výkopku jamky/0,125/m3 počet/13/ | [18 empty] | VV | 2 | 1 | True | 0 | ROZPOCET
| VV |  | m/3/ | [18 empty] | VV | 2 | 1 | True | 0 | ROZPOCET
| VV |  | 0,125*13*0,5 |  | 0.813 | [16 empty] | VV | 2 | 2 | True | 0 | ROZPOCET
| VV |  | Výsadba stromů v rovině nebo na svahu do 1:5/ | [18 empty] | VV | 2 | 1 | True | 0 | ROZPOCET
| VV |  | odvoz výkopku jamky/1,0/m3 počet/24/ | [18 empty] | VV | 2 | 1 | True | 0 | ROZPOCET
| VV |  | m/3/ | [18 empty] | VV | 2 | 1 | True | 0 | ROZPOCET
| VV |  | 1*24 |  | 24 | [16 empty] | VV | 2 | 2 | True | 0 | ROZPOCET
| VV |  | Součet |  | 24.813 | [16 empty] | VV | 2 | 4 | True | 1 | ROZPOCET
9 | K | 171201221 | Poplatek za uložení stavebního odpadu na skládce (skládkovné) zeminy a kamení zatříděného do Katalogu odpadů pod kódem 17 05 04 | t | 39.7 |  |  | 0 | CS ÚRS 2025 01 |  | základní | 0 | 0 | 0 |  | 0 | 0 | 0 | 0 | 0 | 4 | K | 2 |  |  |  | ROZPOCET | 0 | 0 | 0 | 0 | 0 | 1 | 0 | 4 | -231601549
| Online PSC |  | https://podminky.urs.cz/item/CS_URS_2025_01/171201221 | [18 empty] | Online PSC | 2
| VV |  | odvoz výkopku | [18 empty] | VV | 2 | 1 | True | 0 | ROZPOCET
| VV |  | Výsadba stromů v rovině nebo na svahu do 1:5/ | [18 empty] | VV | 2 | 1 | True | 0 | ROZPOCET
| VV |  | odvoz výkopku jamky/0,125/m3 počet/13/ | [18 empty] | VV | 2 | 1 | True | 0 | ROZPOCET
| VV |  | m/3/ | [18 empty] | VV | 2 | 1 | True | 0 | ROZPOCET
| VV |  | 0,125*13*0,5*1,6 |  | 1.3 | [16 empty] | VV | 2 | 2 | True | 0 | ROZPOCET
| VV |  | Výsadba stromů v rovině nebo na svahu do 1:5/ | [18 empty] | VV | 2 | 1 | True | 0 | ROZPOCET
| VV |  | odvoz výkopku jamky/1,0/m3 počet/24/ | [18 empty] | VV | 2 | 1 | True | 0 | ROZPOCET
| VV |  | m/3/ | [18 empty] | VV | 2 | 1 | True | 0 | ROZPOCET
| VV |  | 1*24*1,6 |  | 38.4 | [16 empty] | VV | 2 | 2 | True | 0 | ROZPOCET
| VV |  | Součet |  | 39.7 | [16 empty] | VV | 2 | 4 | True | 1 | ROZPOCET
8 | K | 171251201 | Uložení sypaniny na skládky nebo meziskládky bez hutnění s upravením uložené sypaniny do předepsaného tvaru | m3 | 24.813 |  |  | 0 | CS ÚRS 2025 01 |  | základní | 0 | 0 | 0 |  | 0 | 0 | 0 | 0 | 0 | 4 | K | 2 |  |  |  | ROZPOCET | 0 | 0 | 0 | 0 | 0 | 1 | 0 | 4 | -740149310
| Online PSC |  | https://podminky.urs.cz/item/CS_URS_2025_01/171251201 | [18 empty] | Online PSC | 2
| VV |  | odvoz výkopku | [18 empty] | VV | 2 | 1 | True | 0 | ROZPOCET
| VV |  | Výsadba stromů v rovině nebo na svahu do 1:5/ | [18 empty] | VV | 2 | 1 | True | 0 | ROZPOCET
| VV |  | odvoz výkopku jamky/0,125/m3 počet/13/ | [18 empty] | VV | 2 | 1 | True | 0 | ROZPOCET
| VV |  | m/3/ | [18 empty] | VV | 2 | 1 | True | 0 | ROZPOCET
| VV |  | 0,125*13*0,5 |  | 0.813 | [16 empty] | VV | 2 | 2 | True | 0 | ROZPOCET
| VV |  | Výsadba stromů v rovině nebo na svahu do 1:5/ | [18 empty] | VV | 2 | 1 | True | 0 | ROZPOCET
| VV |  | odvoz výkopku jamky/1,0/m3 počet/24/ | [18 empty] | VV | 2 | 1 | True | 0 | ROZPOCET
| VV |  | m/3/ | [18 empty] | VV | 2 | 1 | True | 0 | ROZPOCET
| VV |  | 1*24 |  | 24 | [16 empty] | VV | 2 | 2 | True | 0 | ROZPOCET
| VV |  | Součet |  | 24.813 | [16 empty] | VV | 2 | 4 | True | 1 | ROZPOCET
10 | K | 174111101 | Zásyp sypaninou z jakékoliv horniny ručně s uložením výkopku ve vrstvách se zhutněním jam, šachet, rýh nebo kolem objektů v těchto vykopávkách | m3 | 0.813 |  |  | 0 | CS ÚRS 2025 01 |  | základní | 0 | 0 | 0 |  | 0 | 0 | 0 | 0 | 0 | 4 | K | 2 |  |  |  | ROZPOCET | 0 | 0 | 0 | 0 | 0 | 1 | 0 | 4 | 1631324969
| Online PSC |  | https://podminky.urs.cz/item/CS_URS_2025_01/174111101 | [18 empty] | Online PSC | 2
| VV |  | Výsadba stromů v rovině nebo na svahu do 1:5/ | [18 empty] | VV | 2 | 1 | True | 0 | ROZPOCET
| VV |  | zásyp jam/0,125/ | [18 empty] | VV | 2 | 1 | True | 0 | ROZPOCET
| VV |  | m/3/ | [18 empty] | VV | 2 | 1 | True | 0 | ROZPOCET
| VV |  | 0,125*13*0,5 |  | 0.813 | [16 empty] | VV | 2 | 2 | True | 0 | ROZPOCET
| VV |  | Součet |  | 0.813 | [16 empty] | VV | 2 | 4 | True | 1 | ROZPOCET
1 | K | 183101121 | Hloubení jamek pro vysazování rostlin v zemině skupiny 1 až 4 bez výměny půdy v rovině nebo na svahu do 1:5, objemu přes 0,40 do 1,00 m3 | kus | 24 |  |  | 0 | CS ÚRS 2025 01 |  | základní | 0 | 0 | 0 |  | 0 | 0 | 0 | 0 | 0 | 4 | K | 2 |  |  |  | ROZPOCET | 0 | 0 | 0 | 0 | 0 | 1 | 0 | 4 | 124291663
| Online PSC |  | https://podminky.urs.cz/item/CS_URS_2025_01/183101121 | [18 empty] | Online PSC | 2
| VV |  | Výsadba stromů v rovině nebo na svahu do 1:5/ | [18 empty] | VV | 2 | 1 | True | 0 | ROZPOCET
| VV |  | Hloubení jamek bez výměny půdy přes 0,4 - 1 m3 | [18 empty] | VV | 2 | 1 | True | 0 | ROZPOCET
| VV |  | ks | [18 empty] | VV | 2 | 1 | True | 0 | ROZPOCET
| VV |  | 24 |  | 24 | [16 empty] | VV | 2 | 2 | True | 0 | ROZPOCET
| VV |  | Součet |  | 24 | [16 empty] | VV | 2 | 4 | True | 1 | ROZPOCET
2 | K | 183101214 | Hloubení jamek pro vysazování rostlin v zemině skupiny 1 až 4 s výměnou půdy z 50% v rovině nebo na svahu do 1:5, objemu přes 0,05 do 0,125 m3 | kus | 13 |  |  | 0 | CS ÚRS 2025 01 |  | základní | 0 | 0 | 0 |  | 0 | 0 | 0 | 0 | 0 | 4 | K | 2 |  |  |  | ROZPOCET | 0 | 0 | 0 | 0 | 0 | 1 | 0 | 4 | -294725253
| Online PSC |  | https://podminky.urs.cz/item/CS_URS_2025_01/183101214 | [18 empty] | Online PSC | 2
| VV |  | Výsadba stromů v rovině nebo na svahu do 1:5/ | [18 empty] | VV | 2 | 1 | True | 0 | ROZPOCET
| VV |  | Jamky pro výsadbu s výměnou 50 % půdy zeminy skupiny 1 až 4 obj přes 0,05 do 0,125 m3 | [18 empty] | VV | 2 | 1 | True | 0 | ROZPOCET
| VV |  | ks | [18 empty] | VV | 2 | 1 | True | 0 | ROZPOCET
| VV |  | 13 |  | 13 | [16 empty] | VV | 2 | 2 | True | 0 | ROZPOCET
| VV |  | Součet |  | 13 | [16 empty] | VV | 2 | 4 | True | 1 | ROZPOCET
3 | M | 10321100 | zahradní substrát pro výsadbu VL | m3 | 0.813 |  |  | 0 | CS ÚRS 2025 01 |  | základní | 0 | 0 | 0 |  | 0 | 0.22 | 0.17886 | 0 | 0 | 8 | M | 2 |  |  |  | ROZPOCET | 0 | 0 | 0 | 0 | 0 | 1 | 0 | 4 | -504860746
| VV |  | Výsadba stromů v rovině nebo na svahu do 1:5/ | [18 empty] | VV | 2 | 1 | True | 0 | ROZPOCET
| VV |  | Jamky pro výsadbu s výměnou 50 % půdy zeminy skupiny 1 až 4 obj přes 0,05 do 0,125 m3 | [18 empty] | VV | 2 | 1 | True | 0 | ROZPOCET
| VV |  | ks | [18 empty] | VV | 2 | 1 | True | 0 | ROZPOCET
| VV |  | 13 |  | 13 | [16 empty] | VV | 2 | 2 | True | 0 | ROZPOCET
| VV |  | Součet |  | 13 | [16 empty] | VV | 2 | 4 | True | 1 | ROZPOCET
| VV |  | 13*0,0625 'Přepočtené koeficientem množství |  | 0.813 | [16 empty] | VV | 2 | 2 | False | 1 | ROZPOCET
11 | K | 184102116 | Výsadba dřeviny s balem do předem vyhloubené jamky se zalitím v rovině nebo na svahu do 1:5, při průměru balu přes 600 do 800 mm | kus | 24 |  |  | 0 | CS ÚRS 2025 01 |  | základní | 0 | 0 | 0 |  | 0 | 0 | 0 | 0 | 0 | 4 | K | 2 |  |  |  | ROZPOCET | 0 | 0 | 0 | 0 | 0 | 1 | 0 | 4 | -1124075772
| Online PSC |  | https://podminky.urs.cz/item/CS_URS_2025_01/184102116 | [18 empty] | Online PSC | 2
| VV |  | Výsadba stromů v rovině nebo na svahu do 1:5/ | [18 empty] | VV | 2 | 1 | True | 0 | ROZPOCET
| VV |  | Výsadba dřevin s balem o prům. 60-80 cm | [18 empty] | VV | 2 | 1 | True | 0 | ROZPOCET
| VV |  | ks | [18 empty] | VV | 2 | 1 | True | 0 | ROZPOCET
| VV |  | 24 |  | 24 | [16 empty] | VV | 2 | 2 | True | 0 | ROZPOCET
| VV |  | Součet |  | 24 | [16 empty] | VV | 2 | 4 | True | 1 | ROZPOCET
12 | M | 026R5 | Malus sylvestris cv. Vysokokmen | ks | 24 |  |  | 0 |  |  | základní | 0 | 0 | 0 |  | 0 | 0.03 | 0.72 | 0 | 0 | 8 | M | 2 |  |  |  | ROZPOCET | 0 | 0 | 0 | 0 | 0 | 1 | 0 | 4 | 205547932
| VV |  | Výsadba stromů v rovině nebo na svahu do 1:5/ | [18 empty] | VV | 2 | 1 | True | 0 | ROZPOCET
| VV |  | Amelanchier laevis velikost obvod kmene 14-16 | [18 empty] | VV | 2 | 1 | True | 0 | ROZPOCET
| VV |  | ks | [18 empty] | VV | 2 | 1 | True | 0 | ROZPOCET
| VV |  | 24 |  | 24 | [16 empty] | VV | 2 | 2 | True | 0 | ROZPOCET
| VV |  | Součet |  | 24 | [16 empty] | VV | 2 | 4 | True | 1 | ROZPOCET
13 | K | 184201111 | Výsadba stromů bez balu do předem vyhloubené jamky se zalitím v rovině nebo na svahu do 1:5, při výšce kmene do 1,8 m | kus | 13 |  |  | 0 | CS ÚRS 2025 01 |  | základní | 0 | 0 | 0 |  | 0 | 0 | 0 | 0 | 0 | 4 | K | 2 |  |  |  | ROZPOCET | 0 | 0 | 0 | 0 | 0 | 1 | 0 | 4 | -1499730031
| Online PSC |  | https://podminky.urs.cz/item/CS_URS_2025_01/184201111 | [18 empty] | Online PSC | 2
| VV |  | Výsadba stromů v rovině nebo na svahu do 1:5/ | [18 empty] | VV | 2 | 1 | True | 0 | ROZPOCET
| VV |  | Výsadba stromu bez balu do jamky v kmene do 1,8 m | [18 empty] | VV | 2 | 1 | True | 0 | ROZPOCET
| VV |  | ks | [18 empty] | VV | 2 | 1 | True | 0 | ROZPOCET
| VV |  | 13 |  | 13 | [16 empty] | VV | 2 | 2 | True | 0 | ROZPOCET
| VV |  | Součet |  | 13 | [16 empty] | VV | 2 | 4 | True | 1 | ROZPOCET
14 | M | 026R2 | Prunus armeniaca vysokokmen | ks | 5 |  |  | 0 |  |  | základní | 0 | 0 | 0 |  | 0 | 0.015 | 0.075 | 0 | 0 | 8 | M | 2 |  |  |  | ROZPOCET | 0 | 0 | 0 | 0 | 0 | 1 | 0 | 4 | -1709384234
| VV |  | Výsadba stromů v rovině nebo na svahu do 1:5/ | [18 empty] | VV | 2 | 1 | True | 0 | ROZPOCET
| VV |  | Prunus armeniaca vysokokmen | [18 empty] | VV | 2 | 1 | True | 0 | ROZPOCET
| VV |  | ks | [18 empty] | VV | 2 | 1 | True | 0 | ROZPOCET
| VV |  | 5 |  | 5 | [16 empty] | VV | 2 | 2 | True | 0 | ROZPOCET
| VV |  | Součet |  | 5 | [16 empty] | VV | 2 | 4 | True | 1 | ROZPOCET
15 | M | 026R3 | Prunus domestica vysokokmen | ks | 8 |  |  | 0 |  |  | základní | 0 | 0 | 0 |  | 0 | 0.03 | 0.24 | 0 | 0 | 8 | M | 2 |  |  |  | ROZPOCET | 0 | 0 | 0 | 0 | 0 | 1 | 0 | 4 | 1491998988
| VV |  | Výsadba stromů v rovině nebo na svahu do 1:5/ | [18 empty] | VV | 2 | 1 | True | 0 | ROZPOCET
| VV |  | Prunus domestica vysokokmen | [18 empty] | VV | 2 | 1 | True | 0 | ROZPOCET
| VV |  | ks | [18 empty] | VV | 2 | 1 | True | 0 | ROZPOCET
| VV |  | 8 |  | 8 | [16 empty] | VV | 2 | 2 | True | 0 | ROZPOCET
| VV |  | Součet |  | 8 | [16 empty] | VV | 2 | 4 | True | 1 | ROZPOCET
16 | K | 184215112 | Ukotvení dřeviny kůly v rovině nebo na svahu do 1:5 jedním kůlem, délky přes 1 do 2 m | kus | 24 |  |  | 0 | CS ÚRS 2025 01 |  | základní | 0 | 0 | 0 |  | 0 | 4.6e-05 | 0.001104 | 0 | 0 | 4 | K | 2 |  |  |  | ROZPOCET | 0 | 0 | 0 | 0 | 0 | 1 | 0 | 4 | 689853829
| Online PSC |  | https://podminky.urs.cz/item/CS_URS_2025_01/184215112 | [18 empty] | Online PSC | 2
| VV |  | Výsadba stromů v rovině nebo na svahu do 1:5/ | [18 empty] | VV | 2 | 1 | True | 0 | ROZPOCET
| VV |  | Ukotvení dřeviny ke třem kůlům | [18 empty] | VV | 2 | 1 | True | 0 | ROZPOCET
| VV |  | ks | [18 empty] | VV | 2 | 1 | True | 0 | ROZPOCET
| VV |  | 24 |  | 24 | [16 empty] | VV | 2 | 2 | True | 0 | ROZPOCET
| VV |  | Součet |  | 24 | [16 empty] | VV | 2 | 4 | True | 1 | ROZPOCET
17 | M | 60591253 | kůl vyvazovací dřevěný impregnovaný D 8cm dl 2m | kus | 24 |  |  | 0 | CS ÚRS 2025 01 |  | základní | 0 | 0 | 0 |  | 0 | 0.00472 | 0.11328 | 0 | 0 | 8 | M | 2 |  |  |  | ROZPOCET | 0 | 0 | 0 | 0 | 0 | 1 | 0 | 4 | 163609654
| VV |  | Výsadba stromů v rovině nebo na svahu do 1:5/ | [18 empty] | VV | 2 | 1 | True | 0 | ROZPOCET
| VV |  | Ukotvení dřeviny ke třem kůlům | [18 empty] | VV | 2 | 1 | True | 0 | ROZPOCET
| VV |  | ks | [18 empty] | VV | 2 | 1 | True | 0 | ROZPOCET
| VV |  | 24 |  | 24 | [16 empty] | VV | 2 | 2 | True | 0 | ROZPOCET
| VV |  | Součet |  | 24 | [16 empty] | VV | 2 | 4 | True | 1 | ROZPOCET
18 | K | 184215132 | Ukotvení dřeviny kůly v rovině nebo na svahu do 1:5 třemi kůly, délky přes 1 do 2 m | kus | 24 |  |  | 0 | CS ÚRS 2025 01 |  | základní | 0 | 0 | 0 |  | 0 | 5.4e-05 | 0.001296 | 0 | 0 | 4 | K | 2 |  |  |  | ROZPOCET | 0 | 0 | 0 | 0 | 0 | 1 | 0 | 4 | 671769816
| Online PSC |  | https://podminky.urs.cz/item/CS_URS_2025_01/184215132 | [18 empty] | Online PSC | 2
| VV |  | Výsadba stromů v rovině nebo na svahu do 1:5/ | [18 empty] | VV | 2 | 1 | True | 0 | ROZPOCET
| VV |  | Ukotvení dřeviny ke třem kůlům | [18 empty] | VV | 2 | 1 | True | 0 | ROZPOCET
| VV |  | ks | [18 empty] | VV | 2 | 1 | True | 0 | ROZPOCET
| VV |  | 24 |  | 24 | [16 empty] | VV | 2 | 2 | True | 0 | ROZPOCET
| VV |  | Součet |  | 24 | [16 empty] | VV | 2 | 4 | True | 1 | ROZPOCET
19 | M | 60591253 | kůl vyvazovací dřevěný impregnovaný D 8cm dl 2m | kus | 72 |  |  | 0 | CS ÚRS 2025 01 |  | základní | 0 | 0 | 0 |  | 0 | 0.00472 | 0.33984 | 0 | 0 | 8 | M | 2 |  |  |  | ROZPOCET | 0 | 0 | 0 | 0 | 0 | 1 | 0 | 4 | 1613374674
| VV |  | Výsadba stromů v rovině nebo na svahu do 1:5/ | [18 empty] | VV | 2 | 1 | True | 0 | ROZPOCET
| VV |  | Ukotvení dřeviny ke třem kůlům | [18 empty] | VV | 2 | 1 | True | 0 | ROZPOCET
| VV |  | ks | [18 empty] | VV | 2 | 1 | True | 0 | ROZPOCET
| VV |  | 24 |  | 24 | [16 empty] | VV | 2 | 2 | True | 0 | ROZPOCET
| VV |  | Mezisoučet- počet stromů |  | 24 | [16 empty] | VV | 2 | 3 | True | 0 | ROZPOCET
| VV |  | 24*3 |  | 72 | [16 empty] | VV | 2 | 2 | True | 0 | ROZPOCET
| VV |  | Mezisoučet- počet kůlů |  | 72 | [16 empty] | VV | 2 | 3 | True | 1 | ROZPOCET
20 | K | 184501141 | Zhotovení obalu kmene z rákosové nebo kokosové rohože v rovině nebo na svahu do 1:5 | m2 | 51.06 |  |  | 0 | CS ÚRS 2025 01 |  | základní | 0 | 0 | 0 |  | 0 | 3e-05 | 0.0015318 | 0 | 0 | 4 | K | 2 |  |  |  | ROZPOCET | 0 | 0 | 0 | 0 | 0 | 1 | 0 | 4 | 231084921
| Online PSC |  | https://podminky.urs.cz/item/CS_URS_2025_01/184501141 | [18 empty] | Online PSC | 2
21 | M | 61894002 | rákos ohradový neloupaný 60x140cm | m2 | 70.208 |  |  | 0 | CS ÚRS 2025 01 |  | základní | 0 | 0 | 0 |  | 0 | 0.0005 | 0.035104 | 0 | 0 | 8 | M | 2 |  |  |  | ROZPOCET | 0 | 0 | 0 | 0 | 0 | 1 | 0 | 4 | 1055009174
| VV |  | Výsadba stromů v rovině nebo na svahu do 1:5/ | [18 empty] | VV | 2 | 1 | True | 0 | ROZPOCET
| VV |  | Zhotovení obalu kmene z rákosové rohože v jedné vrstvě | [18 empty] | VV | 2 | 1 | True | 0 | ROZPOCET
| VV |  | ks | [18 empty] | VV | 2 | 1 | True | 0 | ROZPOCET
| VV |  | 37*1,5 |  | 55.5 | [16 empty] | VV | 2 | 2 | True | 0 | ROZPOCET
| VV |  | Mezisoučet |  | 55.5 | [16 empty] | VV | 2 | 3 | True | 0 | ROZPOCET
| VV |  | rezerva a překrytí | [18 empty] | VV | 2 | 1 | True | 0 | ROZPOCET
| VV |  | 55,5*0,15 |  | 8.325 | [16 empty] | VV | 2 | 2 | True | 0 | ROZPOCET
| VV |  | Mezisoučet |  | 8.325 | [16 empty] | VV | 2 | 3 | True | 0 | ROZPOCET
| VV |  | Součet |  | 63.825 | [16 empty] | VV | 2 | 4 | True | 1 | ROZPOCET
| VV |  | 63,825*1,1 'Přepočtené koeficientem množství |  | 70.208 | [16 empty] | VV | 2 | 2 | False | 1 | ROZPOCET
22 | K | 185802114 | Hnojení půdy nebo trávníku v rovině nebo na svahu do 1:5 umělým hnojivem s rozdělením k jednotlivým rostlinám | t | 0.003 |  |  | 0 | CS ÚRS 2025 01 |  | základní | 0 | 0 | 0 |  | 0 | 0 | 0 | 0 | 0 | 4 | K | 2 |  |  |  | ROZPOCET | 0 | 0 | 0 | 0 | 0 | 1 | 0 | 4 | 1118919931
| Online PSC |  | https://podminky.urs.cz/item/CS_URS_2025_01/185802114 | [18 empty] | Online PSC | 2
| VV |  | Výsadba stromů v rovině nebo na svahu do 1:5/ | [18 empty] | VV | 2 | 1 | True | 0 | ROZPOCET
| VV |  | Hnojení umělým hnojivem k rostlině (Silvamix forte 8 ks) | [18 empty] | VV | 2 | 1 | True | 0 | ROZPOCET
| VV |  | t | [18 empty] | VV | 2 | 1 | True | 0 | ROZPOCET
| VV |  | 0,00296 |  | 0.003 | [16 empty] | VV | 2 | 2 | True | 1 | ROZPOCET
23 | M | 1032131.R | hnojivo s dlouhodobým účinkem - tabletové hnojivo Silvamix........1 tableta 10 gr. | kg | 2.96 |  |  | 0 |  |  | základní | 0 | 0 | 0 |  | 0 | 0.001 | 0.00296 | 0 | 0 | 8 | M | 2 |  |  |  | ROZPOCET | 0 | 0 | 0 | 0 | 0 | 1 | 0 | 4 | 1466436998
| VV |  | Výsadba stromů v rovině nebo na svahu do 1:5/ | [18 empty] | VV | 2 | 1 | True | 0 | ROZPOCET
| VV |  | Hnojení umělým hnojivem k rostlině (Silvamix forte 8 ks) | [18 empty] | VV | 2 | 1 | True | 0 | ROZPOCET
| VV |  | kg | [18 empty] | VV | 2 | 1 | True | 0 | ROZPOCET
| VV |  | 2,96 |  | 2.96 | [16 empty] | VV | 2 | 2 | True | 0 | ROZPOCET
| VV |  | Součet |  | 2.96 | [16 empty] | VV | 2 | 4 | True | 1 | ROZPOCET
24 | K | 185804311 | Zalití rostlin vodou plochy záhonů jednotlivě do 20 m2 | m3 | 1.85 |  |  | 0 | CS ÚRS 2025 01 |  | základní | 0 | 0 | 0 |  | 0 | 0 | 0 | 0 | 0 | 4 | K | 2 |  |  |  | ROZPOCET | 0 | 0 | 0 | 0 | 0 | 1 | 0 | 4 | 1675332288
| Online PSC |  | https://podminky.urs.cz/item/CS_URS_2025_01/185804311 | [18 empty] | Online PSC | 2
| VV |  | Výsadba stromů v rovině nebo na svahu do 1:5/ | [18 empty] | VV | 2 | 1 | True | 0 | ROZPOCET
| VV |  | Zálivka vodou 50l/ks | [18 empty] | VV | 2 | 1 | True | 0 | ROZPOCET
| VV |  | m3 | [18 empty] | VV | 2 | 1 | True | 0 | ROZPOCET
| VV |  | 1,85 |  | 1.85 | [16 empty] | VV | 2 | 2 | True | 0 | ROZPOCET
| VV |  | Součet |  | 1.85 | [16 empty] | VV | 2 | 4 | True | 1 | ROZPOCET
25 | K | 185851121.1 | Dovoz vody pro zálivku rostlin na vzdálenost do 1000 m | m3 | 1.85 |  |  | 0 | CS ÚRS 2025 01 |  | základní | 0 | 0 | 0 |  | 0 | 0 | 0 | 0 | 0 | 4 | K | 2 |  |  |  | ROZPOCET | 0 | 0 | 0 | 0 | 0 | 1 | 0 | 4 | -1036973925
| Online PSC |  | https://podminky.urs.cz/item/CS_URS_2025_01/185851121.1 | [18 empty] | Online PSC | 2
| VV |  | Výsadba stromů v rovině nebo na svahu do 1:5/ | [18 empty] | VV | 2 | 1 | True | 0 | ROZPOCET
| VV |  | Zálivka vodou 50l/ks | [18 empty] | VV | 2 | 1 | True | 0 | ROZPOCET
| VV |  | m3 | [18 empty] | VV | 2 | 1 | True | 0 | ROZPOCET
| VV |  | 1,85 |  | 1.85 | [16 empty] | VV | 2 | 2 | True | 0 | ROZPOCET
| VV |  | Součet |  | 1.85 | [16 empty] | VV | 2 | 4 | True | 1 | ROZPOCET
26 | K | 185851129.1 | Dovoz vody pro zálivku rostlin Příplatek k ceně za každých dalších i započatých 1000 m | m3 | 18.5 |  |  | 0 | CS ÚRS 2025 01 |  | základní | 0 | 0 | 0 |  | 0 | 0 | 0 | 0 | 0 | 4 | K | 2 |  |  |  | ROZPOCET | 0 | 0 | 0 | 0 | 0 | 1 | 0 | 4 | 1953422006
| Online PSC |  | https://podminky.urs.cz/item/CS_URS_2025_01/185851129.1 | [18 empty] | Online PSC | 2
| VV |  | Výsadba stromů v rovině nebo na svahu do 1:5/ | [18 empty] | VV | 2 | 1 | True | 0 | ROZPOCET
| VV |  | Zálivka vodou 50l/ks | [18 empty] | VV | 2 | 1 | True | 0 | ROZPOCET
| VV |  | m3 | [18 empty] | VV | 2 | 1 | True | 0 | ROZPOCET
| VV |  | 1,85 |  | 1.85 | [16 empty] | VV | 2 | 2 | True | 0 | ROZPOCET
| VV |  | Součet |  | 1.85 | [16 empty] | VV | 2 | 4 | True | 1 | ROZPOCET
| VV |  | 1,85*10 'Přepočtené koeficientem množství |  | 18.5 | [16 empty] | VV | 2 | 2 | False | 1 | ROZPOCET
| D | 1-2 | Zemní práce- Výsadba stromů na svahu od 1:5 do 1:2 |  |  |  |  | 0 |  |  |  |  | 0 | 0 |  | 0 |  | 1.8166 |  | 0 | 1 | D | 1 |  |  |  | ROZPOCET | [6 empty] | 0
32 | K | 162211311 | Vodorovné přemístění výkopku nebo sypaniny stavebním kolečkem s vyprázdněním kolečka na hromady nebo do dopravního prostředku na vzdálenost do 10 m z horniny třídy těžitelnosti I, skupiny 1 až 3 | m3 | 0.5 |  |  | 0 | CS ÚRS 2025 01 |  | základní | 0 | 0 | 0 |  | 0 | 0 | 0 | 0 | 0 | 4 | K | 2 |  |  |  | ROZPOCET | 0 | 0 | 0 | 0 | 0 | 1 | 0 | 4 | 253263577
| Online PSC |  | https://podminky.urs.cz/item/CS_URS_2025_01/162211311 | [18 empty] | Online PSC | 2
| VV |  | Výsadba stromů na svahu od 1:5 do 1:2/ | [18 empty] | VV | 2 | 1 | True | 0 | ROZPOCET
| VV |  | odvoz výkopku jamky/0,125/m3 počet/13/ | [18 empty] | VV | 2 | 1 | True | 0 | ROZPOCET
| VV |  | m/3/ | [18 empty] | VV | 2 | 1 | True | 0 | ROZPOCET
| VV |  | 0,125*8*0,5 |  | 0.5 | [16 empty] | VV | 2 | 2 | True | 0 | ROZPOCET
| VV |  | Součet |  | 0.5 | [16 empty] | VV | 2 | 4 | True | 1 | ROZPOCET
33 | K | 162751117 | Vodorovné přemístění výkopku nebo sypaniny po suchu na obvyklém dopravním prostředku, bez naložení výkopku, avšak se složením bez rozhrnutí z horniny třídy těžitelnosti I skupiny 1 až 3 na vzdálenost přes 9 000 do 10 000 m | m3 | 0.5 |  |  | 0 | CS ÚRS 2025 01 |  | základní | 0 | 0 | 0 |  | 0 | 0 | 0 | 0 | 0 | 4 | K | 2 |  |  |  | ROZPOCET | 0 | 0 | 0 | 0 | 0 | 1 | 0 | 4 | -259418019
| Online PSC |  | https://podminky.urs.cz/item/CS_URS_2025_01/162751117 | [18 empty] | Online PSC | 2
| VV |  | Výsadba stromů na svahu od 1:5 do 1:2/ | [18 empty] | VV | 2 | 1 | True | 0 | ROZPOCET
| VV |  | odvoz výkopku jamky/0,125/m3 počet/13/ | [18 empty] | VV | 2 | 1 | True | 0 | ROZPOCET
| VV |  | m/3/ | [18 empty] | VV | 2 | 1 | True | 0 | ROZPOCET
| VV |  | 0,125*8*0,5 |  | 0.5 | [16 empty] | VV | 2 | 2 | True | 0 | ROZPOCET
| VV |  | Součet |  | 0.5 | [16 empty] | VV | 2 | 4 | True | 1 | ROZPOCET
34 | K | 162751119 | Vodorovné přemístění výkopku nebo sypaniny po suchu na obvyklém dopravním prostředku, bez naložení výkopku, avšak se složením bez rozhrnutí z horniny třídy těžitelnosti I skupiny 1 až 3 na vzdálenost Příplatek k ceně za každých dalších i započatých 1 000 m | m3 | 0.5 |  |  | 0 | CS ÚRS 2025 01 |  | základní | 0 | 0 | 0 |  | 0 | 0 | 0 | 0 | 0 | 4 | K | 2 |  |  |  | ROZPOCET | 0 | 0 | 0 | 0 | 0 | 1 | 0 | 4 | -2144294947
| Online PSC |  | https://podminky.urs.cz/item/CS_URS_2025_01/162751119 | [18 empty] | Online PSC | 2
| VV |  | odvoz výkopku | [18 empty] | VV | 2 | 1 | True | 0 | ROZPOCET
| VV |  | Výsadba stromů na svahu od 1:5 do 1:2/ | [18 empty] | VV | 2 | 1 | True | 0 | ROZPOCET
| VV |  | odvoz výkopku jamky/0,125/m3 počet/13/ | [18 empty] | VV | 2 | 1 | True | 0 | ROZPOCET
| VV |  | m/3/ | [18 empty] | VV | 2 | 1 | True | 0 | ROZPOCET
| VV |  | 0,125*8*0,5 |  | 0.5 | [16 empty] | VV | 2 | 2 | True | 0 | ROZPOCET
| VV |  | Součet |  | 0.5 | [16 empty] | VV | 2 | 4 | True | 1 | ROZPOCET
35 | K | 167111101 | Nakládání, skládání a překládání neulehlého výkopku nebo sypaniny ručně nakládání, z hornin třídy těžitelnosti I, skupiny 1 až 3 | m3 | 0.5 |  |  | 0 | CS ÚRS 2025 01 |  | základní | 0 | 0 | 0 |  | 0 | 0 | 0 | 0 | 0 | 4 | K | 2 |  |  |  | ROZPOCET | 0 | 0 | 0 | 0 | 0 | 1 | 0 | 4 | 721868304
| Online PSC |  | https://podminky.urs.cz/item/CS_URS_2025_01/167111101 | [18 empty] | Online PSC | 2
| VV |  | odvoz výkopku | [18 empty] | VV | 2 | 1 | True | 0 | ROZPOCET
| VV |  | Výsadba stromů na svahu od 1:5 do 1:2/ | [18 empty] | VV | 2 | 1 | True | 0 | ROZPOCET
| VV |  | odvoz výkopku jamky/0,125/m3 počet/13/ | [18 empty] | VV | 2 | 1 | True | 0 | ROZPOCET
| VV |  | m/3/ | [18 empty] | VV | 2 | 1 | True | 0 | ROZPOCET
| VV |  | 0,125*8*0,5 |  | 0.5 | [16 empty] | VV | 2 | 2 | True | 0 | ROZPOCET
| VV |  | Součet |  | 0.5 | [16 empty] | VV | 2 | 4 | True | 1 | ROZPOCET
37 | K | 171201221 | Poplatek za uložení stavebního odpadu na skládce (skládkovné) zeminy a kamení zatříděného do Katalogu odpadů pod kódem 17 05 04 | t | 0.8 |  |  | 0 | CS ÚRS 2025 01 |  | základní | 0 | 0 | 0 |  | 0 | 0 | 0 | 0 | 0 | 4 | K | 2 |  |  |  | ROZPOCET | 0 | 0 | 0 | 0 | 0 | 1 | 0 | 4 | 974159035
| Online PSC |  | https://podminky.urs.cz/item/CS_URS_2025_01/171201221 | [18 empty] | Online PSC | 2
| VV |  | odvoz výkopku | [18 empty] | VV | 2 | 1 | True | 0 | ROZPOCET
| VV |  | Výsadba stromů na svahu od 1:5 do 1:2/ | [18 empty] | VV | 2 | 1 | True | 0 | ROZPOCET
| VV |  | odvoz výkopku jamky/0,125/m3 počet/13/ | [18 empty] | VV | 2 | 1 | True | 0 | ROZPOCET
| VV |  | m/3/ | [18 empty] | VV | 2 | 1 | True | 0 | ROZPOCET
| VV |  | 0,125*8*0,5*1,6 |  | 0.8 | [16 empty] | VV | 2 | 2 | True | 0 | ROZPOCET
| VV |  | Součet |  | 0.8 | [16 empty] | VV | 2 | 4 | True | 1 | ROZPOCET
36 | K | 171251201 | Uložení sypaniny na skládky nebo meziskládky bez hutnění s upravením uložené sypaniny do předepsaného tvaru | m3 | 0.5 |  |  | 0 | CS ÚRS 2025 01 |  | základní | 0 | 0 | 0 |  | 0 | 0 | 0 | 0 | 0 | 4 | K | 2 |  |  |  | ROZPOCET | 0 | 0 | 0 | 0 | 0 | 1 | 0 | 4 | 958227976
| Online PSC |  | https://podminky.urs.cz/item/CS_URS_2025_01/171251201 | [18 empty] | Online PSC | 2
| VV |  | odvoz výkopku | [18 empty] | VV | 2 | 1 | True | 0 | ROZPOCET
| VV |  | Výsadba stromů na svahu od 1:5 do 1:2/ | [18 empty] | VV | 2 | 1 | True | 0 | ROZPOCET
| VV |  | odvoz výkopku jamky/0,125/m3 počet/13/ | [18 empty] | VV | 2 | 1 | True | 0 | ROZPOCET
| VV |  | m/3/ | [18 empty] | VV | 2 | 1 | True | 0 | ROZPOCET
| VV |  | 0,125*8*0,5 |  | 0.5 | [16 empty] | VV | 2 | 2 | True | 0 | ROZPOCET
| VV |  | Součet |  | 0.5 | [16 empty] | VV | 2 | 4 | True | 1 | ROZPOCET
38 | K | 174111101 | Zásyp sypaninou z jakékoliv horniny ručně s uložením výkopku ve vrstvách se zhutněním jam, šachet, rýh nebo kolem objektů v těchto vykopávkách | m3 | 24.5 |  |  | 0 | CS ÚRS 2025 01 |  | základní | 0 | 0 | 0 |  | 0 | 0 | 0 | 0 | 0 | 4 | K | 2 |  |  |  | ROZPOCET | 0 | 0 | 0 | 0 | 0 | 1 | 0 | 4 | -1327019525
| Online PSC |  | https://podminky.urs.cz/item/CS_URS_2025_01/174111101 | [18 empty] | Online PSC | 2
| VV |  | Výsadba stromů na svahu od 1:5 do 1:2/ | [18 empty] | VV | 2 | 1 | True | 0 | ROZPOCET
| VV |  | zásyp jam/0,125/ | [18 empty] | VV | 2 | 1 | True | 0 | ROZPOCET
| VV |  | m/3/ | [18 empty] | VV | 2 | 1 | True | 0 | ROZPOCET
| VV |  | 0,125*8*0,5 |  | 0.5 | [16 empty] | VV | 2 | 2 | True | 0 | ROZPOCET
| VV |  | Výsadba stromů na svahu od 1:5 do 1:2/ | [18 empty] | VV | 2 | 1 | True | 0 | ROZPOCET
| VV |  | zásyp jam/1,0/ | [18 empty] | VV | 2 | 1 | True | 0 | ROZPOCET
| VV |  | m/3/ | [18 empty] | VV | 2 | 1 | True | 0 | ROZPOCET
| VV |  | 1*24 |  | 24 | [16 empty] | VV | 2 | 2 | True | 0 | ROZPOCET
| VV |  | Součet |  | 24.5 | [16 empty] | VV | 2 | 4 | True | 1 | ROZPOCET
29 | K | 183102141 | Hloubení jamek pro vysazování rostlin v zemině skupiny 1 až 4 bez výměny půdy na svahu přes 1:5 do 1:2, objemu přes 0,40 do 1,00 m3 | kus | 24 |  |  | 0 | CS ÚRS 2025 01 |  | základní | 0 | 0 | 0 |  | 0 | 0 | 0 | 0 | 0 | 4 | K | 2 |  |  |  | ROZPOCET | 0 | 0 | 0 | 0 | 0 | 1 | 0 | 4 | -2114997087
| Online PSC |  | https://podminky.urs.cz/item/CS_URS_2025_01/183102141 | [18 empty] | Online PSC | 2
| VV |  | Výsadba stromů na svahu od 1:5 do 1:2/ | [18 empty] | VV | 2 | 1 | True | 0 | ROZPOCET
| VV |  | Hloubení jamek bez výměny půdy přes 0,4 - 1 m3 | [18 empty] | VV | 2 | 1 | True | 0 | ROZPOCET
| VV |  | ks | [18 empty] | VV | 2 | 1 | True | 0 | ROZPOCET
| VV |  | 24 |  | 24 | [16 empty] | VV | 2 | 2 | True | 0 | ROZPOCET
| VV |  | Součet |  | 24 | [16 empty] | VV | 2 | 4 | True | 1 | ROZPOCET
30 | K | 183102214 | Hloubení jamek pro vysazování rostlin v zemině skupiny 1 až 4 s výměnou půdy z 50% na svahu přes 1:5 do 1:2, objemu přes 0,05 do 0,125 m3 | kus | 8 |  |  | 0 | CS ÚRS 2025 01 |  | základní | 0 | 0 | 0 |  | 0 | 0 | 0 | 0 | 0 | 4 | K | 2 |  |  |  | ROZPOCET | 0 | 0 | 0 | 0 | 0 | 1 | 0 | 4 | -1497226722
| Online PSC |  | https://podminky.urs.cz/item/CS_URS_2025_01/183102214 | [18 empty] | Online PSC | 2
| VV |  | Výsadba stromů na svahu od 1:5 do 1:2/ | [18 empty] | VV | 2 | 1 | True | 0 | ROZPOCET
| VV |  | Jamky pro výsadbu s výměnou 50 % půdy zeminy skupiny 1 až 4 obj přes 0,05 do 0,125 m3 | [18 empty] | VV | 2 | 1 | True | 0 | ROZPOCET
| VV |  | ks | [18 empty] | VV | 2 | 1 | True | 0 | ROZPOCET
| VV |  | 8 |  | 8 | [16 empty] | VV | 2 | 2 | True | 0 | ROZPOCET
| VV |  | Součet |  | 8 | [16 empty] | VV | 2 | 4 | True | 1 | ROZPOCET
31 | M | 10321100 | zahradní substrát pro výsadbu VL | m3 | 0.5 |  |  | 0 | CS ÚRS 2025 01 |  | základní | 0 | 0 | 0 |  | 0 | 0.22 | 0.11 | 0 | 0 | 8 | M | 2 |  |  |  | ROZPOCET | 0 | 0 | 0 | 0 | 0 | 1 | 0 | 4 | -1630088684
| VV |  | Výsadba stromů na svahu od 1:5 do 1:2/ | [18 empty] | VV | 2 | 1 | True | 0 | ROZPOCET
| VV |  | Jamky pro výsadbu s výměnou 50 % půdy zeminy skupiny 1 až 4 obj přes 0,05 do 0,125 m3 | [18 empty] | VV | 2 | 1 | True | 0 | ROZPOCET
| VV |  | ks | [18 empty] | VV | 2 | 1 | True | 0 | ROZPOCET
| VV |  | 8 |  | 8 | [16 empty] | VV | 2 | 2 | True | 0 | ROZPOCET
| VV |  | Součet |  | 8 | [16 empty] | VV | 2 | 4 | True | 1 | ROZPOCET
| VV |  | 8*0,0625 'Přepočtené koeficientem množství |  | 0.5 | [16 empty] | VV | 2 | 2 | False | 1 | ROZPOCET
39 | K | 184102126 | Výsadba dřeviny s balem do předem vyhloubené jamky se zalitím na svahu přes 1:5 do 1:2, při průměru balu přes 600 do 800 mm | kus | 24 |  |  | 0 | CS ÚRS 2025 01 |  | základní | 0 | 0 | 0 |  | 0 | 0 | 0 | 0 | 0 | 4 | K | 2 |  |  |  | ROZPOCET | 0 | 0 | 0 | 0 | 0 | 1 | 0 | 4 | 2129750077
| Online PSC |  | https://podminky.urs.cz/item/CS_URS_2025_01/184102126 | [18 empty] | Online PSC | 2
| VV |  | Výsadba stromů na svahu od 1:5 do 1:2/ | [18 empty] | VV | 2 | 1 | True | 0 | ROZPOCET
| VV |  | Výsadba dřevin s balem o prům. 60-80 cm | [18 empty] | VV | 2 | 1 | True | 0 | ROZPOCET
| VV |  | ks | [18 empty] | VV | 2 | 1 | True | 0 | ROZPOCET
| VV |  | 24 |  | 24 | [16 empty] | VV | 2 | 2 | True | 0 | ROZPOCET
| VV |  | Součet |  | 24 | [16 empty] | VV | 2 | 4 | True | 1 | ROZPOCET
40 | M | 026R6 | Acer campestre/ javor babyka velikost obvod kmene 14-16 | ks | 4 |  |  | 0 |  |  | základní | 0 | 0 | 0 |  | 0 | 0.025 | 0.1 | 0 | 0 | 8 | M | 2 |  |  |  | ROZPOCET | 0 | 0 | 0 | 0 | 0 | 1 | 0 | 4 | 880586529
| VV |  | Výsadba stromů na svahu od 1:5 do 1:2/ | [18 empty] | VV | 2 | 1 | True | 0 | ROZPOCET
| VV |  | Acer campestre/ javor babyka velikost obvod kmene 14-16 | [18 empty] | VV | 2 | 1 | True | 0 | ROZPOCET
| VV |  | ks | [18 empty] | VV | 2 | 1 | True | 0 | ROZPOCET
| VV |  | 4 |  | 4 | [16 empty] | VV | 2 | 2 | True | 0 | ROZPOCET
| VV |  | Součet |  | 4 | [16 empty] | VV | 2 | 4 | True | 1 | ROZPOCET
41 | M | 026R7 | Carpinus betulus/ habr obecný velikost obvod kmene 14-16 | ks | 5 |  |  | 0 |  |  | základní | 0 | 0 | 0 |  | 0 | 0.025 | 0.125 | 0 | 0 | 8 | M | 2 |  |  |  | ROZPOCET | 0 | 0 | 0 | 0 | 0 | 1 | 0 | 4 | -2079743164
| VV |  | Výsadba stromů na svahu od 1:5 do 1:2/ | [18 empty] | VV | 2 | 1 | True | 0 | ROZPOCET
| VV |  | Carpinus betulus/ habr obecný velikost obvod kmene 14-16 | [18 empty] | VV | 2 | 1 | True | 0 | ROZPOCET
| VV |  | ks | [18 empty] | VV | 2 | 1 | True | 0 | ROZPOCET
| VV |  | 5 |  | 5 | [16 empty] | VV | 2 | 2 | True | 0 | ROZPOCET
| VV |  | Součet |  | 5 | [16 empty] | VV | 2 | 4 | True | 1 | ROZPOCET
42 | M | 026R8 | Cornus mas/ dřín obecný vícekmenná solitera vel 2,5-3 m | ks | 5 |  |  | 0 |  |  | základní | 0 | 0 | 0 |  | 0 | 0.025 | 0.125 | 0 | 0 | 8 | M | 2 |  |  |  | ROZPOCET | 0 | 0 | 0 | 0 | 0 | 1 | 0 | 4 | 253447508
| VV |  | Výsadba stromů na svahu od 1:5 do 1:2/ | [18 empty] | VV | 2 | 1 | True | 0 | ROZPOCET
| VV |  | Cornus mas/ dřín obecný vícekmenná solitera vel 2,5-3 m | [18 empty] | VV | 2 | 1 | True | 0 | ROZPOCET
| VV |  | ks | [18 empty] | VV | 2 | 1 | True | 0 | ROZPOCET
| VV |  | 5 |  | 5 | [16 empty] | VV | 2 | 2 | True | 0 | ROZPOCET
| VV |  | Součet |  | 5 | [16 empty] | VV | 2 | 4 | True | 1 | ROZPOCET
43 | M | 026R9 | Cydonia oblonga/ kdouloň obecná vícekmenná solitera vel 2,5-3 m | ks | 1 |  |  | 0 |  |  | základní | 0 | 0 | 0 |  | 0 | 0.025 | 0.025 | 0 | 0 | 8 | M | 2 |  |  |  | ROZPOCET | 0 | 0 | 0 | 0 | 0 | 1 | 0 | 4 | 7201199
| VV |  | Výsadba stromů na svahu od 1:5 do 1:2/ | [18 empty] | VV | 2 | 1 | True | 0 | ROZPOCET
| VV |  | Cydonia oblonga/ kdouloň obecná vícekmenná solitera vel 2,5-3 m | [18 empty] | VV | 2 | 1 | True | 0 | ROZPOCET
| VV |  | ks | [18 empty] | VV | 2 | 1 | True | 0 | ROZPOCET
| VV |  | 1 |  | 1 | [16 empty] | VV | 2 | 2 | True | 0 | ROZPOCET
| VV |  | Součet |  | 1 | [16 empty] | VV | 2 | 4 | True | 1 | ROZPOCET
44 | M | 026R10 | Betula alba/ bříza bílá velikost obvod kmene 14-16 | ks | 6 |  |  | 0 |  |  | základní | 0 | 0 | 0 |  | 0 | 0.025 | 0.15 | 0 | 0 | 8 | M | 2 |  |  |  | ROZPOCET | 0 | 0 | 0 | 0 | 0 | 1 | 0 | 4 | 384636173
| VV |  | Výsadba stromů na svahu od 1:5 do 1:2/ | [18 empty] | VV | 2 | 1 | True | 0 | ROZPOCET
| VV |  | Betula alba/ bříza bílá velikost obvod kmene 14-16 | [18 empty] | VV | 2 | 1 | True | 0 | ROZPOCET
| VV |  | ks | [18 empty] | VV | 2 | 1 | True | 0 | ROZPOCET
| VV |  | 6 |  | 6 | [16 empty] | VV | 2 | 2 | True | 0 | ROZPOCET
| VV |  | Součet |  | 6 | [16 empty] | VV | 2 | 4 | True | 1 | ROZPOCET
45 | M | 026R11 | Fagus sylvatica/ buk lesní velikost obvod kmene 14-16 | ks | 1 |  |  | 0 |  |  | základní | 0 | 0 | 0 |  | 0 | 0.025 | 0.025 | 0 | 0 | 8 | M | 2 |  |  |  | ROZPOCET | 0 | 0 | 0 | 0 | 0 | 1 | 0 | 4 | 579477480
| VV |  | Výsadba stromů na svahu od 1:5 do 1:2/ | [18 empty] | VV | 2 | 1 | True | 0 | ROZPOCET
| VV |  | Fagus sylvatica/ buk lesní velikost obvod kmene 14-16 | [18 empty] | VV | 2 | 1 | True | 0 | ROZPOCET
| VV |  | ks | [18 empty] | VV | 2 | 1 | True | 0 | ROZPOCET
| VV |  | 1 |  | 1 | [16 empty] | VV | 2 | 2 | True | 1 | ROZPOCET
| VV |  | Součet |  | 1 | [16 empty] | VV | 2 | 4 | True | 0 | ROZPOCET
46 | M | 026R12 | Prunus sargentii/ třešeň Sargentova velikost obvod kmene 14-16 | ks | 1 |  |  | 0 |  |  | základní | 0 | 0 | 0 |  | 0 | 0.025 | 0.025 | 0 | 0 | 8 | M | 2 |  |  |  | ROZPOCET | 0 | 0 | 0 | 0 | 0 | 1 | 0 | 4 | 342106320
| VV |  | Výsadba stromů na svahu od 1:5 do 1:2/ | [18 empty] | VV | 2 | 1 | True | 0 | ROZPOCET
| VV |  | Prunus sargentii/ třešeň Sargentova velikost obvod kmene 14-16 | [18 empty] | VV | 2 | 1 | True | 0 | ROZPOCET
| VV |  | ks | [18 empty] | VV | 2 | 1 | True | 0 | ROZPOCET
| VV |  | 1 |  | 1 | [16 empty] | VV | 2 | 2 | True | 1 | ROZPOCET
| VV |  | Součet |  | 1 | [16 empty] | VV | 2 | 4 | True | 0 | ROZPOCET
47 | M | 026R13 | Sorbus trominalis/ jeřáb břek velikost obvod kmene 14-16 | ks | 1 |  |  | 0 |  |  | základní | 0 | 0 | 0 |  | 0 | 0.025 | 0.025 | 0 | 0 | 8 | M | 2 |  |  |  | ROZPOCET | 0 | 0 | 0 | 0 | 0 | 1 | 0 | 4 | -1604865808
| VV |  | Výsadba stromů na svahu od 1:5 do 1:2/ | [18 empty] | VV | 2 | 1 | True | 0 | ROZPOCET
| VV |  | Sorbus trominalis/ jeřáb břek velikost obvod kmene 14-16 | [18 empty] | VV | 2 | 1 | True | 0 | ROZPOCET
| VV |  | ks | [18 empty] | VV | 2 | 1 | True | 0 | ROZPOCET
| VV |  | 1 |  | 1 | [16 empty] | VV | 2 | 2 | True | 0 | ROZPOCET
| VV |  | Součet |  | 1 | [16 empty] | VV | 2 | 4 | True | 1 | ROZPOCET
48 | K | 184201121 | Výsadba stromů bez balu do předem vyhloubené jamky se zalitím na svahu přes 1:5 do 1:2, při výšce kmene do 1,8 m | kus | 8 |  |  | 0 | CS ÚRS 2025 01 |  | základní | 0 | 0 | 0 |  | 0 | 0 | 0 | 0 | 0 | 4 | K | 2 |  |  |  | ROZPOCET | 0 | 0 | 0 | 0 | 0 | 1 | 0 | 4 | 1107084495
| Online PSC |  | https://podminky.urs.cz/item/CS_URS_2025_01/184201121 | [18 empty] | Online PSC | 2
| VV |  | Výsadba stromů na svahu od 1:5 do 1:2/ | [18 empty] | VV | 2 | 1 | True | 0 | ROZPOCET
| VV |  | Výsadba stromu bez balu do jamky v kmene do 1,8 m | [18 empty] | VV | 2 | 1 | True | 0 | ROZPOCET
| VV |  | ks | [18 empty] | VV | 2 | 1 | True | 0 | ROZPOCET
| VV |  | 8 |  | 8 | [16 empty] | VV | 2 | 2 | True | 0 | ROZPOCET
| VV |  | Součet |  | 8 | [16 empty] | VV | 2 | 4 | True | 1 | ROZPOCET
49 | M | 026R5 | Malus sylvestris cv. Vysokokmen | ks | 8 |  |  | 0 |  |  | základní | 0 | 0 | 0 |  | 0 | 0.03 | 0.24 | 0 | 0 | 8 | M | 2 |  |  |  | ROZPOCET | 0 | 0 | 0 | 0 | 0 | 1 | 0 | 4 | -1409626521
| VV |  | Výsadba stromů na svahu od 1:5 do 1:2/ | [18 empty] | VV | 2 | 1 | True | 0 | ROZPOCET
| VV |  | Malus sylvestris cv. Vysokokmen | [18 empty] | VV | 2 | 1 | True | 0 | ROZPOCET
| VV |  | ks | [18 empty] | VV | 2 | 1 | True | 0 | ROZPOCET
| VV |  | 8 |  | 8 | [16 empty] | VV | 2 | 2 | True | 0 | ROZPOCET
| VV |  | Součet |  | 8 | [16 empty] | VV | 2 | 4 | True | 1 | ROZPOCET
50 | K | 184215115 | Ukotvení dřeviny kůly na svahu přes 1:5 do 1:2 jedním kůlem, délky přes 1 do 2 m | kus | 14 |  |  | 0 | CS ÚRS 2025 01 |  | základní | 0 | 0 | 0 |  | 0 | 4.6e-05 | 0.000644 | 0 | 0 | 4 | K | 2 |  |  |  | ROZPOCET | 0 | 0 | 0 | 0 | 0 | 1 | 0 | 4 | 472607652
| Online PSC |  | https://podminky.urs.cz/item/CS_URS_2025_01/184215115 | [18 empty] | Online PSC | 2
| VV |  | Výsadba stromů na svahu od 1:5 do 1:2/ | [18 empty] | VV | 2 | 1 | True | 0 | ROZPOCET
| VV |  | Ukotvení dřeviny k jednomu kůlu | [18 empty] | VV | 2 | 1 | True | 0 | ROZPOCET
| VV |  | ks | [18 empty] | VV | 2 | 1 | True | 0 | ROZPOCET
| VV |  | 14 |  | 14 | [16 empty] | VV | 2 | 2 | True | 0 | ROZPOCET
| VV |  | Součet |  | 14 | [16 empty] | VV | 2 | 4 | True | 1 | ROZPOCET
51 | M | 60591253 | kůl vyvazovací dřevěný impregnovaný D 8cm dl 2m | kus | 14 |  |  | 0 | CS ÚRS 2025 01 |  | základní | 0 | 0 | 0 |  | 0 | 0.00472 | 0.06608 | 0 | 0 | 8 | M | 2 |  |  |  | ROZPOCET | 0 | 0 | 0 | 0 | 0 | 1 | 0 | 4 | 262776628
52 | K | 184215135 | Ukotvení dřeviny kůly na svahu přes 1:5 do 1:2 třemi kůly, délky přes 1 do 2 m | kus | 18 |  |  | 0 | CS ÚRS 2025 01 |  | základní | 0 | 0 | 0 |  | 0 | 5e-05 | 0.0009 | 0 | 0 | 4 | K | 2 |  |  |  | ROZPOCET | 0 | 0 | 0 | 0 | 0 | 1 | 0 | 4 | 324742971
| Online PSC |  | https://podminky.urs.cz/item/CS_URS_2025_01/184215135 | [18 empty] | Online PSC | 2
| VV |  | Výsadba stromů na svahu od 1:5 do 1:2/ | [18 empty] | VV | 2 | 1 | True | 0 | ROZPOCET
| VV |  | Ukotvení dřeviny ke třem kůlům | [18 empty] | VV | 2 | 1 | True | 0 | ROZPOCET
| VV |  | ks | [18 empty] | VV | 2 | 1 | True | 0 | ROZPOCET
| VV |  | 18 |  | 18 | [16 empty] | VV | 2 | 2 | True | 0 | ROZPOCET
| VV |  | Součet |  | 18 | [16 empty] | VV | 2 | 4 | True | 1 | ROZPOCET
53 | M | 60591253 | kůl vyvazovací dřevěný impregnovaný D 8cm dl 2m | kus | 162 |  |  | 0 | CS ÚRS 2025 01 |  | základní | 0 | 0 | 0 |  | 0 | 0.00472 | 0.76464 | 0 | 0 | 8 | M | 2 |  |  |  | ROZPOCET | 0 | 0 | 0 | 0 | 0 | 1 | 0 | 4 | -509650941
| VV |  | Výsadba stromů na svahu od 1:5 do 1:2/ | [18 empty] | VV | 2 | 1 | True | 0 | ROZPOCET
| VV |  | Ukotvení dřeviny ke třem kůlům | [18 empty] | VV | 2 | 1 | True | 0 | ROZPOCET
| VV |  | ks | [18 empty] | VV | 2 | 1 | True | 0 | ROZPOCET
| VV |  | 18*3 |  | 54 | [16 empty] | VV | 2 | 2 | True | 0 | ROZPOCET
| VV |  | Součet |  | 54 | [16 empty] | VV | 2 | 4 | True | 1 | ROZPOCET
| VV |  | 54*3 'Přepočtené koeficientem množství |  | 162 | [16 empty] | VV | 2 | 2 | False | 1 | ROZPOCET
54 | K | 184501141 | Zhotovení obalu kmene z rákosové nebo kokosové rohože v rovině nebo na svahu do 1:5 | m2 | 48 |  |  | 0 | CS ÚRS 2025 01 |  | základní | 0 | 0 | 0 |  | 0 | 3e-05 | 0.00144 | 0 | 0 | 4 | K | 2 |  |  |  | ROZPOCET | 0 | 0 | 0 | 0 | 0 | 1 | 0 | 4 | -1593191293
| Online PSC |  | https://podminky.urs.cz/item/CS_URS_2025_01/184501141 | [18 empty] | Online PSC | 2
| VV |  | Výsadba stromů na svahu od 1:5 do 1:2/ | [18 empty] | VV | 2 | 1 | True | 0 | ROZPOCET
| VV |  | Zhotovení obalu kmene z rákosové rohože v jedné vrstvě | [18 empty] | VV | 2 | 1 | True | 0 | ROZPOCET
| VV |  | ks | [18 empty] | VV | 2 | 1 | True | 0 | ROZPOCET
| VV |  | 32*1,5 |  | 48 | [16 empty] | VV | 2 | 2 | True | 0 | ROZPOCET
| VV |  | Součet |  | 48 | [16 empty] | VV | 2 | 4 | True | 1 | ROZPOCET
55 | M | 61894002 | rákos ohradový neloupaný 60x140cm | m2 | 60.72 |  |  | 0 | CS ÚRS 2025 01 |  | základní | 0 | 0 | 0 |  | 0 | 0.0005 | 0.03036 | 0 | 0 | 8 | M | 2 |  |  |  | ROZPOCET | 0 | 0 | 0 | 0 | 0 | 1 | 0 | 4 | -504344850
| VV |  | Výsadba stromů na svahu od 1:5 do 1:2/ | [18 empty] | VV | 2 | 1 | True | 0 | ROZPOCET
| VV |  | Zhotovení obalu kmene z rákosové rohože v jedné vrstvě | [18 empty] | VV | 2 | 1 | True | 0 | ROZPOCET
| VV |  | ks | [18 empty] | VV | 2 | 1 | True | 0 | ROZPOCET
| VV |  | 32*1,5 |  | 48 | [16 empty] | VV | 2 | 2 | True | 0 | ROZPOCET
| VV |  | Rákosová rohož na bandáž kmene (š.150cm, d. 50cm) | [18 empty] | VV | 2 | 1 | True | 0 | ROZPOCET
| VV |  | Mezisoučet |  | 48 | [16 empty] | VV | 2 | 3 | True | 0 | ROZPOCET
| VV |  | rezerva a překrytí | [18 empty] | VV | 2 | 1 | True | 0 | ROZPOCET
| VV |  | 48*0,15 |  | 7.2 | [16 empty] | VV | 2 | 2 | True | 0 | ROZPOCET
| VV |  | Mezisoučet |  | 7.2 | [16 empty] | VV | 2 | 3 | True | 0 | ROZPOCET
| VV |  | Součet |  | 55.2 | [16 empty] | VV | 2 | 4 | True | 1 | ROZPOCET
| VV |  | 55,2*1,1 'Přepočtené koeficientem množství |  | 60.72 | [16 empty] | VV | 2 | 2 | False | 1 | ROZPOCET
56 | K | 185802114 | Hnojení půdy nebo trávníku v rovině nebo na svahu do 1:5 umělým hnojivem s rozdělením k jednotlivým rostlinám | t | 0.003 |  |  | 0 | CS ÚRS 2025 01 |  | základní | 0 | 0 | 0 |  | 0 | 0 | 0 | 0 | 0 | 4 | K | 2 |  |  |  | ROZPOCET | 0 | 0 | 0 | 0 | 0 | 1 | 0 | 4 | 1773407003
| Online PSC |  | https://podminky.urs.cz/item/CS_URS_2025_01/185802114 | [18 empty] | Online PSC | 2
| VV |  | Výsadba stromů na svahu od 1:5 do 1:2/ | [18 empty] | VV | 2 | 1 | True | 0 | ROZPOCET
| VV |  | Hnojení umělým hnojivem k rostlině (Silvamix forte 8ks) | [18 empty] | VV | 2 | 1 | True | 0 | ROZPOCET
| VV |  | t | [18 empty] | VV | 2 | 1 | True | 0 | ROZPOCET
| VV |  | 0,00256 |  | 0.003 | [16 empty] | VV | 2 | 2 | True | 0 | ROZPOCET
| VV |  | Součet |  | 0.003 | [16 empty] | VV | 2 | 4 | True | 1 | ROZPOCET
57 | M | 1032131.R | hnojivo s dlouhodobým účinkem - tabletové hnojivo Silvamix........1 tableta 10 gr. | kg | 2.56 |  |  | 0 |  |  | základní | 0 | 0 | 0 |  | 0 | 0.001 | 0.00256 | 0 | 0 | 8 | M | 2 |  |  |  | ROZPOCET | 0 | 0 | 0 | 0 | 0 | 1 | 0 | 4 | 888342378
| VV |  | Výsadba stromů na svahu od 1:5 do 1:2/ | [18 empty] | VV | 2 | 1 | True | 0 | ROZPOCET
| VV |  | Hnojení umělým hnojivem k rostlině (Silvamix forte 8ks) | [18 empty] | VV | 2 | 1 | True | 0 | ROZPOCET
| VV |  | Pevné hnojivo (Silvamix forte 8ks/rostlinu) | [18 empty] | VV | 2 | 1 | True | 0 | ROZPOCET
| VV |  | ks | [18 empty] | VV | 2 | 1 | True | 0 | ROZPOCET
| VV |  | 256ks | [18 empty] | VV | 2 | 1 | True | 0 | ROZPOCET
| VV |  | kg | [18 empty] | VV | 2 | 1 | True | 0 | ROZPOCET
| VV |  | 2,56 |  | 2.56 | [16 empty] | VV | 2 | 2 | True | 0 | ROZPOCET
| VV |  | Součet |  | 2.56 | [16 empty] | VV | 2 | 4 | True | 1 | ROZPOCET
58 | K | 185804311 | Zalití rostlin vodou plochy záhonů jednotlivě do 20 m2 | m3 | 1.6 |  |  | 0 | CS ÚRS 2025 01 |  | základní | 0 | 0 | 0 |  | 0 | 0 | 0 | 0 | 0 | 4 | K | 2 |  |  |  | ROZPOCET | 0 | 0 | 0 | 0 | 0 | 1 | 0 | 4 | -517082401
| Online PSC |  | https://podminky.urs.cz/item/CS_URS_2025_01/185804311 | [18 empty] | Online PSC | 2
| VV |  | Výsadba stromů na svahu od 1:5 do 1:2/ | [18 empty] | VV | 2 | 1 | True | 0 | ROZPOCET
| VV |  | Zálivka vodou 50l/ks | [18 empty] | VV | 2 | 1 | True | 0 | ROZPOCET
| VV |  | m3 | [18 empty] | VV | 2 | 1 | True | 0 | ROZPOCET
| VV |  | 1,6 |  | 1.6 | [16 empty] | VV | 2 | 2 | True | 0 | ROZPOCET
| VV |  | Součet |  | 1.6 | [16 empty] | VV | 2 | 4 | True | 1 | ROZPOCET
59 | K | 185851121.1 | Dovoz vody pro zálivku rostlin na vzdálenost do 1000 m | m3 | 1.6 |  |  | 0 | CS ÚRS 2025 01 |  | základní | 0 | 0 | 0 |  | 0 | 0 | 0 | 0 | 0 | 4 | K | 2 |  |  |  | ROZPOCET | 0 | 0 | 0 | 0 | 0 | 1 | 0 | 4 | -941123881
| Online PSC |  | https://podminky.urs.cz/item/CS_URS_2025_01/185851121.1 | [18 empty] | Online PSC | 2
| VV |  | Výsadba stromů na svahu od 1:5 do 1:2/ | [18 empty] | VV | 2 | 1 | True | 0 | ROZPOCET
| VV |  | Zálivka vodou 50l/ks | [18 empty] | VV | 2 | 1 | True | 0 | ROZPOCET
| VV |  | m3 | [18 empty] | VV | 2 | 1 | True | 0 | ROZPOCET
| VV |  | 1,6 |  | 1.6 | [16 empty] | VV | 2 | 2 | True | 0 | ROZPOCET
| VV |  | Součet |  | 1.6 | [16 empty] | VV | 2 | 4 | True | 1 | ROZPOCET
60 | K | 185851129.1 | Dovoz vody pro zálivku rostlin Příplatek k ceně za každých dalších i započatých 1000 m | m3 | 16 |  |  | 0 | CS ÚRS 2025 01 |  | základní | 0 | 0 | 0 |  | 0 | 0 | 0 | 0 | 0 | 4 | K | 2 |  |  |  | ROZPOCET | 0 | 0 | 0 | 0 | 0 | 1 | 0 | 4 | 1743226336
| Online PSC |  | https://podminky.urs.cz/item/CS_URS_2025_01/185851129.1 | [18 empty] | Online PSC | 2
| VV |  | Výsadba stromů na svahu od 1:5 do 1:2/ | [18 empty] | VV | 2 | 1 | True | 0 | ROZPOCET
| VV |  | Zálivka vodou 50l/ks | [18 empty] | VV | 2 | 1 | True | 0 | ROZPOCET
| VV |  | m3 | [18 empty] | VV | 2 | 1 | True | 0 | ROZPOCET
| VV |  | 1,6 |  | 1.6 | [16 empty] | VV | 2 | 2 | True | 0 | ROZPOCET
| VV |  | Součet |  | 1.6 | [16 empty] | VV | 2 | 4 | True | 1 | ROZPOCET
| VV |  | 1,6*10 'Přepočtené koeficientem množství |  | 16 | [16 empty] | VV | 2 | 2 | False | 1 | ROZPOCET
| D | 998-1 | Přesun hmot - Výsadba stromů v rovině nebo na svahu do 1:5 |  |  |  |  | 0 |  |  |  |  | 0 | 0 |  | 0 |  | 0 |  | 0 | 1 | D | 1 |  |  |  | ROZPOCET | [6 empty] | 0
27 | K | 998231411 | Přesun hmot pro sadovnické a krajinářské úpravy ručně (bez užití mechanizace) dopravní vzdálenost do 100 m | t | 1.709 |  |  | 0 | CS ÚRS 2025 01 |  | základní | 0 | 0 | 0 |  | 0 | 0 | 0 | 0 | 0 | 4 | K | 2 |  |  |  | ROZPOCET | 0 | 0 | 0 | 0 | 0 | 1 | 0 | 4 | 295993127
| Online PSC |  | https://podminky.urs.cz/item/CS_URS_2025_01/998231411 | [18 empty] | Online PSC | 2
| VV |  | 1,709 |  | 1.709 | [16 empty] | VV | 2 | 2 | True | 1 | ROZPOCET
28 | K | 998231431 | Přesun hmot pro sadovnické a krajinářské úpravy ručně (bez užití mechanizace) Příplatek k cenám za ruční zvětšený přesun přes vymezenou dopravní vzdálenost za každých dalších započatých 100 m | t | 1.709 |  |  | 0 | CS ÚRS 2025 01 |  | základní | 0 | 0 | 0 |  | 0 | 0 | 0 | 0 | 0 | 4 | K | 2 |  |  |  | ROZPOCET | 0 | 0 | 0 | 0 | 0 | 1 | 0 | 4 | 2015888659
| Online PSC |  | https://podminky.urs.cz/item/CS_URS_2025_01/998231431 | [18 empty] | Online PSC | 2
| VV |  | 1,709 |  | 1.709 | [16 empty] | VV | 2 | 2 | True | 1 | ROZPOCET
| D | 998-2 | Přesun hmot - Výsadba stromů na svahu od 1:5 do 1:2 |  |  |  |  | 0 |  |  |  |  | 0 | 0 |  | 0 |  | 0 |  | 0 | 1 | D | 1 |  |  |  | ROZPOCET | [6 empty] | 0
61 | K | 998231411 | Přesun hmot pro sadovnické a krajinářské úpravy ručně (bez užití mechanizace) dopravní vzdálenost do 100 m | t | 1.817 |  |  | 0 | CS ÚRS 2025 01 |  | základní | 0 | 0 | 0 |  | 0 | 0 | 0 | 0 | 0 | 4 | K | 2 |  |  |  | ROZPOCET | 0 | 0 | 0 | 0 | 0 | 1 | 0 | 4 | -2053271260
| Online PSC |  | https://podminky.urs.cz/item/CS_URS_2025_01/998231411 | [18 empty] | Online PSC | 2
| VV |  | 1,817 |  | 1.817 | [16 empty] | VV | 2 | 2 | True | 1 | ROZPOCET
62 | K | 998231431 | Přesun hmot pro sadovnické a krajinářské úpravy ručně (bez užití mechanizace) Příplatek k cenám za ruční zvětšený přesun přes vymezenou dopravní vzdálenost za každých dalších započatých 100 m | t | 1.817 |  |  | 0 | CS ÚRS 2025 01 |  | základní | 0 | 0 | 0 |  | 0 | 0 | 0 | 0 | 0 | 4 | K | 2 |  |  |  | ROZPOCET | 0 | 0 | 0 | 0 | 0 | 1 | 0 | 4 | -1849843007
| Online PSC |  | https://podminky.urs.cz/item/CS_URS_2025_01/998231431 | [18 empty] | Online PSC | 2
| VV |  | 1,817 |  | 1.817 | [16 empty] | VV | 2 | 2 | True | 1 | ROZPOCET

## 2025-014-04-03 - Krajinář...
{8ddb91ae-d282-426f-b7e6-d3a6d85de1c4}
2
| KRYCÍ LIST SOUPISU PRACÍ | [8 empty] | v --- níže se nacházejí doplnkové a pomocné údaje k sestavám --- v | [11 empty] | False
Stavba:
Revitalizace zahrady Benediktinského opatství
Objekt:
2025-014-04 - Krajinářské úpravy
Soupis:
2025-014-04-03 - Krajinářské úpravy - výsadba trvalek
| KSO: |  |  |  |  | CC-CZ:
| Místo: |  | parc.č.:1236, 1237/1, 1237/2, 1238, k.ú |  |  | Datum: | 5. 6. 2025
| Zadavatel: |  |  |  |  | IČ:
|  | Benediktinské opatství, Vyšehradská 49, Praha 2 |  |  |  | DIČ:
| Účastník: |  |  |  |  | IČ: | Vyplň údaj
|  | Vyplň údaj |  |  |  | DIČ: | Vyplň údaj
| Projektant: |  |  |  |  | IČ:
|  | Ing. arch. Tomáš Hradečný, Sestupná 21, Praha 6 |  |  |  | DIČ:
| Zpracovatel: |  |  |  |  | IČ:
|  | Ing. Dana Mlejnková |  |  |  | DIČ:
Poznámka:
Zpracováno dle metodiky ÚRS s maximálním zatříděním položek (popisu činností) dle Třídníku stavebních konstrukcí a prací. Použita databáze směrných cen 2025/I. Položky, které databáze neobsahuje, oceněny dle brutto ceníků příslušných dodavatelů. Veškeré názvy jednotlivých zařízení jsou uvedeny pouze pro určení technické úrovně a provozních parametrů. Ve všech případech lze použít i jiná než navržená zařízení, která mají podobnou nebo minimálně stejnou kvalitu, účinnost a výkon, parametry použití, ev. hlučnost (která bezpodmínečně splňuje platné hygienické normy). Celková množství u jednotlivých položek (kusy, metry) byla odměřena a sečtena ručně a digitálně z výkresů.
|  | Materiál | [5 empty] | 0
|  | Montáž | [5 empty] | 0
| Cena bez DPH | [6 empty] | 0
|  |  | Základ daně |  |  | Sazba daně |  | Výše daně
| DPH | základní | 0 |  |  | 21% |  | 0
|  | snížená | 0 |  |  | 12% |  | 0
|  | zákl. přenesená | 0 |  |  | 21% |  | 0
|  | sníž. přenesená | 0 |  |  | 12% |  | 0
|  | nulová | 0 |  |  | 0% |  | 0
| Cena s DPH |  |  | v | CZK |  |  | 0
REKAPITULACE ČLENĚNÍ SOUPISU PRACÍ
Stavba:
Revitalizace zahrady Benediktinského opatství
Objekt:
2025-014-04 - Krajinářské úpravy
Soupis:
2025-014-04-03 - Krajinářské úpravy - výsadba trvalek
Místo: |  |  | parc.č.:1236, 1237/1, 1237/2, 1238, k.ú |  |  | Datum: | 5. 6. 2025
Zadavatel: |  |  | Benediktinské opatství, Vyšehradská 49, Praha 2 |  |  | Projektant: | Ing. arch. Tomáš Hradečný, Sestupná 21, Praha 6
Účastník: |  |  | Vyplň údaj |  |  | Zpracovatel: | Ing. Dana Mlejnková
Kód dílu - Popis | [5 empty] | Materiál [CZK] | Montáž [CZK] | Cena celkem [CZK]
Náklady stavby celkem | [5 empty] | 0 | 0 | 0 | [14 empty] | -1
| HSV - Práce a dodávky HSV |  |  |  |  | 0 | 0 | 0
| 1-1 - Zemní práce - Výsadba trvalek v rovině nebo na svahu do 1:5 |  |  |  |  | 0 | 0 | 0
| 1-2 - Zemní práce - Výsadba trvalek na svahu od 1:5 do 1:2 |  |  |  |  | 0 | 0 | 0
| 998-1 - Přesun hmot - Výsadba trvalek v rovině nebo na svahu do 1:5 |  |  |  |  | 0 | 0 | 0
| 998-2 - Přesun hmot - Výsadba trvalek na svahu od 1:5 do 1:2 |  |  |  |  | 0 | 0 | 0
SOUPIS PRACÍ
Stavba:
Revitalizace zahrady Benediktinského opatství
Objekt:
2025-014-04 - Krajinářské úpravy
Soupis:
2025-014-04-03 - Krajinářské úpravy - výsadba trvalek
Místo: |  |  | parc.č.:1236, 1237/1, 1237/2, 1238, k.ú |  |  | Datum: | 5. 6. 2025
Zadavatel: |  |  | Benediktinské opatství, Vyšehradská 49, Praha 2 |  |  | Projektant: | Ing. arch. Tomáš Hradečný, Sestupná 21, Praha 6
Účastník: |  |  | Vyplň údaj |  |  | Zpracovatel: | Ing. Dana Mlejnková
PČ | Typ | Kód | Popis | MJ | Množství | J. materiál [CZK] | J. montáž [CZK] | Cena celkem [CZK] | Cenová soustava |  | DPH | J.cena [CZK] | Materiál celkem [CZK] | Montáž celkem [CZK] | J. Nh [h] | Nh celkem [h] | J. hmotnost [t] | Hmotnost celkem [t] | J. suť [t] | Suť Celkem [t]
Náklady soupisu celkem | [7 empty] | 0 |  |  |  |  | 0 | 0 |  | 0 |  | 19.6202 |  | 0 |  | D | -1 | [10 empty] | 0
| D | HSV | Práce a dodávky HSV |  |  |  |  | 0 |  |  |  |  | 0 | 0 |  | 0 |  | 19.6202 |  | 0 | 1 | D | 0 |  |  |  | ROZPOCET | [6 empty] | 0
| D | 1-1 | Zemní práce - Výsadba trvalek v rovině nebo na svahu do 1:5 |  |  |  |  | 0 |  |  |  |  | 0 | 0 |  | 0 |  | 12.8716 |  | 0 | 1 | D | 1 |  |  |  | ROZPOCET | [6 empty] | 0
1 | K | 183111113 | Hloubení jamek pro vysazování rostlin v zemině skupiny 1 až 4 bez výměny půdy v rovině nebo na svahu do 1:5, objemu přes 0,005 do 0,01 m3 | kus | 3297 |  |  | 0 | CS ÚRS 2025 01 |  | základní | 0 | 0 | 0 |  | 0 | 0 | 0 | 0 | 0 | 4 | K | 2 |  |  |  | ROZPOCET | 0 | 0 | 0 | 0 | 0 | 1 | 0 | 4 | -678861692
| Online PSC |  | https://podminky.urs.cz/item/CS_URS_2025_01/183111113 | [18 empty] | Online PSC | 2
| VV |  | Výsadba trvalek v rovině nebo na svahu do 1:5 / | [18 empty] | VV | 2 | 1 | True | 0 | ROZPOCET
| VV |  | Hloubení jamek bez výměny půdy o objemu do 0,01 | [18 empty] | VV | 2 | 1 | True | 0 | ROZPOCET
| VV |  | ks | [18 empty] | VV | 2 | 1 | True | 0 | ROZPOCET
| VV |  | 3297 |  | 3297 | [16 empty] | VV | 2 | 2 | True | 0 | ROZPOCET
| VV |  | Součet |  | 3297 | [16 empty] | VV | 2 | 4 | True | 1 | ROZPOCET
2 | K | 183205112 | Založení záhonu pro výsadbu rostlin v rovině nebo na svahu do 1:5 v zemině skupiny 3 | m2 | 471 |  |  | 0 | CS ÚRS 2025 01 |  | základní | 0 | 0 | 0 |  | 0 | 0 | 0 | 0 | 0 | 4 | K | 2 |  |  |  | ROZPOCET | 0 | 0 | 0 | 0 | 0 | 1 | 0 | 4 | 1962560011
| Online PSC |  | https://podminky.urs.cz/item/CS_URS_2025_01/183205112 | [18 empty] | Online PSC | 2
| VV |  | Výsadba trvalek v rovině nebo na svahu do 1:5 / | [18 empty] | VV | 2 | 1 | True | 0 | ROZPOCET
| VV |  | ošetření vysazených dřevin ve skupinách | [18 empty] | VV | 2 | 1 | True | 0 | ROZPOCET
| VV |  | m2 | [18 empty] | VV | 2 | 1 | True | 0 | ROZPOCET
| VV |  | 471 |  | 471 | [16 empty] | VV | 2 | 2 | True | 0 | ROZPOCET
| VV |  | Součet |  | 471 | [16 empty] | VV | 2 | 4 | True | 1 | ROZPOCET
3 | K | 183402121 | Rozrušení půdy na hloubku přes 50 do 150 mm souvislé plochy do 500 m2 v rovině nebo na svahu do 1:5 | m2 | 471 |  |  | 0 | CS ÚRS 2025 01 |  | základní | 0 | 0 | 0 |  | 0 | 0 | 0 | 0 | 0 | 4 | K | 2 |  |  |  | ROZPOCET | 0 | 0 | 0 | 0 | 0 | 1 | 0 | 4 | -319523726
| Online PSC |  | https://podminky.urs.cz/item/CS_URS_2025_01/183402121 | [18 empty] | Online PSC | 2
| VV |  | 471 |  | 471 | [16 empty] | VV | 2 | 2 | True | 0 | ROZPOCET
| VV |  | Součet |  | 471 | [16 empty] | VV | 2 | 4 | True | 1 | ROZPOCET
4 | K | 183403111 | Obdělání půdy nakopáním hl. přes 50 do 100 mm v rovině nebo na svahu do 1:5 | m2 | 471 |  |  | 0 | CS ÚRS 2025 01 |  | základní | 0 | 0 | 0 |  | 0 | 0 | 0 | 0 | 0 | 4 | K | 2 |  |  |  | ROZPOCET | 0 | 0 | 0 | 0 | 0 | 1 | 0 | 4 | 2021750656
| Online PSC |  | https://podminky.urs.cz/item/CS_URS_2025_01/183403111 | [18 empty] | Online PSC | 2
| VV |  | 471 |  | 471 | [16 empty] | VV | 2 | 2 | True | 0 | ROZPOCET
| VV |  | Součet |  | 471 | [16 empty] | VV | 2 | 4 | True | 1 | ROZPOCET
5 | K | 184102111 | Výsadba dřeviny s balem do předem vyhloubené jamky se zalitím v rovině nebo na svahu do 1:5, při průměru balu přes 100 do 200 mm | kus | 3297 |  |  | 0 | CS ÚRS 2025 01 |  | základní | 0 | 0 | 0 |  | 0 | 0 | 0 | 0 | 0 | 4 | K | 2 |  |  |  | ROZPOCET | 0 | 0 | 0 | 0 | 0 | 1 | 0 | 4 | 980327640
| Online PSC |  | https://podminky.urs.cz/item/CS_URS_2025_01/184102111 | [18 empty] | Online PSC | 2
| VV |  | Výsadba trvalek v rovině nebo na svahu do 1:5 / | [18 empty] | VV | 2 | 1 | True | 0 | ROZPOCET
| VV |  | výsadba dřeviny se zemním balem o průměru 100 - 200 mm | [18 empty] | VV | 2 | 1 | True | 0 | ROZPOCET
| VV |  | ks | [18 empty] | VV | 2 | 1 | True | 0 | ROZPOCET
| VV |  | 3297 |  | 3297 | [16 empty] | VV | 2 | 2 | True | 0 | ROZPOCET
| VV |  | Součet |  | 3297 | [16 empty] | VV | 2 | 4 | True | 1 | ROZPOCET
6 | M | 026K01 | Rostliny 7 ks/m2 vel. Kontejneru min. K10 | ks | 3297 |  |  | 0 |  |  | základní | 0 | 0 | 0 |  | 0 | 0.001 | 3.297 | 0 | 0 | 8 | M | 2 |  |  |  | ROZPOCET | 0 | 0 | 0 | 0 | 0 | 1 | 0 | 4 | 2133783348
| VV |  | Výsadba trvalek v rovině nebo na svahu do 1:5 / | [18 empty] | VV | 2 | 1 | True | 0 | ROZPOCET
| VV |  | Rostliny 7 ks/m2 vel. Kontejneru min. K10 | [18 empty] | VV | 2 | 1 | True | 0 | ROZPOCET
| VV |  | ks | [18 empty] | VV | 2 | 1 | True | 0 | ROZPOCET
| VV |  | 3297 |  | 3297 | [16 empty] | VV | 2 | 2 | True | 0 | ROZPOCET
| VV |  | Součet |  | 3297 | [16 empty] | VV | 2 | 4 | True | 1 | ROZPOCET
7 | K | 184911421 | Mulčování vysazených rostlin mulčovací kůrou, tl. do 100 mm v rovině nebo na svahu do 1:5 | m2 | 471 |  |  | 0 | CS ÚRS 2025 01 |  | základní | 0 | 0 | 0 |  | 0 | 0 | 0 | 0 | 0 | 4 | K | 2 |  |  |  | ROZPOCET | 0 | 0 | 0 | 0 | 0 | 1 | 0 | 4 | 734700790
| Online PSC |  | https://podminky.urs.cz/item/CS_URS_2025_01/184911421 | [18 empty] | Online PSC | 2
| VV |  | Výsadba trvalek v rovině nebo na svahu do 1:5 / | [18 empty] | VV | 2 | 1 | True | 0 | ROZPOCET
| VV |  | Mulčování vysazených dřevin | [18 empty] | VV | 2 | 1 | True | 0 | ROZPOCET
| VV |  | m2 | [18 empty] | VV | 2 | 1 | True | 0 | ROZPOCET
| VV |  | 471 |  | 471 | [16 empty] | VV | 2 | 2 | True | 0 | ROZPOCET
| VV |  | Součet |  | 471 | [16 empty] | VV | 2 | 4 | True | 1 | ROZPOCET
8 | M | 10391100.1 | kůra mulčovací VL- borka | m3 | 0.608 |  |  | 0 |  |  | základní | 0 | 0 | 0 |  | 0 | 0.2 | 0.1216 | 0 | 0 | 8 | M | 2 |  |  |  | ROZPOCET | 0 | 0 | 0 | 0 | 0 | 1 | 0 | 4 | 1156842410
| VV |  | Výsadba trvalek v rovině nebo na svahu do 1:5 / | [18 empty] | VV | 2 | 1 | True | 0 | ROZPOCET
| VV |  | Mulčování vysazených dřevin | [18 empty] | VV | 2 | 1 | True | 0 | ROZPOCET
| VV |  | Výsadba trvalek v rovině nebo na svahu do 1:5 / | [18 empty] | VV | 2 | 1 | True | 0 | ROZPOCET
| VV |  | borka 8 cm | [18 empty] | VV | 2 | 1 | True | 0 | ROZPOCET
| VV |  | m3 | [18 empty] | VV | 2 | 1 | True | 0 | ROZPOCET
| VV |  | 5,9 |  | 5.9 | [16 empty] | VV | 2 | 2 | True | 0 | ROZPOCET
| VV |  | Součet |  | 5.9 | [16 empty] | VV | 2 | 4 | True | 1 | ROZPOCET
| VV |  | 5,9*0,103 'Přepočtené koeficientem množství |  | 0.608 | [16 empty] | VV | 2 | 2 | False | 1 | ROZPOCET
9 | K | 185802112 | Hnojení půdy nebo trávníku v rovině nebo na svahu do 1:5 vitahumem, kompostem nebo chlévskou mrvou | t | 9.42 |  |  | 0 | CS ÚRS 2025 01 |  | základní | 0 | 0 | 0 |  | 0 | 0 | 0 | 0 | 0 | 4 | K | 2 |  |  |  | ROZPOCET | 0 | 0 | 0 | 0 | 0 | 1 | 0 | 4 | 2018814812
| Online PSC |  | https://podminky.urs.cz/item/CS_URS_2025_01/185802112 | [18 empty] | Online PSC | 2
| VV |  | Hnojení kompostem | [18 empty] | VV | 2 | 1 | True | 0 | ROZPOCET
| VV |  | Výsadba trvalek v rovině nebo na svahu do 1:5 / | [18 empty] | VV | 2 | 1 | True | 0 | ROZPOCET
| VV |  | Kompost 20 kg/m2 | [18 empty] | VV | 2 | 1 | True | 0 | ROZPOCET
| VV |  | t | [18 empty] | VV | 2 | 1 | True | 0 | ROZPOCET
| VV |  | 9,42 |  | 9.42 | [16 empty] | VV | 2 | 2 | True | 0 | ROZPOCET
| VV |  | Součet |  | 9.42 | [16 empty] | VV | 2 | 4 | True | 1 | ROZPOCET
10 | M | 103R1 | kompost ........20kg/m2 | t | 9.42 |  |  | 0 |  |  | základní | 0 | 0 | 0 |  | 0 | 1 | 9.42 | 0 | 0 | 8 | M | 2 |  |  |  | ROZPOCET | 0 | 0 | 0 | 0 | 0 | 1 | 0 | 4 | 9366818
| VV |  | Výsadba trvalek v rovině nebo na svahu do 1:5 / | [18 empty] | VV | 2 | 1 | True | 0 | ROZPOCET
| VV |  | Kompost 20 kg/m2 | [18 empty] | VV | 2 | 1 | True | 0 | ROZPOCET
| VV |  | t | [18 empty] | VV | 2 | 1 | True | 0 | ROZPOCET
| VV |  | 9,42 |  | 9.42 | [16 empty] | VV | 2 | 2 | True | 0 | ROZPOCET
| VV |  | Součet |  | 9.42 | [16 empty] | VV | 2 | 4 | True | 1 | ROZPOCET
11 | K | 185802114 | Hnojení půdy nebo trávníku v rovině nebo na svahu do 1:5 umělým hnojivem s rozdělením k jednotlivým rostlinám | t | 0.033 |  |  | 0 | CS ÚRS 2025 01 |  | základní | 0 | 0 | 0 |  | 0 | 0 | 0 | 0 | 0 | 4 | K | 2 |  |  |  | ROZPOCET | 0 | 0 | 0 | 0 | 0 | 1 | 0 | 4 | -595189172
| Online PSC |  | https://podminky.urs.cz/item/CS_URS_2025_01/185802114 | [18 empty] | Online PSC | 2
| VV |  | Výsadba trvalek v rovině nebo na svahu do 1:5 / | [18 empty] | VV | 2 | 1 | True | 0 | ROZPOCET
| VV |  | Pevné hnojivo (Silvamix forte 1ks/rostlinu) | [18 empty] | VV | 2 | 1 | True | 0 | ROZPOCET
| VV |  | ks | [18 empty] | VV | 2 | 1 | True | 0 | ROZPOCET
| VV |  | 3297 |  | 3297 | [16 empty] | VV | 2 | 2 | True | 0 | ROZPOCET
| VV |  | 1 tableta 10 gr. | [18 empty] | VV | 2 | 1 | True | 0 | ROZPOCET
| VV |  | Součet počet tablet |  | 3297 | [16 empty] | VV | 2 | 4 | True | 0 | ROZPOCET
| VV |  | 3297*10*0,001=32,97 kg | [18 empty] | VV | 2 | 1 | True | 0 | ROZPOCET
| VV |  | 32,97*0,001 |  | 0.033 | [16 empty] | VV | 2 | 2 | True | 0 | ROZPOCET
| VV |  | Mezisoučet v tunách |  | 0.033 | [16 empty] | VV | 2 | 3 | True | 1 | ROZPOCET
12 | M | 1032131.R | hnojivo s dlouhodobým účinkem - tabletové hnojivo Silvamix........1 tableta 10 gr. | kg | 32.97 |  |  | 0 |  |  | základní | 0 | 0 | 0 |  | 0 | 0.001 | 0.03297 | 0 | 0 | 8 | M | 2 |  |  |  | ROZPOCET | 0 | 0 | 0 | 0 | 0 | 1 | 0 | 4 | -2124218593
| VV |  | Výsadba trvalek v rovině nebo na svahu do 1:5 / | [18 empty] | VV | 2 | 1 | True | 0 | ROZPOCET
| VV |  | Pevné hnojivo (Silvamix forte 1ks/rostlinu) | [18 empty] | VV | 2 | 1 | True | 0 | ROZPOCET
| VV |  | ks | [18 empty] | VV | 2 | 1 | True | 0 | ROZPOCET
| VV |  | 3297 |  | 3297 | [16 empty] | VV | 2 | 2 | True | 0 | ROZPOCET
| VV |  | 1 tableta 10 gr. | [18 empty] | VV | 2 | 1 | True | 0 | ROZPOCET
| VV |  | Součet počet tablet |  | 3297 | [16 empty] | VV | 2 | 4 | True | 0 | ROZPOCET
| VV |  | 3297*10*0,001=32,97 kg | [18 empty] | VV | 2 | 1 | True | 0 | ROZPOCET
| VV |  | 32,97 |  | 32.97 | [16 empty] | VV | 2 | 2 | True | 0 | ROZPOCET
| VV |  | Mezisoučet v kg |  | 32.97 | [16 empty] | VV | 2 | 3 | True | 1 | ROZPOCET
13 | K | 185804311 | Zalití rostlin vodou plochy záhonů jednotlivě do 20 m2 | m3 | 9.42 |  |  | 0 | CS ÚRS 2025 01 |  | základní | 0 | 0 | 0 |  | 0 | 0 | 0 | 0 | 0 | 4 | K | 2 |  |  |  | ROZPOCET | 0 | 0 | 0 | 0 | 0 | 1 | 0 | 4 | 279032774
| Online PSC |  | https://podminky.urs.cz/item/CS_URS_2025_01/185804311 | [18 empty] | Online PSC | 2
| VV |  | Výsadba trvalek v rovině nebo na svahu do 1:5 / | [18 empty] | VV | 2 | 1 | True | 0 | ROZPOCET
| VV |  | Zálivka vodou 20l/m2 | [18 empty] | VV | 2 | 1 | True | 0 | ROZPOCET
| VV |  | m3 | [18 empty] | VV | 2 | 1 | True | 0 | ROZPOCET
| VV |  | 9,42 |  | 9.42 | [16 empty] | VV | 2 | 2 | True | 0 | ROZPOCET
| VV |  | Součet |  | 9.42 | [16 empty] | VV | 2 | 4 | True | 1 | ROZPOCET
14 | K | 185851121 | Dovoz vody pro zálivku rostlin na vzdálenost do 1000 m | m3 | 9.42 |  |  | 0 | CS ÚRS 2025 01 |  | základní | 0 | 0 | 0 |  | 0 | 0 | 0 | 0 | 0 | 4 | K | 2 |  |  |  | ROZPOCET | 0 | 0 | 0 | 0 | 0 | 1 | 0 | 4 | 349095466
| Online PSC |  | https://podminky.urs.cz/item/CS_URS_2025_01/185851121 | [18 empty] | Online PSC | 2
| VV |  | Výsadba trvalek v rovině nebo na svahu do 1:5 / | [18 empty] | VV | 2 | 1 | True | 0 | ROZPOCET
| VV |  | Zálivka vodou 20l/m2 | [18 empty] | VV | 2 | 1 | True | 0 | ROZPOCET
| VV |  | m3 | [18 empty] | VV | 2 | 1 | True | 0 | ROZPOCET
| VV |  | 9,42 |  | 9.42 | [16 empty] | VV | 2 | 2 | True | 0 | ROZPOCET
| VV |  | Součet |  | 9.42 | [16 empty] | VV | 2 | 4 | True | 1 | ROZPOCET
15 | K | 185851129 | Dovoz vody pro zálivku rostlin Příplatek k ceně za každých dalších i započatých 1000 m | m3 | 94.2 |  |  | 0 | CS ÚRS 2025 01 |  | základní | 0 | 0 | 0 |  | 0 | 0 | 0 | 0 | 0 | 4 | K | 2 |  |  |  | ROZPOCET | 0 | 0 | 0 | 0 | 0 | 1 | 0 | 4 | -920534418
| Online PSC |  | https://podminky.urs.cz/item/CS_URS_2025_01/185851129 | [18 empty] | Online PSC | 2
| VV |  | Výsadba trvalek v rovině nebo na svahu do 1:5 / | [18 empty] | VV | 2 | 1 | True | 0 | ROZPOCET
| VV |  | Zálivka vodou 20l/m2 | [18 empty] | VV | 2 | 1 | True | 0 | ROZPOCET
| VV |  | m3 | [18 empty] | VV | 2 | 1 | True | 0 | ROZPOCET
| VV |  | 9,42 |  | 9.42 | [16 empty] | VV | 2 | 2 | True | 0 | ROZPOCET
| VV |  | Součet |  | 9.42 | [16 empty] | VV | 2 | 4 | True | 1 | ROZPOCET
| VV |  | 9,42*10 'Přepočtené koeficientem množství |  | 94.2 | [16 empty] | VV | 2 | 2 | False | 1 | ROZPOCET
| D | 1-2 | Zemní práce - Výsadba trvalek na svahu od 1:5 do 1:2 |  |  |  |  | 0 |  |  |  |  | 0 | 0 |  | 0 |  | 6.7487 |  | 0 | 1 | D | 1 |  |  |  | ROZPOCET | [6 empty] | 0
18 | K | 183112130 | Hloubení jamek pro vysazování rostlin v zemině skupiny 1 až 4 bez výměny půdy na svahu přes 1:5 do 1:2, objemu přes 0,005 do 0,01 m3 | kus | 1645 |  |  | 0 | CS ÚRS 2025 01 |  | základní | 0 | 0 | 0 |  | 0 | 0 | 0 | 0 | 0 | 4 | K | 2 |  |  |  | ROZPOCET | 0 | 0 | 0 | 0 | 0 | 1 | 0 | 4 | 648469399
| Online PSC |  | https://podminky.urs.cz/item/CS_URS_2025_01/183112130 | [18 empty] | Online PSC | 2
| VV |  | Výsadba trvalek na svahu od 1:5 do 1:2/ | [18 empty] | VV | 2 | 1 | True | 0 | ROZPOCET
| VV |  | Hloubení jamek bez výměny půdy o objemu do 0,01 | [18 empty] | VV | 2 | 1 | True | 0 | ROZPOCET
| VV |  | ks | [18 empty] | VV | 2 | 1 | True | 0 | ROZPOCET
| VV |  | 1645 |  | 1645 | [16 empty] | VV | 2 | 2 | True | 0 | ROZPOCET
| VV |  | Součet |  | 1645 | [16 empty] | VV | 2 | 4 | True | 1 | ROZPOCET
19 | K | 183205132 | Založení záhonu pro výsadbu rostlin na svahu přes 1:5 do 1:2 v zemině skupiny 3 | m2 | 235 |  |  | 0 | CS ÚRS 2025 01 |  | základní | 0 | 0 | 0 |  | 0 | 0 | 0 | 0 | 0 | 4 | K | 2 |  |  |  | ROZPOCET | 0 | 0 | 0 | 0 | 0 | 1 | 0 | 4 | 1663021012
| Online PSC |  | https://podminky.urs.cz/item/CS_URS_2025_01/183205132 | [18 empty] | Online PSC | 2
| VV |  | Výsadba trvalek na svahu od 1:5 do 1:2/ | [18 empty] | VV | 2 | 1 | True | 0 | ROZPOCET
| VV |  | ošetření vysazených dřevin ve skupinách | [18 empty] | VV | 2 | 1 | True | 0 | ROZPOCET
| VV |  | m2 | [18 empty] | VV | 2 | 1 | True | 0 | ROZPOCET
| VV |  | 235 |  | 235 | [16 empty] | VV | 2 | 2 | True | 0 | ROZPOCET
| VV |  | Součet |  | 235 | [16 empty] | VV | 2 | 4 | True | 1 | ROZPOCET
20 | K | 183402122 | Rozrušení půdy na hloubku přes 50 do 150 mm souvislé plochy do 500 m2 na svahu přes 1:5 do 1:2 | m2 | 235 |  |  | 0 | CS ÚRS 2025 01 |  | základní | 0 | 0 | 0 |  | 0 | 0 | 0 | 0 | 0 | 4 | K | 2 |  |  |  | ROZPOCET | 0 | 0 | 0 | 0 | 0 | 1 | 0 | 4 | -378072033
| Online PSC |  | https://podminky.urs.cz/item/CS_URS_2025_01/183402122 | [18 empty] | Online PSC | 2
| VV |  | Výsadba trvalek na svahu od 1:5 do 1:2/ | [18 empty] | VV | 2 | 1 | True | 0 | ROZPOCET
| VV |  | ošetření vysazených dřevin ve skupinách | [18 empty] | VV | 2 | 1 | True | 0 | ROZPOCET
| VV |  | m2 | [18 empty] | VV | 2 | 1 | True | 0 | ROZPOCET
| VV |  | 235 |  | 235 | [16 empty] | VV | 2 | 2 | True | 0 | ROZPOCET
| VV |  | Součet |  | 235 | [16 empty] | VV | 2 | 4 | True | 1 | ROZPOCET
21 | K | 183403211 | Obdělání půdy nakopáním hl. přes 50 do 100 mm na svahu přes 1:5 do 1:2 | m2 | 235 |  |  | 0 | CS ÚRS 2025 01 |  | základní | 0 | 0 | 0 |  | 0 | 0 | 0 | 0 | 0 | 4 | K | 2 |  |  |  | ROZPOCET | 0 | 0 | 0 | 0 | 0 | 1 | 0 | 4 | 794851569
| Online PSC |  | https://podminky.urs.cz/item/CS_URS_2025_01/183403211 | [18 empty] | Online PSC | 2
| VV |  | Výsadba trvalek na svahu od 1:5 do 1:2/ | [18 empty] | VV | 2 | 1 | True | 0 | ROZPOCET
| VV |  | ošetření vysazených dřevin ve skupinách | [18 empty] | VV | 2 | 1 | True | 0 | ROZPOCET
| VV |  | m2 | [18 empty] | VV | 2 | 1 | True | 0 | ROZPOCET
| VV |  | 235 |  | 235 | [16 empty] | VV | 2 | 2 | True | 0 | ROZPOCET
| VV |  | Součet |  | 235 | [16 empty] | VV | 2 | 4 | True | 1 | ROZPOCET
22 | K | 184102121 | Výsadba dřeviny s balem do předem vyhloubené jamky se zalitím na svahu přes 1:5 do 1:2, při průměru balu přes 100 do 200 mm | kus | 1645 |  |  | 0 | CS ÚRS 2025 01 |  | základní | 0 | 0 | 0 |  | 0 | 0 | 0 | 0 | 0 | 4 | K | 2 |  |  |  | ROZPOCET | 0 | 0 | 0 | 0 | 0 | 1 | 0 | 4 | 1000435806
| Online PSC |  | https://podminky.urs.cz/item/CS_URS_2025_01/184102121 | [18 empty] | Online PSC | 2
| VV |  | Výsadba trvalek na svahu od 1:5 do 1:2/ | [18 empty] | VV | 2 | 1 | True | 0 | ROZPOCET
| VV |  | výsadba dřeviny se zemním balem o průměru 100 - 200 mm | [18 empty] | VV | 2 | 1 | True | 0 | ROZPOCET
| VV |  | ks | [18 empty] | VV | 2 | 1 | True | 0 | ROZPOCET
| VV |  | 1645 |  | 1645 | [16 empty] | VV | 2 | 2 | True | 0 | ROZPOCET
| VV |  | Součet |  | 1645 | [16 empty] | VV | 2 | 4 | True | 1 | ROZPOCET
23 | M | 026K01 | Rostliny 7 ks/m2 vel. Kontejneru min. K10 | ks | 1645 |  |  | 0 |  |  | základní | 0 | 0 | 0 |  | 0 | 0.001 | 1.645 | 0 | 0 | 8 | M | 2 |  |  |  | ROZPOCET | 0 | 0 | 0 | 0 | 0 | 1 | 0 | 4 | -611506274
| VV |  | Výsadba trvalek na svahu od 1:5 do 1:2/ | [18 empty] | VV | 2 | 1 | True | 0 | ROZPOCET
| VV |  | Rostliny 7 ks/m2 vel. Kontejneru min. K10 | [18 empty] | VV | 2 | 1 | True | 0 | ROZPOCET
| VV |  | ks | [18 empty] | VV | 2 | 1 | True | 0 | ROZPOCET
| VV |  | 1645 |  | 1645 | [16 empty] | VV | 2 | 2 | True | 0 | ROZPOCET
| VV |  | Součet |  | 1645 | [16 empty] | VV | 2 | 4 | True | 1 | ROZPOCET
24 | K | 184911422 | Mulčování vysazených rostlin mulčovací kůrou, tl. do 100 mm na svahu přes 1:5 do 1:2 | m2 | 235 |  |  | 0 | CS ÚRS 2025 01 |  | základní | 0 | 0 | 0 |  | 0 | 0 | 0 | 0 | 0 | 4 | K | 2 |  |  |  | ROZPOCET | 0 | 0 | 0 | 0 | 0 | 1 | 0 | 4 | 1787545902
| Online PSC |  | https://podminky.urs.cz/item/CS_URS_2025_01/184911422 | [18 empty] | Online PSC | 2
| VV |  | Výsadba trvalek na svahu od 1:5 do 1:2/ | [18 empty] | VV | 2 | 1 | True | 0 | ROZPOCET
| VV |  | Mulčování vysazených dřevin | [18 empty] | VV | 2 | 1 | True | 0 | ROZPOCET
| VV |  | m2 | [18 empty] | VV | 2 | 1 | True | 0 | ROZPOCET
| VV |  | 235 |  | 235 | [16 empty] | VV | 2 | 2 | True | 0 | ROZPOCET
| VV |  | Součet |  | 235 | [16 empty] | VV | 2 | 4 | True | 1 | ROZPOCET
25 | M | 10391100.1 | kůra mulčovací VL- borka | m3 | 1.936 |  |  | 0 |  |  | základní | 0 | 0 | 0 |  | 0 | 0.2 | 0.3872 | 0 | 0 | 8 | M | 2 |  |  |  | ROZPOCET | 0 | 0 | 0 | 0 | 0 | 1 | 0 | 4 | -505642957
| VV |  | Výsadba trvalek na svahu od 1:5 do 1:2/ | [18 empty] | VV | 2 | 1 | True | 0 | ROZPOCET
| VV |  | borka 8 cm | [18 empty] | VV | 2 | 1 | True | 0 | ROZPOCET
| VV |  | m3 | [18 empty] | VV | 2 | 1 | True | 0 | ROZPOCET
| VV |  | 18,8 |  | 18.8 | [16 empty] | VV | 2 | 2 | True | 0 | ROZPOCET
| VV |  | Součet |  | 18.8 | [16 empty] | VV | 2 | 4 | True | 1 | ROZPOCET
| VV |  | 18,8*0,103 'Přepočtené koeficientem množství |  | 1.936 | [16 empty] | VV | 2 | 2 | False | 1 | ROZPOCET
26 | K | 185802122 | Hnojení půdy nebo trávníku na svahu přes 1:5 do 1:2 vitahumem, kompostem nebo chlévskou mrvou | t | 4.7 |  |  | 0 | CS ÚRS 2025 01 |  | základní | 0 | 0 | 0 |  | 0 | 0 | 0 | 0 | 0 | 4 | K | 2 |  |  |  | ROZPOCET | 0 | 0 | 0 | 0 | 0 | 1 | 0 | 4 | 1925419417
| Online PSC |  | https://podminky.urs.cz/item/CS_URS_2025_01/185802122 | [18 empty] | Online PSC | 2
| VV |  | Výsadba trvalek na svahu od 1:5 do 1:2/ | [18 empty] | VV | 2 | 1 | True | 0 | ROZPOCET
| VV |  | Hnojení půdy kompostem | [18 empty] | VV | 2 | 1 | True | 0 | ROZPOCET
| VV |  | t | [18 empty] | VV | 2 | 1 | True | 0 | ROZPOCET
| VV |  | 4,7 |  | 4.7 | [16 empty] | VV | 2 | 2 | True | 0 | ROZPOCET
| VV |  | Součet |  | 4.7 | [16 empty] | VV | 2 | 4 | True | 1 | ROZPOCET
27 | M | 103R1 | kompost ........20kg/m2 | t | 4.7 |  |  | 0 |  |  | základní | 0 | 0 | 0 |  | 0 | 1 | 4.7 | 0 | 0 | 8 | M | 2 |  |  |  | ROZPOCET | 0 | 0 | 0 | 0 | 0 | 1 | 0 | 4 | 651018204
| VV |  | Výsadba trvalek na svahu od 1:5 do 1:2/ | [18 empty] | VV | 2 | 1 | True | 0 | ROZPOCET
| VV |  | Kompost 20 kg/m2 | [18 empty] | VV | 2 | 1 | True | 0 | ROZPOCET
| VV |  | t | [18 empty] | VV | 2 | 1 | True | 0 | ROZPOCET
| VV |  | 4,7 |  | 4.7 | [16 empty] | VV | 2 | 2 | True | 0 | ROZPOCET
| VV |  | Součet |  | 4.7 | [16 empty] | VV | 2 | 4 | True | 1 | ROZPOCET
28 | K | 185802124 | Hnojení půdy nebo trávníku na svahu přes 1:5 do 1:2 umělým hnojivem s rozdělením k jednotlivým rostlinám | t | 0.016 |  |  | 0 | CS ÚRS 2025 01 |  | základní | 0 | 0 | 0 |  | 0 | 0 | 0 | 0 | 0 | 4 | K | 2 |  |  |  | ROZPOCET | 0 | 0 | 0 | 0 | 0 | 1 | 0 | 4 | 1502138628
| Online PSC |  | https://podminky.urs.cz/item/CS_URS_2025_01/185802124 | [18 empty] | Online PSC | 2
| VV |  | Výsadba trvalek na svahu od 1:5 do 1:2/ | [18 empty] | VV | 2 | 1 | True | 0 | ROZPOCET
| VV |  | Hnojení umělým hnojivem k rostlině (Silvamix forte 1ks) | [18 empty] | VV | 2 | 1 | True | 0 | ROZPOCET
| VV |  | t | [18 empty] | VV | 2 | 1 | True | 0 | ROZPOCET
| VV |  | 0,01645 |  | 0.016 | [16 empty] | VV | 2 | 2 | True | 0 | ROZPOCET
| VV |  | Součet |  | 0.016 | [16 empty] | VV | 2 | 4 | True | 1 | ROZPOCET
29 | M | 1032131.R | hnojivo s dlouhodobým účinkem - tabletové hnojivo Silvamix........1 tableta 10 gr. | kg | 16.45 |  |  | 0 |  |  | základní | 0 | 0 | 0 |  | 0 | 0.001 | 0.01645 | 0 | 0 | 8 | M | 2 |  |  |  | ROZPOCET | 0 | 0 | 0 | 0 | 0 | 1 | 0 | 4 | -960082986
| VV |  | Výsadba trvalek na svahu od 1:5 do 1:2/ | [18 empty] | VV | 2 | 1 | True | 0 | ROZPOCET
| VV |  | Pevné hnojivo (Silvamix forte 1ks/rostlinu) | [18 empty] | VV | 2 | 1 | True | 0 | ROZPOCET
| VV |  | ks | [18 empty] | VV | 2 | 1 | True | 0 | ROZPOCET
| VV |  | 1645ks | [18 empty] | VV | 2 | 1 | True | 0 | ROZPOCET
| VV |  | 1 tableta 10 gr. | [18 empty] | VV | 2 | 1 | True | 0 | ROZPOCET
| VV |  | Součet počet tablet |  | 0 | [16 empty] | VV | 2 | 4 | True | 0 | ROZPOCET
| VV |  | 1645*10*0,001=16,45 kg | [18 empty] | VV | 2 | 1 | True | 0 | ROZPOCET
| VV |  | 1645*10*0,001 |  | 16.45 | [16 empty] | VV | 2 | 2 | True | 0 | ROZPOCET
| VV |  | Mezisoučet v kg |  | 16.45 | [16 empty] | VV | 2 | 3 | True | 1 | ROZPOCET
30 | K | 185804311 | Zalití rostlin vodou plochy záhonů jednotlivě do 20 m2 | m3 | 4.7 |  |  | 0 | CS ÚRS 2025 01 |  | základní | 0 | 0 | 0 |  | 0 | 0 | 0 | 0 | 0 | 4 | K | 2 |  |  |  | ROZPOCET | 0 | 0 | 0 | 0 | 0 | 1 | 0 | 4 | -1741751768
| Online PSC |  | https://podminky.urs.cz/item/CS_URS_2025_01/185804311 | [18 empty] | Online PSC | 2
| VV |  | Výsadba trvalek na svahu od 1:5 do 1:2/ | [18 empty] | VV | 2 | 1 | True | 0 | ROZPOCET
| VV |  | Zálivka vodou 20l/m2 | [18 empty] | VV | 2 | 1 | True | 0 | ROZPOCET
| VV |  | m3 | [18 empty] | VV | 2 | 1 | True | 0 | ROZPOCET
| VV |  | 4,7 |  | 4.7 | [16 empty] | VV | 2 | 2 | True | 0 | ROZPOCET
| VV |  | Součet |  | 4.7 | [16 empty] | VV | 2 | 4 | True | 1 | ROZPOCET
31 | K | 185851121 | Dovoz vody pro zálivku rostlin na vzdálenost do 1000 m | m3 | 4.7 |  |  | 0 | CS ÚRS 2025 01 |  | základní | 0 | 0 | 0 |  | 0 | 0 | 0 | 0 | 0 | 4 | K | 2 |  |  |  | ROZPOCET | 0 | 0 | 0 | 0 | 0 | 1 | 0 | 4 | -420073184
| Online PSC |  | https://podminky.urs.cz/item/CS_URS_2025_01/185851121 | [18 empty] | Online PSC | 2
| VV |  | Výsadba trvalek na svahu od 1:5 do 1:2/ | [18 empty] | VV | 2 | 1 | True | 0 | ROZPOCET
| VV |  | Zálivka vodou 20l/m2 | [18 empty] | VV | 2 | 1 | True | 0 | ROZPOCET
| VV |  | m3 | [18 empty] | VV | 2 | 1 | True | 0 | ROZPOCET
| VV |  | 4,7 |  | 4.7 | [16 empty] | VV | 2 | 2 | True | 0 | ROZPOCET
| VV |  | Součet |  | 4.7 | [16 empty] | VV | 2 | 4 | True | 1 | ROZPOCET
32 | K | 185851129 | Dovoz vody pro zálivku rostlin Příplatek k ceně za každých dalších i započatých 1000 m | m3 | 47 |  |  | 0 | CS ÚRS 2025 01 |  | základní | 0 | 0 | 0 |  | 0 | 0 | 0 | 0 | 0 | 4 | K | 2 |  |  |  | ROZPOCET | 0 | 0 | 0 | 0 | 0 | 1 | 0 | 4 | -179522969
| Online PSC |  | https://podminky.urs.cz/item/CS_URS_2025_01/185851129 | [18 empty] | Online PSC | 2
| VV |  | Výsadba trvalek na svahu od 1:5 do 1:2/ | [18 empty] | VV | 2 | 1 | True | 0 | ROZPOCET
| VV |  | Zálivka vodou 20l/m2 | [18 empty] | VV | 2 | 1 | True | 0 | ROZPOCET
| VV |  | m3 | [18 empty] | VV | 2 | 1 | True | 0 | ROZPOCET
| VV |  | 4,7 |  | 4.7 | [16 empty] | VV | 2 | 2 | True | 0 | ROZPOCET
| VV |  | Součet |  | 4.7 | [16 empty] | VV | 2 | 4 | True | 1 | ROZPOCET
| VV |  | 4,7*10 'Přepočtené koeficientem množství |  | 47 | [16 empty] | VV | 2 | 2 | False | 1 | ROZPOCET
| D | 998-1 | Přesun hmot - Výsadba trvalek v rovině nebo na svahu do 1:5 |  |  |  |  | 0 |  |  |  |  | 0 | 0 |  | 0 |  | 0 |  | 0 | 1 | D | 1 |  |  |  | ROZPOCET | [6 empty] | 0
16 | K | 998231411 | Přesun hmot pro sadovnické a krajinářské úpravy ručně (bez užití mechanizace) dopravní vzdálenost do 100 m | t | 12.872 |  |  | 0 | CS ÚRS 2025 01 |  | základní | 0 | 0 | 0 |  | 0 | 0 | 0 | 0 | 0 | 4 | K | 2 |  |  |  | ROZPOCET | 0 | 0 | 0 | 0 | 0 | 1 | 0 | 4 | 1503243136
| Online PSC |  | https://podminky.urs.cz/item/CS_URS_2025_01/998231411 | [18 empty] | Online PSC | 2
| VV |  | 12,872 |  | 12.872 | [16 empty] | VV | 2 | 2 | True | 1 | ROZPOCET
17 | K | 998231431 | Přesun hmot pro sadovnické a krajinářské úpravy ručně (bez užití mechanizace) Příplatek k cenám za ruční zvětšený přesun přes vymezenou dopravní vzdálenost za každých dalších započatých 100 m | t | 12.872 |  |  | 0 | CS ÚRS 2025 01 |  | základní | 0 | 0 | 0 |  | 0 | 0 | 0 | 0 | 0 | 4 | K | 2 |  |  |  | ROZPOCET | 0 | 0 | 0 | 0 | 0 | 1 | 0 | 4 | -1000799253
| Online PSC |  | https://podminky.urs.cz/item/CS_URS_2025_01/998231431 | [18 empty] | Online PSC | 2
| VV |  | 12,872 |  | 12.872 | [16 empty] | VV | 2 | 2 | True | 1 | ROZPOCET
| D | 998-2 | Přesun hmot - Výsadba trvalek na svahu od 1:5 do 1:2 |  |  |  |  | 0 |  |  |  |  | 0 | 0 |  | 0 |  | 0 |  | 0 | 1 | D | 1 |  |  |  | ROZPOCET | [6 empty] | 0
33 | K | 998231411 | Přesun hmot pro sadovnické a krajinářské úpravy ručně (bez užití mechanizace) dopravní vzdálenost do 100 m | t | 6.749 |  |  | 0 | CS ÚRS 2025 01 |  | základní | 0 | 0 | 0 |  | 0 | 0 | 0 | 0 | 0 | 4 | K | 2 |  |  |  | ROZPOCET | 0 | 0 | 0 | 0 | 0 | 1 | 0 | 4 | -128204632
| Online PSC |  | https://podminky.urs.cz/item/CS_URS_2025_01/998231411 | [18 empty] | Online PSC | 2
| VV |  | 6,749 |  | 6.749 | [16 empty] | VV | 2 | 2 | True | 1 | ROZPOCET
34 | K | 998231431 | Přesun hmot pro sadovnické a krajinářské úpravy ručně (bez užití mechanizace) Příplatek k cenám za ruční zvětšený přesun přes vymezenou dopravní vzdálenost za každých dalších započatých 100 m | t | 6.749 |  |  | 0 | CS ÚRS 2025 01 |  | základní | 0 | 0 | 0 |  | 0 | 0 | 0 | 0 | 0 | 4 | K | 2 |  |  |  | ROZPOCET | 0 | 0 | 0 | 0 | 0 | 1 | 0 | 4 | -450497037
| Online PSC |  | https://podminky.urs.cz/item/CS_URS_2025_01/998231431 | [18 empty] | Online PSC | 2
| VV |  | 6,749 |  | 6.749 | [16 empty] | VV | 2 | 2 | True | 1 | ROZPOCET

## 2025-014-04-04 - Krajinář...
{4d215a7b-a677-45ae-a578-21bb0a591420}
2
| KRYCÍ LIST SOUPISU PRACÍ | [8 empty] | v --- níže se nacházejí doplnkové a pomocné údaje k sestavám --- v | [11 empty] | False
Stavba:
Revitalizace zahrady Benediktinského opatství
Objekt:
2025-014-04 - Krajinářské úpravy
Soupis:
2025-014-04-04 - Krajinářské úpravy - výsadba keřů
| KSO: |  |  |  |  | CC-CZ:
| Místo: |  | parc.č.:1236, 1237/1, 1237/2, 1238, k.ú |  |  | Datum: | 5. 6. 2025
| Zadavatel: |  |  |  |  | IČ:
|  | Benediktinské opatství, Vyšehradská 49, Praha 2 |  |  |  | DIČ:
| Účastník: |  |  |  |  | IČ: | Vyplň údaj
|  | Vyplň údaj |  |  |  | DIČ: | Vyplň údaj
| Projektant: |  |  |  |  | IČ:
|  | Ing. arch. Tomáš Hradečný, Sestupná 21, Praha 6 |  |  |  | DIČ:
| Zpracovatel: |  |  |  |  | IČ:
|  | Ing. Dana Mlejnková |  |  |  | DIČ:
Poznámka:
Zpracováno dle metodiky ÚRS s maximálním zatříděním položek (popisu činností) dle Třídníku stavebních konstrukcí a prací. Použita databáze směrných cen 2025/I. Položky, které databáze neobsahuje, oceněny dle brutto ceníků příslušných dodavatelů. Veškeré názvy jednotlivých zařízení jsou uvedeny pouze pro určení technické úrovně a provozních parametrů. Ve všech případech lze použít i jiná než navržená zařízení, která mají podobnou nebo minimálně stejnou kvalitu, účinnost a výkon, parametry použití, ev. hlučnost (která bezpodmínečně splňuje platné hygienické normy). Celková množství u jednotlivých položek (kusy, metry) byla odměřena a sečtena ručně a digitálně z výkresů.
|  | Materiál | [5 empty] | 0
|  | Montáž | [5 empty] | 0
| Cena bez DPH | [6 empty] | 0
|  |  | Základ daně |  |  | Sazba daně |  | Výše daně
| DPH | základní | 0 |  |  | 21% |  | 0
|  | snížená | 0 |  |  | 12% |  | 0
|  | zákl. přenesená | 0 |  |  | 21% |  | 0
|  | sníž. přenesená | 0 |  |  | 12% |  | 0
|  | nulová | 0 |  |  | 0% |  | 0
| Cena s DPH |  |  | v | CZK |  |  | 0
REKAPITULACE ČLENĚNÍ SOUPISU PRACÍ
Stavba:
Revitalizace zahrady Benediktinského opatství
Objekt:
2025-014-04 - Krajinářské úpravy
Soupis:
2025-014-04-04 - Krajinářské úpravy - výsadba keřů
Místo: |  |  | parc.č.:1236, 1237/1, 1237/2, 1238, k.ú |  |  | Datum: | 5. 6. 2025
Zadavatel: |  |  | Benediktinské opatství, Vyšehradská 49, Praha 2 |  |  | Projektant: | Ing. arch. Tomáš Hradečný, Sestupná 21, Praha 6
Účastník: |  |  | Vyplň údaj |  |  | Zpracovatel: | Ing. Dana Mlejnková
Kód dílu - Popis | [5 empty] | Materiál [CZK] | Montáž [CZK] | Cena celkem [CZK]
Náklady stavby celkem | [5 empty] | 0 | 0 | 0 | [14 empty] | -1
| HSV - Práce a dodávky HSV |  |  |  |  | 0 | 0 | 0
| 1-1 - Zemní práce - Výsadba trvalek v rovině nebo na svahu do 1:5 |  |  |  |  | 0 | 0 | 0
| 1-2 - Zemní práce - Výsadba keřů, nad 2 m, na svahu od 1:2 do 1:1 |  |  |  |  | 0 | 0 | 0
| 998-1 - Přesun hmot - Výsadba keřů na svahu do 1:5 |  |  |  |  | 0 | 0 | 0
| 998-2 - Přesun hmot - Výsadba keřů, nad 2 m, na svahu od 1:2 do 1:1 |  |  |  |  | 0 | 0 | 0
SOUPIS PRACÍ
Stavba:
Revitalizace zahrady Benediktinského opatství
Objekt:
2025-014-04 - Krajinářské úpravy
Soupis:
2025-014-04-04 - Krajinářské úpravy - výsadba keřů
Místo: |  |  | parc.č.:1236, 1237/1, 1237/2, 1238, k.ú |  |  | Datum: | 5. 6. 2025
Zadavatel: |  |  | Benediktinské opatství, Vyšehradská 49, Praha 2 |  |  | Projektant: | Ing. arch. Tomáš Hradečný, Sestupná 21, Praha 6
Účastník: |  |  | Vyplň údaj |  |  | Zpracovatel: | Ing. Dana Mlejnková
PČ | Typ | Kód | Popis | MJ | Množství | J. materiál [CZK] | J. montáž [CZK] | Cena celkem [CZK] | Cenová soustava |  | DPH | J.cena [CZK] | Materiál celkem [CZK] | Montáž celkem [CZK] | J. Nh [h] | Nh celkem [h] | J. hmotnost [t] | Hmotnost celkem [t] | J. suť [t] | Suť Celkem [t]
Náklady soupisu celkem | [7 empty] | 0 |  |  |  |  | 0 | 0 |  | 0 |  | 9.4571 |  | 0 |  | D | -1 | [10 empty] | 0
| D | HSV | Práce a dodávky HSV |  |  |  |  | 0 |  |  |  |  | 0 | 0 |  | 0 |  | 9.4571 |  | 0 | 1 | D | 0 |  |  |  | ROZPOCET | [6 empty] | 0
| D | 1-1 | Zemní práce - Výsadba trvalek v rovině nebo na svahu do 1:5 |  |  |  |  | 0 |  |  |  |  | 0 | 0 |  | 0 |  | 9.2569 |  | 0 | 1 | D | 1 |  |  |  | ROZPOCET | [6 empty] | 0
1 | K | 183111114 | Hloubení jamek pro vysazování rostlin v zemině skupiny 1 až 4 bez výměny půdy v rovině nebo na svahu do 1:5, objemu přes 0,01 do 0,02 m3 | kus | 890 |  |  | 0 | CS ÚRS 2025 01 |  | základní | 0 | 0 | 0 |  | 0 | 0 | 0 | 0 | 0 | 4 | K | 2 |  |  |  | ROZPOCET | 0 | 0 | 0 | 0 | 0 | 1 | 0 | 4 | 752232516
| Online PSC |  | https://podminky.urs.cz/item/CS_URS_2025_01/183111114 | [18 empty] | Online PSC | 2
| VV |  | Výsadba keřů na svahu do 1:5/ | [18 empty] | VV | 2 | 1 | True | 0 | ROZPOCET
| VV |  | Hloubení jamek bez výměny půdy o objemu 0,01-0,02m3 | [18 empty] | VV | 2 | 1 | True | 0 | ROZPOCET
| VV |  | ks | [18 empty] | VV | 2 | 1 | True | 0 | ROZPOCET
| VV |  | 890 |  | 890 | [16 empty] | VV | 2 | 2 | True | 0 | ROZPOCET
| VV |  | Součet |  | 890 | [16 empty] | VV | 2 | 4 | True | 1 | ROZPOCET
2 | K | 183205112 | Založení záhonu pro výsadbu rostlin v rovině nebo na svahu do 1:5 v zemině skupiny 3 | m2 | 83 |  |  | 0 | CS ÚRS 2025 01 |  | základní | 0 | 0 | 0 |  | 0 | 0 | 0 | 0 | 0 | 4 | K | 2 |  |  |  | ROZPOCET | 0 | 0 | 0 | 0 | 0 | 1 | 0 | 4 | 50046293
| Online PSC |  | https://podminky.urs.cz/item/CS_URS_2025_01/183205112 | [18 empty] | Online PSC | 2
| VV |  | Výsadba keřů na svahu do 1:5/ | [18 empty] | VV | 2 | 1 | True | 0 | ROZPOCET
| VV |  | ošetření vysazených dřevin ve skupinách | [18 empty] | VV | 2 | 1 | True | 0 | ROZPOCET
| VV |  | m2 | [18 empty] | VV | 2 | 1 | True | 0 | ROZPOCET
| VV |  | 83 |  | 83 | [16 empty] | VV | 2 | 2 | True | 0 | ROZPOCET
| VV |  | Součet |  | 83 | [16 empty] | VV | 2 | 4 | True | 1 | ROZPOCET
3 | K | 183402121 | Rozrušení půdy na hloubku přes 50 do 150 mm souvislé plochy do 500 m2 v rovině nebo na svahu do 1:5 | m2 | 83 |  |  | 0 | CS ÚRS 2025 01 |  | základní | 0 | 0 | 0 |  | 0 | 0 | 0 | 0 | 0 | 4 | K | 2 |  |  |  | ROZPOCET | 0 | 0 | 0 | 0 | 0 | 1 | 0 | 4 | -725337734
| Online PSC |  | https://podminky.urs.cz/item/CS_URS_2025_01/183402121 | [18 empty] | Online PSC | 2
| VV |  | Výsadba keřů na svahu do 1:5/ | [18 empty] | VV | 2 | 1 | True | 0 | ROZPOCET
| VV |  | ošetření vysazených dřevin ve skupinách | [18 empty] | VV | 2 | 1 | True | 0 | ROZPOCET
| VV |  | m2 | [18 empty] | VV | 2 | 1 | True | 0 | ROZPOCET
| VV |  | 83 |  | 83 | [16 empty] | VV | 2 | 2 | True | 0 | ROZPOCET
| VV |  | Součet |  | 83 | [16 empty] | VV | 2 | 4 | True | 1 | ROZPOCET
4 | K | 183403111 | Obdělání půdy nakopáním hl. přes 50 do 100 mm v rovině nebo na svahu do 1:5 | m2 | 83 |  |  | 0 | CS ÚRS 2025 01 |  | základní | 0 | 0 | 0 |  | 0 | 0 | 0 | 0 | 0 | 4 | K | 2 |  |  |  | ROZPOCET | 0 | 0 | 0 | 0 | 0 | 1 | 0 | 4 | -1900912218
| Online PSC |  | https://podminky.urs.cz/item/CS_URS_2025_01/183403111 | [18 empty] | Online PSC | 2
| VV |  | Výsadba keřů na svahu do 1:5/ | [18 empty] | VV | 2 | 1 | True | 0 | ROZPOCET
| VV |  | ošetření vysazených dřevin ve skupinách | [18 empty] | VV | 2 | 1 | True | 0 | ROZPOCET
| VV |  | m2 | [18 empty] | VV | 2 | 1 | True | 0 | ROZPOCET
| VV |  | 83 |  | 83 | [16 empty] | VV | 2 | 2 | True | 0 | ROZPOCET
| VV |  | Součet |  | 83 | [16 empty] | VV | 2 | 4 | True | 1 | ROZPOCET
5 | K | 184102111 | Výsadba dřeviny s balem do předem vyhloubené jamky se zalitím v rovině nebo na svahu do 1:5, při průměru balu přes 100 do 200 mm | kus | 890 |  |  | 0 | CS ÚRS 2025 01 |  | základní | 0 | 0 | 0 |  | 0 | 0 | 0 | 0 | 0 | 4 | K | 2 |  |  |  | ROZPOCET | 0 | 0 | 0 | 0 | 0 | 1 | 0 | 4 | 2021907301
| Online PSC |  | https://podminky.urs.cz/item/CS_URS_2025_01/184102111 | [18 empty] | Online PSC | 2
| VV |  | Výsadba keřů na svahu do 1:5/ | [18 empty] | VV | 2 | 1 | True | 0 | ROZPOCET
| VV |  | výsadba dřeviny se zemním balem o průměru 100 - 200 mm | [18 empty] | VV | 2 | 1 | True | 0 | ROZPOCET
| VV |  | ks | [18 empty] | VV | 2 | 1 | True | 0 | ROZPOCET
| VV |  | 890 |  | 890 | [16 empty] | VV | 2 | 2 | True | 0 | ROZPOCET
| VV |  | Součet |  | 890 | [16 empty] | VV | 2 | 4 | True | 1 | ROZPOCET
6 | M | 026K01 | Hedera helix ´Arbori Compact´ | ks | 25 |  |  | 0 |  |  | základní | 0 | 0 | 0 |  | 0 | 0.01 | 0.25 | 0 | 0 | 8 | M | 2 |  |  |  | ROZPOCET | 0 | 0 | 0 | 0 | 0 | 1 | 0 | 4 | -36158859
| VV |  | Výsadba keřů na svahu do 1:5/ | [18 empty] | VV | 2 | 1 | True | 0 | ROZPOCET
| VV |  | Hedera helix ´Arbori Compact´ | [18 empty] | VV | 2 | 1 | True | 0 | ROZPOCET
| VV |  | ks | [18 empty] | VV | 2 | 1 | True | 0 | ROZPOCET
| VV |  | 25 |  | 25 | [16 empty] | VV | 2 | 2 | True | 0 | ROZPOCET
| VV |  | Součet |  | 25 | [16 empty] | VV | 2 | 4 | True | 1 | ROZPOCET
7 | M | 026K02 | Vinca minor | ks | 301 |  |  | 0 |  |  | základní | 0 | 0 | 0 |  | 0 | 0.0051 | 1.5351 | 0 | 0 | 8 | M | 2 |  |  |  | ROZPOCET | 0 | 0 | 0 | 0 | 0 | 1 | 0 | 4 | -752983592
| VV |  | Výsadba keřů na svahu do 1:5/ | [18 empty] | VV | 2 | 1 | True | 0 | ROZPOCET
| VV |  | Vinca minor | [18 empty] | VV | 2 | 1 | True | 0 | ROZPOCET
| VV |  | ks | [18 empty] | VV | 2 | 1 | True | 0 | ROZPOCET
| VV |  | 301 |  | 301 | [16 empty] | VV | 2 | 2 | True | 0 | ROZPOCET
| VV |  | Součet |  | 301 | [16 empty] | VV | 2 | 4 | True | 1 | ROZPOCET
8 | M | 026K03 | Rubus ideaus | ks | 450 |  |  | 0 |  |  | základní | 0 | 0 | 0 |  | 0 | 0.01 | 4.5 | 0 | 0 | 8 | M | 2 |  |  |  | ROZPOCET | 0 | 0 | 0 | 0 | 0 | 1 | 0 | 4 | 789508518
| VV |  | Výsadba keřů na svahu do 1:5/ | [18 empty] | VV | 2 | 1 | True | 0 | ROZPOCET
| VV |  | Rubus ideaus | [18 empty] | VV | 2 | 1 | True | 0 | ROZPOCET
| VV |  | ks | [18 empty] | VV | 2 | 1 | True | 0 | ROZPOCET
| VV |  | 450 |  | 450 | [16 empty] | VV | 2 | 2 | True | 0 | ROZPOCET
| VV |  | Součet |  | 450 | [16 empty] | VV | 2 | 4 | True | 1 | ROZPOCET
9 | M | 026K04 | Vaccinium corymbosum cv. | ks | 110 |  |  | 0 |  |  | základní | 0 | 0 | 0 |  | 0 | 0.01 | 1.1 | 0 | 0 | 8 | M | 2 |  |  |  | ROZPOCET | 0 | 0 | 0 | 0 | 0 | 1 | 0 | 4 | -182269267
| VV |  | Výsadba keřů na svahu do 1:5/ | [18 empty] | VV | 2 | 1 | True | 0 | ROZPOCET
| VV |  | Vaccinium corymbosum cv. | [18 empty] | VV | 2 | 1 | True | 0 | ROZPOCET
| VV |  | ks | [18 empty] | VV | 2 | 1 | True | 0 | ROZPOCET
| VV |  | 110 |  | 110 | [16 empty] | VV | 2 | 2 | True | 0 | ROZPOCET
| VV |  | Součet |  | 110 | [16 empty] | VV | 2 | 4 | True | 1 | ROZPOCET
10 | M | 026K05 | Rubus fruticosus cv. | ks | 4 |  |  | 0 |  |  | základní | 0 | 0 | 0 |  | 0 | 0.01 | 0.04 | 0 | 0 | 8 | M | 2 |  |  |  | ROZPOCET | 0 | 0 | 0 | 0 | 0 | 1 | 0 | 4 | 1774556489
| VV |  | Výsadba keřů na svahu do 1:5/ | [18 empty] | VV | 2 | 1 | True | 0 | ROZPOCET
| VV |  | Rubus fruticosus cv. | [18 empty] | VV | 2 | 1 | True | 0 | ROZPOCET
| VV |  | ks | [18 empty] | VV | 2 | 1 | True | 0 | ROZPOCET
| VV |  | 4 |  | 4 | [16 empty] | VV | 2 | 2 | True | 0 | ROZPOCET
| VV |  | Součet |  | 4 | [16 empty] | VV | 2 | 4 | True | 1 | ROZPOCET
11 | K | 184911421 | Mulčování vysazených rostlin mulčovací kůrou, tl. do 100 mm v rovině nebo na svahu do 1:5 | m2 | 116.763 |  |  | 0 | CS ÚRS 2025 01 |  | základní | 0 | 0 | 0 |  | 0 | 0 | 0 | 0 | 0 | 4 | K | 2 |  |  |  | ROZPOCET | 0 | 0 | 0 | 0 | 0 | 1 | 0 | 4 | 1766719490
| Online PSC |  | https://podminky.urs.cz/item/CS_URS_2025_01/184911421 | [18 empty] | Online PSC | 2
12 | M | 10391100.1 | kůra mulčovací VL- borka | m3 | 0.855 |  |  | 0 |  |  | základní | 0 | 0 | 0 |  | 0 | 0.2 | 0.171 | 0 | 0 | 8 | M | 2 |  |  |  | ROZPOCET | 0 | 0 | 0 | 0 | 0 | 1 | 0 | 4 | -1943197886
| VV |  | Výsadba keřů na svahu do 1:5/ | [18 empty] | VV | 2 | 1 | True | 0 | ROZPOCET
| VV |  | borka 10 cm | [18 empty] | VV | 2 | 1 | True | 0 | ROZPOCET
| VV |  | m3 | [18 empty] | VV | 2 | 1 | True | 0 | ROZPOCET
| VV |  | 8,3 |  | 8.3 | [16 empty] | VV | 2 | 2 | True | 0 | ROZPOCET
| VV |  | Součet |  | 8.3 | [16 empty] | VV | 2 | 4 | True | 1 | ROZPOCET
| VV |  | 8,3*0,103 'Přepočtené koeficientem množství |  | 0.855 | [16 empty] | VV | 2 | 2 | False | 1 | ROZPOCET
13 | K | 185802112 | Hnojení půdy nebo trávníku v rovině nebo na svahu do 1:5 vitahumem, kompostem nebo chlévskou mrvou | t | 1.66 |  |  | 0 | CS ÚRS 2025 01 |  | základní | 0 | 0 | 0 |  | 0 | 0 | 0 | 0 | 0 | 4 | K | 2 |  |  |  | ROZPOCET | 0 | 0 | 0 | 0 | 0 | 1 | 0 | 4 | 545873250
| Online PSC |  | https://podminky.urs.cz/item/CS_URS_2025_01/185802112 | [18 empty] | Online PSC | 2
| VV |  | Výsadba keřů na svahu do 1:5/ | [18 empty] | VV | 2 | 1 | True | 0 | ROZPOCET
| VV |  | Hnojení kompostem | [18 empty] | VV | 2 | 1 | True | 0 | ROZPOCET
| VV |  | t | [18 empty] | VV | 2 | 1 | True | 0 | ROZPOCET
| VV |  | 1,66 |  | 1.66 | [16 empty] | VV | 2 | 2 | True | 0 | ROZPOCET
| VV |  | Součet |  | 1.66 | [16 empty] | VV | 2 | 4 | True | 1 | ROZPOCET
14 | M | 103R1 | kompost ........20kg/m2 | t | 1.66 |  |  | 0 |  |  | základní | 0 | 0 | 0 |  | 0 | 1 | 1.66 | 0 | 0 | 8 | M | 2 |  |  |  | ROZPOCET | 0 | 0 | 0 | 0 | 0 | 1 | 0 | 4 | -684171995
| VV |  | Výsadba keřů na svahu do 1:5/ | [18 empty] | VV | 2 | 1 | True | 0 | ROZPOCET
| VV |  | Kompost 20 kg/m2 | [18 empty] | VV | 2 | 1 | True | 0 | ROZPOCET
| VV |  | t | [18 empty] | VV | 2 | 1 | True | 0 | ROZPOCET
| VV |  | 1,66 |  | 1.66 | [16 empty] | VV | 2 | 2 | True | 0 | ROZPOCET
| VV |  | Součet |  | 1.66 | [16 empty] | VV | 2 | 4 | True | 1 | ROZPOCET
15 | K | 185802114 | Hnojení půdy nebo trávníku v rovině nebo na svahu do 1:5 umělým hnojivem s rozdělením k jednotlivým rostlinám | t | 0.001 |  |  | 0 | CS ÚRS 2025 01 |  | základní | 0 | 0 | 0 |  | 0 | 0 | 0 | 0 | 0 | 4 | K | 2 |  |  |  | ROZPOCET | 0 | 0 | 0 | 0 | 0 | 1 | 0 | 4 | 250791006
| Online PSC |  | https://podminky.urs.cz/item/CS_URS_2025_01/185802114 | [18 empty] | Online PSC | 2
| VV |  | Výsadba keřů na svahu do 1:5/ | [18 empty] | VV | 2 | 1 | True | 0 | ROZPOCET
| VV |  | Hnojení umělým hnojivem k rostlině (Silvamix forte 1ks 10g) | [18 empty] | VV | 2 | 1 | True | 0 | ROZPOCET
| VV |  | t | [18 empty] | VV | 2 | 1 | True | 0 | ROZPOCET
| VV |  | 0,00083 |  | 0.001 | [16 empty] | VV | 2 | 2 | True | 0 | ROZPOCET
| VV |  | Součet |  | 0.001 | [16 empty] | VV | 2 | 4 | True | 1 | ROZPOCET
16 | M | 1032131.R | hnojivo s dlouhodobým účinkem - tabletové hnojivo Silvamix........1 tableta 10 gr. | kg | 0.83 |  |  | 0 |  |  | základní | 0 | 0 | 0 |  | 0 | 0.001 | 0.00083 | 0 | 0 | 8 | M | 2 |  |  |  | ROZPOCET | 0 | 0 | 0 | 0 | 0 | 1 | 0 | 4 | -878540622
| VV |  | Výsadba keřů na svahu do 1:5/ | [18 empty] | VV | 2 | 1 | True | 0 | ROZPOCET
| VV |  | Pevné hnojivo (Silvamix forte 1ks/rostlinu) | [18 empty] | VV | 2 | 1 | True | 0 | ROZPOCET
| VV |  | ks | [18 empty] | VV | 2 | 1 | True | 0 | ROZPOCET
| VV |  | 83 |  | 83 | [16 empty] | VV | 2 | 2 | True | 0 | ROZPOCET
| VV |  | 1 tableta 10 gr. | [18 empty] | VV | 2 | 1 | True | 0 | ROZPOCET
| VV |  | Součet počet tablet |  | 83 | [16 empty] | VV | 2 | 4 | True | 0 | ROZPOCET
| VV |  | 83*10*0,001=0,83 kg | [18 empty] | VV | 2 | 1 | True | 0 | ROZPOCET
| VV |  | 83*10*0,001 |  | 0.83 | [16 empty] | VV | 2 | 2 | True | 0 | ROZPOCET
| VV |  | Mezisoučet v kg |  | 0.83 | [16 empty] | VV | 2 | 3 | True | 1 | ROZPOCET
17 | K | 185804311 | Zalití rostlin vodou plochy záhonů jednotlivě do 20 m2 | m3 | 1.66 |  |  | 0 | CS ÚRS 2025 01 |  | základní | 0 | 0 | 0 |  | 0 | 0 | 0 | 0 | 0 | 4 | K | 2 |  |  |  | ROZPOCET | 0 | 0 | 0 | 0 | 0 | 1 | 0 | 4 | 717310661
| Online PSC |  | https://podminky.urs.cz/item/CS_URS_2025_01/185804311 | [18 empty] | Online PSC | 2
| VV |  | Výsadba keřů na svahu do 1:5/ | [18 empty] | VV | 2 | 1 | True | 0 | ROZPOCET
| VV |  | Zálivka vodou 20l/m2 | [18 empty] | VV | 2 | 1 | True | 0 | ROZPOCET
| VV |  | m3 | [18 empty] | VV | 2 | 1 | True | 0 | ROZPOCET
| VV |  | 1,66 |  | 1.66 | [16 empty] | VV | 2 | 2 | True | 0 | ROZPOCET
| VV |  | Součet |  | 1.66 | [16 empty] | VV | 2 | 4 | True | 1 | ROZPOCET
18 | K | 185851121 | Dovoz vody pro zálivku rostlin na vzdálenost do 1000 m | m3 | 1.66 |  |  | 0 | CS ÚRS 2025 01 |  | základní | 0 | 0 | 0 |  | 0 | 0 | 0 | 0 | 0 | 4 | K | 2 |  |  |  | ROZPOCET | 0 | 0 | 0 | 0 | 0 | 1 | 0 | 4 | -1096255395
| Online PSC |  | https://podminky.urs.cz/item/CS_URS_2025_01/185851121 | [18 empty] | Online PSC | 2
| VV |  | Výsadba keřů na svahu do 1:5/ | [18 empty] | VV | 2 | 1 | True | 0 | ROZPOCET
| VV |  | Zálivka vodou 20l/m2 | [18 empty] | VV | 2 | 1 | True | 0 | ROZPOCET
| VV |  | m3 | [18 empty] | VV | 2 | 1 | True | 0 | ROZPOCET
| VV |  | 1,66 |  | 1.66 | [16 empty] | VV | 2 | 2 | True | 0 | ROZPOCET
| VV |  | Součet |  | 1.66 | [16 empty] | VV | 2 | 4 | True | 1 | ROZPOCET
19 | K | 185851129 | Dovoz vody pro zálivku rostlin Příplatek k ceně za každých dalších i započatých 1000 m | m3 | 16.6 |  |  | 0 | CS ÚRS 2025 01 |  | základní | 0 | 0 | 0 |  | 0 | 0 | 0 | 0 | 0 | 4 | K | 2 |  |  |  | ROZPOCET | 0 | 0 | 0 | 0 | 0 | 1 | 0 | 4 | 1787776286
| Online PSC |  | https://podminky.urs.cz/item/CS_URS_2025_01/185851129 | [18 empty] | Online PSC | 2
| VV |  | Výsadba keřů na svahu do 1:5/ | [18 empty] | VV | 2 | 1 | True | 0 | ROZPOCET
| VV |  | Zálivka vodou 20l/m2 | [18 empty] | VV | 2 | 1 | True | 0 | ROZPOCET
| VV |  | m3 | [18 empty] | VV | 2 | 1 | True | 0 | ROZPOCET
| VV |  | 1,66 |  | 1.66 | [16 empty] | VV | 2 | 2 | True | 0 | ROZPOCET
| VV |  | Součet |  | 1.66 | [16 empty] | VV | 2 | 4 | True | 1 | ROZPOCET
| VV |  | 1,66*10 'Přepočtené koeficientem množství |  | 16.6 | [16 empty] | VV | 2 | 2 | False | 1 | ROZPOCET
| D | 1-2 | Zemní práce - Výsadba keřů, nad 2 m, na svahu od 1:2 do 1:1 |  |  |  |  | 0 |  |  |  |  | 0 | 0 |  | 0 |  | 0.2002 |  | 0 | 1 | D | 1 |  |  |  | ROZPOCET | [6 empty] | 0
22 | K | 183115114 | Hloubení jamek pro vysazování rostlin v zemině skupiny 1 až 4 bez výměny půdy na svahu přes 1:2 do 1:1, objemu přes 0,01 do 0,02 m3 | kus | 20 |  |  | 0 | CS ÚRS 2025 01 |  | základní | 0 | 0 | 0 |  | 0 | 0 | 0 | 0 | 0 | 4 | K | 2 |  |  |  | ROZPOCET | 0 | 0 | 0 | 0 | 0 | 1 | 0 | 4 | 1791680863
| Online PSC |  | https://podminky.urs.cz/item/CS_URS_2025_01/183115114 | [18 empty] | Online PSC | 2
| VV |  | Výsadba keřů, nad 2 m, na svahu od 1:2 do 1:1/ | [18 empty] | VV | 2 | 1 | True | 0 | ROZPOCET
| VV |  | Hloubení jamek bez výměny půdy o objemu 0,01-0,02m3 | [18 empty] | VV | 2 | 1 | True | 0 | ROZPOCET
| VV |  | ks | [18 empty] | VV | 2 | 1 | True | 0 | ROZPOCET
| VV |  | 20 |  | 20 | [16 empty] | VV | 2 | 2 | True | 0 | ROZPOCET
| VV |  | Součet |  | 20 | [16 empty] | VV | 2 | 4 | True | 1 | ROZPOCET
23 | K | 183205132 | Založení záhonu pro výsadbu rostlin na svahu přes 1:5 do 1:2 v zemině skupiny 3 | m2 | 20 |  |  | 0 | CS ÚRS 2025 01 |  | základní | 0 | 0 | 0 |  | 0 | 0 | 0 | 0 | 0 | 4 | K | 2 |  |  |  | ROZPOCET | 0 | 0 | 0 | 0 | 0 | 1 | 0 | 4 | -1181166259
| Online PSC |  | https://podminky.urs.cz/item/CS_URS_2025_01/183205132 | [18 empty] | Online PSC | 2
| VV |  | Výsadba keřů, nad 2 m, na svahu od 1:2 do 1:1/ | [18 empty] | VV | 2 | 1 | True | 0 | ROZPOCET
| VV |  | ošetření vysazených dřevin ve skupinách | [18 empty] | VV | 2 | 1 | True | 0 | ROZPOCET
| VV |  | m2 | [18 empty] | VV | 2 | 1 | True | 0 | ROZPOCET
| VV |  | 20 |  | 20 | [16 empty] | VV | 2 | 2 | True | 0 | ROZPOCET
| VV |  | Součet |  | 20 | [16 empty] | VV | 2 | 4 | True | 1 | ROZPOCET
24 | K | 183402123 | Rozrušení půdy na hloubku přes 50 do 150 mm souvislé plochy do 500 m2 na svahu přes 1:2 do 1:1 | m2 | 20 |  |  | 0 | CS ÚRS 2025 01 |  | základní | 0 | 0 | 0 |  | 0 | 0 | 0 | 0 | 0 | 4 | K | 2 |  |  |  | ROZPOCET | 0 | 0 | 0 | 0 | 0 | 1 | 0 | 4 | 1208392104
| Online PSC |  | https://podminky.urs.cz/item/CS_URS_2025_01/183402123 | [18 empty] | Online PSC | 2
| VV |  | Výsadba keřů, nad 2 m, na svahu od 1:2 do 1:1/ | [18 empty] | VV | 2 | 1 | True | 0 | ROZPOCET
| VV |  | ošetření vysazených dřevin ve skupinách | [18 empty] | VV | 2 | 1 | True | 0 | ROZPOCET
| VV |  | m2 | [18 empty] | VV | 2 | 1 | True | 0 | ROZPOCET
| VV |  | 20 |  | 20 | [16 empty] | VV | 2 | 2 | True | 0 | ROZPOCET
| VV |  | Součet |  | 20 | [16 empty] | VV | 2 | 4 | True | 1 | ROZPOCET
25 | K | 183403311 | Obdělání půdy nakopáním hl. přes 50 do 100 mm na svahu přes 1:2 do 1:1 | m2 | 20 |  |  | 0 | CS ÚRS 2025 01 |  | základní | 0 | 0 | 0 |  | 0 | 0 | 0 | 0 | 0 | 4 | K | 2 |  |  |  | ROZPOCET | 0 | 0 | 0 | 0 | 0 | 1 | 0 | 4 | -1906470265
| Online PSC |  | https://podminky.urs.cz/item/CS_URS_2025_01/183403311 | [18 empty] | Online PSC | 2
| VV |  | Výsadba keřů, nad 2 m, na svahu od 1:2 do 1:1/ | [18 empty] | VV | 2 | 1 | True | 0 | ROZPOCET
| VV |  | ošetření vysazených dřevin ve skupinách | [18 empty] | VV | 2 | 1 | True | 0 | ROZPOCET
| VV |  | m2 | [18 empty] | VV | 2 | 1 | True | 0 | ROZPOCET
| VV |  | 20 |  | 20 | [16 empty] | VV | 2 | 2 | True | 0 | ROZPOCET
| VV |  | Součet |  | 20 | [16 empty] | VV | 2 | 4 | True | 1 | ROZPOCET
26 | K | 184102132 | Výsadba dřeviny s balem do předem vyhloubené jamky se zalitím na svahu přes 1:2 do 1:1, při průměru balu přes 200 do 300 mm | kus | 20 |  |  | 0 | CS ÚRS 2025 01 |  | základní | 0 | 0 | 0 |  | 0 | 0 | 0 | 0 | 0 | 4 | K | 2 |  |  |  | ROZPOCET | 0 | 0 | 0 | 0 | 0 | 1 | 0 | 4 | -491099838
| Online PSC |  | https://podminky.urs.cz/item/CS_URS_2025_01/184102132 | [18 empty] | Online PSC | 2
| VV |  | Výsadba keřů, nad 2 m, na svahu od 1:2 do 1:1/ | [18 empty] | VV | 2 | 1 | True | 0 | ROZPOCET
| VV |  | výsadba dřeviny se zemním balem o průměru 200 -3200 mm | [18 empty] | VV | 2 | 1 | True | 0 | ROZPOCET
| VV |  | ks | [18 empty] | VV | 2 | 1 | True | 0 | ROZPOCET
| VV |  | 20 |  | 20 | [16 empty] | VV | 2 | 2 | True | 0 | ROZPOCET
| VV |  | Součet |  | 20 | [16 empty] | VV | 2 | 4 | True | 1 | ROZPOCET
27 | M | 026K06 | Buddleja alternifolia vel. 20-30 1 ks/m2 | ks | 20 |  |  | 0 |  |  | základní | 0 | 0 | 0 |  | 0 | 0.01 | 0.2 | 0 | 0 | 8 | M | 2 |  |  |  | ROZPOCET | 0 | 0 | 0 | 0 | 0 | 1 | 0 | 4 | -1935348108
| VV |  | Výsadba keřů, nad 2 m, na svahu od 1:2 do 1:1/ | [18 empty] | VV | 2 | 1 | True | 0 | ROZPOCET
| VV |  | Buddleja alternifolia vel. 20-30 1 ks/m2 | [18 empty] | VV | 2 | 1 | True | 0 | ROZPOCET
| VV |  | ks | [18 empty] | VV | 2 | 1 | True | 0 | ROZPOCET
| VV |  | 20 |  | 20 | [16 empty] | VV | 2 | 2 | True | 0 | ROZPOCET
| VV |  | Součet |  | 20 | [16 empty] | VV | 2 | 4 | True | 1 | ROZPOCET
28 | K | 185802134 | Hnojení půdy nebo trávníku na svahu přes 1:2 do 1:1 umělým hnojivem s rozdělením k jednotlivým rostlinám | t | 0.001 |  |  | 0 | CS ÚRS 2025 01 |  | základní | 0 | 0 | 0 |  | 0 | 0 | 0 | 0 | 0 | 4 | K | 2 |  |  |  | ROZPOCET | 0 | 0 | 0 | 0 | 0 | 1 | 0 | 4 | 219851977
| Online PSC |  | https://podminky.urs.cz/item/CS_URS_2025_01/185802134 | [18 empty] | Online PSC | 2
| VV |  | Výsadba keřů, nad 2 m, na svahu od 1:2 do 1:1/ | [18 empty] | VV | 2 | 1 | True | 0 | ROZPOCET
| VV |  | Hnojení umělým hnojivem k rostlině (Silvamix forte 1ks) | [18 empty] | VV | 2 | 1 | True | 0 | ROZPOCET
| VV |  | t | [18 empty] | VV | 2 | 1 | True | 0 | ROZPOCET
| VV |  | 0,001 |  | 0.001 | [16 empty] | VV | 2 | 2 | True | 0 | ROZPOCET
| VV |  | Součet |  | 0.001 | [16 empty] | VV | 2 | 4 | True | 1 | ROZPOCET
29 | M | 1032131.R | hnojivo s dlouhodobým účinkem - tabletové hnojivo Silvamix........1 tableta 10 gr. | kg | 0.2 |  |  | 0 |  |  | základní | 0 | 0 | 0 |  | 0 | 0.001 | 0.0002 | 0 | 0 | 8 | M | 2 |  |  |  | ROZPOCET | 0 | 0 | 0 | 0 | 0 | 1 | 0 | 4 | 1324924363
| VV |  | Výsadba keřů, nad 2 m, na svahu od 1:2 do 1:1/ | [18 empty] | VV | 2 | 1 | True | 0 | ROZPOCET
| VV |  | Pevné hnojivo (Silvamix forte 1ks/rostlinu) | [18 empty] | VV | 2 | 1 | True | 0 | ROZPOCET
| VV |  | ks | [18 empty] | VV | 2 | 1 | True | 0 | ROZPOCET
| VV |  | 20 |  | 20 | [16 empty] | VV | 2 | 2 | True | 0 | ROZPOCET
| VV |  | 1 tableta 10 gr. | [18 empty] | VV | 2 | 1 | True | 0 | ROZPOCET
| VV |  | Součet počet tablet |  | 20 | [16 empty] | VV | 2 | 4 | True | 0 | ROZPOCET
| VV |  | 20*10*0,001=0,2 kg | [18 empty] | VV | 2 | 1 | True | 0 | ROZPOCET
| VV |  | 20*10*0,001 |  | 0.2 | [16 empty] | VV | 2 | 2 | True | 0 | ROZPOCET
| VV |  | Mezisoučet v kg |  | 0.2 | [16 empty] | VV | 2 | 3 | True | 1 | ROZPOCET
30 | K | 185804311 | Zalití rostlin vodou plochy záhonů jednotlivě do 20 m2 | m3 | 0.4 |  |  | 0 | CS ÚRS 2025 01 |  | základní | 0 | 0 | 0 |  | 0 | 0 | 0 | 0 | 0 | 4 | K | 2 |  |  |  | ROZPOCET | 0 | 0 | 0 | 0 | 0 | 1 | 0 | 4 | -1950007410
| Online PSC |  | https://podminky.urs.cz/item/CS_URS_2025_01/185804311 | [18 empty] | Online PSC | 2
| VV |  | Výsadba keřů, nad 2 m, na svahu od 1:2 do 1:1/ | [18 empty] | VV | 2 | 1 | True | 0 | ROZPOCET
| VV |  | Zálivka vodou 20l/ks | [18 empty] | VV | 2 | 1 | True | 0 | ROZPOCET
| VV |  | m3 | [18 empty] | VV | 2 | 1 | True | 0 | ROZPOCET
| VV |  | 20*20*0,001 |  | 0.4 | [16 empty] | VV | 2 | 2 | True | 0 | ROZPOCET
| VV |  | Součet |  | 0.4 | [16 empty] | VV | 2 | 4 | True | 1 | ROZPOCET
31 | K | 185851121 | Dovoz vody pro zálivku rostlin na vzdálenost do 1000 m | m3 | 0.4 |  |  | 0 | CS ÚRS 2025 01 |  | základní | 0 | 0 | 0 |  | 0 | 0 | 0 | 0 | 0 | 4 | K | 2 |  |  |  | ROZPOCET | 0 | 0 | 0 | 0 | 0 | 1 | 0 | 4 | -1110323370
| Online PSC |  | https://podminky.urs.cz/item/CS_URS_2025_01/185851121 | [18 empty] | Online PSC | 2
| VV |  | Výsadba keřů, nad 2 m, na svahu od 1:2 do 1:1/ | [18 empty] | VV | 2 | 1 | True | 0 | ROZPOCET
| VV |  | Zálivka vodou 20l/ks | [18 empty] | VV | 2 | 1 | True | 0 | ROZPOCET
| VV |  | m3 | [18 empty] | VV | 2 | 1 | True | 0 | ROZPOCET
| VV |  | 0,4 |  | 0.4 | [16 empty] | VV | 2 | 2 | True | 1 | ROZPOCET
32 | K | 185851129 | Dovoz vody pro zálivku rostlin Příplatek k ceně za každých dalších i započatých 1000 m | m3 | 4 |  |  | 0 | CS ÚRS 2025 01 |  | základní | 0 | 0 | 0 |  | 0 | 0 | 0 | 0 | 0 | 4 | K | 2 |  |  |  | ROZPOCET | 0 | 0 | 0 | 0 | 0 | 1 | 0 | 4 | 2111330328
| Online PSC |  | https://podminky.urs.cz/item/CS_URS_2025_01/185851129 | [18 empty] | Online PSC | 2
| VV |  | Výsadba keřů, nad 2 m, na svahu od 1:2 do 1:1/ | [18 empty] | VV | 2 | 1 | True | 0 | ROZPOCET
| VV |  | Zálivka vodou 20l/ks | [18 empty] | VV | 2 | 1 | True | 0 | ROZPOCET
| VV |  | m3 | [18 empty] | VV | 2 | 1 | True | 0 | ROZPOCET
| VV |  | 0,4 |  | 0.4 | [16 empty] | VV | 2 | 2 | True | 0 | ROZPOCET
| VV |  | Součet |  | 0.4 | [16 empty] | VV | 2 | 4 | True | 1 | ROZPOCET
| VV |  | 0,4*10 'Přepočtené koeficientem množství |  | 4 | [16 empty] | VV | 2 | 2 | False | 1 | ROZPOCET
| D | 998-1 | Přesun hmot - Výsadba keřů na svahu do 1:5 |  |  |  |  | 0 |  |  |  |  | 0 | 0 |  | 0 |  | 0 |  | 0 | 1 | D | 1 |  |  |  | ROZPOCET | [6 empty] | 0
20 | K | 998231411 | Přesun hmot pro sadovnické a krajinářské úpravy ručně (bez užití mechanizace) dopravní vzdálenost do 100 m | t | 9.257 |  |  | 0 | CS ÚRS 2025 01 |  | základní | 0 | 0 | 0 |  | 0 | 0 | 0 | 0 | 0 | 4 | K | 2 |  |  |  | ROZPOCET | 0 | 0 | 0 | 0 | 0 | 1 | 0 | 4 | 620004006
| Online PSC |  | https://podminky.urs.cz/item/CS_URS_2025_01/998231411 | [18 empty] | Online PSC | 2
| VV |  | 9,257 |  | 9.257 | [16 empty] | VV | 2 | 2 | True | 1 | ROZPOCET
21 | K | 998231431 | Přesun hmot pro sadovnické a krajinářské úpravy ručně (bez užití mechanizace) Příplatek k cenám za ruční zvětšený přesun přes vymezenou dopravní vzdálenost za každých dalších započatých 100 m | t | 9.257 |  |  | 0 | CS ÚRS 2025 01 |  | základní | 0 | 0 | 0 |  | 0 | 0 | 0 | 0 | 0 | 4 | K | 2 |  |  |  | ROZPOCET | 0 | 0 | 0 | 0 | 0 | 1 | 0 | 4 | -1114707860
| Online PSC |  | https://podminky.urs.cz/item/CS_URS_2025_01/998231431 | [18 empty] | Online PSC | 2
| VV |  | 9,257 |  | 9.257 | [16 empty] | VV | 2 | 2 | True | 1 | ROZPOCET
| D | 998-2 | Přesun hmot - Výsadba keřů, nad 2 m, na svahu od 1:2 do 1:1 |  |  |  |  | 0 |  |  |  |  | 0 | 0 |  | 0 |  | 0 |  | 0 | 1 | D | 1 |  |  |  | ROZPOCET | [6 empty] | 0
33 | K | 998231411 | Přesun hmot pro sadovnické a krajinářské úpravy ručně (bez užití mechanizace) dopravní vzdálenost do 100 m | t | 0.2 |  |  | 0 | CS ÚRS 2025 01 |  | základní | 0 | 0 | 0 |  | 0 | 0 | 0 | 0 | 0 | 4 | K | 2 |  |  |  | ROZPOCET | 0 | 0 | 0 | 0 | 0 | 1 | 0 | 4 | -1323096810
| Online PSC |  | https://podminky.urs.cz/item/CS_URS_2025_01/998231411 | [18 empty] | Online PSC | 2
| VV |  | 0,2 |  | 0.2 | [16 empty] | VV | 2 | 2 | True | 1 | ROZPOCET
34 | K | 998231431 | Přesun hmot pro sadovnické a krajinářské úpravy ručně (bez užití mechanizace) Příplatek k cenám za ruční zvětšený přesun přes vymezenou dopravní vzdálenost za každých dalších započatých 100 m | t | 0.2 |  |  | 0 | CS ÚRS 2025 01 |  | základní | 0 | 0 | 0 |  | 0 | 0 | 0 | 0 | 0 | 4 | K | 2 |  |  |  | ROZPOCET | 0 | 0 | 0 | 0 | 0 | 1 | 0 | 4 | 186902916
| Online PSC |  | https://podminky.urs.cz/item/CS_URS_2025_01/998231431 | [18 empty] | Online PSC | 2
| VV |  | 0,2 |  | 0.2 | [16 empty] | VV | 2 | 2 | True | 1 | ROZPOCET

## 2025-014-04-05 - Krajinář...
{51fc6fcb-ad1e-40dd-8951-b6033d220c78}
2
| KRYCÍ LIST SOUPISU PRACÍ | [8 empty] | v --- níže se nacházejí doplnkové a pomocné údaje k sestavám --- v | [11 empty] | False
Stavba:
Revitalizace zahrady Benediktinského opatství
Objekt:
2025-014-04 - Krajinářské úpravy
Soupis:
2025-014-04-05 - Krajinářské úpravy - výsadba vinice
| KSO: |  |  |  |  | CC-CZ:
| Místo: |  | parc.č.:1236, 1237/1, 1237/2, 1238, k.ú |  |  | Datum: | 5. 6. 2025
| Zadavatel: |  |  |  |  | IČ:
|  | Benediktinské opatství, Vyšehradská 49, Praha 2 |  |  |  | DIČ:
| Účastník: |  |  |  |  | IČ: | Vyplň údaj
|  | Vyplň údaj |  |  |  | DIČ: | Vyplň údaj
| Projektant: |  |  |  |  | IČ:
|  | Ing. arch. Tomáš Hradečný, Sestupná 21, Praha 6 |  |  |  | DIČ:
| Zpracovatel: |  |  |  |  | IČ:
|  | Ing. Dana Mlejnková |  |  |  | DIČ:
Poznámka:
Zpracováno dle metodiky ÚRS s maximálním zatříděním položek (popisu činností) dle Třídníku stavebních konstrukcí a prací. Použita databáze směrných cen 2025/I. Položky, které databáze neobsahuje, oceněny dle brutto ceníků příslušných dodavatelů. Veškeré názvy jednotlivých zařízení jsou uvedeny pouze pro určení technické úrovně a provozních parametrů. Ve všech případech lze použít i jiná než navržená zařízení, která mají podobnou nebo minimálně stejnou kvalitu, účinnost a výkon, parametry použití, ev. hlučnost (která bezpodmínečně splňuje platné hygienické normy). Celková množství u jednotlivých položek (kusy, metry) byla odměřena a sečtena ručně a digitálně z výkresů.
|  | Materiál | [5 empty] | 0
|  | Montáž | [5 empty] | 0
| Cena bez DPH | [6 empty] | 0
|  |  | Základ daně |  |  | Sazba daně |  | Výše daně
| DPH | základní | 0 |  |  | 21% |  | 0
|  | snížená | 0 |  |  | 12% |  | 0
|  | zákl. přenesená | 0 |  |  | 21% |  | 0
|  | sníž. přenesená | 0 |  |  | 12% |  | 0
|  | nulová | 0 |  |  | 0% |  | 0
| Cena s DPH |  |  | v | CZK |  |  | 0
REKAPITULACE ČLENĚNÍ SOUPISU PRACÍ
Stavba:
Revitalizace zahrady Benediktinského opatství
Objekt:
2025-014-04 - Krajinářské úpravy
Soupis:
2025-014-04-05 - Krajinářské úpravy - výsadba vinice
Místo: |  |  | parc.č.:1236, 1237/1, 1237/2, 1238, k.ú |  |  | Datum: | 5. 6. 2025
Zadavatel: |  |  | Benediktinské opatství, Vyšehradská 49, Praha 2 |  |  | Projektant: | Ing. arch. Tomáš Hradečný, Sestupná 21, Praha 6
Účastník: |  |  | Vyplň údaj |  |  | Zpracovatel: | Ing. Dana Mlejnková
Kód dílu - Popis | [5 empty] | Materiál [CZK] | Montáž [CZK] | Cena celkem [CZK]
Náklady stavby celkem | [5 empty] | 0 | 0 | 0 | [14 empty] | -1
| HSV - Práce a dodávky HSV |  |  |  |  | 0 | 0 | 0
| 1-1 - Zemní práce - Výsadba vinice ve svahu od 1:2 do 1:1 |  |  |  |  | 0 | 0 | 0
| 998-1 - Přesun hmot - Výsadba vinice ve svahu od 1:2 do 1:1 |  |  |  |  | 0 | 0 | 0
SOUPIS PRACÍ
Stavba:
Revitalizace zahrady Benediktinského opatství
Objekt:
2025-014-04 - Krajinářské úpravy
Soupis:
2025-014-04-05 - Krajinářské úpravy - výsadba vinice
Místo: |  |  | parc.č.:1236, 1237/1, 1237/2, 1238, k.ú |  |  | Datum: | 5. 6. 2025
Zadavatel: |  |  | Benediktinské opatství, Vyšehradská 49, Praha 2 |  |  | Projektant: | Ing. arch. Tomáš Hradečný, Sestupná 21, Praha 6
Účastník: |  |  | Vyplň údaj |  |  | Zpracovatel: | Ing. Dana Mlejnková
PČ | Typ | Kód | Popis | MJ | Množství | J. materiál [CZK] | J. montáž [CZK] | Cena celkem [CZK] | Cenová soustava |  | DPH | J.cena [CZK] | Materiál celkem [CZK] | Montáž celkem [CZK] | J. Nh [h] | Nh celkem [h] | J. hmotnost [t] | Hmotnost celkem [t] | J. suť [t] | Suť Celkem [t]
Náklady soupisu celkem | [7 empty] | 0 |  |  |  |  | 0 | 0 |  | 0 |  | 40.4291 |  | 0 |  | D | -1 | [10 empty] | 0
| D | HSV | Práce a dodávky HSV |  |  |  |  | 0 |  |  |  |  | 0 | 0 |  | 0 |  | 40.4291 |  | 0 | 1 | D | 0 |  |  |  | ROZPOCET | [6 empty] | 0
| D | 1-1 | Zemní práce - Výsadba vinice ve svahu od 1:2 do 1:1 |  |  |  |  | 0 |  |  |  |  | 0 | 0 |  | 0 |  | 40.4291 |  | 0 | 1 | D | 1 |  |  |  | ROZPOCET | [6 empty] | 0
1 | K | 183115114 | Hloubení jamek pro vysazování rostlin v zemině skupiny 1 až 4 bez výměny půdy na svahu přes 1:2 do 1:1, objemu přes 0,01 do 0,02 m3 | kus | 707 |  |  | 0 | CS ÚRS 2025 01 |  | základní | 0 | 0 | 0 |  | 0 | 0 | 0 | 0 | 0 | 4 | K | 2 |  |  |  | ROZPOCET | 0 | 0 | 0 | 0 | 0 | 1 | 0 | 4 | 1813222223
| Online PSC |  | https://podminky.urs.cz/item/CS_URS_2025_01/183115114 | [18 empty] | Online PSC | 2
| VV |  | Výsadba vinice ve svahu od 1:2 do 1:1/ | [18 empty] | VV | 2 | 1 | True | 0 | ROZPOCET
| VV |  | Hloubení jamek bez výměny půdy o objemu 0,01-0,02m3 | [18 empty] | VV | 2 | 1 | True | 0 | ROZPOCET
| VV |  | ks | [18 empty] | VV | 2 | 1 | True | 0 | ROZPOCET
| VV |  | 707 |  | 707 | [16 empty] | VV | 2 | 2 | True | 0 | ROZPOCET
| VV |  | Součet |  | 707 | [16 empty] | VV | 2 | 4 | True | 1 | ROZPOCET
2 | K | 184102131 | Výsadba dřeviny s balem do předem vyhloubené jamky se zalitím na svahu přes 1:2 do 1:1, při průměru balu přes 100 do 200 mm | kus | 707 |  |  | 0 | CS ÚRS 2025 01 |  | základní | 0 | 0 | 0 |  | 0 | 0 | 0 | 0 | 0 | 4 | K | 2 |  |  |  | ROZPOCET | 0 | 0 | 0 | 0 | 0 | 1 | 0 | 4 | 646420255
| Online PSC |  | https://podminky.urs.cz/item/CS_URS_2025_01/184102131 | [18 empty] | Online PSC | 2
| VV |  | Výsadba vinice ve svahu od 1:2 do 1:1/ | [18 empty] | VV | 2 | 1 | True | 0 | ROZPOCET
| VV |  | výsadba dřeviny se zemním balem o průměru 100 - 200 mm | [18 empty] | VV | 2 | 1 | True | 0 | ROZPOCET
| VV |  | ks | [18 empty] | VV | 2 | 1 | True | 0 | ROZPOCET
| VV |  | 707 |  | 707 | [16 empty] | VV | 2 | 2 | True | 0 | ROZPOCET
| VV |  | Součet |  | 707 | [16 empty] | VV | 2 | 4 | True | 1 | ROZPOCET
3 | M | 026V1 | Sazenice vinné révy 1 ks /m2 | ks | 707 |  |  | 0 |  |  | základní | 0 | 0 | 0 |  | 0 | 0.0051 | 3.6057 | 0 | 0 | 8 | M | 2 |  |  |  | ROZPOCET | 0 | 0 | 0 | 0 | 0 | 1 | 0 | 4 | 660239155
| VV |  | Výsadba vinice ve svahu od 1:2 do 1:1/ | [18 empty] | VV | 2 | 1 | True | 0 | ROZPOCET
| VV |  | Sazenice vinné révy 1 ks /m2 | [18 empty] | VV | 2 | 1 | True | 0 | ROZPOCET
| VV |  | ks | [18 empty] | VV | 2 | 1 | True | 0 | ROZPOCET
| VV |  | 707 |  | 707 | [16 empty] | VV | 2 | 2 | True | 0 | ROZPOCET
| VV |  | Součet |  | 707 | [16 empty] | VV | 2 | 4 | True | 1 | ROZPOCET
4 | K | 184215116 | Ukotvení dřeviny kůly na svahu přes 1:5 do 1:2 jedním kůlem, délky přes 2 do 3 m | kus | 707 |  |  | 0 | CS ÚRS 2025 01 |  | základní | 0 | 0 | 0 |  | 0 | 4.6e-05 | 0.032522 | 0 | 0 | 4 | K | 2 |  |  |  | ROZPOCET | 0 | 0 | 0 | 0 | 0 | 1 | 0 | 4 | -1102307387
| Online PSC |  | https://podminky.urs.cz/item/CS_URS_2025_01/184215116 | [18 empty] | Online PSC | 2
| VV |  | Výsadba vinice ve svahu od 1:2 do 1:1/ | [18 empty] | VV | 2 | 1 | True | 0 | ROZPOCET
| VV |  | Osazení kůlů jednotlivě ve svahu přes 1:5 do 1:2 se zadusáním do zeminy výška kůlu nad zemí přes 2,0 do 3,0 m | [18 empty] | VV | 2 | 1 | True | 0 | ROZPOCET
| VV |  | ks | [18 empty] | VV | 2 | 1 | True | 0 | ROZPOCET
| VV |  | 707 |  | 707 | [16 empty] | VV | 2 | 2 | True | 0 | ROZPOCET
| VV |  | Součet |  | 707 | [16 empty] | VV | 2 | 4 | True | 1 | ROZPOCET
5 | M | 60591257 | kůl vyvazovací dřevěný impregnovaný D 8cm dl 3m | kus | 707 |  |  | 0 | CS ÚRS 2025 01 |  | základní | 0 | 0 | 0 |  | 0 | 0.00709 | 5.0126 | 0 | 0 | 8 | M | 2 |  |  |  | ROZPOCET | 0 | 0 | 0 | 0 | 0 | 1 | 0 | 4 | 640112339
| VV |  | Výsadba vinice ve svahu od 1:2 do 1:1/ | [18 empty] | VV | 2 | 1 | True | 0 | ROZPOCET
| VV |  | kůl akátový 50x50x2500 mm sřezaný do špičky | [18 empty] | VV | 2 | 1 | True | 0 | ROZPOCET
| VV |  | ks | [18 empty] | VV | 2 | 1 | True | 0 | ROZPOCET
| VV |  | 707 |  | 707 | [16 empty] | VV | 2 | 2 | True | 0 | ROZPOCET
| VV |  | Součet |  | 707 | [16 empty] | VV | 2 | 4 | True | 1 | ROZPOCET
6 | K | 184911163 | Mulčování záhonů kačírkem nebo drceným kamenivem tloušťky mulče přes 50 do 100 mm na svahu přes 1:2 do 1:1 | m2 | 707 |  |  | 0 | CS ÚRS 2025 01 |  | základní | 0 | 0 | 0 |  | 0 | 0 | 0 | 0 | 0 | 4 | K | 2 |  |  |  | ROZPOCET | 0 | 0 | 0 | 0 | 0 | 1 | 0 | 4 | 362146090
| Online PSC |  | https://podminky.urs.cz/item/CS_URS_2025_01/184911163 | [18 empty] | Online PSC | 2
| VV |  | Výsadba vinice ve svahu od 1:2 do 1:1/ | [18 empty] | VV | 2 | 1 | True | 0 | ROZPOCET
| VV |  | Mulčování vysazených dřevin formou rozložení kamenů o velikosti 50-100 mm | [18 empty] | VV | 2 | 1 | True | 0 | ROZPOCET
| VV |  | m2 | [18 empty] | VV | 2 | 1 | True | 0 | ROZPOCET
| VV |  | 707 |  | 707 | [16 empty] | VV | 2 | 2 | True | 0 | ROZPOCET
| VV |  | Součet |  | 707 | [16 empty] | VV | 2 | 4 | True | 1 | ROZPOCET
7 | M | 58344003 | kamenivo drcené hrubé frakce 63/125 | t | 31.75 |  |  | 0 | CS ÚRS 2025 01 |  | základní | 0 | 0 | 0 |  | 0 | 1 | 31.75 | 0 | 0 | 8 | M | 2 |  |  |  | ROZPOCET | 0 | 0 | 0 | 0 | 0 | 1 | 0 | 4 | -1154775439
| VV |  | Výsadba vinice ve svahu od 1:2 do 1:1/ | [18 empty] | VV | 2 | 1 | True | 0 | ROZPOCET
| VV |  | Drcené kamenivo fr 63/125 | [18 empty] | VV | 2 | 1 | True | 0 | ROZPOCET
| VV |  | t | [18 empty] | VV | 2 | 1 | True | 0 | ROZPOCET
| VV |  | 127 |  | 127 | [16 empty] | VV | 2 | 2 | True | 0 | ROZPOCET
| VV |  | Součet |  | 127 | [16 empty] | VV | 2 | 4 | True | 1 | ROZPOCET
| VV |  | 127*0,25 'Přepočtené koeficientem množství |  | 31.75 | [16 empty] | VV | 2 | 2 | False | 1 | ROZPOCET
8 | K | 185802134 | Hnojení půdy nebo trávníku na svahu přes 1:2 do 1:1 umělým hnojivem s rozdělením k jednotlivým rostlinám | t | 0.028 |  |  | 0 | CS ÚRS 2025 01 |  | základní | 0 | 0 | 0 |  | 0 | 0 | 0 | 0 | 0 | 4 | K | 2 |  |  |  | ROZPOCET | 0 | 0 | 0 | 0 | 0 | 1 | 0 | 4 | -1634075466
| Online PSC |  | https://podminky.urs.cz/item/CS_URS_2025_01/185802134 | [18 empty] | Online PSC | 2
| VV |  | Výsadba vinice ve svahu od 1:2 do 1:1/ | [18 empty] | VV | 2 | 1 | True | 0 | ROZPOCET
| VV |  | Hnojení umělým hnojivem k rostlině (Silvamix forte 4ks 1 ks 0,01 kg) | [18 empty] | VV | 2 | 1 | True | 0 | ROZPOCET
| VV |  | t | [18 empty] | VV | 2 | 1 | True | 0 | ROZPOCET
| VV |  | 0,02828 |  | 0.028 | [16 empty] | VV | 2 | 2 | True | 0 | ROZPOCET
| VV |  | Součet |  | 0.028 | [16 empty] | VV | 2 | 4 | True | 1 | ROZPOCET
9 | M | 1032131.R | hnojivo s dlouhodobým účinkem - tabletové hnojivo Silvamix........1 tableta 10 gr. | kg | 28.28 |  |  | 0 |  |  | základní | 0 | 0 | 0 |  | 0 | 0.001 | 0.02828 | 0 | 0 | 8 | M | 2 |  |  |  | ROZPOCET | 0 | 0 | 0 | 0 | 0 | 1 | 0 | 4 | -677409375
| VV |  | Výsadba vinice ve svahu od 1:2 do 1:1/ | [18 empty] | VV | 2 | 1 | True | 0 | ROZPOCET
| VV |  | Pevné hnojivo (Silvamix forte 4ks/rostlinu) | [18 empty] | VV | 2 | 1 | True | 0 | ROZPOCET
| VV |  | ks | [18 empty] | VV | 2 | 1 | True | 0 | ROZPOCET
| VV |  | 2828 |  | 2828 | [16 empty] | VV | 2 | 2 | True | 0 | ROZPOCET
| VV |  | 1 tableta 10 gr. | [18 empty] | VV | 2 | 1 | True | 0 | ROZPOCET
| VV |  | Součet počet tablet |  | 2828 | [16 empty] | VV | 2 | 4 | True | 0 | ROZPOCET
| VV |  | 2828*10*0,001=28,28 kg | [18 empty] | VV | 2 | 1 | True | 0 | ROZPOCET
| VV |  | 2828*10*0,001 |  | 28.28 | [16 empty] | VV | 2 | 2 | True | 0 | ROZPOCET
| VV |  | Mezisoučet v kg |  | 28.28 | [16 empty] | VV | 2 | 3 | True | 1 | ROZPOCET
10 | K | 185804311 | Zalití rostlin vodou plochy záhonů jednotlivě do 20 m2 | m3 | 14 |  |  | 0 | CS ÚRS 2025 01 |  | základní | 0 | 0 | 0 |  | 0 | 0 | 0 | 0 | 0 | 4 | K | 2 |  |  |  | ROZPOCET | 0 | 0 | 0 | 0 | 0 | 1 | 0 | 4 | 201890502
| Online PSC |  | https://podminky.urs.cz/item/CS_URS_2025_01/185804311 | [18 empty] | Online PSC | 2
| VV |  | Výsadba vinice ve svahu od 1:2 do 1:1/ | [18 empty] | VV | 2 | 1 | True | 0 | ROZPOCET
| VV |  | Zálivka vodou 20l/ks | [18 empty] | VV | 2 | 1 | True | 0 | ROZPOCET
| VV |  | m3 | [18 empty] | VV | 2 | 1 | True | 0 | ROZPOCET
| VV |  | 14 |  | 14 | [16 empty] | VV | 2 | 2 | True | 0 | ROZPOCET
| VV |  | Součet |  | 14 | [16 empty] | VV | 2 | 4 | True | 1 | ROZPOCET
11 | K | 185851121 | Dovoz vody pro zálivku rostlin na vzdálenost do 1000 m | m3 | 14 |  |  | 0 | CS ÚRS 2025 01 |  | základní | 0 | 0 | 0 |  | 0 | 0 | 0 | 0 | 0 | 4 | K | 2 |  |  |  | ROZPOCET | 0 | 0 | 0 | 0 | 0 | 1 | 0 | 4 | 234129813
| Online PSC |  | https://podminky.urs.cz/item/CS_URS_2025_01/185851121 | [18 empty] | Online PSC | 2
| VV |  | Výsadba vinice ve svahu od 1:2 do 1:1/ | [18 empty] | VV | 2 | 1 | True | 0 | ROZPOCET
| VV |  | Zálivka vodou 20l/ks | [18 empty] | VV | 2 | 1 | True | 0 | ROZPOCET
| VV |  | m3 | [18 empty] | VV | 2 | 1 | True | 0 | ROZPOCET
| VV |  | 14 |  | 14 | [16 empty] | VV | 2 | 2 | True | 0 | ROZPOCET
| VV |  | Součet |  | 14 | [16 empty] | VV | 2 | 4 | True | 1 | ROZPOCET
12 | K | 185851129 | Dovoz vody pro zálivku rostlin Příplatek k ceně za každých dalších i započatých 1000 m | m3 | 140 |  |  | 0 | CS ÚRS 2025 01 |  | základní | 0 | 0 | 0 |  | 0 | 0 | 0 | 0 | 0 | 4 | K | 2 |  |  |  | ROZPOCET | 0 | 0 | 0 | 0 | 0 | 1 | 0 | 4 | -2120335772
| Online PSC |  | https://podminky.urs.cz/item/CS_URS_2025_01/185851129 | [18 empty] | Online PSC | 2
| VV |  | Výsadba vinice ve svahu od 1:2 do 1:1/ | [18 empty] | VV | 2 | 1 | True | 0 | ROZPOCET
| VV |  | Zálivka vodou 20l/ks | [18 empty] | VV | 2 | 1 | True | 0 | ROZPOCET
| VV |  | m3 | [18 empty] | VV | 2 | 1 | True | 0 | ROZPOCET
| VV |  | 14 |  | 14 | [16 empty] | VV | 2 | 2 | True | 0 | ROZPOCET
| VV |  | Součet |  | 14 | [16 empty] | VV | 2 | 4 | True | 1 | ROZPOCET
| VV |  | 14*10 'Přepočtené koeficientem množství |  | 140 | [16 empty] | VV | 2 | 2 | False | 1 | ROZPOCET
| D | 998-1 | Přesun hmot - Výsadba vinice ve svahu od 1:2 do 1:1 |  |  |  |  | 0 |  |  |  |  | 0 | 0 |  | 0 |  | 0 |  | 0 | 1 | D | 1 |  |  |  | ROZPOCET | [6 empty] | 0
13 | K | 998231411 | Přesun hmot pro sadovnické a krajinářské úpravy ručně (bez užití mechanizace) dopravní vzdálenost do 100 m | t | 40.429 |  |  | 0 | CS ÚRS 2025 01 |  | základní | 0 | 0 | 0 |  | 0 | 0 | 0 | 0 | 0 | 4 | K | 2 |  |  |  | ROZPOCET | 0 | 0 | 0 | 0 | 0 | 1 | 0 | 4 | -1181959722
| Online PSC |  | https://podminky.urs.cz/item/CS_URS_2025_01/998231411 | [18 empty] | Online PSC | 2
14 | K | 998231431 | Přesun hmot pro sadovnické a krajinářské úpravy ručně (bez užití mechanizace) Příplatek k cenám za ruční zvětšený přesun přes vymezenou dopravní vzdálenost za každých dalších započatých 100 m | t | 40.429 |  |  | 0 | CS ÚRS 2025 01 |  | základní | 0 | 0 | 0 |  | 0 | 0 | 0 | 0 | 0 | 4 | K | 2 |  |  |  | ROZPOCET | 0 | 0 | 0 | 0 | 0 | 1 | 0 | 4 | -1903043118
| Online PSC |  | https://podminky.urs.cz/item/CS_URS_2025_01/998231431 | [18 empty] | Online PSC | 2

## 2025-014-04-06 - Krajinář...
{6261649b-93b2-4503-8e25-0d2730a0bdb1}
2
| KRYCÍ LIST SOUPISU PRACÍ | [8 empty] | v --- níže se nacházejí doplnkové a pomocné údaje k sestavám --- v | [11 empty] | False
Stavba:
Revitalizace zahrady Benediktinského opatství
Objekt:
2025-014-04 - Krajinářské úpravy
Soupis:
2025-014-04-06 - Krajinářské úpravy - trávníky
| KSO: |  |  |  |  | CC-CZ:
| Místo: |  | parc.č.:1236, 1237/1, 1237/2, 1238, k.ú |  |  | Datum: | 5. 6. 2025
| Zadavatel: |  |  |  |  | IČ:
|  | Benediktinské opatství, Vyšehradská 49, Praha 2 |  |  |  | DIČ:
| Účastník: |  |  |  |  | IČ: | Vyplň údaj
|  | Vyplň údaj |  |  |  | DIČ: | Vyplň údaj
| Projektant: |  |  |  |  | IČ:
|  | Ing. arch. Tomáš Hradečný, Sestupná 21, Praha 6 |  |  |  | DIČ:
| Zpracovatel: |  |  |  |  | IČ:
|  | Ing. Dana Mlejnková |  |  |  | DIČ:
Poznámka:
Zpracováno dle metodiky ÚRS s maximálním zatříděním položek (popisu činností) dle Třídníku stavebních konstrukcí a prací. Použita databáze směrných cen 2025/I. Položky, které databáze neobsahuje, oceněny dle brutto ceníků příslušných dodavatelů. Veškeré názvy jednotlivých zařízení jsou uvedeny pouze pro určení technické úrovně a provozních parametrů. Ve všech případech lze použít i jiná než navržená zařízení, která mají podobnou nebo minimálně stejnou kvalitu, účinnost a výkon, parametry použití, ev. hlučnost (která bezpodmínečně splňuje platné hygienické normy). Celková množství u jednotlivých položek (kusy, metry) byla odměřena a sečtena ručně a digitálně z výkresů.
|  | Materiál | [5 empty] | 0
|  | Montáž | [5 empty] | 0
| Cena bez DPH | [6 empty] | 0
|  |  | Základ daně |  |  | Sazba daně |  | Výše daně
| DPH | základní | 0 |  |  | 21% |  | 0
|  | snížená | 0 |  |  | 12% |  | 0
|  | zákl. přenesená | 0 |  |  | 21% |  | 0
|  | sníž. přenesená | 0 |  |  | 12% |  | 0
|  | nulová | 0 |  |  | 0% |  | 0
| Cena s DPH |  |  | v | CZK |  |  | 0
REKAPITULACE ČLENĚNÍ SOUPISU PRACÍ
Stavba:
Revitalizace zahrady Benediktinského opatství
Objekt:
2025-014-04 - Krajinářské úpravy
Soupis:
2025-014-04-06 - Krajinářské úpravy - trávníky
Místo: |  |  | parc.č.:1236, 1237/1, 1237/2, 1238, k.ú |  |  | Datum: | 5. 6. 2025
Zadavatel: |  |  | Benediktinské opatství, Vyšehradská 49, Praha 2 |  |  | Projektant: | Ing. arch. Tomáš Hradečný, Sestupná 21, Praha 6
Účastník: |  |  | Vyplň údaj |  |  | Zpracovatel: | Ing. Dana Mlejnková
Kód dílu - Popis | [5 empty] | Materiál [CZK] | Montáž [CZK] | Cena celkem [CZK]
Náklady stavby celkem | [5 empty] | 0 | 0 | 0 | [14 empty] | -1
| HSV - Práce a dodávky HSV |  |  |  |  | 0 | 0 | 0
| 1-1 - Zemní práce - Založení parkového trávníku v rovině nebo na svahu do 1:5 |  |  |  |  | 0 | 0 | 0
| 1-2 - Zemní práce - Založení lučního trávníku v rovině nebo na svahu do 1:5 |  |  |  |  | 0 | 0 | 0
| 1-3 - Zemní práce - Založení lučního trávníku v rovině nebo na svahu od 1:5 do1:2 |  |  |  |  | 0 | 0 | 0
| 1-4 - Zemní práce - Založení lučního trávníku v rovině nebo na svahu od 1:2 do1:1 |  |  |  |  | 0 | 0 | 0
| 998 - Přesun hmot |  |  |  |  | 0 | 0 | 0
SOUPIS PRACÍ
Stavba:
Revitalizace zahrady Benediktinského opatství
Objekt:
2025-014-04 - Krajinářské úpravy
Soupis:
2025-014-04-06 - Krajinářské úpravy - trávníky
Místo: |  |  | parc.č.:1236, 1237/1, 1237/2, 1238, k.ú |  |  | Datum: | 5. 6. 2025
Zadavatel: |  |  | Benediktinské opatství, Vyšehradská 49, Praha 2 |  |  | Projektant: | Ing. arch. Tomáš Hradečný, Sestupná 21, Praha 6
Účastník: |  |  | Vyplň údaj |  |  | Zpracovatel: | Ing. Dana Mlejnková
PČ | Typ | Kód | Popis | MJ | Množství | J. materiál [CZK] | J. montáž [CZK] | Cena celkem [CZK] | Cenová soustava |  | DPH | J.cena [CZK] | Materiál celkem [CZK] | Montáž celkem [CZK] | J. Nh [h] | Nh celkem [h] | J. hmotnost [t] | Hmotnost celkem [t] | J. suť [t] | Suť Celkem [t]
Náklady soupisu celkem | [7 empty] | 0 |  |  |  |  | 0 | 0 |  | 0 |  | 0.17622 |  | 0 |  | D | -1 | [10 empty] | 0
| D | HSV | Práce a dodávky HSV |  |  |  |  | 0 |  |  |  |  | 0 | 0 |  | 0 |  | 0.17622 |  | 0 | 1 | D | 0 |  |  |  | ROZPOCET | [6 empty] | 0
| D | 1-1 | Zemní práce - Založení parkového trávníku v rovině nebo na svahu do 1:5 |  |  |  |  | 0 |  |  |  |  | 0 | 0 |  | 0 |  | 0.12095 |  | 0 | 1 | D | 1 |  |  |  | ROZPOCET | [6 empty] | 0
1 | K | 111111331 | Odstranění ruderálního porostu z plochy přes 500 m2 v rovině nebo na svahu do 1:5 | m2 | 1452 |  |  | 0 | CS ÚRS 2025 01 |  | základní | 0 | 0 | 0 |  | 0 | 0 | 0 | 0 | 0 | 4 | K | 2 |  |  |  | ROZPOCET | 0 | 0 | 0 | 0 | 0 | 1 | 0 | 4 | 1387354251
| Online PSC |  | https://podminky.urs.cz/item/CS_URS_2025_01/111111331 | [18 empty] | Online PSC | 2
| VV |  | Založení parkového trávníku v rovině nebo na svahu do 1:5/ | [18 empty] | VV | 2 | 1 | True | 0 | ROZPOCET
| VV |  | Odstranění ruderálního porostu z plochy přes 500 m2 v rovině nebo na svahu do 1:5 | [18 empty] | VV | 2 | 1 | True | 0 | ROZPOCET
| VV |  | m/2/ | [18 empty] | VV | 2 | 1 | True | 0 | ROZPOCET
| VV |  | 1452 |  | 1452 | [16 empty] | VV | 2 | 2 | True | 0 | ROZPOCET
| VV |  | Součet |  | 1452 | [16 empty] | VV | 2 | 4 | True | 1 | ROZPOCET
5 | K | 111151121 | Pokosení trávníku při souvislé ploše do 1000 m2 parkového v rovině nebo svahu do 1:5 | m2 | 39204 |  |  | 0 | CS ÚRS 2025 01 |  | základní | 0 | 0 | 0 |  | 0 | 0 | 0 | 0 | 0 | 4 | K | 2 |  |  |  | ROZPOCET | 0 | 0 | 0 | 0 | 0 | 1 | 0 | 4 | 1783115164
| Online PSC |  | https://podminky.urs.cz/item/CS_URS_2025_01/111151121 | [18 empty] | Online PSC | 2
| VV |  | Založení parkového trávníku v rovině nebo na svahu do 1:5/ | [18 empty] | VV | 2 | 1 | True | 0 | ROZPOCET
| VV |  | Pokosení trávníku parkového 3x opakováno | [18 empty] | VV | 2 | 1 | True | 0 | ROZPOCET
| VV |  | m2 | [18 empty] | VV | 2 | 1 | True | 0 | ROZPOCET
| VV |  | 4356*3 |  | 13068 | [16 empty] | VV | 2 | 2 | True | 0 | ROZPOCET
| VV |  | Součet |  | 13068 | [16 empty] | VV | 2 | 4 | True | 1 | ROZPOCET
| VV |  | 13068*3 'Přepočtené koeficientem množství |  | 39204 | [16 empty] | VV | 2 | 2 | False | 1 | ROZPOCET
2 | K | 111301111 | Sejmutí drnu tl. do 100 mm, v jakékoliv ploše | m2 | 1452 |  |  | 0 | CS ÚRS 2025 01 |  | základní | 0 | 0 | 0 |  | 0 | 0 | 0 | 0 | 0 | 4 | K | 2 |  |  |  | ROZPOCET | 0 | 0 | 0 | 0 | 0 | 1 | 0 | 4 | -1340239791
| Online PSC |  | https://podminky.urs.cz/item/CS_URS_2025_01/111301111 | [18 empty] | Online PSC | 2
| VV |  | Založení parkového trávníku v rovině nebo na svahu do 1:5/ | [18 empty] | VV | 2 | 1 | True | 0 | ROZPOCET
| VV |  | Sejmutí drnu tl. do 100 mm, v jakékoliv ploše | [18 empty] | VV | 2 | 1 | True | 0 | ROZPOCET
| VV |  | m/2/ | [18 empty] | VV | 2 | 1 | True | 0 | ROZPOCET
| VV |  | 1452 |  | 1452 | [16 empty] | VV | 2 | 2 | True | 0 | ROZPOCET
| VV |  | Součet |  | 1452 | [16 empty] | VV | 2 | 4 | True | 1 | ROZPOCET
3 | K | 162702111 | Vodorovné přemístění drnu na suchu na vzdálenost přes 5000 do 6000 m | m2 | 1452 |  |  | 0 | CS ÚRS 2025 01 |  | základní | 0 | 0 | 0 |  | 0 | 0 | 0 | 0 | 0 | 4 | K | 2 |  |  |  | ROZPOCET | 0 | 0 | 0 | 0 | 0 | 1 | 0 | 4 | 1259902027
| Online PSC |  | https://podminky.urs.cz/item/CS_URS_2025_01/162702111 | [18 empty] | Online PSC | 2
| VV |  | Založení parkového trávníku v rovině nebo na svahu do 1:5/ | [18 empty] | VV | 2 | 1 | True | 0 | ROZPOCET
| VV |  | Sejmutí drnu tl. do 100 mm, v jakékoliv ploše | [18 empty] | VV | 2 | 1 | True | 0 | ROZPOCET
| VV |  | m/2/ | [18 empty] | VV | 2 | 1 | True | 0 | ROZPOCET
| VV |  | 1452 |  | 1452 | [16 empty] | VV | 2 | 2 | True | 0 | ROZPOCET
| VV |  | Součet |  | 1452 | [16 empty] | VV | 2 | 4 | True | 1 | ROZPOCET
4 | K | 162702119 | Vodorovné přemístění drnu na suchu Příplatek k ceně za každých dalších i započatých 1000 m | m2 | 7260 |  |  | 0 | CS ÚRS 2025 01 |  | základní | 0 | 0 | 0 |  | 0 | 0 | 0 | 0 | 0 | 4 | K | 2 |  |  |  | ROZPOCET | 0 | 0 | 0 | 0 | 0 | 1 | 0 | 4 | -647409443
| Online PSC |  | https://podminky.urs.cz/item/CS_URS_2025_01/162702119 | [18 empty] | Online PSC | 2
| VV |  | Založení parkového trávníku v rovině nebo na svahu do 1:5/ | [18 empty] | VV | 2 | 1 | True | 0 | ROZPOCET
| VV |  | Sejmutí drnu tl. do 100 mm, v jakékoliv ploše | [18 empty] | VV | 2 | 1 | True | 0 | ROZPOCET
| VV |  | m/2/ | [18 empty] | VV | 2 | 1 | True | 0 | ROZPOCET
| VV |  | 1452 |  | 1452 | [16 empty] | VV | 2 | 2 | True | 0 | ROZPOCET
| VV |  | Součet |  | 1452 | [16 empty] | VV | 2 | 4 | True | 1 | ROZPOCET
| VV |  | 1452*5 'Přepočtené koeficientem množství |  | 7260 | [16 empty] | VV | 2 | 2 | False | 1 | ROZPOCET
6 | K | 181111111 | Plošná úprava terénu v zemině skupiny 1 až 4 s urovnáním povrchu bez doplnění ornice souvislé plochy do 500 m2 při nerovnostech terénu přes 50 do 100 mm v rovině nebo na svahu do 1:5 | m2 | 1452 |  |  | 0 | CS ÚRS 2025 01 |  | základní | 0 | 0 | 0 |  | 0 | 0 | 0 | 0 | 0 | 4 | K | 2 |  |  |  | ROZPOCET | 0 | 0 | 0 | 0 | 0 | 1 | 0 | 4 | 1680512446
| Online PSC |  | https://podminky.urs.cz/item/CS_URS_2025_01/181111111 | [18 empty] | Online PSC | 2
| VV |  | Založení parkového trávníku | [18 empty] | VV | 2 | 1 | True | 0 | ROZPOCET
| VV |  | 1452 |  | 1452 | [16 empty] | VV | 2 | 2 | True | 0 | ROZPOCET
| VV |  | Součet |  | 1452 | [16 empty] | VV | 2 | 4 | True | 1 | ROZPOCET
7 | K | 181451131 | Založení trávníku na půdě předem připravené plochy přes 1000 m2 výsevem včetně utažení parkového v rovině nebo na svahu do 1:5 | m2 | 1452 |  |  | 0 | CS ÚRS 2025 01 |  | základní | 0 | 0 | 0 |  | 0 | 0 | 0 | 0 | 0 | 4 | K | 2 |  |  |  | ROZPOCET | 0 | 0 | 0 | 0 | 0 | 1 | 0 | 4 | -1751555671
| Online PSC |  | https://podminky.urs.cz/item/CS_URS_2025_01/181451131 | [18 empty] | Online PSC | 2
| VV |  | Založení parkového trávníku v rovině nebo na svahu do 1:5/ | [18 empty] | VV | 2 | 1 | True | 0 | ROZPOCET
| VV |  | Založení parkového trávníku výsevem | [18 empty] | VV | 2 | 1 | True | 0 | ROZPOCET
| VV |  | m2 | [18 empty] | VV | 2 | 1 | True | 0 | ROZPOCET
| VV |  | 1452 |  | 1452 | [16 empty] | VV | 2 | 2 | True | 0 | ROZPOCET
| VV |  | Součet |  | 1452 | [16 empty] | VV | 2 | 4 | True | 1 | ROZPOCET
8 | M | 00572472.R3 | Travinobylinná směs osiva Slunovrat 6g/m2 | kg | 29.04 |  |  | 0 |  |  | základní | 0 | 0 | 0 |  | 0 | 0.001 | 0.02904 | 0 | 0 | 8 | M | 2 |  |  |  | ROZPOCET | 0 | 0 | 0 | 0 | 0 | 1 | 0 | 4 | 1883336602
| VV |  | Založení parkového trávníku v rovině nebo na svahu do 1:5/ | [18 empty] | VV | 2 | 1 | True | 0 | ROZPOCET
| VV |  | Travni semeno 20g/m2 | [18 empty] | VV | 2 | 1 | True | 0 | ROZPOCET
| VV |  | kg | [18 empty] | VV | 2 | 1 | True | 0 | ROZPOCET
| VV |  | 29,04 |  | 29.04 | [16 empty] | VV | 2 | 2 | True | 0 | ROZPOCET
| VV |  | Součet |  | 29.04 | [16 empty] | VV | 2 | 4 | True | 1 | ROZPOCET
9 | K | 184853511 | Chemické odplevelení půdy před založením kultury, trávníku nebo zpevněných ploch strojně o výměře jednotlivě přes 20 m2 postřikem na široko v rovině nebo na svahu do 1:5 | m2 | 1452 |  |  | 0 | CS ÚRS 2025 01 |  | základní | 0 | 0 | 0 |  | 0 | 3.3e-06 | 0.0047916 | 0 | 0 | 4 | K | 2 |  |  |  | ROZPOCET | 0 | 0 | 0 | 0 | 0 | 1 | 0 | 4 | 1701337049
| Online PSC |  | https://podminky.urs.cz/item/CS_URS_2025_01/184853511 | [18 empty] | Online PSC | 2
| VV |  | Založení parkového trávníku | [18 empty] | VV | 2 | 1 | True | 0 | ROZPOCET
| VV |  | 1452 |  | 1452 | [16 empty] | VV | 2 | 2 | True | 0 | ROZPOCET
| VV |  | Součet |  | 1452 | [16 empty] | VV | 2 | 4 | True | 1 | ROZPOCET
10 | K | 185802113 | Hnojení půdy nebo trávníku v rovině nebo na svahu do 1:5 umělým hnojivem na široko | t | 0.087 |  |  | 0 | CS ÚRS 2025 01 |  | základní | 0 | 0 | 0 |  | 0 | 0 | 0 | 0 | 0 | 4 | K | 2 |  |  |  | ROZPOCET | 0 | 0 | 0 | 0 | 0 | 1 | 0 | 4 | -34046625
| Online PSC |  | https://podminky.urs.cz/item/CS_URS_2025_01/185802113 | [18 empty] | Online PSC | 2
| VV |  | Založení parkového trávníku v rovině nebo na svahu do 1:5/ | [18 empty] | VV | 2 | 1 | True | 0 | ROZPOCET
| VV |  | Hnojení umělým hnojivem na široko (ledek amonný 20g/m2) | [18 empty] | VV | 2 | 1 | True | 0 | ROZPOCET
| VV |  | t | [18 empty] | VV | 2 | 1 | True | 0 | ROZPOCET
| VV |  | 0,087 |  | 0.087 | [16 empty] | VV | 2 | 2 | True | 0 | ROZPOCET
| VV |  | Součet |  | 0.087 | [16 empty] | VV | 2 | 4 | True | 1 | ROZPOCET
11 | M | 25191155.1 | Pevné hnojivo cererit 40g/m2 | kg | 58.08 |  |  | 0 |  |  | základní | 0 | 0 | 0 |  | 0 | 0.001 | 0.05808 | 0 | 0 | 8 | M | 2 |  |  |  | ROZPOCET | 0 | 0 | 0 | 0 | 0 | 1 | 0 | 4 | -316771147
| VV |  | Založení parkového trávníku v rovině nebo na svahu do 1:5/ | [18 empty] | VV | 2 | 1 | True | 0 | ROZPOCET
| VV |  | Pevné hnojivo cererit 40g/m2 | [18 empty] | VV | 2 | 1 | True | 0 | ROZPOCET
| VV |  | kg | [18 empty] | VV | 2 | 1 | True | 0 | ROZPOCET
| VV |  | 58,08 |  | 58.08 | [16 empty] | VV | 2 | 2 | True | 0 | ROZPOCET
| VV |  | Součet |  | 58.08 | [16 empty] | VV | 2 | 4 | True | 1 | ROZPOCET
12 | K | 185802113 | Hnojení půdy nebo trávníku v rovině nebo na svahu do 1:5 umělým hnojivem na široko | t | 0.087 |  |  | 0 | CS ÚRS 2025 01 |  | základní | 0 | 0 | 0 |  | 0 | 0 | 0 | 0 | 0 | 4 | K | 2 |  |  |  | ROZPOCET | 0 | 0 | 0 | 0 | 0 | 1 | 0 | 4 | 674536343
| Online PSC |  | https://podminky.urs.cz/item/CS_URS_2025_01/185802113 | [18 empty] | Online PSC | 2
| VV |  | Založení parkového trávníku v rovině nebo na svahu do 1:5/ | [18 empty] | VV | 2 | 1 | True | 0 | ROZPOCET
| VV |  | Hnojení umělým hnojivem na široko (ledek amonný 20g/m2) | [18 empty] | VV | 2 | 1 | True | 0 | ROZPOCET
| VV |  | t | [18 empty] | VV | 2 | 1 | True | 0 | ROZPOCET
| VV |  | 0,087 |  | 0.087 | [16 empty] | VV | 2 | 2 | True | 0 | ROZPOCET
| VV |  | Součet |  | 0.087 | [16 empty] | VV | 2 | 4 | True | 1 | ROZPOCET
13 | M | 25111111 | ledek amonný s vápencem | kg | 29.04 |  |  | 0 | CS ÚRS 2025 01 |  | základní | 0 | 0 | 0 |  | 0 | 0.001 | 0.02904 | 0 | 0 | 8 | M | 2 |  |  |  | ROZPOCET | 0 | 0 | 0 | 0 | 0 | 1 | 0 | 4 | -1655885667
| VV |  | Založení parkového trávníku v rovině nebo na svahu do 1:5/ | [18 empty] | VV | 2 | 1 | True | 0 | ROZPOCET
| VV |  | Pevné hnojivo Ledek amonný 20g/m2 | [18 empty] | VV | 2 | 1 | True | 0 | ROZPOCET
| VV |  | kg | [18 empty] | VV | 2 | 1 | True | 0 | ROZPOCET
| VV |  | 29,04 |  | 29.04 | [16 empty] | VV | 2 | 2 | True | 0 | ROZPOCET
| VV |  | Součet |  | 29.04 | [16 empty] | VV | 2 | 4 | True | 1 | ROZPOCET
14 | K | 185803111 | Ošetření trávníku jednorázové v rovině nebo na svahu do 1:5 | m2 | 1452 |  |  | 0 | CS ÚRS 2025 01 |  | základní | 0 | 0 | 0 |  | 0 | 0 | 0 | 0 | 0 | 4 | K | 2 |  |  |  | ROZPOCET | 0 | 0 | 0 | 0 | 0 | 1 | 0 | 4 | -1466067876
| Online PSC |  | https://podminky.urs.cz/item/CS_URS_2025_01/185803111 | [18 empty] | Online PSC | 2
| VV |  | Založení parkového trávníku | [18 empty] | VV | 2 | 1 | True | 0 | ROZPOCET
| VV |  | 1452 |  | 1452 | [16 empty] | VV | 2 | 2 | True | 0 | ROZPOCET
| VV |  | Součet |  | 1452 | [16 empty] | VV | 2 | 4 | True | 1 | ROZPOCET
15 | K | 185803211 | Uválcování trávníku v rovině nebo na svahu do 1:5 | m2 | 1452 |  |  | 0 | CS ÚRS 2025 01 |  | základní | 0 | 0 | 0 |  | 0 | 0 | 0 | 0 | 0 | 4 | K | 2 |  |  |  | ROZPOCET | 0 | 0 | 0 | 0 | 0 | 1 | 0 | 4 | 127061658
| Online PSC |  | https://podminky.urs.cz/item/CS_URS_2025_01/185803211 | [18 empty] | Online PSC | 2
| VV |  | Založení parkového trávníku v rovině nebo na svahu do 1:5/ | [18 empty] | VV | 2 | 1 | True | 0 | ROZPOCET
| VV |  | Uválcování trávníku | [18 empty] | VV | 2 | 1 | True | 0 | ROZPOCET
| VV |  | m2 | [18 empty] | VV | 2 | 1 | True | 0 | ROZPOCET
| VV |  | 1452 |  | 1452 | [16 empty] | VV | 2 | 2 | True | 0 | ROZPOCET
| VV |  | Součet |  | 1452 | [16 empty] | VV | 2 | 4 | True | 1 | ROZPOCET
16 | K | 185804215 | Vypletí v rovině nebo na svahu do 1:5 trávníku po výsevu | m2 | 1452 |  |  | 0 | CS ÚRS 2025 01 |  | základní | 0 | 0 | 0 |  | 0 | 0 | 0 | 0 | 0 | 4 | K | 2 |  |  |  | ROZPOCET | 0 | 0 | 0 | 0 | 0 | 1 | 0 | 4 | 1343674443
| Online PSC |  | https://podminky.urs.cz/item/CS_URS_2025_01/185804215 | [18 empty] | Online PSC | 2
| VV |  | Založení parkového trávníku | [18 empty] | VV | 2 | 1 | True | 0 | ROZPOCET
| VV |  | 1452 |  | 1452 | [16 empty] | VV | 2 | 2 | True | 0 | ROZPOCET
| VV |  | Součet |  | 1452 | [16 empty] | VV | 2 | 4 | True | 1 | ROZPOCET
17 | K | 185804312 | Zalití rostlin vodou plochy záhonů jednotlivě přes 20 m2 | m3 | 29.04 |  |  | 0 | CS ÚRS 2025 01 |  | základní | 0 | 0 | 0 |  | 0 | 0 | 0 | 0 | 0 | 4 | K | 2 |  |  |  | ROZPOCET | 0 | 0 | 0 | 0 | 0 | 1 | 0 | 4 | 1515765631
| Online PSC |  | https://podminky.urs.cz/item/CS_URS_2025_01/185804312 | [18 empty] | Online PSC | 2
| VV |  | Založení parkového trávníku | [18 empty] | VV | 2 | 1 | True | 0 | ROZPOCET
| VV |  | 1452*20*0,001 |  | 29.04 | [16 empty] | VV | 2 | 2 | True | 0 | ROZPOCET
| VV |  | zavlažení 20l/m2 | [18 empty] | VV | 2 | 1 | True | 0 | ROZPOCET
| VV |  | Mezisoučet - první zavlažení po výsevu |  | 29.04 | [16 empty] | VV | 2 | 3 | True | 0 | ROZPOCET
| VV |  | Součet |  | 29.04 | [16 empty] | VV | 2 | 4 | True | 1 | ROZPOCET
18 | K | 185851121 | Dovoz vody pro zálivku rostlin na vzdálenost do 1000 m | m3 | 29.04 |  |  | 0 | CS ÚRS 2025 01 |  | základní | 0 | 0 | 0 |  | 0 | 0 | 0 | 0 | 0 | 4 | K | 2 |  |  |  | ROZPOCET | 0 | 0 | 0 | 0 | 0 | 1 | 0 | 4 | 1909581578
| Online PSC |  | https://podminky.urs.cz/item/CS_URS_2025_01/185851121 | [18 empty] | Online PSC | 2
| VV |  | Založení parkového trávníku | [18 empty] | VV | 2 | 1 | True | 0 | ROZPOCET
| VV |  | 1452*20*0,001 |  | 29.04 | [16 empty] | VV | 2 | 2 | True | 0 | ROZPOCET
| VV |  | zavlažení 20l/m2 | [18 empty] | VV | 2 | 1 | True | 0 | ROZPOCET
| VV |  | Mezisoučet - první zavlažení po výsevu |  | 29.04 | [16 empty] | VV | 2 | 3 | True | 0 | ROZPOCET
| VV |  | Součet |  | 29.04 | [16 empty] | VV | 2 | 4 | True | 1 | ROZPOCET
19 | K | 185851129 | Dovoz vody pro zálivku rostlin Příplatek k ceně za každých dalších i započatých 1000 m | m3 | 290.4 |  |  | 0 | CS ÚRS 2025 01 |  | základní | 0 | 0 | 0 |  | 0 | 0 | 0 | 0 | 0 | 4 | K | 2 |  |  |  | ROZPOCET | 0 | 0 | 0 | 0 | 0 | 1 | 0 | 4 | 1925899433
| Online PSC |  | https://podminky.urs.cz/item/CS_URS_2025_01/185851129 | [18 empty] | Online PSC | 2
| VV |  | Založení parkového trávníku | [18 empty] | VV | 2 | 1 | True | 0 | ROZPOCET
| VV |  | 1452*20*0,001 |  | 29.04 | [16 empty] | VV | 2 | 2 | True | 0 | ROZPOCET
| VV |  | zavlažení 20l/m2 | [18 empty] | VV | 2 | 1 | True | 0 | ROZPOCET
| VV |  | Mezisoučet - první zavlažení po výsevu |  | 29.04 | [16 empty] | VV | 2 | 3 | True | 0 | ROZPOCET
| VV |  | Součet |  | 29.04 | [16 empty] | VV | 2 | 4 | True | 1 | ROZPOCET
| VV |  | 29,04*10 'Přepočtené koeficientem množství |  | 290.4 | [16 empty] | VV | 2 | 2 | False | 1 | ROZPOCET
| D | 1-2 | Zemní práce - Založení lučního trávníku v rovině nebo na svahu do 1:5 |  |  |  |  | 0 |  |  |  |  | 0 | 0 |  | 0 |  | 0.004784 |  | 0 | 1 | D | 1 |  |  |  | ROZPOCET | [6 empty] | 0
26 | K | 111151131 | Pokosení trávníku při souvislé ploše do 1000 m2 lučního v rovině nebo svahu do 1:5 | m2 | 312 |  |  | 0 | CS ÚRS 2025 01 |  | základní | 0 | 0 | 0 |  | 0 | 0 | 0 | 0 | 0 | 4 | K | 2 |  |  |  | ROZPOCET | 0 | 0 | 0 | 0 | 0 | 1 | 0 | 4 | -289379526
| Online PSC |  | https://podminky.urs.cz/item/CS_URS_2025_01/111151131 | [18 empty] | Online PSC | 2
| VV |  | Založení lučního trávníku v rovině nebo na svahu do 1:5/ | [18 empty] | VV | 2 | 1 | True | 0 | ROZPOCET
| VV |  | Pokosení trávníku parkového 3x opakováno | [18 empty] | VV | 2 | 1 | True | 0 | ROZPOCET
| VV |  | m2 | [18 empty] | VV | 2 | 1 | True | 0 | ROZPOCET
| VV |  | 312 |  | 312 | [16 empty] | VV | 2 | 2 | True | 0 | ROZPOCET
| VV |  | Součet |  | 312 | [16 empty] | VV | 2 | 4 | True | 1 | ROZPOCET
20 | K | 181111111 | Plošná úprava terénu v zemině skupiny 1 až 4 s urovnáním povrchu bez doplnění ornice souvislé plochy do 500 m2 při nerovnostech terénu přes 50 do 100 mm v rovině nebo na svahu do 1:5 | m2 | 104 |  |  | 0 | CS ÚRS 2025 01 |  | základní | 0 | 0 | 0 |  | 0 | 0 | 0 | 0 | 0 | 4 | K | 2 |  |  |  | ROZPOCET | 0 | 0 | 0 | 0 | 0 | 1 | 0 | 4 | 1935205160
| Online PSC |  | https://podminky.urs.cz/item/CS_URS_2025_01/181111111 | [18 empty] | Online PSC | 2
| VV |  | Založení lučního trávníku v rovině nebo na svahu do 1:5 | [18 empty] | VV | 2 | 1 | True | 0 | ROZPOCET
| VV |  | 104 |  | 104 | [16 empty] | VV | 2 | 2 | True | 0 | ROZPOCET
| VV |  | Součet |  | 104 | [16 empty] | VV | 2 | 4 | True | 1 | ROZPOCET
21 | K | 181411121 | Založení trávníku na půdě předem připravené plochy do 1000 m2 výsevem včetně utažení lučního v rovině nebo na svahu do 1:5 | m2 | 104 |  |  | 0 | CS ÚRS 2025 01 |  | základní | 0 | 0 | 0 |  | 0 | 0 | 0 | 0 | 0 | 4 | K | 2 |  |  |  | ROZPOCET | 0 | 0 | 0 | 0 | 0 | 1 | 0 | 4 | 200618867
| Online PSC |  | https://podminky.urs.cz/item/CS_URS_2025_01/181411121 | [18 empty] | Online PSC | 2
| VV |  | Založení lučního trávníku v rovině nebo na svahu do 1:5/ | [18 empty] | VV | 2 | 1 | True | 0 | ROZPOCET
| VV |  | Založení lučního trávníku výsevem | [18 empty] | VV | 2 | 1 | True | 0 | ROZPOCET
| VV |  | m2 | [18 empty] | VV | 2 | 1 | True | 0 | ROZPOCET
| VV |  | 104 |  | 104 | [16 empty] | VV | 2 | 2 | True | 0 | ROZPOCET
| VV |  | Součet |  | 104 | [16 empty] | VV | 2 | 4 | True | 1 | ROZPOCET
22 | M | 00572472.R2 | Travinobylinná směs osiva Slunovrat 6g/m2 | kg | 0.624 |  |  | 0 |  |  | základní | 0 | 0 | 0 |  | 0 | 0.001 | 0.000624 | 0 | 0 | 8 | M | 2 |  |  |  | ROZPOCET | 0 | 0 | 0 | 0 | 0 | 1 | 0 | 4 | 448952023
| VV |  | Založení lučního trávníku v rovině nebo na svahu do 1:5/ | [18 empty] | VV | 2 | 1 | True | 0 | ROZPOCET
| VV |  | Travinobylinná směs osiva Slunovrat 6g/m2 | [18 empty] | VV | 2 | 1 | True | 0 | ROZPOCET
| VV |  | kg | [18 empty] | VV | 2 | 1 | True | 0 | ROZPOCET
| VV |  | 0,624 |  | 0.624 | [16 empty] | VV | 2 | 2 | True | 0 | ROZPOCET
| VV |  | Součet |  | 0.624 | [16 empty] | VV | 2 | 4 | True | 1 | ROZPOCET
23 | K | 185802113 | Hnojení půdy nebo trávníku v rovině nebo na svahu do 1:5 umělým hnojivem na široko | t | 0.004 |  |  | 0 | CS ÚRS 2025 01 |  | základní | 0 | 0 | 0 |  | 0 | 0 | 0 | 0 | 0 | 4 | K | 2 |  |  |  | ROZPOCET | 0 | 0 | 0 | 0 | 0 | 1 | 0 | 4 | -1302205160
| Online PSC |  | https://podminky.urs.cz/item/CS_URS_2025_01/185802113 | [18 empty] | Online PSC | 2
| VV |  | Založení lučního trávníku v rovině nebo na svahu do 1:5/ | [18 empty] | VV | 2 | 1 | True | 0 | ROZPOCET
| VV |  | Hnojení umělým hnojivem na široko | [18 empty] | VV | 2 | 1 | True | 0 | ROZPOCET
| VV |  | t | [18 empty] | VV | 2 | 1 | True | 0 | ROZPOCET
| VV |  | 0,00416 |  | 0.004 | [16 empty] | VV | 2 | 2 | True | 0 | ROZPOCET
| VV |  | Součet |  | 0.004 | [16 empty] | VV | 2 | 4 | True | 1 | ROZPOCET
24 | M | 25191155.1 | Pevné hnojivo cererit 40g/m2 | kg | 4.16 |  |  | 0 |  |  | základní | 0 | 0 | 0 |  | 0 | 0.001 | 0.00416 | 0 | 0 | 8 | M | 2 |  |  |  | ROZPOCET | 0 | 0 | 0 | 0 | 0 | 1 | 0 | 4 | 159503204
| VV |  | Založení lučního trávníku v rovině nebo na svahu do 1:5/ | [18 empty] | VV | 2 | 1 | True | 0 | ROZPOCET
| VV |  | Pevné hnojivo cererit 40g/m2 | [18 empty] | VV | 2 | 1 | True | 0 | ROZPOCET
| VV |  | kg | [18 empty] | VV | 2 | 1 | True | 0 | ROZPOCET
| VV |  | 4,16 |  | 4.16 | [16 empty] | VV | 2 | 2 | True | 0 | ROZPOCET
| VV |  | Součet |  | 4.16 | [16 empty] | VV | 2 | 4 | True | 1 | ROZPOCET
25 | K | 185803211 | Uválcování trávníku v rovině nebo na svahu do 1:5 | m2 | 104 |  |  | 0 | CS ÚRS 2025 01 |  | základní | 0 | 0 | 0 |  | 0 | 0 | 0 | 0 | 0 | 4 | K | 2 |  |  |  | ROZPOCET | 0 | 0 | 0 | 0 | 0 | 1 | 0 | 4 | -272761016
| Online PSC |  | https://podminky.urs.cz/item/CS_URS_2025_01/185803211 | [18 empty] | Online PSC | 2
| VV |  | Založení lučního trávníku v rovině nebo na svahu do 1:5/ | [18 empty] | VV | 2 | 1 | True | 0 | ROZPOCET
| VV |  | Uválcování trávníku | [18 empty] | VV | 2 | 1 | True | 0 | ROZPOCET
| VV |  | m2 | [18 empty] | VV | 2 | 1 | True | 0 | ROZPOCET
| VV |  | 104 |  | 104 | [16 empty] | VV | 2 | 2 | True | 0 | ROZPOCET
| VV |  | Součet |  | 104 | [16 empty] | VV | 2 | 4 | True | 1 | ROZPOCET
27 | K | 185804312 | Zalití rostlin vodou plochy záhonů jednotlivě přes 20 m2 | m3 | 2.08 |  |  | 0 | CS ÚRS 2025 01 |  | základní | 0 | 0 | 0 |  | 0 | 0 | 0 | 0 | 0 | 4 | K | 2 |  |  |  | ROZPOCET | 0 | 0 | 0 | 0 | 0 | 1 | 0 | 4 | 1097055317
| Online PSC |  | https://podminky.urs.cz/item/CS_URS_2025_01/185804312 | [18 empty] | Online PSC | 2
| VV |  | Založení lučního trávníku v rovině nebo na svahu do 1:5/ | [18 empty] | VV | 2 | 1 | True | 0 | ROZPOCET
| VV |  | Zálivka vodou 20l/ks | [18 empty] | VV | 2 | 1 | True | 0 | ROZPOCET
| VV |  | m3 | [18 empty] | VV | 2 | 1 | True | 0 | ROZPOCET
| VV |  | 2,08 |  | 2.08 | [16 empty] | VV | 2 | 2 | True | 0 | ROZPOCET
| VV |  | Součet |  | 2.08 | [16 empty] | VV | 2 | 4 | True | 1 | ROZPOCET
28 | K | 185851121 | Dovoz vody pro zálivku rostlin na vzdálenost do 1000 m | m3 | 2.08 |  |  | 0 | CS ÚRS 2025 01 |  | základní | 0 | 0 | 0 |  | 0 | 0 | 0 | 0 | 0 | 4 | K | 2 |  |  |  | ROZPOCET | 0 | 0 | 0 | 0 | 0 | 1 | 0 | 4 | -820925775
| Online PSC |  | https://podminky.urs.cz/item/CS_URS_2025_01/185851121 | [18 empty] | Online PSC | 2
| VV |  | Založení lučního trávníku v rovině nebo na svahu do 1:5/ | [18 empty] | VV | 2 | 1 | True | 0 | ROZPOCET
| VV |  | Zálivka vodou 20l/ks | [18 empty] | VV | 2 | 1 | True | 0 | ROZPOCET
| VV |  | m3 | [18 empty] | VV | 2 | 1 | True | 0 | ROZPOCET
| VV |  | 2,08 |  | 2.08 | [16 empty] | VV | 2 | 2 | True | 0 | ROZPOCET
| VV |  | Součet |  | 2.08 | [16 empty] | VV | 2 | 4 | True | 1 | ROZPOCET
29 | K | 185851129 | Dovoz vody pro zálivku rostlin Příplatek k ceně za každých dalších i započatých 1000 m | m3 | 20.8 |  |  | 0 | CS ÚRS 2025 01 |  | základní | 0 | 0 | 0 |  | 0 | 0 | 0 | 0 | 0 | 4 | K | 2 |  |  |  | ROZPOCET | 0 | 0 | 0 | 0 | 0 | 1 | 0 | 4 | 621888500
| Online PSC |  | https://podminky.urs.cz/item/CS_URS_2025_01/185851129 | [18 empty] | Online PSC | 2
| VV |  | Založení lučního trávníku v rovině nebo na svahu do 1:5/ | [18 empty] | VV | 2 | 1 | True | 0 | ROZPOCET
| VV |  | Zálivka vodou 20l/ks | [18 empty] | VV | 2 | 1 | True | 0 | ROZPOCET
| VV |  | m3 | [18 empty] | VV | 2 | 1 | True | 0 | ROZPOCET
| VV |  | 2,08 |  | 2.08 | [16 empty] | VV | 2 | 2 | True | 0 | ROZPOCET
| VV |  | Součet |  | 2.08 | [16 empty] | VV | 2 | 4 | True | 1 | ROZPOCET
| VV |  | 2,08*10 'Přepočtené koeficientem množství |  | 20.8 | [16 empty] | VV | 2 | 2 | False | 1 | ROZPOCET
| D | 1-3 | Zemní práce - Založení lučního trávníku v rovině nebo na svahu od 1:5 do1:2 |  |  |  |  | 0 |  |  |  |  | 0 | 0 |  | 0 |  | 0.04082 |  | 0 | 1 | D | 1 |  |  |  | ROZPOCET | [6 empty] | 0
36 | K | 111151132 | Pokosení trávníku při souvislé ploše do 1000 m2 lučního na svahu přes 1:5 do 1:2 | m2 | 2661 |  |  | 0 | CS ÚRS 2025 01 |  | základní | 0 | 0 | 0 |  | 0 | 0 | 0 | 0 | 0 | 4 | K | 2 |  |  |  | ROZPOCET | 0 | 0 | 0 | 0 | 0 | 1 | 0 | 4 | 1373841309
| Online PSC |  | https://podminky.urs.cz/item/CS_URS_2025_01/111151132 | [18 empty] | Online PSC | 2
| VV |  | Založení lučního trávníku v rovině nebo na svahu od 1:5 do1:2/ | [18 empty] | VV | 2 | 1 | True | 0 | ROZPOCET
| VV |  | Pokosení trávníku parkového 3x opakováno | [18 empty] | VV | 2 | 1 | True | 0 | ROZPOCET
| VV |  | m2 | [18 empty] | VV | 2 | 1 | True | 0 | ROZPOCET
| VV |  | 2661 |  | 2661 | [16 empty] | VV | 2 | 2 | True | 0 | ROZPOCET
| VV |  | Součet |  | 2661 | [16 empty] | VV | 2 | 4 | True | 1 | ROZPOCET
30 | K | 181151312 | Plošná úprava terénu v zemině skupiny 1 až 4 s urovnáním povrchu bez doplnění ornice souvislé plochy přes 500 m2 při nerovnostech terénu přes 50 do 100 mm na svahu přes 1:5 do 1:2 | m2 | 887 |  |  | 0 | CS ÚRS 2025 01 |  | základní | 0 | 0 | 0 |  | 0 | 0 | 0 | 0 | 0 | 4 | K | 2 |  |  |  | ROZPOCET | 0 | 0 | 0 | 0 | 0 | 1 | 0 | 4 | -2120444061
| Online PSC |  | https://podminky.urs.cz/item/CS_URS_2025_01/181151312 | [18 empty] | Online PSC | 2
| VV |  | Založení lučního trávníku v rovině nebo na svahu od 1:5 do1:2/ | [18 empty] | VV | 2 | 1 | True | 0 | ROZPOCET
| VV |  | 887 |  | 887 | [16 empty] | VV | 2 | 2 | True | 0 | ROZPOCET
| VV |  | Součet |  | 887 | [16 empty] | VV | 2 | 4 | True | 1 | ROZPOCET
31 | K | 181411122 | Založení trávníku na půdě předem připravené plochy do 1000 m2 výsevem včetně utažení lučního na svahu přes 1:5 do 1:2 | m2 | 887 |  |  | 0 | CS ÚRS 2025 01 |  | základní | 0 | 0 | 0 |  | 0 | 0 | 0 | 0 | 0 | 4 | K | 2 |  |  |  | ROZPOCET | 0 | 0 | 0 | 0 | 0 | 1 | 0 | 4 | -1053251274
| Online PSC |  | https://podminky.urs.cz/item/CS_URS_2025_01/181411122 | [18 empty] | Online PSC | 2
| VV |  | Založení lučního trávníku v rovině nebo na svahu od 1:5 do1:2/ | [18 empty] | VV | 2 | 1 | True | 0 | ROZPOCET
| VV |  | Založení lučního trávníku výsevem | [18 empty] | VV | 2 | 1 | True | 0 | ROZPOCET
| VV |  | m2 | [18 empty] | VV | 2 | 1 | True | 0 | ROZPOCET
| VV |  | 887 |  | 887 | [16 empty] | VV | 2 | 2 | True | 0 | ROZPOCET
| VV |  | Součet |  | 887 | [16 empty] | VV | 2 | 4 | True | 1 | ROZPOCET
32 | M | 00572472.R3 | Travinobylinná směs osiva Slunovrat 6g/m2 | kg | 5.32 |  |  | 0 |  |  | základní | 0 | 0 | 0 |  | 0 | 0.001 | 0.00532 | 0 | 0 | 8 | M | 2 |  |  |  | ROZPOCET | 0 | 0 | 0 | 0 | 0 | 1 | 0 | 4 | 1920028682
| VV |  | Založení lučního trávníku v rovině nebo na svahu od 1:5 do1:2/ | [18 empty] | VV | 2 | 1 | True | 0 | ROZPOCET
| VV |  | Travinobylinná směs osiva Slunovrat 6g/m2 | [18 empty] | VV | 2 | 1 | True | 0 | ROZPOCET
| VV |  | kg | [18 empty] | VV | 2 | 1 | True | 0 | ROZPOCET
| VV |  | 5,32 |  | 5.32 | [16 empty] | VV | 2 | 2 | True | 0 | ROZPOCET
| VV |  | Součet |  | 5.32 | [16 empty] | VV | 2 | 4 | True | 1 | ROZPOCET
33 | K | 185802123 | Hnojení půdy nebo trávníku na svahu přes 1:5 do 1:2 umělým hnojivem na široko | t | 0.036 |  |  | 0 | CS ÚRS 2025 01 |  | základní | 0 | 0 | 0 |  | 0 | 0 | 0 | 0 | 0 | 4 | K | 2 |  |  |  | ROZPOCET | 0 | 0 | 0 | 0 | 0 | 1 | 0 | 4 | -566337250
| Online PSC |  | https://podminky.urs.cz/item/CS_URS_2025_01/185802123 | [18 empty] | Online PSC | 2
| VV |  | Založení lučního trávníku v rovině nebo na svahu od 1:5 do1:2/ | [18 empty] | VV | 2 | 1 | True | 0 | ROZPOCET
| VV |  | Hnojení umělým hnojivem na široko | [18 empty] | VV | 2 | 1 | True | 0 | ROZPOCET
| VV |  | t | [18 empty] | VV | 2 | 1 | True | 0 | ROZPOCET
| VV |  | 0,0355 |  | 0.036 | [16 empty] | VV | 2 | 2 | True | 0 | ROZPOCET
| VV |  | Součet |  | 0.036 | [16 empty] | VV | 2 | 4 | True | 1 | ROZPOCET
34 | M | 25191155.1 | Pevné hnojivo cererit 40g/m2 | kg | 35.5 |  |  | 0 |  |  | základní | 0 | 0 | 0 |  | 0 | 0.001 | 0.0355 | 0 | 0 | 8 | M | 2 |  |  |  | ROZPOCET | 0 | 0 | 0 | 0 | 0 | 1 | 0 | 4 | -1246870501
| VV |  | Založení lučního trávníku v rovině nebo na svahu od 1:5 do1:2/ | [18 empty] | VV | 2 | 1 | True | 0 | ROZPOCET
| VV |  | Pevné hnojivo cererit 40g/m2 | [18 empty] | VV | 2 | 1 | True | 0 | ROZPOCET
| VV |  | kg | [18 empty] | VV | 2 | 1 | True | 0 | ROZPOCET
| VV |  | 35,5 |  | 35.5 | [16 empty] | VV | 2 | 2 | True | 0 | ROZPOCET
| VV |  | Součet |  | 35.5 | [16 empty] | VV | 2 | 4 | True | 1 | ROZPOCET
35 | K | 185803211 | Uválcování trávníku v rovině nebo na svahu do 1:5 | m2 | 887 |  |  | 0 | CS ÚRS 2025 01 |  | základní | 0 | 0 | 0 |  | 0 | 0 | 0 | 0 | 0 | 4 | K | 2 |  |  |  | ROZPOCET | 0 | 0 | 0 | 0 | 0 | 1 | 0 | 4 | -1830769442
| Online PSC |  | https://podminky.urs.cz/item/CS_URS_2025_01/185803211 | [18 empty] | Online PSC | 2
| VV |  | Založení lučního trávníku v rovině nebo na svahu od 1:5 do1:2/ | [18 empty] | VV | 2 | 1 | True | 0 | ROZPOCET
| VV |  | Uválcování trávníku | [18 empty] | VV | 2 | 1 | True | 0 | ROZPOCET
| VV |  | m2 | [18 empty] | VV | 2 | 1 | True | 0 | ROZPOCET
| VV |  | 887 |  | 887 | [16 empty] | VV | 2 | 2 | True | 0 | ROZPOCET
| VV |  | Součet |  | 887 | [16 empty] | VV | 2 | 4 | True | 1 | ROZPOCET
37 | K | 185804312 | Zalití rostlin vodou plochy záhonů jednotlivě přes 20 m2 | m3 | 17.7 |  |  | 0 | CS ÚRS 2025 01 |  | základní | 0 | 0 | 0 |  | 0 | 0 | 0 | 0 | 0 | 4 | K | 2 |  |  |  | ROZPOCET | 0 | 0 | 0 | 0 | 0 | 1 | 0 | 4 | 1764390442
| Online PSC |  | https://podminky.urs.cz/item/CS_URS_2025_01/185804312 | [18 empty] | Online PSC | 2
| VV |  | Založení lučního trávníku v rovině nebo na svahu od 1:5 do1:2/ | [18 empty] | VV | 2 | 1 | True | 0 | ROZPOCET
| VV |  | Zálivka vodou 20l/m2 | [18 empty] | VV | 2 | 1 | True | 0 | ROZPOCET
| VV |  | m3 | [18 empty] | VV | 2 | 1 | True | 0 | ROZPOCET
| VV |  | 17,7 |  | 17.7 | [16 empty] | VV | 2 | 2 | True | 0 | ROZPOCET
| VV |  | Součet |  | 17.7 | [16 empty] | VV | 2 | 4 | True | 1 | ROZPOCET
38 | K | 185851121 | Dovoz vody pro zálivku rostlin na vzdálenost do 1000 m | m3 | 17.7 |  |  | 0 | CS ÚRS 2025 01 |  | základní | 0 | 0 | 0 |  | 0 | 0 | 0 | 0 | 0 | 4 | K | 2 |  |  |  | ROZPOCET | 0 | 0 | 0 | 0 | 0 | 1 | 0 | 4 | 1513826214
| Online PSC |  | https://podminky.urs.cz/item/CS_URS_2025_01/185851121 | [18 empty] | Online PSC | 2
| VV |  | Založení lučního trávníku v rovině nebo na svahu od 1:5 do1:2/ | [18 empty] | VV | 2 | 1 | True | 0 | ROZPOCET
| VV |  | Zálivka vodou 20l/m2 | [18 empty] | VV | 2 | 1 | True | 0 | ROZPOCET
| VV |  | m3 | [18 empty] | VV | 2 | 1 | True | 0 | ROZPOCET
| VV |  | 17,7 |  | 17.7 | [16 empty] | VV | 2 | 2 | True | 0 | ROZPOCET
| VV |  | Součet |  | 17.7 | [16 empty] | VV | 2 | 4 | True | 1 | ROZPOCET
39 | K | 185851129 | Dovoz vody pro zálivku rostlin Příplatek k ceně za každých dalších i započatých 1000 m | m3 | 177 |  |  | 0 | CS ÚRS 2025 01 |  | základní | 0 | 0 | 0 |  | 0 | 0 | 0 | 0 | 0 | 4 | K | 2 |  |  |  | ROZPOCET | 0 | 0 | 0 | 0 | 0 | 1 | 0 | 4 | 1752728901
| Online PSC |  | https://podminky.urs.cz/item/CS_URS_2025_01/185851129 | [18 empty] | Online PSC | 2
| VV |  | Založení lučního trávníku v rovině nebo na svahu od 1:5 do1:2/ | [18 empty] | VV | 2 | 1 | True | 0 | ROZPOCET
| VV |  | Zálivka vodou 20l/m2 | [18 empty] | VV | 2 | 1 | True | 0 | ROZPOCET
| VV |  | m3 | [18 empty] | VV | 2 | 1 | True | 0 | ROZPOCET
| VV |  | 17,7 |  | 17.7 | [16 empty] | VV | 2 | 2 | True | 0 | ROZPOCET
| VV |  | Součet |  | 17.7 | [16 empty] | VV | 2 | 4 | True | 1 | ROZPOCET
| VV |  | 17,7*10 'Přepočtené koeficientem množství |  | 177 | [16 empty] | VV | 2 | 2 | False | 1 | ROZPOCET
| D | 1-4 | Zemní práce - Založení lučního trávníku v rovině nebo na svahu od 1:2 do1:1 |  |  |  |  | 0 |  |  |  |  | 0 | 0 |  | 0 |  | 0.00966 |  | 0 | 1 | D | 1 |  |  |  | ROZPOCET | [6 empty] | 0
46 | K | 111151133 | Pokosení trávníku při souvislé ploše do 1000 m2 lučního na svahu přes 1:2 do 1:1 | m2 | 630 |  |  | 0 | CS ÚRS 2025 01 |  | základní | 0 | 0 | 0 |  | 0 | 0 | 0 | 0 | 0 | 4 | K | 2 |  |  |  | ROZPOCET | 0 | 0 | 0 | 0 | 0 | 1 | 0 | 4 | 45862897
| Online PSC |  | https://podminky.urs.cz/item/CS_URS_2025_01/111151133 | [18 empty] | Online PSC | 2
| VV |  | Založení lučního trávníku v rovině nebo na svahu od 1:2 do1:1/ | [18 empty] | VV | 2 | 1 | True | 0 | ROZPOCET
| VV |  | Pokosení trávníku parkového 3x opakováno | [18 empty] | VV | 2 | 1 | True | 0 | ROZPOCET
| VV |  | m2 | [18 empty] | VV | 2 | 1 | True | 0 | ROZPOCET
| VV |  | 630 |  | 630 | [16 empty] | VV | 2 | 2 | True | 0 | ROZPOCET
| VV |  | Součet |  | 630 | [16 empty] | VV | 2 | 4 | True | 1 | ROZPOCET
40 | K | 181151313 | Plošná úprava terénu v zemině skupiny 1 až 4 s urovnáním povrchu bez doplnění ornice souvislé plochy přes 500 m2 při nerovnostech terénu přes 50 do 100 mm na svahu přes 1:2 do 1:1 | m2 | 210 |  |  | 0 | CS ÚRS 2025 01 |  | základní | 0 | 0 | 0 |  | 0 | 0 | 0 | 0 | 0 | 4 | K | 2 |  |  |  | ROZPOCET | 0 | 0 | 0 | 0 | 0 | 1 | 0 | 4 | 1810647745
| Online PSC |  | https://podminky.urs.cz/item/CS_URS_2025_01/181151313 | [18 empty] | Online PSC | 2
| VV |  | Založení lučního trávníku v rovině nebo na svahu od 1:2 do1:1/ | [18 empty] | VV | 2 | 1 | True | 0 | ROZPOCET
| VV |  | 210 |  | 210 | [16 empty] | VV | 2 | 2 | True | 0 | ROZPOCET
| VV |  | Součet |  | 210 | [16 empty] | VV | 2 | 4 | True | 1 | ROZPOCET
41 | K | 181411123 | Založení trávníku na půdě předem připravené plochy do 1000 m2 výsevem včetně utažení lučního na svahu přes 1:2 do 1:1 | m2 | 210 |  |  | 0 | CS ÚRS 2025 01 |  | základní | 0 | 0 | 0 |  | 0 | 0 | 0 | 0 | 0 | 4 | K | 2 |  |  |  | ROZPOCET | 0 | 0 | 0 | 0 | 0 | 1 | 0 | 4 | -853535597
| Online PSC |  | https://podminky.urs.cz/item/CS_URS_2025_01/181411123 | [18 empty] | Online PSC | 2
| VV |  | Založení lučního trávníku v rovině nebo na svahu od 1:2 do1:1/ | [18 empty] | VV | 2 | 1 | True | 0 | ROZPOCET
| VV |  | Založení lučního trávníku výsevem | [18 empty] | VV | 2 | 1 | True | 0 | ROZPOCET
| VV |  | m2 | [18 empty] | VV | 2 | 1 | True | 0 | ROZPOCET
| VV |  | 210 |  | 210 | [16 empty] | VV | 2 | 2 | True | 0 | ROZPOCET
| VV |  | Součet |  | 210 | [16 empty] | VV | 2 | 4 | True | 1 | ROZPOCET
42 | M | 00572472.R3 | Travinobylinná směs osiva Slunovrat 6g/m2 | kg | 1.26 |  |  | 0 |  |  | základní | 0 | 0 | 0 |  | 0 | 0.001 | 0.00126 | 0 | 0 | 8 | M | 2 |  |  |  | ROZPOCET | 0 | 0 | 0 | 0 | 0 | 1 | 0 | 4 | 1634102435
| VV |  | Založení lučního trávníku v rovině nebo na svahu od 1:2 do1:1/ | [18 empty] | VV | 2 | 1 | True | 0 | ROZPOCET
| VV |  | Travinobylinná směs osiva Slunovrat 6g/m2 | [18 empty] | VV | 2 | 1 | True | 0 | ROZPOCET
| VV |  | kg | [18 empty] | VV | 2 | 1 | True | 0 | ROZPOCET
| VV |  | 1,26 |  | 1.26 | [16 empty] | VV | 2 | 2 | True | 0 | ROZPOCET
| VV |  | Součet |  | 1.26 | [16 empty] | VV | 2 | 4 | True | 1 | ROZPOCET
43 | K | 185802133 | Hnojení půdy nebo trávníku na svahu přes 1:2 do 1:1 umělým hnojivem na široko | t | 0.008 |  |  | 0 | CS ÚRS 2025 01 |  | základní | 0 | 0 | 0 |  | 0 | 0 | 0 | 0 | 0 | 4 | K | 2 |  |  |  | ROZPOCET | 0 | 0 | 0 | 0 | 0 | 1 | 0 | 4 | 935143005
| Online PSC |  | https://podminky.urs.cz/item/CS_URS_2025_01/185802133 | [18 empty] | Online PSC | 2
| VV |  | Založení lučního trávníku v rovině nebo na svahu od 1:2 do1:1/ | [18 empty] | VV | 2 | 1 | True | 0 | ROZPOCET
| VV |  | Hnojení umělým hnojivem na široko | [18 empty] | VV | 2 | 1 | True | 0 | ROZPOCET
| VV |  | t | [18 empty] | VV | 2 | 1 | True | 0 | ROZPOCET
| VV |  | 0,0084 |  | 0.008 | [16 empty] | VV | 2 | 2 | True | 0 | ROZPOCET
| VV |  | Součet |  | 0.008 | [16 empty] | VV | 2 | 4 | True | 1 | ROZPOCET
44 | M | 25191155.1 | Pevné hnojivo cererit 40g/m2 | kg | 8.4 |  |  | 0 |  |  | základní | 0 | 0 | 0 |  | 0 | 0.001 | 0.0084 | 0 | 0 | 8 | M | 2 |  |  |  | ROZPOCET | 0 | 0 | 0 | 0 | 0 | 1 | 0 | 4 | -1580967658
| VV |  | Založení lučního trávníku v rovině nebo na svahu od 1:2 do1:1/ | [18 empty] | VV | 2 | 1 | True | 0 | ROZPOCET
| VV |  | Pevné hnojivo cererit 40g/m2 | [18 empty] | VV | 2 | 1 | True | 0 | ROZPOCET
| VV |  | kg | [18 empty] | VV | 2 | 1 | True | 0 | ROZPOCET
| VV |  | 8,4 |  | 8.4 | [16 empty] | VV | 2 | 2 | True | 0 | ROZPOCET
| VV |  | Součet |  | 8.4 | [16 empty] | VV | 2 | 4 | True | 1 | ROZPOCET
45 | K | 185803211 | Uválcování trávníku v rovině nebo na svahu do 1:5 | m2 | 210 |  |  | 0 | CS ÚRS 2025 01 |  | základní | 0 | 0 | 0 |  | 0 | 0 | 0 | 0 | 0 | 4 | K | 2 |  |  |  | ROZPOCET | 0 | 0 | 0 | 0 | 0 | 1 | 0 | 4 | 773484555
| Online PSC |  | https://podminky.urs.cz/item/CS_URS_2025_01/185803211 | [18 empty] | Online PSC | 2
| VV |  | Založení lučního trávníku v rovině nebo na svahu od 1:2 do1:1/ | [18 empty] | VV | 2 | 1 | True | 0 | ROZPOCET
| VV |  | Uválcování trávníku | [18 empty] | VV | 2 | 1 | True | 0 | ROZPOCET
| VV |  | m2 | [18 empty] | VV | 2 | 1 | True | 0 | ROZPOCET
| VV |  | 210 |  | 210 | [16 empty] | VV | 2 | 2 | True | 0 | ROZPOCET
| VV |  | Součet |  | 210 | [16 empty] | VV | 2 | 4 | True | 1 | ROZPOCET
47 | K | 185804312 | Zalití rostlin vodou plochy záhonů jednotlivě přes 20 m2 | m3 | 4.2 |  |  | 0 | CS ÚRS 2025 01 |  | základní | 0 | 0 | 0 |  | 0 | 0 | 0 | 0 | 0 | 4 | K | 2 |  |  |  | ROZPOCET | 0 | 0 | 0 | 0 | 0 | 1 | 0 | 4 | -992929663
| Online PSC |  | https://podminky.urs.cz/item/CS_URS_2025_01/185804312 | [18 empty] | Online PSC | 2
| VV |  | Založení lučního trávníku v rovině nebo na svahu od 1:2 do1:1/ | [18 empty] | VV | 2 | 1 | True | 0 | ROZPOCET
| VV |  | Zálivka vodou 20l/m2 | [18 empty] | VV | 2 | 1 | True | 0 | ROZPOCET
| VV |  | m3 | [18 empty] | VV | 2 | 1 | True | 0 | ROZPOCET
| VV |  | 4,2 |  | 4.2 | [16 empty] | VV | 2 | 2 | True | 0 | ROZPOCET
| VV |  | Součet |  | 4.2 | [16 empty] | VV | 2 | 4 | True | 1 | ROZPOCET
48 | K | 185851121 | Dovoz vody pro zálivku rostlin na vzdálenost do 1000 m | m3 | 4.2 |  |  | 0 | CS ÚRS 2025 01 |  | základní | 0 | 0 | 0 |  | 0 | 0 | 0 | 0 | 0 | 4 | K | 2 |  |  |  | ROZPOCET | 0 | 0 | 0 | 0 | 0 | 1 | 0 | 4 | -2147063793
| Online PSC |  | https://podminky.urs.cz/item/CS_URS_2025_01/185851121 | [18 empty] | Online PSC | 2
| VV |  | Založení lučního trávníku v rovině nebo na svahu od 1:2 do1:1/ | [18 empty] | VV | 2 | 1 | True | 0 | ROZPOCET
| VV |  | Zálivka vodou 20l/m2 | [18 empty] | VV | 2 | 1 | True | 0 | ROZPOCET
| VV |  | m3 | [18 empty] | VV | 2 | 1 | True | 0 | ROZPOCET
| VV |  | 4,2 |  | 4.2 | [16 empty] | VV | 2 | 2 | True | 0 | ROZPOCET
| VV |  | Součet |  | 4.2 | [16 empty] | VV | 2 | 4 | True | 1 | ROZPOCET
49 | K | 185851129 | Dovoz vody pro zálivku rostlin Příplatek k ceně za každých dalších i započatých 1000 m | m3 | 42 |  |  | 0 | CS ÚRS 2025 01 |  | základní | 0 | 0 | 0 |  | 0 | 0 | 0 | 0 | 0 | 4 | K | 2 |  |  |  | ROZPOCET | 0 | 0 | 0 | 0 | 0 | 1 | 0 | 4 | -423967807
| Online PSC |  | https://podminky.urs.cz/item/CS_URS_2025_01/185851129 | [18 empty] | Online PSC | 2
| VV |  | Založení lučního trávníku v rovině nebo na svahu od 1:2 do1:1/ | [18 empty] | VV | 2 | 1 | True | 0 | ROZPOCET
| VV |  | Zálivka vodou 20l/m2 | [18 empty] | VV | 2 | 1 | True | 0 | ROZPOCET
| VV |  | m3 | [18 empty] | VV | 2 | 1 | True | 0 | ROZPOCET
| VV |  | 4,2 |  | 4.2 | [16 empty] | VV | 2 | 2 | True | 0 | ROZPOCET
| VV |  | Součet |  | 4.2 | [16 empty] | VV | 2 | 4 | True | 1 | ROZPOCET
| VV |  | 4,2*10 'Přepočtené koeficientem množství |  | 42 | [16 empty] | VV | 2 | 2 | False | 1 | ROZPOCET
| D | 998 | Přesun hmot |  |  |  |  | 0 |  |  |  |  | 0 | 0 |  | 0 |  | 0 |  | 0 | 1 | D | 1 |  |  |  | ROZPOCET | [6 empty] | 0
50 | K | 998231411 | Přesun hmot pro sadovnické a krajinářské úpravy ručně (bez užití mechanizace) dopravní vzdálenost do 100 m | t | 0.176 |  |  | 0 | CS ÚRS 2025 01 |  | základní | 0 | 0 | 0 |  | 0 | 0 | 0 | 0 | 0 | 4 | K | 2 |  |  |  | ROZPOCET | 0 | 0 | 0 | 0 | 0 | 1 | 0 | 4 | -1350023676
| Online PSC |  | https://podminky.urs.cz/item/CS_URS_2025_01/998231411 | [18 empty] | Online PSC | 2

## 2025-014-04-07 - Krajinář...
{6e24b703-de9a-461e-95e8-a35d7e28e691}
2
| KRYCÍ LIST SOUPISU PRACÍ | [8 empty] | v --- níže se nacházejí doplnkové a pomocné údaje k sestavám --- v | [11 empty] | False
Stavba:
Revitalizace zahrady Benediktinského opatství
Objekt:
2025-014-04 - Krajinářské úpravy
Soupis:
2025-014-04-07 - Krajinářské úpravy - kácení stromů
| KSO: |  |  |  |  | CC-CZ:
| Místo: |  | parc.č.:1236, 1237/1, 1237/2, 1238, k.ú |  |  | Datum: | 5. 6. 2025
| Zadavatel: |  |  |  |  | IČ:
|  | Benediktinské opatství, Vyšehradská 49, Praha 2 |  |  |  | DIČ:
| Účastník: |  |  |  |  | IČ: | Vyplň údaj
|  | Vyplň údaj |  |  |  | DIČ: | Vyplň údaj
| Projektant: |  |  |  |  | IČ:
|  | Ing. arch. Tomáš Hradečný, Sestupná 21, Praha 6 |  |  |  | DIČ:
| Zpracovatel: |  |  |  |  | IČ:
|  | Ing. Dana Mlejnková |  |  |  | DIČ:
Poznámka:
Zpracováno dle metodiky ÚRS s maximálním zatříděním položek (popisu činností) dle Třídníku stavebních konstrukcí a prací. Použita databáze směrných cen 2024/I. Položky, které databáze neobsahuje, oceněny dle brutto ceníků příslušných dodavatelů. Veškeré názvy jednotlivých zařízení jsou uvedeny pouze pro určení technické úrovně a provozních parametrů. Ve všech případech lze použít i jiná než navržená zařízení, která mají podobnou nebo minimálně stejnou kvalitu, účinnost a výkon, parametry použití, ev. hlučnost (která bezpodmínečně splňuje platné hygienické normy). Celková množství u jednotlivých položek (kusy, metry) byla odměřena a sečtena ručně a digitálně z výkresů.
|  | Materiál | [5 empty] | 0
|  | Montáž | [5 empty] | 0
| Cena bez DPH | [6 empty] | 0
|  |  | Základ daně |  |  | Sazba daně |  | Výše daně
| DPH | základní | 0 |  |  | 21% |  | 0
|  | snížená | 0 |  |  | 12% |  | 0
|  | zákl. přenesená | 0 |  |  | 21% |  | 0
|  | sníž. přenesená | 0 |  |  | 12% |  | 0
|  | nulová | 0 |  |  | 0% |  | 0
| Cena s DPH |  |  | v | CZK |  |  | 0
REKAPITULACE ČLENĚNÍ SOUPISU PRACÍ
Stavba:
Revitalizace zahrady Benediktinského opatství
Objekt:
2025-014-04 - Krajinářské úpravy
Soupis:
2025-014-04-07 - Krajinářské úpravy - kácení stromů
Místo: |  |  | parc.č.:1236, 1237/1, 1237/2, 1238, k.ú |  |  | Datum: | 5. 6. 2025
Zadavatel: |  |  | Benediktinské opatství, Vyšehradská 49, Praha 2 |  |  | Projektant: | Ing. arch. Tomáš Hradečný, Sestupná 21, Praha 6
Účastník: |  |  | Vyplň údaj |  |  | Zpracovatel: | Ing. Dana Mlejnková
Kód dílu - Popis | [5 empty] | Materiál [CZK] | Montáž [CZK] | Cena celkem [CZK]
Náklady stavby celkem | [5 empty] | 0 | 0 | 0 | [14 empty] | -1
| HSV - Práce a dodávky HSV |  |  |  |  | 0 | 0 | 0
| 11 - Zemní práce - přípravné a přidružené práce - kácení |  |  |  |  | 0 | 0 | 0
| 16-1 - Zemní práce - přemístění větví |  |  |  |  | 0 | 0 | 0
| 16-2 - Zemní práce - přemístění stromů |  |  |  |  | 0 | 0 | 0
| 16-3 - Zemní práce - přemístění pařezů |  |  |  |  | 0 | 0 | 0
| 17 - Zemní práce - konstrukce ze zemin |  |  |  |  | 0 | 0 | 0
SOUPIS PRACÍ
Stavba:
Revitalizace zahrady Benediktinského opatství
Objekt:
2025-014-04 - Krajinářské úpravy
Soupis:
2025-014-04-07 - Krajinářské úpravy - kácení stromů
Místo: |  |  | parc.č.:1236, 1237/1, 1237/2, 1238, k.ú |  |  | Datum: | 5. 6. 2025
Zadavatel: |  |  | Benediktinské opatství, Vyšehradská 49, Praha 2 |  |  | Projektant: | Ing. arch. Tomáš Hradečný, Sestupná 21, Praha 6
Účastník: |  |  | Vyplň údaj |  |  | Zpracovatel: | Ing. Dana Mlejnková
PČ | Typ | Kód | Popis | MJ | Množství | J. materiál [CZK] | J. montáž [CZK] | Cena celkem [CZK] | Cenová soustava |  | DPH | J.cena [CZK] | Materiál celkem [CZK] | Montáž celkem [CZK] | J. Nh [h] | Nh celkem [h] | J. hmotnost [t] | Hmotnost celkem [t] | J. suť [t] | Suť Celkem [t]
Náklady soupisu celkem | [7 empty] | 0 |  |  |  |  | 0 | 0 |  | 0 |  | 0 |  | 0 |  | D | -1 | [10 empty] | 0
| D | HSV | Práce a dodávky HSV |  |  |  |  | 0 |  |  |  |  | 0 | 0 |  | 0 |  | 0 |  | 0 | 1 | D | 0 |  |  |  | ROZPOCET | [6 empty] | 0
| D | 11 | Zemní práce - přípravné a přidružené práce - kácení |  |  |  |  | 0 |  |  |  |  | 0 | 0 |  | 0 |  | 0 |  | 0 | 1 | D | 1 |  |  |  | ROZPOCET | [6 empty] | 0
1 | K | 112151311 | Pokácení stromu postupné bez spouštění částí kmene a koruny o průměru na řezné ploše pařezu přes 100 do 200 mm | kus | 5 |  |  | 0 | CS ÚRS 2025 01 |  | základní | 0 | 0 | 0 |  | 0 | 0 | 0 | 0 | 0 | 4 | K | 2 |  |  |  | ROZPOCET | 0 | 0 | 0 | 0 | 0 | 1 | 0 | 4 | -1267237634
| Online PSC |  | https://podminky.urs.cz/item/CS_URS_2025_01/112151311 | [18 empty] | Online PSC | 2
| VV |  | Kácení na svahu od 1:5 do 1:2/ | [18 empty] | VV | 2 | 1 | True | 0 | ROZPOCET
| VV |  | Pokácení stromu o průměru kmene do 200 mm | [18 empty] | VV | 2 | 1 | True | 0 | ROZPOCET
| VV |  | ks | [18 empty] | VV | 2 | 1 | True | 0 | ROZPOCET
| VV |  | 5 |  | 5 | [16 empty] | VV | 2 | 2 | True | 0 | ROZPOCET
| VV |  | Součet |  | 5 | [16 empty] | VV | 2 | 4 | True | 1 | ROZPOCET
2 | K | 112151312 | Pokácení stromu postupné bez spouštění částí kmene a koruny o průměru na řezné ploše pařezu přes 200 do 300 mm | kus | 2 |  |  | 0 | CS ÚRS 2025 01 |  | základní | 0 | 0 | 0 |  | 0 | 0 | 0 | 0 | 0 | 4 | K | 2 |  |  |  | ROZPOCET | 0 | 0 | 0 | 0 | 0 | 1 | 0 | 4 | -458135970
| Online PSC |  | https://podminky.urs.cz/item/CS_URS_2025_01/112151312 | [18 empty] | Online PSC | 2
| VV |  | Kácení na svahu od 1:5 do 1:2/ | [18 empty] | VV | 2 | 1 | True | 0 | ROZPOCET
| VV |  | Pokácení stromu o průměru kmene 200 - 300 mm | [18 empty] | VV | 2 | 1 | True | 0 | ROZPOCET
| VV |  | ks | [18 empty] | VV | 2 | 1 | True | 0 | ROZPOCET
| VV |  | 2 |  | 2 | [16 empty] | VV | 2 | 2 | True | 0 | ROZPOCET
| VV |  | Součet |  | 2 | [16 empty] | VV | 2 | 4 | True | 1 | ROZPOCET
3 | K | 112151313 | Pokácení stromu postupné bez spouštění částí kmene a koruny o průměru na řezné ploše pařezu přes 300 do 400 mm | kus | 3 |  |  | 0 | CS ÚRS 2025 01 |  | základní | 0 | 0 | 0 |  | 0 | 0 | 0 | 0 | 0 | 4 | K | 2 |  |  |  | ROZPOCET | 0 | 0 | 0 | 0 | 0 | 1 | 0 | 4 | 2137152793
| Online PSC |  | https://podminky.urs.cz/item/CS_URS_2025_01/112151313 | [18 empty] | Online PSC | 2
| VV |  | Kácení na svahu od 1:5 do 1:2/ | [18 empty] | VV | 2 | 1 | True | 0 | ROZPOCET
| VV |  | Pokácení stromu o průměru kmene 300 - 400 mm | [18 empty] | VV | 2 | 1 | True | 0 | ROZPOCET
| VV |  | ks | [18 empty] | VV | 2 | 1 | True | 0 | ROZPOCET
| VV |  | 3 |  | 3 | [16 empty] | VV | 2 | 2 | True | 0 | ROZPOCET
| VV |  | Součet |  | 3 | [16 empty] | VV | 2 | 4 | True | 1 | ROZPOCET
4 | K | 112201131 | Odstranění pařezu na svahu přes 1:5 do 1:2 o průměru pařezu na řezné ploše do 200 mm | kus | 5 |  |  | 0 | CS ÚRS 2025 01 |  | základní | 0 | 0 | 0 |  | 0 | 0 | 0 | 0 | 0 | 4 | K | 2 |  |  |  | ROZPOCET | 0 | 0 | 0 | 0 | 0 | 1 | 0 | 4 | 1326214944
| Online PSC |  | https://podminky.urs.cz/item/CS_URS_2025_01/112201131 | [18 empty] | Online PSC | 2
| VV |  | Odstranění pařezu na svahu od 1:5 do 1:2/ | [18 empty] | VV | 2 | 1 | True | 0 | ROZPOCET
| VV |  | Odstranění pařezu o pruměru na řezné ploše do 200 mm | [18 empty] | VV | 2 | 1 | True | 0 | ROZPOCET
| VV |  | ks | [18 empty] | VV | 2 | 1 | True | 0 | ROZPOCET
| VV |  | 5 |  | 5 | [16 empty] | VV | 2 | 2 | True | 0 | ROZPOCET
| VV |  | Součet |  | 5 | [16 empty] | VV | 2 | 4 | True | 1 | ROZPOCET
5 | K | 112201132 | Odstranění pařezu na svahu přes 1:5 do 1:2 o průměru pařezu na řezné ploše přes 200 do 300 mm | kus | 2 |  |  | 0 | CS ÚRS 2025 01 |  | základní | 0 | 0 | 0 |  | 0 | 0 | 0 | 0 | 0 | 4 | K | 2 |  |  |  | ROZPOCET | 0 | 0 | 0 | 0 | 0 | 1 | 0 | 4 | 516705989
| Online PSC |  | https://podminky.urs.cz/item/CS_URS_2025_01/112201132 | [18 empty] | Online PSC | 2
| VV |  | Odstranění pařezu na svahu od 1:5 do 1:2/ | [18 empty] | VV | 2 | 1 | True | 0 | ROZPOCET
| VV |  | Odstranění pařezu o pruměru na řezné ploše od 200 do 300 mm | [18 empty] | VV | 2 | 1 | True | 0 | ROZPOCET
| VV |  | ks | [18 empty] | VV | 2 | 1 | True | 0 | ROZPOCET
| VV |  | 2 |  | 2 | [16 empty] | VV | 2 | 2 | True | 0 | ROZPOCET
| VV |  | Součet |  | 2 | [16 empty] | VV | 2 | 4 | True | 1 | ROZPOCET
6 | K | 112201133 | Odstranění pařezu na svahu přes 1:5 do 1:2 o průměru pařezu na řezné ploše přes 300 do 400 mm | kus | 3 |  |  | 0 | CS ÚRS 2025 01 |  | základní | 0 | 0 | 0 |  | 0 | 0 | 0 | 0 | 0 | 4 | K | 2 |  |  |  | ROZPOCET | 0 | 0 | 0 | 0 | 0 | 1 | 0 | 4 | 1173049859
| Online PSC |  | https://podminky.urs.cz/item/CS_URS_2025_01/112201133 | [18 empty] | Online PSC | 2
| VV |  | Odstranění pařezu na svahu od 1:5 do 1:2/ | [18 empty] | VV | 2 | 1 | True | 0 | ROZPOCET
| VV |  | Odstranění pařezu o pruměru na řezné ploše od 300 do 400 mm | [18 empty] | VV | 2 | 1 | True | 0 | ROZPOCET
| VV |  | ks | [18 empty] | VV | 2 | 1 | True | 0 | ROZPOCET
| VV |  | 3 |  | 3 | [16 empty] | VV | 2 | 2 | True | 0 | ROZPOCET
| VV |  | Součet |  | 3 | [16 empty] | VV | 2 | 4 | True | 1 | ROZPOCET
| D | 16-1 | Zemní práce - přemístění větví |  |  |  |  | 0 |  |  |  |  | 0 | 0 |  | 0 |  | 0 |  | 0 | 1 | D | 1 |  |  |  | ROZPOCET | [6 empty] | 0
7 | K | 162201401 | Vodorovné přemístění větví, kmenů nebo pařezů s naložením, složením a dopravou do 1000 m větví stromů listnatých, průměru kmene přes 100 do 300 mm | kus | 70 |  |  | 0 | CS ÚRS 2025 01 |  | základní | 0 | 0 | 0 |  | 0 | 0 | 0 | 0 | 0 | 4 | K | 2 |  |  |  | ROZPOCET | 0 | 0 | 0 | 0 | 0 | 1 | 0 | 4 | -1839204205
| Online PSC |  | https://podminky.urs.cz/item/CS_URS_2025_01/162201401 | [18 empty] | Online PSC | 2
| VV |  | Kácení na svahu od 1:5 do 1:2/ | [18 empty] | VV | 2 | 1 | True | 0 | ROZPOCET
| VV |  | Pokácení stromu o průměru kmene do 200 mm | [18 empty] | VV | 2 | 1 | True | 0 | ROZPOCET
| VV |  | ks | [18 empty] | VV | 2 | 1 | True | 0 | ROZPOCET
| VV |  | 5*10 |  | 50 | [16 empty] | VV | 2 | 2 | True | 0 | ROZPOCET
| VV |  | Kácení na svahu od 1:5 do 1:2/ | [18 empty] | VV | 2 | 1 | True | 0 | ROZPOCET
| VV |  | Pokácení stromu o průměru kmene 200 - 300 mm | [18 empty] | VV | 2 | 1 | True | 0 | ROZPOCET
| VV |  | ks | [18 empty] | VV | 2 | 1 | True | 0 | ROZPOCET
| VV |  | 2*10 |  | 20 | [16 empty] | VV | 2 | 2 | True | 0 | ROZPOCET
| VV |  | Součet |  | 70 | [16 empty] | VV | 2 | 4 | True | 1 | ROZPOCET
8 | K | 162201402 | Vodorovné přemístění větví, kmenů nebo pařezů s naložením, složením a dopravou do 1000 m větví stromů listnatých, průměru kmene přes 300 do 500 mm | kus | 30 |  |  | 0 | CS ÚRS 2025 01 |  | základní | 0 | 0 | 0 |  | 0 | 0 | 0 | 0 | 0 | 4 | K | 2 |  |  |  | ROZPOCET | 0 | 0 | 0 | 0 | 0 | 1 | 0 | 4 | 2117010004
| Online PSC |  | https://podminky.urs.cz/item/CS_URS_2025_01/162201402 | [18 empty] | Online PSC | 2
| VV |  | Kácení na svahu od 1:5 do 1:2/ | [18 empty] | VV | 2 | 1 | True | 0 | ROZPOCET
| VV |  | Pokácení stromu o průměru kmene 300 - 400 mm | [18 empty] | VV | 2 | 1 | True | 0 | ROZPOCET
| VV |  | ks | [18 empty] | VV | 2 | 1 | True | 0 | ROZPOCET
| VV |  | 3*10 |  | 30 | [16 empty] | VV | 2 | 2 | True | 0 | ROZPOCET
| VV |  | Součet |  | 30 | [16 empty] | VV | 2 | 4 | True | 1 | ROZPOCET
9 | K | 162301931 | Vodorovné přemístění větví, kmenů nebo pařezů s naložením, složením a dopravou Příplatek k cenám za každých dalších i započatých 1000 m přes 1000 m větví stromů listnatých, průměru kmene přes 100 do 300 mm | kus | 700 |  |  | 0 | CS ÚRS 2025 01 |  | základní | 0 | 0 | 0 |  | 0 | 0 | 0 | 0 | 0 | 4 | K | 2 |  |  |  | ROZPOCET | 0 | 0 | 0 | 0 | 0 | 1 | 0 | 4 | -941012612
| Online PSC |  | https://podminky.urs.cz/item/CS_URS_2025_01/162301931 | [18 empty] | Online PSC | 2
| VV |  | Kácení na svahu od 1:5 do 1:2/ | [18 empty] | VV | 2 | 1 | True | 0 | ROZPOCET
| VV |  | Pokácení stromu o průměru kmene do 200 mm | [18 empty] | VV | 2 | 1 | True | 0 | ROZPOCET
| VV |  | ks | [18 empty] | VV | 2 | 1 | True | 0 | ROZPOCET
| VV |  | 5*10 |  | 50 | [16 empty] | VV | 2 | 2 | True | 0 | ROZPOCET
| VV |  | Kácení na svahu od 1:5 do 1:2/ | [18 empty] | VV | 2 | 1 | True | 0 | ROZPOCET
| VV |  | Pokácení stromu o průměru kmene 200 - 300 mm | [18 empty] | VV | 2 | 1 | True | 0 | ROZPOCET
| VV |  | ks | [18 empty] | VV | 2 | 1 | True | 0 | ROZPOCET
| VV |  | 2*10 |  | 20 | [16 empty] | VV | 2 | 2 | True | 0 | ROZPOCET
| VV |  | Součet |  | 70 | [16 empty] | VV | 2 | 4 | True | 1 | ROZPOCET
| VV |  | 70*10 'Přepočtené koeficientem množství |  | 700 | [16 empty] | VV | 2 | 2 | False | 1 | ROZPOCET
10 | K | 162301932 | Vodorovné přemístění větví, kmenů nebo pařezů s naložením, složením a dopravou Příplatek k cenám za každých dalších i započatých 1000 m přes 1000 m větví stromů listnatých, průměru kmene přes 300 do 500 mm | kus | 300 |  |  | 0 | CS ÚRS 2025 01 |  | základní | 0 | 0 | 0 |  | 0 | 0 | 0 | 0 | 0 | 4 | K | 2 |  |  |  | ROZPOCET | 0 | 0 | 0 | 0 | 0 | 1 | 0 | 4 | 1492854643
| Online PSC |  | https://podminky.urs.cz/item/CS_URS_2025_01/162301932 | [18 empty] | Online PSC | 2
| VV |  | Kácení na svahu od 1:5 do 1:2/ | [18 empty] | VV | 2 | 1 | True | 0 | ROZPOCET
| VV |  | Pokácení stromu o průměru kmene 300 - 400 mm | [18 empty] | VV | 2 | 1 | True | 0 | ROZPOCET
| VV |  | ks | [18 empty] | VV | 2 | 1 | True | 0 | ROZPOCET
| VV |  | 3*10 |  | 30 | [16 empty] | VV | 2 | 2 | True | 0 | ROZPOCET
| VV |  | Součet |  | 30 | [16 empty] | VV | 2 | 4 | True | 1 | ROZPOCET
| VV |  | 30*10 'Přepočtené koeficientem množství |  | 300 | [16 empty] | VV | 2 | 2 | False | 1 | ROZPOCET
| D | 16-2 | Zemní práce - přemístění stromů |  |  |  |  | 0 |  |  |  |  | 0 | 0 |  | 0 |  | 0 |  | 0 | 1 | D | 1 |  |  |  | ROZPOCET | [6 empty] | 0
11 | K | 162201411 | Vodorovné přemístění větví, kmenů nebo pařezů s naložením, složením a dopravou do 1000 m kmenů stromů listnatých, průměru přes 100 do 300 mm | kus | 7 |  |  | 0 | CS ÚRS 2025 01 |  | základní | 0 | 0 | 0 |  | 0 | 0 | 0 | 0 | 0 | 4 | K | 2 |  |  |  | ROZPOCET | 0 | 0 | 0 | 0 | 0 | 1 | 0 | 4 | 469268963
| Online PSC |  | https://podminky.urs.cz/item/CS_URS_2025_01/162201411 | [18 empty] | Online PSC | 2
| VV |  | Kácení na svahu od 1:5 do 1:2/ | [18 empty] | VV | 2 | 1 | True | 0 | ROZPOCET
| VV |  | Pokácení stromu o průměru kmene do 200 mm | [18 empty] | VV | 2 | 1 | True | 0 | ROZPOCET
| VV |  | ks | [18 empty] | VV | 2 | 1 | True | 0 | ROZPOCET
| VV |  | 5 |  | 5 | [16 empty] | VV | 2 | 2 | True | 0 | ROZPOCET
| VV |  | Kácení na svahu od 1:5 do 1:2/ | [18 empty] | VV | 2 | 1 | True | 0 | ROZPOCET
| VV |  | Pokácení stromu o průměru kmene 200 - 300 mm | [18 empty] | VV | 2 | 1 | True | 0 | ROZPOCET
| VV |  | ks | [18 empty] | VV | 2 | 1 | True | 0 | ROZPOCET
| VV |  | 2 |  | 2 | [16 empty] | VV | 2 | 2 | True | 0 | ROZPOCET
| VV |  | Součet |  | 7 | [16 empty] | VV | 2 | 4 | True | 1 | ROZPOCET
12 | K | 162201412 | Vodorovné přemístění větví, kmenů nebo pařezů s naložením, složením a dopravou do 1000 m kmenů stromů listnatých, průměru přes 300 do 500 mm | kus | 3 |  |  | 0 | CS ÚRS 2025 01 |  | základní | 0 | 0 | 0 |  | 0 | 0 | 0 | 0 | 0 | 4 | K | 2 |  |  |  | ROZPOCET | 0 | 0 | 0 | 0 | 0 | 1 | 0 | 4 | 673588457
| Online PSC |  | https://podminky.urs.cz/item/CS_URS_2025_01/162201412 | [18 empty] | Online PSC | 2
| VV |  | Kácení na svahu od 1:5 do 1:2/ | [18 empty] | VV | 2 | 1 | True | 0 | ROZPOCET
| VV |  | Pokácení stromu o průměru kmene 300 - 400 mm | [18 empty] | VV | 2 | 1 | True | 0 | ROZPOCET
| VV |  | ks | [18 empty] | VV | 2 | 1 | True | 0 | ROZPOCET
| VV |  | 3 |  | 3 | [16 empty] | VV | 2 | 2 | True | 0 | ROZPOCET
| VV |  | Součet |  | 3 | [16 empty] | VV | 2 | 4 | True | 1 | ROZPOCET
13 | K | 162301951 | Vodorovné přemístění větví, kmenů nebo pařezů s naložením, složením a dopravou Příplatek k cenám za každých dalších i započatých 1000 m přes 1000 m kmenů stromů listnatých, o průměru přes 100 do 300 mm | kus | 70 |  |  | 0 | CS ÚRS 2025 01 |  | základní | 0 | 0 | 0 |  | 0 | 0 | 0 | 0 | 0 | 4 | K | 2 |  |  |  | ROZPOCET | 0 | 0 | 0 | 0 | 0 | 1 | 0 | 4 | -1106893058
| Online PSC |  | https://podminky.urs.cz/item/CS_URS_2025_01/162301951 | [18 empty] | Online PSC | 2
| VV |  | Kácení na svahu od 1:5 do 1:2/ | [18 empty] | VV | 2 | 1 | True | 0 | ROZPOCET
| VV |  | Pokácení stromu o průměru kmene do 200 mm | [18 empty] | VV | 2 | 1 | True | 0 | ROZPOCET
| VV |  | ks | [18 empty] | VV | 2 | 1 | True | 0 | ROZPOCET
| VV |  | 5 |  | 5 | [16 empty] | VV | 2 | 2 | True | 0 | ROZPOCET
| VV |  | Kácení na svahu od 1:5 do 1:2/ | [18 empty] | VV | 2 | 1 | True | 0 | ROZPOCET
| VV |  | Pokácení stromu o průměru kmene 200 - 300 mm | [18 empty] | VV | 2 | 1 | True | 0 | ROZPOCET
| VV |  | ks | [18 empty] | VV | 2 | 1 | True | 0 | ROZPOCET
| VV |  | 2 |  | 2 | [16 empty] | VV | 2 | 2 | True | 0 | ROZPOCET
| VV |  | Součet |  | 7 | [16 empty] | VV | 2 | 4 | True | 1 | ROZPOCET
| VV |  | 7*10 'Přepočtené koeficientem množství |  | 70 | [16 empty] | VV | 2 | 2 | False | 1 | ROZPOCET
14 | K | 162301952 | Vodorovné přemístění větví, kmenů nebo pařezů s naložením, složením a dopravou Příplatek k cenám za každých dalších i započatých 1000 m přes 1000 m kmenů stromů listnatých, o průměru přes 300 do 500 mm | kus | 30 |  |  | 0 | CS ÚRS 2025 01 |  | základní | 0 | 0 | 0 |  | 0 | 0 | 0 | 0 | 0 | 4 | K | 2 |  |  |  | ROZPOCET | 0 | 0 | 0 | 0 | 0 | 1 | 0 | 4 | -1478965518
| Online PSC |  | https://podminky.urs.cz/item/CS_URS_2025_01/162301952 | [18 empty] | Online PSC | 2
| VV |  | Kácení na svahu od 1:5 do 1:2/ | [18 empty] | VV | 2 | 1 | True | 0 | ROZPOCET
| VV |  | Pokácení stromu o průměru kmene 300 - 400 mm | [18 empty] | VV | 2 | 1 | True | 0 | ROZPOCET
| VV |  | ks | [18 empty] | VV | 2 | 1 | True | 0 | ROZPOCET
| VV |  | 3 |  | 3 | [16 empty] | VV | 2 | 2 | True | 0 | ROZPOCET
| VV |  | Součet |  | 3 | [16 empty] | VV | 2 | 4 | True | 1 | ROZPOCET
| VV |  | 3*10 'Přepočtené koeficientem množství |  | 30 | [16 empty] | VV | 2 | 2 | False | 1 | ROZPOCET
| D | 16-3 | Zemní práce - přemístění pařezů |  |  |  |  | 0 |  |  |  |  | 0 | 0 |  | 0 |  | 0 |  | 0 | 1 | D | 1 |  |  |  | ROZPOCET | [6 empty] | 0
15 | K | 162201421 | Vodorovné přemístění větví, kmenů nebo pařezů s naložením, složením a dopravou do 1000 m pařezů kmenů, průměru přes 100 do 300 mm | kus | 7 |  |  | 0 | CS ÚRS 2025 01 |  | základní | 0 | 0 | 0 |  | 0 | 0 | 0 | 0 | 0 | 4 | K | 2 |  |  |  | ROZPOCET | 0 | 0 | 0 | 0 | 0 | 1 | 0 | 4 | -107077601
| Online PSC |  | https://podminky.urs.cz/item/CS_URS_2025_01/162201421 | [18 empty] | Online PSC | 2
| VV |  | Odstranění pařezu na svahu od 1:5 do 1:2/ | [18 empty] | VV | 2 | 1 | True | 0 | ROZPOCET
| VV |  | Odstranění pařezu o pruměru na řezné ploše do 200 mm | [18 empty] | VV | 2 | 1 | True | 0 | ROZPOCET
| VV |  | ks | [18 empty] | VV | 2 | 1 | True | 0 | ROZPOCET
| VV |  | 5 |  | 5 | [16 empty] | VV | 2 | 2 | True | 0 | ROZPOCET
| VV |  | Odstranění pařezu na svahu od 1:5 do 1:2/ | [18 empty] | VV | 2 | 1 | True | 0 | ROZPOCET
| VV |  | Odstranění pařezu o pruměru na řezné ploše od 200 do 300 mm | [18 empty] | VV | 2 | 1 | True | 0 | ROZPOCET
| VV |  | ks | [18 empty] | VV | 2 | 1 | True | 0 | ROZPOCET
| VV |  | 2 |  | 2 | [16 empty] | VV | 2 | 2 | True | 0 | ROZPOCET
| VV |  | Součet |  | 7 | [16 empty] | VV | 2 | 4 | True | 1 | ROZPOCET
16 | K | 162201422 | Vodorovné přemístění větví, kmenů nebo pařezů s naložením, složením a dopravou do 1000 m pařezů kmenů, průměru přes 300 do 500 mm | kus | 3 |  |  | 0 | CS ÚRS 2025 01 |  | základní | 0 | 0 | 0 |  | 0 | 0 | 0 | 0 | 0 | 4 | K | 2 |  |  |  | ROZPOCET | 0 | 0 | 0 | 0 | 0 | 1 | 0 | 4 | 1087056153
| Online PSC |  | https://podminky.urs.cz/item/CS_URS_2025_01/162201422 | [18 empty] | Online PSC | 2
| VV |  | Odstranění pařezu na svahu od 1:5 do 1:2/ | [18 empty] | VV | 2 | 1 | True | 0 | ROZPOCET
| VV |  | Odstranění pařezu o pruměru na řezné ploše od 300 do 400 mm | [18 empty] | VV | 2 | 1 | True | 0 | ROZPOCET
| VV |  | ks | [18 empty] | VV | 2 | 1 | True | 0 | ROZPOCET
| VV |  | 3 |  | 3 | [16 empty] | VV | 2 | 2 | True | 0 | ROZPOCET
| VV |  | Součet |  | 3 | [16 empty] | VV | 2 | 4 | True | 1 | ROZPOCET
17 | K | 162301971 | Vodorovné přemístění větví, kmenů nebo pařezů s naložením, složením a dopravou Příplatek k cenám za každých dalších i započatých 1000 m přes 1000 m pařezů kmenů, průměru přes 100 do 300 mm | kus | 70 |  |  | 0 | CS ÚRS 2025 01 |  | základní | 0 | 0 | 0 |  | 0 | 0 | 0 | 0 | 0 | 4 | K | 2 |  |  |  | ROZPOCET | 0 | 0 | 0 | 0 | 0 | 1 | 0 | 4 | -1048964077
| Online PSC |  | https://podminky.urs.cz/item/CS_URS_2025_01/162301971 | [18 empty] | Online PSC | 2
| VV |  | Odstranění pařezu na svahu od 1:5 do 1:2/ | [18 empty] | VV | 2 | 1 | True | 0 | ROZPOCET
| VV |  | Odstranění pařezu o pruměru na řezné ploše do 200 mm | [18 empty] | VV | 2 | 1 | True | 0 | ROZPOCET
| VV |  | ks | [18 empty] | VV | 2 | 1 | True | 0 | ROZPOCET
| VV |  | 5 |  | 5 | [16 empty] | VV | 2 | 2 | True | 0 | ROZPOCET
| VV |  | Odstranění pařezu na svahu od 1:5 do 1:2/ | [18 empty] | VV | 2 | 1 | True | 0 | ROZPOCET
| VV |  | Odstranění pařezu o pruměru na řezné ploše od 200 do 300 mm | [18 empty] | VV | 2 | 1 | True | 0 | ROZPOCET
| VV |  | ks | [18 empty] | VV | 2 | 1 | True | 0 | ROZPOCET
| VV |  | 2 |  | 2 | [16 empty] | VV | 2 | 2 | True | 0 | ROZPOCET
| VV |  | Součet |  | 7 | [16 empty] | VV | 2 | 4 | True | 1 | ROZPOCET
| VV |  | 7*10 'Přepočtené koeficientem množství |  | 70 | [16 empty] | VV | 2 | 2 | False | 1 | ROZPOCET
18 | K | 162301972 | Vodorovné přemístění větví, kmenů nebo pařezů s naložením, složením a dopravou Příplatek k cenám za každých dalších i započatých 1000 m přes 1000 m pařezů kmenů, průměru přes 300 do 500 mm | kus | 30 |  |  | 0 | CS ÚRS 2025 01 |  | základní | 0 | 0 | 0 |  | 0 | 0 | 0 | 0 | 0 | 4 | K | 2 |  |  |  | ROZPOCET | 0 | 0 | 0 | 0 | 0 | 1 | 0 | 4 | -1982051748
| Online PSC |  | https://podminky.urs.cz/item/CS_URS_2025_01/162301972 | [18 empty] | Online PSC | 2
| VV |  | Odstranění pařezu na svahu od 1:5 do 1:2/ | [18 empty] | VV | 2 | 1 | True | 0 | ROZPOCET
| VV |  | Odstranění pařezu o pruměru na řezné ploše od 300 do 400 mm | [18 empty] | VV | 2 | 1 | True | 0 | ROZPOCET
| VV |  | ks | [18 empty] | VV | 2 | 1 | True | 0 | ROZPOCET
| VV |  | 3 |  | 3 | [16 empty] | VV | 2 | 2 | True | 0 | ROZPOCET
| VV |  | Součet |  | 3 | [16 empty] | VV | 2 | 4 | True | 1 | ROZPOCET
| VV |  | 3*10 'Přepočtené koeficientem množství |  | 30 | [16 empty] | VV | 2 | 2 | False | 1 | ROZPOCET
| D | 17 | Zemní práce - konstrukce ze zemin |  |  |  |  | 0 |  |  |  |  | 0 | 0 |  | 0 |  | 0 |  | 0 | 1 | D | 1 |  |  |  | ROZPOCET | [6 empty] | 0
19 | K | 174211201 | Zásyp jam po pařezech ručně výkopkem z horniny získané při dobývání pařezů s hrubým urovnáním povrchu zasypávky průměru pařezu přes 100 do 300 mm | kus | 7 |  |  | 0 | CS ÚRS 2025 01 |  | základní | 0 | 0 | 0 |  | 0 | 0 | 0 | 0 | 0 | 4 | K | 2 |  |  |  | ROZPOCET | 0 | 0 | 0 | 0 | 0 | 1 | 0 | 4 | -2123937991
| Online PSC |  | https://podminky.urs.cz/item/CS_URS_2025_01/174211201 | [18 empty] | Online PSC | 2
| VV |  | Odstranění pařezu na svahu od 1:5 do 1:2/ | [18 empty] | VV | 2 | 1 | True | 0 | ROZPOCET
| VV |  | Odstranění pařezu o pruměru na řezné ploše do 200 mm | [18 empty] | VV | 2 | 1 | True | 0 | ROZPOCET
| VV |  | ks | [18 empty] | VV | 2 | 1 | True | 0 | ROZPOCET
| VV |  | 5 |  | 5 | [16 empty] | VV | 2 | 2 | True | 0 | ROZPOCET
| VV |  | Odstranění pařezu na svahu od 1:5 do 1:2/ | [18 empty] | VV | 2 | 1 | True | 0 | ROZPOCET
| VV |  | Odstranění pařezu o pruměru na řezné ploše od 200 do 300 mm | [18 empty] | VV | 2 | 1 | True | 0 | ROZPOCET
| VV |  | ks | [18 empty] | VV | 2 | 1 | True | 0 | ROZPOCET
| VV |  | 2 |  | 2 | [16 empty] | VV | 2 | 2 | True | 0 | ROZPOCET
| VV |  | Součet |  | 7 | [16 empty] | VV | 2 | 4 | True | 1 | ROZPOCET
20 | K | 174211202 | Zásyp jam po pařezech ručně výkopkem z horniny získané při dobývání pařezů s hrubým urovnáním povrchu zasypávky průměru pařezu přes 300 do 500 mm | kus | 3 |  |  | 0 | CS ÚRS 2025 01 |  | základní | 0 | 0 | 0 |  | 0 | 0 | 0 | 0 | 0 | 4 | K | 2 |  |  |  | ROZPOCET | 0 | 0 | 0 | 0 | 0 | 1 | 0 | 4 | -975172088
| Online PSC |  | https://podminky.urs.cz/item/CS_URS_2025_01/174211202 | [18 empty] | Online PSC | 2
| VV |  | Odstranění pařezu na svahu od 1:5 do 1:2/ | [18 empty] | VV | 2 | 1 | True | 0 | ROZPOCET
| VV |  | Odstranění pařezu o pruměru na řezné ploše od 300 do 400 mm | [18 empty] | VV | 2 | 1 | True | 0 | ROZPOCET
| VV |  | ks | [18 empty] | VV | 2 | 1 | True | 0 | ROZPOCET
| VV |  | 3 |  | 3 | [16 empty] | VV | 2 | 2 | True | 0 | ROZPOCET
| VV |  | Součet |  | 3 | [16 empty] | VV | 2 | 4 | True | 1 | ROZPOCET

## 2025-014-05 - Areálová zd...
{de49e023-c2b2-4598-be7f-63d64832be26}
2
| KRYCÍ LIST SOUPISU PRACÍ | [8 empty] | v --- níže se nacházejí doplnkové a pomocné údaje k sestavám --- v | [11 empty] | False
Stavba:
Revitalizace zahrady Benediktinského opatství
Objekt:
2025-014-05 - Areálová zdravotně technická instalace
| KSO: |  |  |  |  | CC-CZ:
| Místo: |  | parc.č.:1236, 1237/1, 1237/2, 1238, k.ú |  |  | Datum: | 5. 6. 2025
| Zadavatel: |  |  |  |  | IČ:
|  | Benediktinské opatství, Vyšehradská 49, Praha 2 |  |  |  | DIČ:
| Účastník: |  |  |  |  | IČ: | Vyplň údaj
|  | Vyplň údaj |  |  |  | DIČ: | Vyplň údaj
| Projektant: |  |  |  |  | IČ:
|  | Ing. arch. Tomáš Hradečný, Sestupná 21, Praha 6 |  |  |  | DIČ:
| Zpracovatel: |  |  |  |  | IČ:
|  | Ing. Dana Mlejnková |  |  |  | DIČ:
Poznámka:
Zpracováno dle metodiky ÚRS s maximálním zatříděním položek (popisu činností) dle Třídníku stavebních konstrukcí a prací. Použita databáze směrných cen 2025/I. Položky, které databáze neobsahuje, oceněny dle brutto ceníků příslušných dodavatelů. Veškeré názvy jednotlivých zařízení jsou uvedeny pouze pro určení technické úrovně a provozních parametrů. Ve všech případech lze použít i jiná než navržená zařízení, která mají podobnou nebo minimálně stejnou kvalitu, účinnost a výkon, parametry použití, ev. hlučnost (která bezpodmínečně splňuje platné hygienické normy). Celková množství u jednotlivých položek (kusy, metry) byla odměřena a sečtena ručně a digitálně z výkresů.
|  | Materiál | [5 empty] | 0
|  | Montáž | [5 empty] | 0
| Cena bez DPH | [6 empty] | 0
|  |  | Základ daně |  |  | Sazba daně |  | Výše daně
| DPH | základní | 0 |  |  | 21% |  | 0
|  | snížená | 0 |  |  | 12% |  | 0
|  | zákl. přenesená | 0 |  |  | 21% |  | 0
|  | sníž. přenesená | 0 |  |  | 12% |  | 0
|  | nulová | 0 |  |  | 0% |  | 0
| Cena s DPH |  |  | v | CZK |  |  | 0
REKAPITULACE ČLENĚNÍ SOUPISU PRACÍ
Stavba:
Revitalizace zahrady Benediktinského opatství
Objekt:
2025-014-05 - Areálová zdravotně technická instalace
Místo: |  |  | parc.č.:1236, 1237/1, 1237/2, 1238, k.ú |  |  | Datum: | 5. 6. 2025
Zadavatel: |  |  | Benediktinské opatství, Vyšehradská 49, Praha 2 |  |  | Projektant: | Ing. arch. Tomáš Hradečný, Sestupná 21, Praha 6
Účastník: |  |  | Vyplň údaj |  |  | Zpracovatel: | Ing. Dana Mlejnková
Kód dílu - Popis | [5 empty] | Materiál [CZK] | Montáž [CZK] | Cena celkem [CZK]
Náklady stavby celkem | [5 empty] | 0 | 0 | 0 | [14 empty] | -1
| HSV - Práce a dodávky HSV |  |  |  |  | 0 | 0 | 0
| 1 - Zemní práce |  |  |  |  | 0 | 0 | 0
| 2 - Zakládání |  |  |  |  | 0 | 0 | 0
| 5 - Komunikace pozemní |  |  |  |  | 0 | 0 | 0
| 8 - Trubní vedení |  |  |  |  | 0 | 0 | 0
| 997 - Doprava suti a vybouraných hmot |  |  |  |  | 0 | 0 | 0
| 998 - Přesun hmot |  |  |  |  | 0 | 0 | 0
| M - Práce a dodávky M |  |  |  |  | 0 | 0 | 0
| 23-M - Montáže potrubí |  |  |  |  | 0 | 0 | 0
SOUPIS PRACÍ
Stavba:
Revitalizace zahrady Benediktinského opatství
Objekt:
2025-014-05 - Areálová zdravotně technická instalace
Místo: |  |  | parc.č.:1236, 1237/1, 1237/2, 1238, k.ú |  |  | Datum: | 5. 6. 2025
Zadavatel: |  |  | Benediktinské opatství, Vyšehradská 49, Praha 2 |  |  | Projektant: | Ing. arch. Tomáš Hradečný, Sestupná 21, Praha 6
Účastník: |  |  | Vyplň údaj |  |  | Zpracovatel: | Ing. Dana Mlejnková
PČ | Typ | Kód | Popis | MJ | Množství | J. materiál [CZK] | J. montáž [CZK] | Cena celkem [CZK] | Cenová soustava |  | DPH | J.cena [CZK] | Materiál celkem [CZK] | Montáž celkem [CZK] | J. Nh [h] | Nh celkem [h] | J. hmotnost [t] | Hmotnost celkem [t] | J. suť [t] | Suť Celkem [t]
Náklady soupisu celkem | [7 empty] | 0 |  |  |  |  | 0 | 0 |  | 0 |  | 655.1449 |  | 13.158 |  | D | -1 | [10 empty] | 0
| D | HSV | Práce a dodávky HSV |  |  |  |  | 0 |  |  |  |  | 0 | 0 |  | 0 |  | 655.1449 |  | 13.158 | 1 | D | 0 |  |  |  | ROZPOCET | [6 empty] | 0
| D | 1 | Zemní práce |  |  |  |  | 0 |  |  |  |  | 0 | 0 |  | 0 |  | 641.5021 |  | 13.158 | 1 | D | 1 |  |  |  | ROZPOCET | [6 empty] | 0
1 | K | 113106121 | Rozebrání dlažeb komunikací pro pěší s přemístěním hmot na skládku na vzdálenost do 3 m nebo s naložením na dopravní prostředek s ložem z kameniva nebo živice a s jakoukoliv výplní spár ručně z betonových nebo kameninových dlaždic, desek nebo tvarovek | m2 | 51.6 |  |  | 0 | CS ÚRS 2024 01 |  | základní | 0 | 0 | 0 |  | 0 | 0 | 0 | 0.255 | 13.158 | 4 | K | 2 |  |  |  | ROZPOCET | 0 | 0 | 0 | 0 | 0 | 1 | 0 | 4 | 637150744
| Online PSC |  | https://podminky.urs.cz/item/CS_URS_2024_01/113106121 | [18 empty] | Online PSC | 2
| VV |  | Rozebr dlažeb pro pěši b dlaždice * | [18 empty] | VV | 2 | 1 | True | 0 | ROZPOCET
| VV |  | (36+7)*1.2 |  | 51.6 | [16 empty] | VV | 2 | 2 | True | 0 | ROZPOCET
| VV |  | Součet |  | 51.6 | [16 empty] | VV | 2 | 4 | True | 1 | ROZPOCET
2 | K | 121151103 | Sejmutí ornice strojně při souvislé ploše do 100 m2, tl. vrstvy do 200 mm | m2 | 103.5 |  |  | 0 | CS ÚRS 2024 01 |  | základní | 0 | 0 | 0 |  | 0 | 0 | 0 | 0 | 0 | 4 | K | 2 |  |  |  | ROZPOCET | 0 | 0 | 0 | 0 | 0 | 1 | 0 | 4 | -1580837461
| Online PSC |  | https://podminky.urs.cz/item/CS_URS_2024_01/121151103 | [18 empty] | Online PSC | 2
| VV |  | tl/100/mm | [18 empty] | VV | 2 | 1 | True | 0 | ROZPOCET
| VV |  | (48+4+10+1+6)*1,5 |  | 103.5 | [16 empty] | VV | 2 | 2 | True | 0 | ROZPOCET
| VV |  | Součet |  | 103.5 | [16 empty] | VV | 2 | 4 | True | 1 | ROZPOCET
3 | K | 131251105 | Hloubení nezapažených jam a zářezů strojně s urovnáním dna do předepsaného profilu a spádu v hornině třídy těžitelnosti I skupiny 3 přes 500 do 1 000 m3 | m3 | 289.576 |  |  | 0 | CS ÚRS 2024 01 |  | základní | 0 | 0 | 0 |  | 0 | 0 | 0 | 0 | 0 | 4 | K | 2 |  |  |  | ROZPOCET | 0 | 0 | 0 | 0 | 0 | 1 | 0 | 4 | -1156080023
| Online PSC |  | https://podminky.urs.cz/item/CS_URS_2024_01/131251105 | [18 empty] | Online PSC | 2
| VV |  | Hloubení jam nezap hor 3 1000m3 * | [18 empty] | VV | 2 | 1 | True | 0 | ROZPOCET
| VV |  | ((15.6*11.4)+(17.6*13.4))/2*1.4 |  | 289.576 | [16 empty] | VV | 2 | 2 | True | 0 | ROZPOCET
| VV |  | Součet |  | 289.576 | [16 empty] | VV | 2 | 4 | True | 1 | ROZPOCET
4 | K | 132251104 | Hloubení nezapažených rýh šířky do 800 mm strojně s urovnáním dna do předepsaného profilu a spádu v hornině třídy těžitelnosti I skupiny 3 přes 100 m3 | m3 | 263.772 |  |  | 0 | CS ÚRS 2025 01 |  | základní | 0 | 0 | 0 |  | 0 | 0 | 0 | 0 | 0 | 4 | K | 2 |  |  |  | ROZPOCET | 0 | 0 | 0 | 0 | 0 | 1 | 0 | 4 | 1149512389
| Online PSC |  | https://podminky.urs.cz/item/CS_URS_2025_01/132251104 | [18 empty] | Online PSC | 2
| VV |  | areálová ZTI dešťová | [18 empty] | VV | 2 | 1 | True | 0 | ROZPOCET
| VV |  | (1.445*5+1.445*2+1.46*7.55+1.43*7.23+1.495*11.93+1 | [18 empty] | VV | 2 | 1 | True | 0 | ROZPOCET
| VV |  | .45*2.2+1.375*6.22+1.4*33.47)*1.1+(1.335*11.96+1.7 | [18 empty] | VV | 2 | 1 | True | 0 | ROZPOCET
| VV |  | 9*12.82+1.57*13.46+1.435*8.64+1.365*15.27+1.21*5.8= | [18 empty] | VV | 2 | 1 | True | 0 | ROZPOCET
| VV |  | 3+1.39*5.75+1.255*5.87)*1 | [18 empty] | VV | 2 | 1 | True | 0 | ROZPOCET
| VV |  | 234,41 |  | 234.41 | [16 empty] | VV | 2 | 2 | True | 0 | ROZPOCET
| VV |  | Mezisoučet |  | 234.41 | [16 empty] | VV | 2 | 3 | True | 0 | ROZPOCET
| VV |  | rozšíření na šachtu | [18 empty] | VV | 2 | 1 | True | 0 | ROZPOCET
| VV |  | 2*0.9*1.49+2*2*0.1 |  | 3.082 | [16 empty] | VV | 2 | 2 | True | 0 | ROZPOCET
| VV |  | odkanalizování žlabu | [18 empty] | VV | 2 | 1 | True | 0 | ROZPOCET
| VV |  | (0.7*9.4+1.4*2)*1 |  | 9.38 | [16 empty] | VV | 2 | 2 | True | 0 | ROZPOCET
| VV |  | odkanalizování horské vpusti | [18 empty] | VV | 2 | 1 | True | 0 | ROZPOCET
| VV |  | 1.3*13*1 |  | 16.9 | [16 empty] | VV | 2 | 2 | True | 0 | ROZPOCET
| VV |  | Součet |  | 263.772 | [16 empty] | VV | 2 | 4 | True | 1 | ROZPOCET
5 | K | 162751117 | Vodorovné přemístění výkopku nebo sypaniny po suchu na obvyklém dopravním prostředku, bez naložení výkopku, avšak se složením bez rozhrnutí z horniny třídy těžitelnosti I skupiny 1 až 3 na vzdálenost přes 9 000 do 10 000 m | m3 | 348.903 |  |  | 0 | CS ÚRS 2025 01 |  | základní | 0 | 0 | 0 |  | 0 | 0 | 0 | 0 | 0 | 4 | K | 2 |  |  |  | ROZPOCET | 0 | 0 | 0 | 0 | 0 | 1 | 0 | 4 | -2033466441
| Online PSC |  | https://podminky.urs.cz/item/CS_URS_2025_01/162751117 | [18 empty] | Online PSC | 2
| VV |  | areálová ZTI dešťová | [18 empty] | VV | 2 | 1 | True | 0 | ROZPOCET
| VV |  | dolní obsyp vsakovacího objektu | [18 empty] | VV | 2 | 1 | True | 0 | ROZPOCET
| VV |  | 16.6*12.4*0.5 |  | 102.92 | [16 empty] | VV | 2 | 2 | True | 0 | ROZPOCET
| VV |  | horní objekt | [18 empty] | VV | 2 | 1 | True | 0 | ROZPOCET
| VV |  | 17.6*13.4*0.2 |  | 47.168 | [16 empty] | VV | 2 | 2 | True | 0 | ROZPOCET
| VV |  | vsakovací objekt | [18 empty] | VV | 2 | 1 | True | 0 | ROZPOCET
| VV |  | 11.4*15.6*0.425 |  | 75.582 | [16 empty] | VV | 2 | 2 | True | 0 | ROZPOCET
| VV |  | lože pod potrubí | [18 empty] | VV | 2 | 1 | True | 0 | ROZPOCET
| VV |  | 79.76*1.1*0.1+92.6*1*0.1+11.4*1*0.1 |  | 19.174 | [16 empty] | VV | 2 | 2 | True | 0 | ROZPOCET
| VV |  | obsyp | [18 empty] | VV | 2 | 1 | True | 0 | ROZPOCET
| VV |  | 79.76*1.1*0.58+92.6*1*0.42+11.4*1*0.46 |  | 95.023 | [16 empty] | VV | 2 | 2 | True | 0 | ROZPOCET
| VV |  | šachty | [18 empty] | VV | 2 | 1 | True | 0 | ROZPOCET
| VV |  | 3.14*0.6*0.6*1.69+3.14*0.3*0.3*(1.6*5+2.1+1.66+1.3*3) |  | 6.336 | [16 empty] | VV | 2 | 2 | True | 0 | ROZPOCET
| VV |  |  |  | 0 | [16 empty] | VV | 2 | 2 | True | 0 | ROZPOCET
| VV |  | horská vpust | [18 empty] | VV | 2 | 1 | True | 0 | ROZPOCET
| VV |  | 1.5*1.2*1.5 |  | 2.7 | [16 empty] | VV | 2 | 2 | True | 0 | ROZPOCET
| VV |  | Součet |  | 348.903 | [16 empty] | VV | 2 | 4 | True | 1 | ROZPOCET
6 | K | 162751119 | Vodorovné přemístění výkopku nebo sypaniny po suchu na obvyklém dopravním prostředku, bez naložení výkopku, avšak se složením bez rozhrnutí z horniny třídy těžitelnosti I skupiny 1 až 3 na vzdálenost Příplatek k ceně za každých dalších i započatých 1 000 m | m3 | 6978.06 |  |  | 0 | CS ÚRS 2025 01 |  | základní | 0 | 0 | 0 |  | 0 | 0 | 0 | 0 | 0 | 4 | K | 2 |  |  |  | ROZPOCET | 0 | 0 | 0 | 0 | 0 | 1 | 0 | 4 | -1742339074
| Online PSC |  | https://podminky.urs.cz/item/CS_URS_2025_01/162751119 | [18 empty] | Online PSC | 2
| VV |  | areálová ZTI dešťová | [18 empty] | VV | 2 | 1 | True | 0 | ROZPOCET
| VV |  | Odvoz vytěžené zeminy | [18 empty] | VV | 2 | 1 | True | 0 | ROZPOCET
| VV |  | dolní obsyp vsakovacího objektu | [18 empty] | VV | 2 | 1 | True | 0 | ROZPOCET
| VV |  | 16.6*12.4*0.5 |  | 102.92 | [16 empty] | VV | 2 | 2 | True | 0 | ROZPOCET
| VV |  | horní objekt | [18 empty] | VV | 2 | 1 | True | 0 | ROZPOCET
| VV |  | 17.6*13.4*0.2 |  | 47.168 | [16 empty] | VV | 2 | 2 | True | 0 | ROZPOCET
| VV |  | vsakovací objekt | [18 empty] | VV | 2 | 1 | True | 0 | ROZPOCET
| VV |  | 11.4*15.6*0.425 |  | 75.582 | [16 empty] | VV | 2 | 2 | True | 0 | ROZPOCET
| VV |  | lože pod potrubí | [18 empty] | VV | 2 | 1 | True | 0 | ROZPOCET
| VV |  | 79.76*1.1*0.1+92.6*1*0.1+11.4*1*0.1 |  | 19.174 | [16 empty] | VV | 2 | 2 | True | 0 | ROZPOCET
| VV |  | obsyp | [18 empty] | VV | 2 | 1 | True | 0 | ROZPOCET
| VV |  | 79.76*1.1*0.58+92.6*1*0.42+11.4*1*0.46 |  | 95.023 | [16 empty] | VV | 2 | 2 | True | 0 | ROZPOCET
| VV |  | šachty | [18 empty] | VV | 2 | 1 | True | 0 | ROZPOCET
| VV |  | 3.14*0.6*0.6*1.69+3.14*0.3*0.3*(1.6*5+2.1+1.66+1.3*3) |  | 6.336 | [16 empty] | VV | 2 | 2 | True | 0 | ROZPOCET
| VV |  |  |  | 0 | [16 empty] | VV | 2 | 2 | True | 0 | ROZPOCET
| VV |  | horská vpust | [18 empty] | VV | 2 | 1 | True | 0 | ROZPOCET
| VV |  | 1.5*1.2*1.5 |  | 2.7 | [16 empty] | VV | 2 | 2 | True | 0 | ROZPOCET
| VV |  | Součet |  | 348.903 | [16 empty] | VV | 2 | 4 | True | 1 | ROZPOCET
| VV |  | 348,903*20 'Přepočtené koeficientem množství |  | 6978.06 | [16 empty] | VV | 2 | 2 | False | 1 | ROZPOCET
7 | K | 167151101 | Nakládání, skládání a překládání neulehlého výkopku nebo sypaniny strojně nakládání, množství do 100 m3, z horniny třídy těžitelnosti I, skupiny 1 až 3 | m3 | 348.903 |  |  | 0 | CS ÚRS 2025 01 |  | základní | 0 | 0 | 0 |  | 0 | 0 | 0 | 0 | 0 | 4 | K | 2 |  |  |  | ROZPOCET | 0 | 0 | 0 | 0 | 0 | 1 | 0 | 4 | -497598669
| Online PSC |  | https://podminky.urs.cz/item/CS_URS_2025_01/167151101 | [18 empty] | Online PSC | 2
| VV |  | areálová ZTI dešťová | [18 empty] | VV | 2 | 1 | True | 0 | ROZPOCET
| VV |  | dolní obsyp vsakovacího objektu | [18 empty] | VV | 2 | 1 | True | 0 | ROZPOCET
| VV |  | 16.6*12.4*0.5 |  | 102.92 | [16 empty] | VV | 2 | 2 | True | 0 | ROZPOCET
| VV |  | horní objekt | [18 empty] | VV | 2 | 1 | True | 0 | ROZPOCET
| VV |  | 17.6*13.4*0.2 |  | 47.168 | [16 empty] | VV | 2 | 2 | True | 0 | ROZPOCET
| VV |  | vsakovací objekt | [18 empty] | VV | 2 | 1 | True | 0 | ROZPOCET
| VV |  | 11.4*15.6*0.425 |  | 75.582 | [16 empty] | VV | 2 | 2 | True | 0 | ROZPOCET
| VV |  | lože pod potrubí | [18 empty] | VV | 2 | 1 | True | 0 | ROZPOCET
| VV |  | 79.76*1.1*0.1+92.6*1*0.1+11.4*1*0.1 |  | 19.174 | [16 empty] | VV | 2 | 2 | True | 0 | ROZPOCET
| VV |  | obsyp | [18 empty] | VV | 2 | 1 | True | 0 | ROZPOCET
| VV |  | 79.76*1.1*0.58+92.6*1*0.42+11.4*1*0.46 |  | 95.023 | [16 empty] | VV | 2 | 2 | True | 0 | ROZPOCET
| VV |  | šachty | [18 empty] | VV | 2 | 1 | True | 0 | ROZPOCET
| VV |  | 3.14*0.6*0.6*1.69+3.14*0.3*0.3*(1.6*5+2.1+1.66+1.3*3) |  | 6.336 | [16 empty] | VV | 2 | 2 | True | 0 | ROZPOCET
| VV |  |  |  | 0 | [16 empty] | VV | 2 | 2 | True | 0 | ROZPOCET
| VV |  | horská vpust | [18 empty] | VV | 2 | 1 | True | 0 | ROZPOCET
| VV |  | 1.5*1.2*1.5 |  | 2.7 | [16 empty] | VV | 2 | 2 | True | 0 | ROZPOCET
| VV |  | Součet |  | 348.903 | [16 empty] | VV | 2 | 4 | True | 1 | ROZPOCET
8 | K | 171251201 | Uložení sypaniny na skládky nebo meziskládky bez hutnění s upravením uložené sypaniny do předepsaného tvaru | m3 | 348.903 |  |  | 0 | CS ÚRS 2025 01 |  | základní | 0 | 0 | 0 |  | 0 | 0 | 0 | 0 | 0 | 4 | K | 2 |  |  |  | ROZPOCET | 0 | 0 | 0 | 0 | 0 | 1 | 0 | 4 | 20256737
| Online PSC |  | https://podminky.urs.cz/item/CS_URS_2025_01/171251201 | [18 empty] | Online PSC | 2
| VV |  | areálová ZTI dešťová | [18 empty] | VV | 2 | 1 | True | 0 | ROZPOCET
| VV |  | dolní obsyp vsakovacího objektu | [18 empty] | VV | 2 | 1 | True | 0 | ROZPOCET
| VV |  | 16.6*12.4*0.5 |  | 102.92 | [16 empty] | VV | 2 | 2 | True | 0 | ROZPOCET
| VV |  | horní objekt | [18 empty] | VV | 2 | 1 | True | 0 | ROZPOCET
| VV |  | 17.6*13.4*0.2 |  | 47.168 | [16 empty] | VV | 2 | 2 | True | 0 | ROZPOCET
| VV |  | vsakovací objekt | [18 empty] | VV | 2 | 1 | True | 0 | ROZPOCET
| VV |  | 11.4*15.6*0.425 |  | 75.582 | [16 empty] | VV | 2 | 2 | True | 0 | ROZPOCET
| VV |  | lože pod potrubí | [18 empty] | VV | 2 | 1 | True | 0 | ROZPOCET
| VV |  | 79.76*1.1*0.1+92.6*1*0.1+11.4*1*0.1 |  | 19.174 | [16 empty] | VV | 2 | 2 | True | 0 | ROZPOCET
| VV |  | obsyp | [18 empty] | VV | 2 | 1 | True | 0 | ROZPOCET
| VV |  | 79.76*1.1*0.58+92.6*1*0.42+11.4*1*0.46 |  | 95.023 | [16 empty] | VV | 2 | 2 | True | 0 | ROZPOCET
| VV |  | šachty | [18 empty] | VV | 2 | 1 | True | 0 | ROZPOCET
| VV |  | 3.14*0.6*0.6*1.69+3.14*0.3*0.3*(1.6*5+2.1+1.66+1.3*3) |  | 6.336 | [16 empty] | VV | 2 | 2 | True | 0 | ROZPOCET
| VV |  |  |  | 0 | [16 empty] | VV | 2 | 2 | True | 0 | ROZPOCET
| VV |  | horská vpust | [18 empty] | VV | 2 | 1 | True | 0 | ROZPOCET
| VV |  | 1.5*1.2*1.5 |  | 2.7 | [16 empty] | VV | 2 | 2 | True | 0 | ROZPOCET
| VV |  | Součet |  | 348.903 | [16 empty] | VV | 2 | 4 | True | 1 | ROZPOCET
9 | K | 171201221 | Poplatek za uložení stavebního odpadu na skládce (skládkovné) zeminy a kamení zatříděného do Katalogu odpadů pod kódem 17 05 04 | t | 697.806 |  |  | 0 | CS ÚRS 2025 01 |  | základní | 0 | 0 | 0 |  | 0 | 0 | 0 | 0 | 0 | 4 | K | 2 |  |  |  | ROZPOCET | 0 | 0 | 0 | 0 | 0 | 1 | 0 | 4 | -1424657549
| Online PSC |  | https://podminky.urs.cz/item/CS_URS_2025_01/171201221 | [18 empty] | Online PSC | 2
| VV |  | areálová ZTI dešťová | [18 empty] | VV | 2 | 1 | True | 0 | ROZPOCET
| VV |  | dolní obsyp vsakovacího objektu | [18 empty] | VV | 2 | 1 | True | 0 | ROZPOCET
| VV |  | 16.6*12.4*0.5 |  | 102.92 | [16 empty] | VV | 2 | 2 | True | 0 | ROZPOCET
| VV |  | horní objekt | [18 empty] | VV | 2 | 1 | True | 0 | ROZPOCET
| VV |  | 17.6*13.4*0.2 |  | 47.168 | [16 empty] | VV | 2 | 2 | True | 0 | ROZPOCET
| VV |  | vsakovací objekt | [18 empty] | VV | 2 | 1 | True | 0 | ROZPOCET
| VV |  | 11.4*15.6*0.425 |  | 75.582 | [16 empty] | VV | 2 | 2 | True | 0 | ROZPOCET
| VV |  | lože pod potrubí | [18 empty] | VV | 2 | 1 | True | 0 | ROZPOCET
| VV |  | 79.76*1.1*0.1+92.6*1*0.1+11.4*1*0.1 |  | 19.174 | [16 empty] | VV | 2 | 2 | True | 0 | ROZPOCET
| VV |  | obsyp | [18 empty] | VV | 2 | 1 | True | 0 | ROZPOCET
| VV |  | 79.76*1.1*0.58+92.6*1*0.42+11.4*1*0.46 |  | 95.023 | [16 empty] | VV | 2 | 2 | True | 0 | ROZPOCET
| VV |  | šachty | [18 empty] | VV | 2 | 1 | True | 0 | ROZPOCET
| VV |  | 3.14*0.6*0.6*1.69+3.14*0.3*0.3*(1.6*5+2.1+1.66+1.3*3) |  | 6.336 | [16 empty] | VV | 2 | 2 | True | 0 | ROZPOCET
| VV |  |  |  | 0 | [16 empty] | VV | 2 | 2 | True | 0 | ROZPOCET
| VV |  | horská vpust | [18 empty] | VV | 2 | 1 | True | 0 | ROZPOCET
| VV |  | 1.5*1.2*1.5 |  | 2.7 | [16 empty] | VV | 2 | 2 | True | 0 | ROZPOCET
| VV |  | Součet |  | 348.903 | [16 empty] | VV | 2 | 4 | True | 0 | ROZPOCET
| VV |  | 348,903*2 |  | 697.806 | [16 empty] | VV | 2 | 2 | True | 0 | ROZPOCET
| VV |  | Mezisoučet v tunách |  | 697.806 | [16 empty] | VV | 2 | 3 | True | 1 | ROZPOCET
10 | K | 174151101 | Zásyp sypaninou z jakékoliv horniny strojně s uložením výkopku ve vrstvách se zhutněním jam, šachet, rýh nebo kolem objektů v těchto vykopávkách | m3 | 204.441 |  |  | 0 | CS ÚRS 2025 01 |  | základní | 0 | 0 | 0 |  | 0 | 0 | 0 | 0 | 0 | 4 | K | 2 |  |  |  | ROZPOCET | 0 | 0 | 0 | 0 | 0 | 1 | 0 | 4 | -43363850
| Online PSC |  | https://podminky.urs.cz/item/CS_URS_2025_01/174151101 | [18 empty] | Online PSC | 2
| VV |  | areálová ZTI dešťová | [18 empty] | VV | 2 | 1 | True | 0 | ROZPOCET
| VV |  | Zásyp zeminou | [18 empty] | VV | 2 | 1 | True | 0 | ROZPOCET
| VV |  | m3 | [18 empty] | VV | 2 | 1 | True | 0 | ROZPOCET
| VV |  | Zásyp zhutnění jam * | [18 empty] | VV | 2 | 1 | True | 0 | ROZPOCET
| VV |  | 289.576+263.768-348.903 |  | 204.441 | [16 empty] | VV | 2 | 2 | True | 0 | ROZPOCET
| VV |  | Součet |  | 204.441 | [16 empty] | VV | 2 | 4 | True | 1 | ROZPOCET
11 | K | 175151201.1 | Obsypání objektu sypaninou bez prohození, uloženou do 3 m strojně | m3 | 86.46 |  |  | 0 |  |  | základní | 0 | 0 | 0 |  | 0 | 0 | 0 | 0 | 0 | 4 | K | 2 |  |  |  | ROZPOCET | 0 | 0 | 0 | 0 | 0 | 1 | 0 | 4 | 1796748323
| VV |  | Obsypání objektu sypaninou bez prohození, uloženou do 3 m strojně | [18 empty] | VV | 2 | 1 | True | 0 | ROZPOCET
| VV |  | 95.023-79.76*3.14*0.14*0.14-92.78*3.14*0.11*0.11-1= | [18 empty] | VV | 2 | 1 | True | 0 | ROZPOCET
| VV |  | 1.4*3.14*0.06*0.06 = | [18 empty] | VV | 2 | 1 | True | 0 | ROZPOCET
| VV |  | 86,46 |  | 86.46 | [16 empty] | VV | 2 | 2 | True | 0 | ROZPOCET
| VV |  | Součet |  | 86.46 | [16 empty] | VV | 2 | 4 | True | 1 | ROZPOCET
12 | M | 58331351 | kamenivo těžené drobné frakce 0/4 | t | 360.276 |  |  | 0 | CS ÚRS 2024 01 |  | základní | 0 | 0 | 0 |  | 0 | 1 | 360.276 | 0 | 0 | 8 | M | 2 |  |  |  | ROZPOCET | 0 | 0 | 0 | 0 | 0 | 1 | 0 | 4 | 1574214938
| VV |  | Kamenivo těž.drobné fr.0-4 Z | [18 empty] | VV | 2 | 1 | True | 0 | ROZPOCET
| VV |  | m3 | [18 empty] | VV | 2 | 1 | True | 0 | ROZPOCET
| VV |  | 85,78*2,1 |  | 180.138 | [16 empty] | VV | 2 | 2 | True | 0 | ROZPOCET
| VV |  | Součet |  | 180.138 | [16 empty] | VV | 2 | 4 | True | 1 | ROZPOCET
| VV |  | 180,138*2 'Přepočtené koeficientem množství |  | 360.276 | [16 empty] | VV | 2 | 2 | False | 1 | ROZPOCET
13 | K | 175151201.1 | Obsypání objektu sypaninou bez prohození, uloženou do 3 m strojně | m3 | 150.088 |  |  | 0 |  |  | základní | 0 | 0 | 0 |  | 0 | 0 | 0 | 0 | 0 | 4 | K | 2 |  |  |  | ROZPOCET | 0 | 0 | 0 | 0 | 0 | 1 | 0 | 4 | 1733278372
| VV |  | Obsyp objektu bez prohoz sypaniny * | [18 empty] | VV | 2 | 1 | True | 0 | ROZPOCET
| VV |  | 102.92+47.168 |  | 150.088 | [16 empty] | VV | 2 | 2 | True | 0 | ROZPOCET
| VV |  | Součet |  | 150.088 | [16 empty] | VV | 2 | 4 | True | 1 | ROZPOCET
14 | M | 58343810 | kamenivo drcené hrubé frakce 4/8 | t | 281.226 |  |  | 0 | CS ÚRS 2024 01 |  | základní | 0 | 0 | 0 |  | 0 | 1 | 281.226 | 0 | 0 | 8 | M | 2 |  |  |  | ROZPOCET | 0 | 0 | 0 | 0 | 0 | 1 | 0 | 4 | 153051910
| VV |  | Kamenivo drc.hrubé fr. 4-8 Z | [18 empty] | VV | 2 | 1 | True | 0 | ROZPOCET
| VV |  | 150.088*1.67*1.1*1.02 |  | 281.226 | [16 empty] | VV | 2 | 2 | True | 0 | ROZPOCET
| VV |  | Součet |  | 281.226 | [16 empty] | VV | 2 | 4 | True | 1 | ROZPOCET
15 | K | 181311103 | Rozprostření a urovnání ornice v rovině nebo ve svahu sklonu do 1:5 ručně při souvislé ploše, tl. vrstvy do 200 mm | m2 | 103.5 |  |  | 0 | CS ÚRS 2024 01 |  | základní | 0 | 0 | 0 |  | 0 | 0 | 0 | 0 | 0 | 4 | K | 2 |  |  |  | ROZPOCET | 0 | 0 | 0 | 0 | 0 | 1 | 0 | 4 | -1967866661
| Online PSC |  | https://podminky.urs.cz/item/CS_URS_2024_01/181311103 | [18 empty] | Online PSC | 2
| VV |  | Rozprostř ornice 1:5 500m2 15cm * | [18 empty] | VV | 2 | 1 | True | 0 | ROZPOCET
| VV |  | m2 | [18 empty] | VV | 2 | 1 | True | 0 | ROZPOCET
| VV |  | 103,50 |  | 103.5 | [16 empty] | VV | 2 | 2 | True | 0 | ROZPOCET
| VV |  | Součet |  | 103.5 | [16 empty] | VV | 2 | 4 | True | 1 | ROZPOCET
16 | K | 181411131 | Založení trávníku na půdě předem připravené plochy do 1000 m2 výsevem včetně utažení parkového v rovině nebo na svahu do 1:5 | m2 | 103.5 |  |  | 0 | CS ÚRS 2024 01 |  | základní | 0 | 0 | 0 |  | 0 | 0 | 0 | 0 | 0 | 4 | K | 2 |  |  |  | ROZPOCET | 0 | 0 | 0 | 0 | 0 | 1 | 0 | 4 | -788681933
| Online PSC |  | https://podminky.urs.cz/item/CS_URS_2024_01/181411131 | [18 empty] | Online PSC | 2
| VV |  | Zalozeni park trav vysev svah 1-2 * | [18 empty] | VV | 2 | 1 | True | 0 | ROZPOCET
| VV |  | m2 | [18 empty] | VV | 2 | 1 | True | 0 | ROZPOCET
| VV |  | 103,50 |  | 103.5 | [16 empty] | VV | 2 | 2 | True | 0 | ROZPOCET
| VV |  | Součet |  | 103.5 | [16 empty] | VV | 2 | 4 | True | 1 | ROZPOCET
17 | M | 00572410 | osivo směs travní parková | kg | 0.065 |  |  | 0 | CS ÚRS 2024 01 |  | základní | 0 | 0 | 0 |  | 0 | 0.001 | 6.5e-05 | 0 | 0 | 8 | M | 2 |  |  |  | ROZPOCET | 0 | 0 | 0 | 0 | 0 | 1 | 0 | 4 | -963311565
| VV |  | Parková směs | [18 empty] | VV | 2 | 1 | True | 0 | ROZPOCET
| VV |  | 103.5*1.05*0.03 |  | 3.26 | [16 empty] | VV | 2 | 2 | True | 0 | ROZPOCET
| VV |  | Součet |  | 3.26 | [16 empty] | VV | 2 | 4 | True | 1 | ROZPOCET
| VV |  | 3,26*0,02 'Přepočtené koeficientem množství |  | 0.065 | [16 empty] | VV | 2 | 2 | False | 1 | ROZPOCET
| D | 2 | Zakládání |  |  |  |  | 0 |  |  |  |  | 0 | 0 |  | 0 |  | 0.17085 |  | 0 | 1 | D | 1 |  |  |  | ROZPOCET | [6 empty] | 0
18 | K | 211571112 | Výplň kamenivem do rýh odvodňovacích žeber nebo trativodů bez zhutnění, s úpravou povrchu výplně štěrkopískem netříděným | m3 | 19.17 |  |  | 0 | CS ÚRS 2025 01 |  | základní | 0 | 0 | 0 |  | 0 | 0 | 0 | 0 | 0 | 4 | K | 2 |  |  |  | ROZPOCET | 0 | 0 | 0 | 0 | 0 | 1 | 0 | 4 | 1890101778
| Online PSC |  | https://podminky.urs.cz/item/CS_URS_2025_01/211571112 | [18 empty] | Online PSC | 2
| VV |  | Lože výkopu kam drobné těžené | [18 empty] | VV | 2 | 1 | True | 0 | ROZPOCET
| VV |  | m3 | [18 empty] | VV | 2 | 1 | True | 0 | ROZPOCET
| VV |  | 19,17 |  | 19.17 | [16 empty] | VV | 2 | 2 | True | 0 | ROZPOCET
| VV |  | Součet |  | 19.17 | [16 empty] | VV | 2 | 4 | True | 1 | ROZPOCET
19 | K | 211971110 | Zřízení opláštění výplně z geotextilie odvodňovacích žeber nebo trativodů v rýze nebo zářezu se stěnami šikmými o sklonu do 1:2 | m2 | 378.63 |  |  | 0 | CS ÚRS 2025 01 |  | základní | 0 | 0 | 0 |  | 0 | 0.00016694 | 0.063208 | 0 | 0 | 4 | K | 2 |  |  |  | ROZPOCET | 0 | 0 | 0 | 0 | 0 | 1 | 0 | 4 | 1011489959
| Online PSC |  | https://podminky.urs.cz/item/CS_URS_2025_01/211971110 | [18 empty] | Online PSC | 2
| VV |  | Zříz Geotextilie do 1:5 š do 7,5 m | [18 empty] | VV | 2 | 1 | True | 0 | ROZPOCET
| VV |  | (15.6+11.4)*2*0.425+15.6*11.4*2 |  | 378.63 | [16 empty] | VV | 2 | 2 | True | 0 | ROZPOCET
| VV |  | Součet |  | 378.63 | [16 empty] | VV | 2 | 4 | True | 1 | ROZPOCET
20 | M | 69311080.1 | geotextilie netkaná separační, ochranná, filtrační, drenážní PES 200g/m2- např. EKOFLEX 200 | m2 | 538.185 |  |  | 0 |  |  | základní | 0 | 0 | 0 |  | 0 | 0.0002 | 0.10764 | 0 | 0 | 8 | M | 2 |  |  |  | ROZPOCET | 0 | 0 | 0 | 0 | 0 | 1 | 0 | 4 | -397494639
| VV |  | areálová ZTI dešťová | [18 empty] | VV | 2 | 1 | True | 0 | ROZPOCET
| VV |  | Geotextilie- - např. EKOFLEX 200 | [18 empty] | VV | 2 | 1 | True | 0 | ROZPOCET
| VV |  | m² | [18 empty] | VV | 2 | 1 | True | 0 | ROZPOCET
| VV |  | Geotextilie Ekoflex 200 | [18 empty] | VV | 2 | 1 | True | 0 | ROZPOCET
| VV |  | 378.63*1.2 |  | 454.356 | [16 empty] | VV | 2 | 2 | True | 0 | ROZPOCET
| VV |  | Mezisoučet |  | 454.356 | [16 empty] | VV | 2 | 3 | True | 0 | ROZPOCET
| VV |  | Součet |  | 454.356 | [16 empty] | VV | 2 | 4 | True | 1 | ROZPOCET
| VV |  | 454,356*1,1845 'Přepočtené koeficientem množství |  | 538.185 | [16 empty] | VV | 2 | 2 | False | 1 | ROZPOCET
| D | 5 | Komunikace pozemní |  |  |  |  | 0 |  |  |  |  | 0 | 0 |  | 0 |  | 10.6095 |  | 0 | 1 | D | 1 |  |  |  | ROZPOCET | [6 empty] | 0
21 | K | 596211111 | Kladení dlažby z betonových zámkových dlaždic komunikací pro pěší ručně s ložem z kameniva těženého nebo drceného tl. do 40 mm, s vyplněním spár s dvojitým hutněním, vibrováním a se smetením přebytečného materiálu na krajnici tl. 60 mm skupiny A, pro plochy přes 50 do 100 m2 | m2 | 51.6 |  |  | 0 | CS ÚRS 2024 01 |  | základní | 0 | 0 | 0 |  | 0 | 0.08922 | 4.6038 | 0 | 0 | 4 | K | 2 |  |  |  | ROZPOCET | 0 | 0 | 0 | 0 | 0 | 1 | 0 | 4 | -1098312385
| Online PSC |  | https://podminky.urs.cz/item/CS_URS_2024_01/596211111 | [18 empty] | Online PSC | 2
| VV |  | Klad zámkové dlaž tl 60mm sk A<100m2 | [18 empty] | VV | 2 | 1 | True | 0 | ROZPOCET
| VV |  | m2 | [18 empty] | VV | 2 | 1 | True | 0 | ROZPOCET
| VV |  | 51,60 |  | 51.6 | [16 empty] | VV | 2 | 2 | True | 0 | ROZPOCET
| VV |  | Součet |  | 51.6 | [16 empty] | VV | 2 | 4 | True | 1 | ROZPOCET
22 | M | 59245015 | dlažba zámková betonová tvaru I 200x165mm tl 60mm přírodní | m2 | 53.148 |  |  | 0 | CS ÚRS 2024 01 |  | základní | 0 | 0 | 0 |  | 0 | 0.113 | 6.0057 | 0 | 0 | 8 | M | 2 |  |  |  | ROZPOCET | 0 | 0 | 0 | 0 | 0 | 1 | 0 | 4 | -336230873
| VV |  | 51,6*1,03 'Přepočtené koeficientem množství |  | 53.148 | [16 empty] | VV | 2 | 2 | False | 1 | ROZPOCET
| D | 8 | Trubní vedení |  |  |  |  | 0 |  |  |  |  | 0 | 0 |  | 0 |  | 2.8625 |  | 0 | 1 | D | 1 |  |  |  | ROZPOCET | [6 empty] | 0
23 | K | 899102112 | Osazení poklopů litinových, ocelových nebo železobetonových včetně rámů pro třídu zatížení A15, A50 | kus | 9 |  |  | 0 | CS ÚRS 2024 01 |  | základní | 0 | 0 | 0 |  | 0 | 0.09 | 0.81 | 0 | 0 | 4 | K | 2 |  |  |  | ROZPOCET | 0 | 0 | 0 | 0 | 0 | 1 | 0 | 4 | -1624408702
| Online PSC |  | https://podminky.urs.cz/item/CS_URS_2024_01/899102112 | [18 empty] | Online PSC | 2
| VV |  | Osaz poklopu s rámem do 50kg | [18 empty] | VV | 2 | 1 | True | 0 | ROZPOCET
| VV |  | kus | [18 empty] | VV | 2 | 1 | True | 0 | ROZPOCET
| VV |  | 9 |  | 9 | [16 empty] | VV | 2 | 2 | True | 0 | ROZPOCET
| VV |  | Součet |  | 9 | [16 empty] | VV | 2 | 4 | True | 1 | ROZPOCET
24 | M | 28661932 | poklop šachtový litinový DN 600 pro třídu zatížení A15..........Litin.poklop TEGRA 600 A15 | kus | 9 |  |  | 0 | CS ÚRS 2024 01 |  | základní | 0 | 0 | 0 |  | 0 | 0.06 | 0.54 | 0 | 0 | 8 | M | 2 |  |  |  | ROZPOCET | 0 | 0 | 0 | 0 | 0 | 1 | 0 | 4 | -1013135623
25 | K | 899121103.1 | Osazení poklopů plastových | kus | 7 |  |  | 0 |  |  | základní | 0 | 0 | 0 |  | 0 | 0 | 0 | 0 | 0 | 4 | K | 2 |  |  |  | ROZPOCET | 0 | 0 | 0 | 0 | 0 | 1 | 0 | 4 | -768888134
| VV |  | Poklop plast.pr.425mm(zatr.pl) Wavin | [18 empty] | VV | 2 | 1 | True | 0 | ROZPOCET
| VV |  | ks | [18 empty] | VV | 2 | 1 | True | 0 | ROZPOCET
| VV |  | 7,00 |  | 7 | [16 empty] | VV | 2 | 2 | True | 0 | ROZPOCET
| VV |  | 1,5t | [18 empty] | VV | 2 | 1 | True | 0 | ROZPOCET
| VV |  | Součet |  | 7 | [16 empty] | VV | 2 | 4 | True | 1 | ROZPOCET
26 | M | 56230630.1 | Poklop plast.pr.425mm(zatr.pl) Wavin 1,5t | kus | 7 |  |  | 0 |  |  | základní | 0 | 0 | 0 |  | 0 | 0.003 | 0.021 | 0 | 0 | 8 | M | 2 |  |  |  | ROZPOCET | 0 | 0 | 0 | 0 | 0 | 1 | 0 | 4 | -454712631
| VV |  | Poklop plast.pr.425mm(zatr.pl) Wavin 1,5t | [18 empty] | VV | 2 | 1 | True | 0 | ROZPOCET
| VV |  | 7 |  | 7 | [16 empty] | VV | 2 | 2 | True | 0 | ROZPOCET
| VV |  | Součet |  | 7 | [16 empty] | VV | 2 | 4 | True | 1 | ROZPOCET
27 | K | 899204112.1 | Osazení mříží litinových včetně rámů a košů na bahno pro třídu ....................Osaz mříží litin s rámem do 150kg * | kus | 1 |  |  | 0 |  |  | základní | 0 | 0 | 0 |  | 0 | 0.21734 | 0.21734 | 0 | 0 | 4 | K | 2 |  |  |  | ROZPOCET | 0 | 0 | 0 | 0 | 0 | 1 | 0 | 4 | 1377426563
| VV |  | Osazení mříží litinových včetně rámů a košů na bahno pro třídu ....................Osaz mříží litin s rámem do 150kg * | [18 empty] | VV | 2 | 1 | True | 0 | ROZPOCET
| VV |  | 1 |  | 1 | [16 empty] | VV | 2 | 2 | True | 1 | ROZPOCET
28 | M | 59224450.R | mříž pro horskou vpusť - Mříž s rámem pro horskou vpust 120x90cm | kus | 1 |  |  | 0 | CS ÚRS 2024 01 |  | základní | 0 | 0 | 0 |  | 0 | 0.16 | 0.16 | 0 | 0 | 8 | M | 2 |  |  |  | ROZPOCET | 0 | 0 | 0 | 0 | 0 | 1 | 0 | 4 | 862130999
| VV |  | Mříž s rámem pro horskou vpust | [18 empty] | VV | 2 | 1 | True | 0 | ROZPOCET
| VV |  | ks | [18 empty] | VV | 2 | 1 | True | 0 | ROZPOCET
| VV |  | 1,00 |  | 1 | [16 empty] | VV | 2 | 2 | True | 0 | ROZPOCET
| VV |  | 120x90cm | [18 empty] | VV | 2 | 1 | True | 0 | ROZPOCET
| VV |  | Součet |  | 1 | [16 empty] | VV | 2 | 4 | True | 1 | ROZPOCET
29 | K | 871310430 | Montáž kanalizačního potrubí z polypropylenu PP korugovaného nebo žebrovaného SN 16 DN 160 | m | 2 |  |  | 0 | CS ÚRS 2025 01 |  | základní | 0 | 0 | 0 |  | 0 | 1.3e-05 | 2.6e-05 | 0 | 0 | 4 | K | 2 |  |  |  | ROZPOCET | 0 | 0 | 0 | 0 | 0 | 1 | 0 | 4 | 685672553
| Online PSC |  | https://podminky.urs.cz/item/CS_URS_2025_01/871310430 | [18 empty] | Online PSC | 2
| VV |  | areálová ZTI dešťová | [18 empty] | VV | 2 | 1 | True | 0 | ROZPOCET
| VV |  | d 150 | [18 empty] | VV | 2 | 1 | True | 0 | ROZPOCET
| VV |  | m | [18 empty] | VV | 2 | 1 | True | 0 | ROZPOCET
| VV |  | 2 |  | 2 | [16 empty] | VV | 2 | 2 | True | 0 | ROZPOCET
| VV |  | Součet |  | 2 | [16 empty] | VV | 2 | 4 | True | 1 | ROZPOCET
30 | M | 28617275 | trubka kanalizační PP korugovaná DN 150x6000mm SN16 | m | 2.186 |  |  | 0 | CS ÚRS 2025 01 |  | základní | 0 | 0 | 0 |  | 0 | 0.0026 | 0.0056836 | 0 | 0 | 8 | M | 2 |  |  |  | ROZPOCET | 0 | 0 | 0 | 0 | 0 | 1 | 0 | 4 | -1616224677
| VV |  | areálová ZTI dešťová | [18 empty] | VV | 2 | 1 | True | 0 | ROZPOCET
| VV |  | d 150 | [18 empty] | VV | 2 | 1 | True | 0 | ROZPOCET
| VV |  | m | [18 empty] | VV | 2 | 1 | True | 0 | ROZPOCET
| VV |  | 2,0*1,093 |  | 2.186 | [16 empty] | VV | 2 | 2 | True | 0 | ROZPOCET
| VV |  | Součet |  | 2.186 | [16 empty] | VV | 2 | 4 | True | 1 | ROZPOCET
31 | K | 871350430 | Montáž kanalizačního potrubí z polypropylenu PP korugovaného nebo žebrovaného SN 16 DN 200 | m | 80.7 |  |  | 0 | CS ÚRS 2025 01 |  | základní | 0 | 0 | 0 |  | 0 | 1.3e-05 | 0.0010491 | 0 | 0 | 4 | K | 2 |  |  |  | ROZPOCET | 0 | 0 | 0 | 0 | 0 | 1 | 0 | 4 | -190676403
| Online PSC |  | https://podminky.urs.cz/item/CS_URS_2025_01/871350430 | [18 empty] | Online PSC | 2
| VV |  | areálová ZTI dešťová | [18 empty] | VV | 2 | 1 | True | 0 | ROZPOCET
| VV |  | d 200 | [18 empty] | VV | 2 | 1 | True | 0 | ROZPOCET
| VV |  | m | [18 empty] | VV | 2 | 1 | True | 0 | ROZPOCET
| VV |  | Mtž potr PVC ov do 20pr DN200 * | [18 empty] | VV | 2 | 1 | True | 0 | ROZPOCET
| VV |  | m | [18 empty] | VV | 2 | 1 | True | 0 | ROZPOCET
| VV |  | 80,70 |  | 80.7 | [16 empty] | VV | 2 | 2 | True | 0 | ROZPOCET
| VV |  | Součet |  | 80.7 | [16 empty] | VV | 2 | 4 | True | 1 | ROZPOCET
32 | M | 28617276 | trubka kanalizační PP korugovaná DN 200x6000mm SN16 | m | 89.533 |  |  | 0 | CS ÚRS 2025 01 |  | základní | 0 | 0 | 0 |  | 0 | 0.0031 | 0.27755 | 0 | 0 | 8 | M | 2 |  |  |  | ROZPOCET | 0 | 0 | 0 | 0 | 0 | 1 | 0 | 4 | 1750046956
| VV |  | Trubka PVC kanal.hrd KGEM DN 200x5,9 | [18 empty] | VV | 2 | 1 | True | 0 | ROZPOCET
| VV |  | m | [18 empty] | VV | 2 | 1 | True | 0 | ROZPOCET
| VV |  | 88,21 |  | 88.21 | [16 empty] | VV | 2 | 2 | True | 0 | ROZPOCET
| VV |  | Součet |  | 88.21 | [16 empty] | VV | 2 | 4 | True | 1 | ROZPOCET
| VV |  | 88,21*1,015 'Přepočtené koeficientem množství |  | 89.533 | [16 empty] | VV | 2 | 2 | False | 1 | ROZPOCET
33 | K | 871360310 | Montáž kanalizačního potrubí z polypropylenu PP hladkého plnostěnného SN 10 DN 250- Mtž potr PVC ov do 20pr DN 250 | m | 7.2 |  |  | 0 | CS ÚRS 2024 01 |  | základní | 0 | 0 | 0 |  | 0 | 2e-05 | 0.000144 | 0 | 0 | 4 | K | 2 |  |  |  | ROZPOCET | 0 | 0 | 0 | 0 | 0 | 1 | 0 | 4 | 1155087358
| Online PSC |  | https://podminky.urs.cz/item/CS_URS_2024_01/871360310 | [18 empty] | Online PSC | 2
| VV |  | Mtž potr PVC ov do 20pr DN 250 | [18 empty] | VV | 2 | 1 | True | 0 | ROZPOCET
| VV |  | m | [18 empty] | VV | 2 | 1 | True | 0 | ROZPOCET
| VV |  | 7,20 |  | 7.2 | [16 empty] | VV | 2 | 2 | True | 0 | ROZPOCET
| VV |  | Součet |  | 7.2 | [16 empty] | VV | 2 | 4 | True | 1 | ROZPOCET
34 | M | 28614220 | trubka kanalizační PP plnostěnná jednovrstvá DN 250x6000mm SN10 - Trubka PVC kanal.hrd KGEM DN 250x7,3 | m | 7.87 |  |  | 0 | CS ÚRS 2024 01 |  | základní | 0 | 0 | 0 |  | 0 | 0.00733 | 0.057687 | 0 | 0 | 8 | M | 2 |  |  |  | ROZPOCET | 0 | 0 | 0 | 0 | 0 | 1 | 0 | 4 | -1422384734
| VV |  | Trubka PVC kanal.hrd KGEM DN 250x7,3 | [18 empty] | VV | 2 | 1 | True | 0 | ROZPOCET
| VV |  | m | [18 empty] | VV | 2 | 1 | True | 0 | ROZPOCET
| VV |  | 7,87 |  | 7.87 | [16 empty] | VV | 2 | 2 | True | 0 | ROZPOCET
| VV |  | Součet |  | 7.87 | [16 empty] | VV | 2 | 4 | True | 1 | ROZPOCET
35 | K | 871310320 | Montáž kanalizačního potrubí z polypropylenu PP hladkého plnostěnného SN 12 DN 150 | m | 9.5 |  |  | 0 | CS ÚRS 2024 01 |  | základní | 0 | 0 | 0 |  | 0 | 1e-05 | 9.5e-05 | 0 | 0 | 4 | K | 2 |  |  |  | ROZPOCET | 0 | 0 | 0 | 0 | 0 | 1 | 0 | 4 | 697634406
| Online PSC |  | https://podminky.urs.cz/item/CS_URS_2024_01/871310320 | [18 empty] | Online PSC | 2
| VV |  | Mtž potr PP Acaro do 20pr DN150 | [18 empty] | VV | 2 | 1 | True | 0 | ROZPOCET
| VV |  | m | [18 empty] | VV | 2 | 1 | True | 0 | ROZPOCET
| VV |  | 9,50 |  | 9.5 | [16 empty] | VV | 2 | 2 | True | 0 | ROZPOCET
| VV |  | Součet |  | 9.5 | [16 empty] | VV | 2 | 4 | True | 1 | ROZPOCET
36 | M | 28617025 | trubka kanalizační PP plnostěnná třívrstvá DN 150x1000mm SN12 | m | 10.54 |  |  | 0 | CS ÚRS 2024 01 |  | základní | 0 | 0 | 0 |  | 0 | 0.0036 | 0.037944 | 0 | 0 | 8 | M | 2 |  |  |  | ROZPOCET | 0 | 0 | 0 | 0 | 0 | 1 | 0 | 4 | 9316531
| VV |  | Potrubí Acaro PP SN 12 DN160mm | [18 empty] | VV | 2 | 1 | True | 0 | ROZPOCET
| VV |  | 9.5*1.093 |  | 10.384 | [16 empty] | VV | 2 | 2 | True | 0 | ROZPOCET
| VV |  | Součet |  | 10.384 | [16 empty] | VV | 2 | 4 | True | 1 | ROZPOCET
| VV |  | 10,384*1,015 'Přepočtené koeficientem množství |  | 10.54 | [16 empty] | VV | 2 | 2 | False | 1 | ROZPOCET
37 | K | 871350320 | Montáž kanalizačního potrubí z polypropylenu PP hladkého plnostěnného SN 12 DN 200 | m | 13 |  |  | 0 | CS ÚRS 2024 01 |  | základní | 0 | 0 | 0 |  | 0 | 1e-05 | 0.00013 | 0 | 0 | 4 | K | 2 |  |  |  | ROZPOCET | 0 | 0 | 0 | 0 | 0 | 1 | 0 | 4 | 230826054
| Online PSC |  | https://podminky.urs.cz/item/CS_URS_2024_01/871350320 | [18 empty] | Online PSC | 2
| VV |  | Mtž potr PP Acaro do 20pr DN200 | [18 empty] | VV | 2 | 1 | True | 0 | ROZPOCET
| VV |  | 12 |  | 12 | [16 empty] | VV | 2 | 2 | True | 0 | ROZPOCET
| VV |  | spadiště | [18 empty] | VV | 2 | 1 | True | 0 | ROZPOCET
| VV |  | 1 |  | 1 | [16 empty] | VV | 2 | 2 | True | 0 | ROZPOCET
| VV |  | Součet |  | 13 | [16 empty] | VV | 2 | 4 | True | 1 | ROZPOCET
38 | M | 28617026 | trubka kanalizační PP plnostěnná třívrstvá DN 200x1000mm SN12 | m | 14.422 |  |  | 0 | CS ÚRS 2024 01 |  | základní | 0 | 0 | 0 |  | 0 | 0.0051 | 0.073552 | 0 | 0 | 8 | M | 2 |  |  |  | ROZPOCET | 0 | 0 | 0 | 0 | 0 | 1 | 0 | 4 | 561922483
| VV |  | Potrubí Acaro PP SN 12 DN200mm | [18 empty] | VV | 2 | 1 | True | 0 | ROZPOCET
| VV |  | 13*1.093 |  | 14.209 | [16 empty] | VV | 2 | 2 | True | 0 | ROZPOCET
| VV |  | Součet |  | 14.209 | [16 empty] | VV | 2 | 4 | True | 1 | ROZPOCET
| VV |  | 14,209*1,015 'Přepočtené koeficientem množství |  | 14.422 | [16 empty] | VV | 2 | 2 | False | 1 | ROZPOCET
39 | K | 871360320 | Montáž kanalizačního potrubí z polypropylenu PP hladkého plnostěnného SN 12 DN 250 | m | 72.6 |  |  | 0 | CS ÚRS 2024 01 |  | základní | 0 | 0 | 0 |  | 0 | 2e-05 | 0.001452 | 0 | 0 | 4 | K | 2 |  |  |  | ROZPOCET | 0 | 0 | 0 | 0 | 0 | 1 | 0 | 4 | -794352722
| Online PSC |  | https://podminky.urs.cz/item/CS_URS_2024_01/871360320 | [18 empty] | Online PSC | 2
| VV |  | Mtž potr PP Acaro do 20pr DN 250 | [18 empty] | VV | 2 | 1 | True | 0 | ROZPOCET
| VV |  | m | [18 empty] | VV | 2 | 1 | True | 0 | ROZPOCET
| VV |  | 72,60 |  | 72.6 | [16 empty] | VV | 2 | 2 | True | 0 | ROZPOCET
| VV |  | Součet |  | 72.6 | [16 empty] | VV | 2 | 4 | True | 1 | ROZPOCET
40 | M | 28617027 | trubka kanalizační PP plnostěnná třívrstvá DN 250x1000mm SN12 | m | 80.54 |  |  | 0 | CS ÚRS 2024 01 |  | základní | 0 | 0 | 0 |  | 0 | 0.008 | 0.64432 | 0 | 0 | 8 | M | 2 |  |  |  | ROZPOCET | 0 | 0 | 0 | 0 | 0 | 1 | 0 | 4 | 1504038926
| VV |  | Potrubí Acaro PP SN 12 DN250mm | [18 empty] | VV | 2 | 1 | True | 0 | ROZPOCET
| VV |  | m | [18 empty] | VV | 2 | 1 | True | 0 | ROZPOCET
| VV |  | 79,35 |  | 79.35 | [16 empty] | VV | 2 | 2 | True | 0 | ROZPOCET
| VV |  | Součet |  | 79.35 | [16 empty] | VV | 2 | 4 | True | 1 | ROZPOCET
| VV |  | 79,35*1,015 'Přepočtené koeficientem množství |  | 80.54 | [16 empty] | VV | 2 | 2 | False | 1 | ROZPOCET
41 | K | 877350420 | Montáž tvarovek na kanalizačním plastovém potrubí z PP nebo PVC-U korugovaného nebo žebrovaného odboček DN 200 | kus | 2 |  |  | 0 | CS ÚRS 2025 01 |  | základní | 0 | 0 | 0 |  | 0 | 0.0001019 | 0.0002038 | 0 | 0 | 4 | K | 2 |  |  |  | ROZPOCET | 0 | 0 | 0 | 0 | 0 | 1 | 0 | 4 | -71911244
| Online PSC |  | https://podminky.urs.cz/item/CS_URS_2025_01/877350420 | [18 empty] | Online PSC | 2
| VV |  | areálová ZTI dešťová | [18 empty] | VV | 2 | 1 | True | 0 | ROZPOCET
| VV |  | Trubky a tvarovky z KG-PP, do země odbočka 200/200 úhel 45° | [18 empty] | VV | 2 | 1 | True | 0 | ROZPOCET
| VV |  | ks | [18 empty] | VV | 2 | 1 | True | 0 | ROZPOCET
| VV |  | 2 |  | 2 | [16 empty] | VV | 2 | 2 | True | 0 | ROZPOCET
| VV |  | Součet |  | 2 | [16 empty] | VV | 2 | 4 | True | 1 | ROZPOCET
42 | M | 28617381 | odbočka kanalizace PP korugované 45° DN 200/200 | kus | 2 |  |  | 0 | CS ÚRS 2025 01 |  | základní | 0 | 0 | 0 |  | 0 | 0.0038 | 0.0076 | 0 | 0 | 8 | M | 2 |  |  |  | ROZPOCET | 0 | 0 | 0 | 0 | 0 | 1 | 0 | 4 | -1001631761
| VV |  | areálová ZTI dešťová | [18 empty] | VV | 2 | 1 | True | 0 | ROZPOCET
| VV |  | Trubky a tvarovky z KG-PP, do země odbočka 200/200 úhel 45° | [18 empty] | VV | 2 | 1 | True | 0 | ROZPOCET
| VV |  | ks | [18 empty] | VV | 2 | 1 | True | 0 | ROZPOCET
| VV |  | 2 |  | 2 | [16 empty] | VV | 2 | 2 | True | 0 | ROZPOCET
| VV |  | Součet |  | 2 | [16 empty] | VV | 2 | 4 | True | 1 | ROZPOCET
43 | K | 877310410 | Montáž tvarovek na kanalizačním plastovém potrubí z PP nebo PVC-U korugovaného nebo žebrovaného kolen DN 150 | kus | 1 |  |  | 0 | CS ÚRS 2025 01 |  | základní | 0 | 0 | 0 |  | 0 | 8.125e-05 | 8.125e-05 | 0 | 0 | 4 | K | 2 |  |  |  | ROZPOCET | 0 | 0 | 0 | 0 | 0 | 1 | 0 | 4 | 1743703928
| Online PSC |  | https://podminky.urs.cz/item/CS_URS_2025_01/877310410 | [18 empty] | Online PSC | 2
| VV |  | areálová ZTI dešťová | [18 empty] | VV | 2 | 1 | True | 0 | ROZPOCET
| VV |  | Trubky a tvarovky z KG-PP, do země koleno d150 úhel 45° | [18 empty] | VV | 2 | 1 | True | 0 | ROZPOCET
| VV |  | ks | [18 empty] | VV | 2 | 1 | True | 0 | ROZPOCET
| VV |  | 1 |  | 1 | [16 empty] | VV | 2 | 2 | True | 0 | ROZPOCET
| VV |  | Součet |  | 1 | [16 empty] | VV | 2 | 4 | True | 1 | ROZPOCET
44 | M | PPL.PRB16045 | PRAGMA OD koleno 45° DN150........Kolena PVC kanal pr.150 mm 45 st | kus | 1.02 |  |  | 0 |  |  | základní | 0 | 0 | 0 |  | 0 | 0.00148 | 0.0015096 | 0 | 0 | 8 | M | 2 |  |  |  | ROZPOCET | 0 | 0 | 0 | 0 | 0 | 1 | 0 | 4 | 1279290398
| VV |  | Kolena PVC kanal pr.150 mm 45 st | [18 empty] | VV | 2 | 1 | True | 0 | ROZPOCET
| VV |  | ks | [18 empty] | VV | 2 | 1 | True | 0 | ROZPOCET
| VV |  | 1,02 |  | 1.02 | [16 empty] | VV | 2 | 2 | True | 0 | ROZPOCET
| VV |  | Součet |  | 1.02 | [16 empty] | VV | 2 | 4 | True | 1 | ROZPOCET
45 | K | 877310410 | Montáž tvarovek na kanalizačním plastovém potrubí z PP nebo PVC-U korugovaného nebo žebrovaného kolen DN 150 | kus | 3 |  |  | 0 | CS ÚRS 2025 01 |  | základní | 0 | 0 | 0 |  | 0 | 8.125e-05 | 0.00024375 | 0 | 0 | 4 | K | 2 |  |  |  | ROZPOCET | 0 | 0 | 0 | 0 | 0 | 1 | 0 | 4 | -1488792726
| Online PSC |  | https://podminky.urs.cz/item/CS_URS_2025_01/877310410 | [18 empty] | Online PSC | 2
| VV |  | areálová ZTI dešťová | [18 empty] | VV | 2 | 1 | True | 0 | ROZPOCET
| VV |  | Mtž tvar PP Acaro jednoos DN150 | [18 empty] | VV | 2 | 1 | True | 0 | ROZPOCET
| VV |  | kus | [18 empty] | VV | 2 | 1 | True | 0 | ROZPOCET
| VV |  | 3,00 |  | 3 | [16 empty] | VV | 2 | 2 | True | 0 | ROZPOCET
| VV |  | Součet |  | 3 | [16 empty] | VV | 2 | 4 | True | 1 | ROZPOCET
46 | M | 28617338.PP | koleno kanalizace PP KG DN 160x45°.........Koleno kanal.Acaro PP DN 160 45st | kus | 3 |  |  | 0 |  |  | základní | 0 | 0 | 0 |  | 0 | 0.00164 | 0.00492 | 0 | 0 | 8 | M | 2 |  |  |  | ROZPOCET | 0 | 0 | 0 | 0 | 0 | 1 | 0 | 4 | 792527705
| VV |  | areálová ZTI dešťová | [18 empty] | VV | 2 | 1 | True | 0 | ROZPOCET
| VV |  | Koleno kanal.Acaro PP DN 160 45st | [18 empty] | VV | 2 | 1 | True | 0 | ROZPOCET
| VV |  | ks | [18 empty] | VV | 2 | 1 | True | 0 | ROZPOCET
| VV |  | 3 |  | 3 | [16 empty] | VV | 2 | 2 | True | 0 | ROZPOCET
| VV |  | Součet |  | 3 | [16 empty] | VV | 2 | 4 | True | 1 | ROZPOCET
47 | M | 28612066.R1 | Šacht.dno KG 250 TEGRA 1000 průchozí | ks | 1 |  |  | 0 |  |  | základní | 0 | 0 | 0 |  | 0 | 0 | 0 | 0 | 0 | 8 | M | 2 |  |  |  | ROZPOCET | 0 | 0 | 0 | 0 | 0 | 1 | 0 | 4 | 1512920202
48 | M | 28612025.R2 | Šacht.korug.roura TEGRA 1000 dl.1200 | ks | 1 |  |  | 0 |  |  | základní | 0 | 0 | 0 |  | 0 | 0 | 0 | 0 | 0 | 8 | M | 2 |  |  |  | ROZPOCET | 0 | 0 | 0 | 0 | 0 | 1 | 0 | 4 | 2137446602
49 | M | 28612026.R3 | Šachta TEGRA 1000 konus-přech.konus 1000/600mm | ks | 1 |  |  | 0 |  |  | základní | 0 | 0 | 0 |  | 0 | 0 | 0 | 0 | 0 | 8 | M | 2 |  |  |  | ROZPOCET | 0 | 0 | 0 | 0 | 0 | 1 | 0 | 4 | 446936835
50 | M | 28396580.R4 | Bet.prstenec TEGRA 600 pod poklop | ks | 1 |  |  | 0 |  |  | základní | 0 | 0 | 0 |  | 0 | 0 | 0 | 0 | 0 | 8 | M | 2 |  |  |  | ROZPOCET | 0 | 0 | 0 | 0 | 0 | 1 | 0 | 4 | 129256500
51 | K | C0921 R5 | Montáž+osaz.plast.šachty do výkopu | kpl | 9 |  |  | 0 |  |  | základní | 0 | 0 | 0 |  | 0 | 0 | 0 | 0 | 0 | 4 | K | 2 |  |  |  | ROZPOCET | 0 | 0 | 0 | 0 | 0 | 1 | 0 | 4 | -1389083182
52 | M | 28396599.R6 | Dno šachty plast.TEGRA 600 250+přít. | ks | 2 |  |  | 0 |  |  | základní | 0 | 0 | 0 |  | 0 | 0 | 0 | 0 | 0 | 8 | M | 2 |  |  |  | ROZPOCET | 0 | 0 | 0 | 0 | 0 | 1 | 0 | 4 | -1964582902
53 | M | 28396577.R7 | Dno šachty plast.TEGRA 600 200+přít. | ks | 1 |  |  | 0 |  |  | základní | 0 | 0 | 0 |  | 0 | 0 | 0 | 0 | 0 | 8 | M | 2 |  |  |  | ROZPOCET | 0 | 0 | 0 | 0 | 0 | 1 | 0 | 4 | 2003149247
54 | M | 28396762.R8 | Dno šachty plast.TEGRA 600 250 přímé | ks | 2 |  |  | 0 |  |  | základní | 0 | 0 | 0 |  | 0 | 0 | 0 | 0 | 0 | 8 | M | 2 |  |  |  | ROZPOCET | 0 | 0 | 0 | 0 | 0 | 1 | 0 | 4 | 1479721790
55 | M | 28396725.R9 | Dno šachty TEGRA 600 250 90st | ks | 1 |  |  | 0 |  |  | základní | 0 | 0 | 0 |  | 0 | 0 | 0 | 0 | 0 | 8 | M | 2 |  |  |  | ROZPOCET | 0 | 0 | 0 | 0 | 0 | 1 | 0 | 4 | 1358237728
56 | M | 28396763.R10 | Dno šachty plast.TEGRA 600 250 60st | ks | 1 |  |  | 0 |  |  | základní | 0 | 0 | 0 |  | 0 | 0 | 0 | 0 | 0 | 8 | M | 2 |  |  |  | ROZPOCET | 0 | 0 | 0 | 0 | 0 | 1 | 0 | 4 | -1744369959
57 | M | 28398865.R11 | Dno šachty plast.TEGRA 600 200 přímé | ks | 1 |  |  | 0 |  |  | základní | 0 | 0 | 0 |  | 0 | 0 | 0 | 0 | 0 | 8 | M | 2 |  |  |  | ROZPOCET | 0 | 0 | 0 | 0 | 0 | 1 | 0 | 4 | -1699523705
58 | M | 28396764.R12 | TEGRA 600-šacht.korug.roura 2m | ks | 9 |  |  | 0 |  |  | základní | 0 | 0 | 0 |  | 0 | 0 | 0 | 0 | 0 | 8 | M | 2 |  |  |  | ROZPOCET | 0 | 0 | 0 | 0 | 0 | 1 | 0 | 4 | -313371504
59 | M | 28396580.R13 | Bet.prstenec TEGRA 600 pod poklop | ks | 9 |  |  | 0 |  |  | základní | 0 | 0 | 0 |  | 0 | 0 | 0 | 0 | 0 | 8 | M | 2 |  |  |  | ROZPOCET | 0 | 0 | 0 | 0 | 0 | 1 | 0 | 4 | -252817913
60 | K | C0921.R14 | Montáž+osaz.plast.šachet do výkopu | kpl | 9 |  |  | 0 |  |  | základní | 0 | 0 | 0 |  | 0 | 0 | 0 | 0 | 0 | 4 | K | 2 |  |  |  | ROZPOCET | 0 | 0 | 0 | 0 | 0 | 1 | 0 | 4 | -457345255
61 | M | 28634332.R15 | Šachta dno PP Wavin 425x200 přímé | ks | 3 |  |  | 0 |  |  | základní | 0 | 0 | 0 |  | 0 | 0 | 0 | 0 | 0 | 8 | M | 2 |  |  |  | ROZPOCET | 0 | 0 | 0 | 0 | 0 | 1 | 0 | 4 | 1465058091
62 | M | 28634326.R16 | Šacht.korug. roura Wavin 425x1500mm | ks | 3 |  |  | 0 |  |  | základní | 0 | 0 | 0 |  | 0 | 0 | 0 | 0 | 0 | 8 | M | 2 |  |  |  | ROZPOCET | 0 | 0 | 0 | 0 | 0 | 1 | 0 | 4 | 2026228271
63 | M | 28696123.R17 | Betonovy konus 425mm Wavin | ks | 3 |  |  | 0 |  |  | základní | 0 | 0 | 0 |  | 0 | 0 | 0 | 0 | 0 | 8 | M | 2 |  |  |  | ROZPOCET | 0 | 0 | 0 | 0 | 0 | 1 | 0 | 4 | -510411313
64 | M | C0921.R18 | Montáž+osaz.plast.šachet do výkopu | kpl | 3 |  |  | 0 |  |  | základní | 0 | 0 | 0 |  | 0 | 0 | 0 | 0 | 0 | 8 | M | 2 |  |  |  | ROZPOCET | 0 | 0 | 0 | 0 | 0 | 1 | 0 | 4 | 860826155
65 | M | R89593-111.R19 | Mtž vpusti kanal.B vel.1200/1200 mm - horská vpusť | kus | 1 |  |  | 0 |  |  | základní | 0 | 0 | 0 |  | 0 | 0 | 0 | 0 | 0 | 8 | M | 2 |  |  |  | ROZPOCET | 0 | 0 | 0 | 0 | 0 | 1 | 0 | 4 | 574677364
66 | M | 59223954.R20 | Horská vpust HBV 65/127/150 - 1500x880x1645mm | ks | 1 |  |  | 0 |  |  | základní | 0 | 0 | 0 |  | 0 | 0 | 0 | 0 | 0 | 8 | M | 2 |  |  |  | ROZPOCET | 0 | 0 | 0 | 0 | 0 | 1 | 0 | 4 | -759092828
67 | M | 59223955.R21 | Horská vpust-prsten.HBV 65/127/20 - 1500x880x200mm | ks | 1 |  |  | 0 |  |  | základní | 0 | 0 | 0 |  | 0 | 0 | 0 | 0 | 0 | 8 | M | 2 |  |  |  | ROZPOCET | 0 | 0 | 0 | 0 | 0 | 1 | 0 | 4 | 1518534140
68 | M | 28399098.R22 | Akumulační box Wavin AquaCell 0,288m | ks | 247 |  |  | 0 |  |  | základní | 0 | 0 | 0 |  | 0 | 0 | 0 | 0 | 0 | 8 | M | 2 |  |  |  | ROZPOCET | 0 | 0 | 0 | 0 | 0 | 1 | 0 | 4 | 575243126
69 | M | 28634326.R23 | Šacht.korug. roura Wavin 425x1500mm | ks | 4 |  |  | 0 |  |  | základní | 0 | 0 | 0 |  | 0 | 0 | 0 | 0 | 0 | 8 | M | 2 |  |  |  | ROZPOCET | 0 | 0 | 0 | 0 | 0 | 1 | 0 | 4 | 775171626
70 | M | 28696123.R24 | Betonovy konus 425mm Wavin | ks | 4 |  |  | 0 |  |  | základní | 0 | 0 | 0 |  | 0 | 0 | 0 | 0 | 0 | 8 | M | 2 |  |  |  | ROZPOCET | 0 | 0 | 0 | 0 | 0 | 1 | 0 | 4 | 1992585759
71 | K | C0921.R25 | Montáž+osaz plast.boxů do výkopu včetně revizních šachet Tegra | ks | 1 |  |  | 0 |  |  | základní | 0 | 0 | 0 |  | 0 | 0 | 0 | 0 | 0 | 4 | K | 2 |  |  |  | ROZPOCET | 0 | 0 | 0 | 0 | 0 | 1 | 0 | 4 | -500861963
72 | K | C0921.R26 | Vytýčení inženýrských sítí | ks | 1 |  |  | 0 |  |  | základní | 0 | 0 | 0 |  | 0 | 0 | 0 | 0 | 0 | 4 | K | 2 |  |  |  | ROZPOCET | 0 | 0 | 0 | 0 | 0 | 1 | 0 | 4 | -2122028339
73 | K | C0921.R27 | Náklady na provedení předep.zkoušek a revizí | ks | 1 |  |  | 0 |  |  | základní | 0 | 0 | 0 |  | 0 | 0 | 0 | 0 | 0 | 4 | K | 2 |  |  |  | ROZPOCET | 0 | 0 | 0 | 0 | 0 | 1 | 0 | 4 | -130872692
| D | 997 | Doprava suti a vybouraných hmot |  |  |  |  | 0 |  |  |  |  | 0 | 0 |  | 0 |  | 0 |  | 0 | 1 | D | 1 |  |  |  | ROZPOCET | [6 empty] | 0
74 | K | 997221151 | Vodorovná doprava suti stavebním kolečkem s naložením a se složením z kusových materiálů, na vzdálenost do 50 m | t | 13.158 |  |  | 0 | CS ÚRS 2024 01 |  | základní | 0 | 0 | 0 |  | 0 | 0 | 0 | 0 | 0 | 4 | K | 2 |  |  |  | ROZPOCET | 0 | 0 | 0 | 0 | 0 | 1 | 0 | 4 | 1078750379
| Online PSC |  | https://podminky.urs.cz/item/CS_URS_2024_01/997221151 | [18 empty] | Online PSC | 2
75 | K | 997221159 | Vodorovná doprava suti stavebním kolečkem s naložením a se složením z kusových materiálů, na vzdálenost Příplatek k ceně za každých dalších započatých 10 m přes 50 m | t | 13.158 |  |  | 0 | CS ÚRS 2024 01 |  | základní | 0 | 0 | 0 |  | 0 | 0 | 0 | 0 | 0 | 4 | K | 2 |  |  |  | ROZPOCET | 0 | 0 | 0 | 0 | 0 | 1 | 0 | 4 | 59880795
| Online PSC |  | https://podminky.urs.cz/item/CS_URS_2024_01/997221159 | [18 empty] | Online PSC | 2
76 | K | 997221571 | Vodorovná doprava vybouraných hmot bez naložení, ale se složením a s hrubým urovnáním na vzdálenost do 1 km | t | 13.158 |  |  | 0 | CS ÚRS 2024 01 |  | základní | 0 | 0 | 0 |  | 0 | 0 | 0 | 0 | 0 | 4 | K | 2 |  |  |  | ROZPOCET | 0 | 0 | 0 | 0 | 0 | 1 | 0 | 4 | -1860583190
| Online PSC |  | https://podminky.urs.cz/item/CS_URS_2024_01/997221571 | [18 empty] | Online PSC | 2
77 | K | 997221579 | Vodorovná doprava vybouraných hmot bez naložení, ale se složením a s hrubým urovnáním na vzdálenost Příplatek k ceně za každý další započatý 1 km přes 1 km | t | 131.58 |  |  | 0 | CS ÚRS 2024 01 |  | základní | 0 | 0 | 0 |  | 0 | 0 | 0 | 0 | 0 | 4 | K | 2 |  |  |  | ROZPOCET | 0 | 0 | 0 | 0 | 0 | 1 | 0 | 4 | 2104757603
| Online PSC |  | https://podminky.urs.cz/item/CS_URS_2024_01/997221579 | [18 empty] | Online PSC | 2
| VV |  | 13,158*10 'Přepočtené koeficientem množství |  | 131.58 | [16 empty] | VV | 2 | 2 | False | 1 | ROZPOCET
78 | K | 997221612 | Nakládání na dopravní prostředky pro vodorovnou dopravu vybouraných hmot | t | 13.158 |  |  | 0 | CS ÚRS 2024 01 |  | základní | 0 | 0 | 0 |  | 0 | 0 | 0 | 0 | 0 | 4 | K | 2 |  |  |  | ROZPOCET | 0 | 0 | 0 | 0 | 0 | 1 | 0 | 4 | -2145697293
| Online PSC |  | https://podminky.urs.cz/item/CS_URS_2024_01/997221612 | [18 empty] | Online PSC | 2
79 | K | 997221615 | Poplatek za uložení stavebního odpadu na skládce (skládkovné) z prostého betonu zatříděného do Katalogu odpadů pod kódem 17 01 01 | t | 13.158 |  |  | 0 | CS ÚRS 2024 01 |  | základní | 0 | 0 | 0 |  | 0 | 0 | 0 | 0 | 0 | 4 | K | 2 |  |  |  | ROZPOCET | 0 | 0 | 0 | 0 | 0 | 1 | 0 | 4 | 707340530
| Online PSC |  | https://podminky.urs.cz/item/CS_URS_2024_01/997221615 | [18 empty] | Online PSC | 2
| D | 998 | Přesun hmot |  |  |  |  | 0 |  |  |  |  | 0 | 0 |  | 0 |  | 0 |  | 0 | 1 | D | 1 |  |  |  | ROZPOCET | [6 empty] | 0
80 | K | 998276101 | Přesun hmot pro trubní vedení hloubené z trub z plastických hmot nebo sklolaminátových pro vodovody, kanalizace, teplovody, produktovody v otevřeném výkopu dopravní vzdálenost do 15 m | t | 655.145 |  |  | 0 | CS ÚRS 2025 01 |  | základní | 0 | 0 | 0 |  | 0 | 0 | 0 | 0 | 0 | 4 | K | 2 |  |  |  | ROZPOCET | 0 | 0 | 0 | 0 | 0 | 1 | 0 | 4 | 477611741
| Online PSC |  | https://podminky.urs.cz/item/CS_URS_2025_01/998276101 | [18 empty] | Online PSC | 2
| D | M | Práce a dodávky M |  |  |  |  | 0 |  |  |  |  | 0 | 0 |  | 0 |  | 0 |  | 0 | 3 | D | 0 |  |  |  | ROZPOCET | [6 empty] | 0
| D | 23-M | Montáže potrubí |  |  |  |  | 0 |  |  |  |  | 0 | 0 |  | 0 |  | 0 |  | 0 | 3 | D | 1 |  |  |  | ROZPOCET | [6 empty] | 0
81 | K | 230170004 | Příprava pro zkoušku těsnosti potrubí DN přes 125 do 200 | sada | 1 |  |  | 0 | CS ÚRS 2024 01 |  | základní | 0 | 0 | 0 |  | 0 | 0 | 0 | 0 | 0 | 64 | K | 2 |  |  |  | ROZPOCET | 0 | 0 | 0 | 0 | 0 | 1 | 0 | 64 | -409445092
| Online PSC |  | https://podminky.urs.cz/item/CS_URS_2024_01/230170004 | [18 empty] | Online PSC | 2
82 | K | 230170005 | Příprava pro zkoušku těsnosti potrubí DN přes 200 do 350 | sada | 1 |  |  | 0 | CS ÚRS 2024 01 |  | základní | 0 | 0 | 0 |  | 0 | 0 | 0 | 0 | 0 | 64 | K | 2 |  |  |  | ROZPOCET | 0 | 0 | 0 | 0 | 0 | 1 | 0 | 64 | -130665094
| Online PSC |  | https://podminky.urs.cz/item/CS_URS_2024_01/230170005 | [18 empty] | Online PSC | 2
83 | K | 230170014 | Zkouška těsnosti potrubí DN přes 125 do 200 | m | 105.2 |  |  | 0 | CS ÚRS 2024 01 |  | základní | 0 | 0 | 0 |  | 0 | 0 | 0 | 0 | 0 | 64 | K | 2 |  |  |  | ROZPOCET | 0 | 0 | 0 | 0 | 0 | 1 | 0 | 64 | -1251862473
| Online PSC |  | https://podminky.urs.cz/item/CS_URS_2024_01/230170014 | [18 empty] | Online PSC | 2
| VV |  | Tlak.zk.-zkouška těsnosti potr. | [18 empty] | VV | 2 | 1 | True | 0 | ROZPOCET
| VV |  | -dn 150-200 | [18 empty] | VV | 2 | 1 | True | 0 | ROZPOCET
| VV |  | 2+9.5+80.7+13 |  | 105.2 | [16 empty] | VV | 2 | 2 | True | 0 | ROZPOCET
| VV |  | Součet |  | 105.2 | [16 empty] | VV | 2 | 4 | True | 1 | ROZPOCET
84 | K | 230170015 | Zkouška těsnosti potrubí DN přes 200 do 350 | m | 79.8 |  |  | 0 | CS ÚRS 2024 01 |  | základní | 0 | 0 | 0 |  | 0 | 0 | 0 | 0 | 0 | 64 | K | 2 |  |  |  | ROZPOCET | 0 | 0 | 0 | 0 | 0 | 1 | 0 | 64 | -1530991796
| Online PSC |  | https://podminky.urs.cz/item/CS_URS_2024_01/230170015 | [18 empty] | Online PSC | 2
| VV |  | Tlak.zk.-zkouška těsnosti potr. | [18 empty] | VV | 2 | 1 | True | 0 | ROZPOCET
| VV |  | -dn 250-350 | [18 empty] | VV | 2 | 1 | True | 0 | ROZPOCET
| VV |  | 7.2+72.6 |  | 79.8 | [16 empty] | VV | 2 | 2 | True | 0 | ROZPOCET
| VV |  | Součet |  | 79.8 | [16 empty] | VV | 2 | 4 | True | 1 | ROZPOCET

## 2025-014-06 - Bourací prá...
{95740f2b-71e3-4dd2-9204-ee1e599fc5aa}
2
| KRYCÍ LIST SOUPISU PRACÍ | [8 empty] | v --- níže se nacházejí doplnkové a pomocné údaje k sestavám --- v | [11 empty] | False
Stavba:
Revitalizace zahrady Benediktinského opatství
Objekt:
2025-014-06 - Bourací práce - objekt šatny
| KSO: |  |  |  |  | CC-CZ:
| Místo: |  | parc.č.:1236, 1237/1, 1237/2, 1238, k.ú |  |  | Datum: | 5. 6. 2025
| Zadavatel: |  |  |  |  | IČ:
|  | Benediktinské opatství, Vyšehradská 49, Praha 2 |  |  |  | DIČ:
| Účastník: |  |  |  |  | IČ: | Vyplň údaj
|  | Vyplň údaj |  |  |  | DIČ: | Vyplň údaj
| Projektant: |  |  |  |  | IČ:
|  | Ing. arch. Tomáš Hradečný, Sestupná 21, Praha 6 |  |  |  | DIČ:
| Zpracovatel: |  |  |  |  | IČ:
|  | Ing. Dana Mlejnková |  |  |  | DIČ:
Poznámka:
Zpracováno dle metodiky ÚRS s maximálním zatříděním položek (popisu činností) dle Třídníku stavebních konstrukcí a prací. Použita databáze směrných cen 2025/I. Položky, které databáze neobsahuje, oceněny dle brutto ceníků příslušných dodavatelů. Veškeré názvy jednotlivých zařízení jsou uvedeny pouze pro určení technické úrovně a provozních parametrů. Ve všech případech lze použít i jiná než navržená zařízení, která mají podobnou nebo minimálně stejnou kvalitu, účinnost a výkon, parametry použití, ev. hlučnost (která bezpodmínečně splňuje platné hygienické normy). Celková množství u jednotlivých položek (kusy, metry) byla odměřena a sečtena ručně a digitálně z výkresů.
|  | Materiál | [5 empty] | 0
|  | Montáž | [5 empty] | 0
| Cena bez DPH | [6 empty] | 0
|  |  | Základ daně |  |  | Sazba daně |  | Výše daně
| DPH | základní | 0 |  |  | 21% |  | 0
|  | snížená | 0 |  |  | 12% |  | 0
|  | zákl. přenesená | 0 |  |  | 21% |  | 0
|  | sníž. přenesená | 0 |  |  | 12% |  | 0
|  | nulová | 0 |  |  | 0% |  | 0
| Cena s DPH |  |  | v | CZK |  |  | 0
REKAPITULACE ČLENĚNÍ SOUPISU PRACÍ
Stavba:
Revitalizace zahrady Benediktinského opatství
Objekt:
2025-014-06 - Bourací práce - objekt šatny
Místo: |  |  | parc.č.:1236, 1237/1, 1237/2, 1238, k.ú |  |  | Datum: | 5. 6. 2025
Zadavatel: |  |  | Benediktinské opatství, Vyšehradská 49, Praha 2 |  |  | Projektant: | Ing. arch. Tomáš Hradečný, Sestupná 21, Praha 6
Účastník: |  |  | Vyplň údaj |  |  | Zpracovatel: | Ing. Dana Mlejnková
Kód dílu - Popis | [5 empty] | Materiál [CZK] | Montáž [CZK] | Cena celkem [CZK]
Náklady stavby celkem | [5 empty] | 0 | 0 | 0 | [14 empty] | -1
| HSV - Práce a dodávky HSV |  |  |  |  | 0 | 0 | 0
| 1 - Zemní práce |  |  |  |  | 0 | 0 | 0
| 94 - Lešení a stavební výtahy |  |  |  |  | 0 | 0 | 0
| 96 - Bourání konstrukcí |  |  |  |  | 0 | 0 | 0
| 997 - Přesun sutě |  |  |  |  | 0 | 0 | 0
| PSV - Práce a dodávky PSV |  |  |  |  | 0 | 0 | 0
| 712 - Povlakové krytiny |  |  |  |  | 0 | 0 | 0
| 741 - Elektroinstalace - silnoproud |  |  |  |  | 0 | 0 | 0
| 762 - Konstrukce tesařské |  |  |  |  | 0 | 0 | 0
| 764 - Konstrukce klempířské |  |  |  |  | 0 | 0 | 0
| 766 - Konstrukce truhlářské |  |  |  |  | 0 | 0 | 0
| 767 - Konstrukce zámečnické |  |  |  |  | 0 | 0 | 0
| 776 - Podlahy povlakové |  |  |  |  | 0 | 0 | 0
| HZS - Hodinové zúčtovací sazby |  |  |  |  | 0 | 0 | 0
SOUPIS PRACÍ
Stavba:
Revitalizace zahrady Benediktinského opatství
Objekt:
2025-014-06 - Bourací práce - objekt šatny
Místo: |  |  | parc.č.:1236, 1237/1, 1237/2, 1238, k.ú |  |  | Datum: | 5. 6. 2025
Zadavatel: |  |  | Benediktinské opatství, Vyšehradská 49, Praha 2 |  |  | Projektant: | Ing. arch. Tomáš Hradečný, Sestupná 21, Praha 6
Účastník: |  |  | Vyplň údaj |  |  | Zpracovatel: | Ing. Dana Mlejnková
PČ | Typ | Kód | Popis | MJ | Množství | J. materiál [CZK] | J. montáž [CZK] | Cena celkem [CZK] | Cenová soustava |  | DPH | J.cena [CZK] | Materiál celkem [CZK] | Montáž celkem [CZK] | J. Nh [h] | Nh celkem [h] | J. hmotnost [t] | Hmotnost celkem [t] | J. suť [t] | Suť Celkem [t]
Náklady soupisu celkem | [7 empty] | 0 |  |  |  |  | 0 | 0 |  | 0 |  | 0 |  | 312.1585 |  | D | -1 | [10 empty] | 0
| D | HSV | Práce a dodávky HSV |  |  |  |  | 0 |  |  |  |  | 0 | 0 |  | 0 |  | 0 |  | 299.079 | 1 | D | 0 |  |  |  | ROZPOCET | [6 empty] | 0
| D | 1 | Zemní práce |  |  |  |  | 0 |  |  |  |  | 0 | 0 |  | 0 |  | 0 |  | 36.1726 | 1 | D | 1 |  |  |  | ROZPOCET | [6 empty] | 0
1 | K | 113106121 | Rozebrání dlažeb komunikací pro pěší s přemístěním hmot na skládku na vzdálenost do 3 m nebo s naložením na dopravní prostředek s ložem z kameniva nebo živice a s jakoukoliv výplní spár ručně z betonových nebo kameninových dlaždic, desek nebo tvarovek | m2 | 7.25 |  |  | 0 | CS ÚRS 2025 01 |  | základní | 0 | 0 | 0 |  | 0 | 0 | 0 | 0.255 | 1.8488 | 4 | K | 2 |  |  |  | ROZPOCET | 0 | 0 | 0 | 0 | 0 | 1 | 0 | 4 | -1273846132
| Online PSC |  | https://podminky.urs.cz/item/CS_URS_2025_01/113106121 | [18 empty] | Online PSC | 2
| VV |  | přípravné- šatny | [18 empty] | VV | 2 | 1 | True | 0 | ROZPOCET
| VV |  | dlažba | [18 empty] | VV | 2 | 1 | True | 0 | ROZPOCET
| VV |  | odstranění betonové dlažby /500*500/ | [18 empty] | VV | 2 | 1 | True | 0 | ROZPOCET
| VV |  | (2*0,5)+(4*1,5)+(0,5*0,5) |  | 7.25 | [16 empty] | VV | 2 | 2 | True | 0 | ROZPOCET
| VV |  | boční část objektu | [18 empty] | VV | 2 | 1 | True | 0 | ROZPOCET
| VV |  | Součet |  | 7.25 | [16 empty] | VV | 2 | 4 | True | 1 | ROZPOCET
2 | K | 113107123 | Odstranění podkladů nebo krytů ručně s přemístěním hmot na skládku na vzdálenost do 3 m nebo s naložením na dopravní prostředek z kameniva hrubého drceného, o tl. vrstvy přes 200 do 300 mm | m2 | 53.035 |  |  | 0 | CS ÚRS 2025 01 |  | základní | 0 | 0 | 0 |  | 0 | 0 | 0 | 0.44 | 23.3354 | 4 | K | 2 |  |  |  | ROZPOCET | 0 | 0 | 0 | 0 | 0 | 1 | 0 | 4 | -1084834887
| Online PSC |  | https://podminky.urs.cz/item/CS_URS_2025_01/113107123 | [18 empty] | Online PSC | 2
| VV |  | přípravné- šatny | [18 empty] | VV | 2 | 1 | True | 0 | ROZPOCET
| VV |  | podklad | [18 empty] | VV | 2 | 1 | True | 0 | ROZPOCET
| VV |  | odstranění podkladu pod beton.chodníkem | [18 empty] | VV | 2 | 1 | True | 0 | ROZPOCET
| VV |  | 21,05*1,7 |  | 35.785 | [16 empty] | VV | 2 | 2 | True | 0 | ROZPOCET
| VV |  | předpoklad tl/250/mm | [18 empty] | VV | 2 | 1 | True | 0 | ROZPOCET
| VV |  | přípravné- šatny | [18 empty] | VV | 2 | 1 | True | 0 | ROZPOCET
| VV |  | podklad | [18 empty] | VV | 2 | 1 | True | 0 | ROZPOCET
| VV |  | odstranění podkladu pod beton.chodníčkem | [18 empty] | VV | 2 | 1 | True | 0 | ROZPOCET
| VV |  | 3*1*2 |  | 6 | [16 empty] | VV | 2 | 2 | True | 0 | ROZPOCET
| VV |  | předpoklad tl/250/mm | [18 empty] | VV | 2 | 1 | True | 0 | ROZPOCET
| VV |  | přípravné- šatny | [18 empty] | VV | 2 | 1 | True | 0 | ROZPOCET
| VV |  | podklad | [18 empty] | VV | 2 | 1 | True | 0 | ROZPOCET
| VV |  | odstranění podkladu pod beton.dlažbou | [18 empty] | VV | 2 | 1 | True | 0 | ROZPOCET
| VV |  | (2*0,5)+(4*1,5)+(0,5*0,5) |  | 7.25 | [16 empty] | VV | 2 | 2 | True | 0 | ROZPOCET
| VV |  | boční část objektu - předpoklad tl/250/mm | [18 empty] | VV | 2 | 1 | True | 0 | ROZPOCET
| VV |  | přípravné- šatny | [18 empty] | VV | 2 | 1 | True | 0 | ROZPOCET
| VV |  | podklad | [18 empty] | VV | 2 | 1 | True | 0 | ROZPOCET
| VV |  | odstranění podkladu pod okapním beton.chodníkem š./1,0/m - boční část | [18 empty] | VV | 2 | 1 | True | 0 | ROZPOCET
| VV |  | 4*1 |  | 4 | [16 empty] | VV | 2 | 2 | True | 0 | ROZPOCET
| VV |  | boční část objektu - předpoklad tl/250/mm | [18 empty] | VV | 2 | 1 | True | 0 | ROZPOCET
| VV |  | Součet |  | 53.035 | [16 empty] | VV | 2 | 4 | True | 1 | ROZPOCET
3 | K | 113107130 | Odstranění podkladů nebo krytů ručně s přemístěním hmot na skládku na vzdálenost do 3 m nebo s naložením na dopravní prostředek z betonu prostého, o tl. vrstvy do 100 mm | m2 | 45.785 |  |  | 0 | CS ÚRS 2025 01 |  | základní | 0 | 0 | 0 |  | 0 | 0 | 0 | 0.24 | 10.9884 | 4 | K | 2 |  |  |  | ROZPOCET | 0 | 0 | 0 | 0 | 0 | 1 | 0 | 4 | -338241250
| Online PSC |  | https://podminky.urs.cz/item/CS_URS_2025_01/113107130 | [18 empty] | Online PSC | 2
| VV |  | přípravné- šatny | [18 empty] | VV | 2 | 1 | True | 0 | ROZPOCET
| VV |  | beton předpoklad tl/100/mm | [18 empty] | VV | 2 | 1 | True | 0 | ROZPOCET
| VV |  | vybourání betonové plochy - chodník š./1,7/m | [18 empty] | VV | 2 | 1 | True | 0 | ROZPOCET
| VV |  | 21,05*1,7 |  | 35.785 | [16 empty] | VV | 2 | 2 | True | 0 | ROZPOCET
| VV |  | přípravné- šatny | [18 empty] | VV | 2 | 1 | True | 0 | ROZPOCET
| VV |  | beton | [18 empty] | VV | 2 | 1 | True | 0 | ROZPOCET
| VV |  | vybourání betonové plochy - chodníček - spojovací /2/ ks, š./1,0/m d.cca./3/m | [18 empty] | VV | 2 | 1 | True | 0 | ROZPOCET
| VV |  | 3*1*2 |  | 6 | [16 empty] | VV | 2 | 2 | True | 0 | ROZPOCET
| VV |  | přípravné- šatny | [18 empty] | VV | 2 | 1 | True | 0 | ROZPOCET
| VV |  | beton | [18 empty] | VV | 2 | 1 | True | 0 | ROZPOCET
| VV |  | vybourání betonové plochy -okapní chodník š./1,0/m- boční část | [18 empty] | VV | 2 | 1 | True | 0 | ROZPOCET
| VV |  | 4*1 |  | 4 | [16 empty] | VV | 2 | 2 | True | 0 | ROZPOCET
| VV |  | Součet |  | 45.785 | [16 empty] | VV | 2 | 4 | True | 1 | ROZPOCET
| D | 94 | Lešení a stavební výtahy |  |  |  |  | 0 |  |  |  |  | 0 | 0 |  | 0 |  | 0 |  | 0 | 1 | D | 1 |  |  |  | ROZPOCET | [6 empty] | 0
4 | K | 941111111 | Lešení řadové trubkové lehké pracovní s podlahami s provozním zatížením tř. 3 do 200 kg/m2 šířky tř. W06 od 0,6 do 0,9 m výšky do 10 m montáž | m2 | 141.952 |  |  | 0 | CS ÚRS 2025 01 |  | základní | 0 | 0 | 0 |  | 0 | 0 | 0 | 0 | 0 | 4 | K | 2 |  |  |  | ROZPOCET | 0 | 0 | 0 | 0 | 0 | 1 | 0 | 4 | 694794682
| Online PSC |  | https://podminky.urs.cz/item/CS_URS_2025_01/941111111 | [18 empty] | Online PSC | 2
| VV |  | bourací - šatny | [18 empty] | VV | 2 | 1 | True | 0 | ROZPOCET
| VV |  | lešení | [18 empty] | VV | 2 | 1 | True | 0 | ROZPOCET
| VV |  | lešení řadové | [18 empty] | VV | 2 | 1 | True | 0 | ROZPOCET
| VV |  | (6,11*0,5*3,5)+(6,25*0,5*3,5) |  | 21.63 | [16 empty] | VV | 2 | 2 | True | 0 | ROZPOCET
| VV |  | boční | [18 empty] | VV | 2 | 1 | True | 0 | ROZPOCET
| VV |  | bourací - šatny | [18 empty] | VV | 2 | 1 | True | 0 | ROZPOCET
| VV |  | lešení | [18 empty] | VV | 2 | 1 | True | 0 | ROZPOCET
| VV |  | lešení řadové | [18 empty] | VV | 2 | 1 | True | 0 | ROZPOCET
| VV |  | (1+21,05+1)*(3,09-1) |  | 48.175 | [16 empty] | VV | 2 | 2 | True | 0 | ROZPOCET
| VV |  | přední část | [18 empty] | VV | 2 | 1 | True | 0 | ROZPOCET
| VV |  | bourací - šatny | [18 empty] | VV | 2 | 1 | True | 0 | ROZPOCET
| VV |  | lešení | [18 empty] | VV | 2 | 1 | True | 0 | ROZPOCET
| VV |  | lešení řadové | [18 empty] | VV | 2 | 1 | True | 0 | ROZPOCET
| VV |  | (1+21,05+1)*(4,13-1) |  | 72.147 | [16 empty] | VV | 2 | 2 | True | 0 | ROZPOCET
| VV |  | zadní část | [18 empty] | VV | 2 | 1 | True | 0 | ROZPOCET
| VV |  | Součet |  | 141.952 | [16 empty] | VV | 2 | 4 | True | 1 | ROZPOCET
5 | K | 941111211 | Lešení řadové trubkové lehké pracovní s podlahami s provozním zatížením tř. 3 do 200 kg/m2 šířky tř. W06 od 0,6 do 0,9 m výšky do 10 m příplatek k ceně za každý den použití | m2 | 8517.12 |  |  | 0 | CS ÚRS 2025 01 |  | základní | 0 | 0 | 0 |  | 0 | 0 | 0 | 0 | 0 | 4 | K | 2 |  |  |  | ROZPOCET | 0 | 0 | 0 | 0 | 0 | 1 | 0 | 4 | 984805079
| Online PSC |  | https://podminky.urs.cz/item/CS_URS_2025_01/941111211 | [18 empty] | Online PSC | 2
| VV |  | bourací - šatny | [18 empty] | VV | 2 | 1 | True | 0 | ROZPOCET
| VV |  | lešení | [18 empty] | VV | 2 | 1 | True | 0 | ROZPOCET
| VV |  | lešení řadové | [18 empty] | VV | 2 | 1 | True | 0 | ROZPOCET
| VV |  | (6,11*0,5*3,5)+(6,25*0,5*3,5) |  | 21.63 | [16 empty] | VV | 2 | 2 | True | 0 | ROZPOCET
| VV |  | boční | [18 empty] | VV | 2 | 1 | True | 0 | ROZPOCET
| VV |  | bourací - šatny | [18 empty] | VV | 2 | 1 | True | 0 | ROZPOCET
| VV |  | lešení | [18 empty] | VV | 2 | 1 | True | 0 | ROZPOCET
| VV |  | lešení řadové | [18 empty] | VV | 2 | 1 | True | 0 | ROZPOCET
| VV |  | (1+21,05+1)*(3,09-1) |  | 48.175 | [16 empty] | VV | 2 | 2 | True | 0 | ROZPOCET
| VV |  | přední část | [18 empty] | VV | 2 | 1 | True | 0 | ROZPOCET
| VV |  | bourací - šatny | [18 empty] | VV | 2 | 1 | True | 0 | ROZPOCET
| VV |  | lešení | [18 empty] | VV | 2 | 1 | True | 0 | ROZPOCET
| VV |  | lešení řadové | [18 empty] | VV | 2 | 1 | True | 0 | ROZPOCET
| VV |  | (1+21,05+1)*(4,13-1) |  | 72.147 | [16 empty] | VV | 2 | 2 | True | 0 | ROZPOCET
| VV |  | zadní část | [18 empty] | VV | 2 | 1 | True | 0 | ROZPOCET
| VV |  | Součet |  | 141.952 | [16 empty] | VV | 2 | 4 | True | 1 | ROZPOCET
| VV |  | 141,952*60 'Přepočtené koeficientem množství |  | 8517.12 | [16 empty] | VV | 2 | 2 | False | 1 | ROZPOCET
6 | K | 941111811 | Lešení řadové trubkové lehké pracovní s podlahami s provozním zatížením tř. 3 do 200 kg/m2 šířky tř. W06 od 0,6 do 0,9 m výšky do 10 m demontáž | m2 | 141.952 |  |  | 0 | CS ÚRS 2025 01 |  | základní | 0 | 0 | 0 |  | 0 | 0 | 0 | 0 | 0 | 4 | K | 2 |  |  |  | ROZPOCET | 0 | 0 | 0 | 0 | 0 | 1 | 0 | 4 | -482258555
| Online PSC |  | https://podminky.urs.cz/item/CS_URS_2025_01/941111811 | [18 empty] | Online PSC | 2
| VV |  | bourací - šatny | [18 empty] | VV | 2 | 1 | True | 0 | ROZPOCET
| VV |  | lešení | [18 empty] | VV | 2 | 1 | True | 0 | ROZPOCET
| VV |  | lešení řadové | [18 empty] | VV | 2 | 1 | True | 0 | ROZPOCET
| VV |  | (6,11*0,5*3,5)+(6,25*0,5*3,5) |  | 21.63 | [16 empty] | VV | 2 | 2 | True | 0 | ROZPOCET
| VV |  | boční | [18 empty] | VV | 2 | 1 | True | 0 | ROZPOCET
| VV |  | bourací - šatny | [18 empty] | VV | 2 | 1 | True | 0 | ROZPOCET
| VV |  | lešení | [18 empty] | VV | 2 | 1 | True | 0 | ROZPOCET
| VV |  | lešení řadové | [18 empty] | VV | 2 | 1 | True | 0 | ROZPOCET
| VV |  | (1+21,05+1)*(3,09-1) |  | 48.175 | [16 empty] | VV | 2 | 2 | True | 0 | ROZPOCET
| VV |  | přední část | [18 empty] | VV | 2 | 1 | True | 0 | ROZPOCET
| VV |  | bourací - šatny | [18 empty] | VV | 2 | 1 | True | 0 | ROZPOCET
| VV |  | lešení | [18 empty] | VV | 2 | 1 | True | 0 | ROZPOCET
| VV |  | lešení řadové | [18 empty] | VV | 2 | 1 | True | 0 | ROZPOCET
| VV |  | (1+21,05+1)*(4,13-1) |  | 72.147 | [16 empty] | VV | 2 | 2 | True | 0 | ROZPOCET
| VV |  | zadní část | [18 empty] | VV | 2 | 1 | True | 0 | ROZPOCET
| VV |  | Součet |  | 141.952 | [16 empty] | VV | 2 | 4 | True | 1 | ROZPOCET
| D | 96 | Bourání konstrukcí |  |  |  |  | 0 |  |  |  |  | 0 | 0 |  | 0 |  | 0 |  | 262.9065 | 1 | D | 1 |  |  |  | ROZPOCET | [6 empty] | 0
7 | K | 961031311 | Bourání základů ze zdiva cihelného na maltu vápennou nebo vápenocementovou | m3 | 8.079 |  |  | 0 | CS ÚRS 2025 01 |  | základní | 0 | 0 | 0 |  | 0 | 0 | 0 | 1.8 | 14.5422 | 4 | K | 2 |  |  |  | ROZPOCET | 0 | 0 | 0 | 0 | 0 | 1 | 0 | 4 | -1157462398
| Online PSC |  | https://podminky.urs.cz/item/CS_URS_2025_01/961031311 | [18 empty] | Online PSC | 2
| VV |  | bourací - šatny | [18 empty] | VV | 2 | 1 | True | 0 | ROZPOCET
| VV |  | sokl | [18 empty] | VV | 2 | 1 | True | 0 | ROZPOCET
| VV |  | vybourání soklového zdiva- cihla- beton- zadní a boční strana | [18 empty] | VV | 2 | 1 | True | 0 | ROZPOCET
| VV |  | ((21,05*1,09)+(3,09*0,2*2)+(3,09*0,89*0,5*2))*0,3 |  | 8.079 | [16 empty] | VV | 2 | 2 | True | 0 | ROZPOCET
| VV |  | bude upřesněno na stavbě | [18 empty] | VV | 2 | 1 | True | 0 | ROZPOCET
| VV |  | Součet |  | 8.079 | [16 empty] | VV | 2 | 4 | True | 1 | ROZPOCET
8 | K | 961044111 | Bourání základů z betonu prostého | m3 | 25.1 |  |  | 0 | CS ÚRS 2025 01 |  | základní | 0 | 0 | 0 |  | 0 | 0 | 0 | 2 | 50.2 | 4 | K | 2 |  |  |  | ROZPOCET | 0 | 0 | 0 | 0 | 0 | 1 | 0 | 4 | 511550245
| Online PSC |  | https://podminky.urs.cz/item/CS_URS_2025_01/961044111 | [18 empty] | Online PSC | 2
| VV |  | bourací - šatny | [18 empty] | VV | 2 | 1 | True | 0 | ROZPOCET
| VV |  | základy | [18 empty] | VV | 2 | 1 | True | 0 | ROZPOCET
| VV |  | vybourání základů beton- obvodové | [18 empty] | VV | 2 | 1 | True | 0 | ROZPOCET
| VV |  | 21,05*0,5*1 |  | 10.525 | [16 empty] | VV | 2 | 2 | True | 0 | ROZPOCET
| VV |  | přední část | [18 empty] | VV | 2 | 1 | True | 0 | ROZPOCET
| VV |  | bourací - šatny | [18 empty] | VV | 2 | 1 | True | 0 | ROZPOCET
| VV |  | základy | [18 empty] | VV | 2 | 1 | True | 0 | ROZPOCET
| VV |  | vybourání základů beton- obvodové | [18 empty] | VV | 2 | 1 | True | 0 | ROZPOCET
| VV |  | ((3,05*0,5*1)+(1*0,5*1))*2 |  | 4.05 | [16 empty] | VV | 2 | 2 | True | 0 | ROZPOCET
| VV |  | boční část- asi odskok | [18 empty] | VV | 2 | 1 | True | 0 | ROZPOCET
| VV |  | bourací - šatny | [18 empty] | VV | 2 | 1 | True | 0 | ROZPOCET
| VV |  | základy | [18 empty] | VV | 2 | 1 | True | 0 | ROZPOCET
| VV |  | vybourání základů beton- obvodové | [18 empty] | VV | 2 | 1 | True | 0 | ROZPOCET
| VV |  | 21,05*0,5*1 |  | 10.525 | [16 empty] | VV | 2 | 2 | True | 0 | ROZPOCET
| VV |  | zadní část | [18 empty] | VV | 2 | 1 | True | 0 | ROZPOCET
| VV |  | Součet |  | 25.1 | [16 empty] | VV | 2 | 4 | True | 1 | ROZPOCET
9 | K | 961055111 | Bourání základů z betonu železového | m3 | 19.513 |  |  | 0 | CS ÚRS 2025 01 |  | základní | 0 | 0 | 0 |  | 0 | 0 | 0 | 2.4 | 46.8312 | 4 | K | 2 |  |  |  | ROZPOCET | 0 | 0 | 0 | 0 | 0 | 1 | 0 | 4 | -2100806877
| Online PSC |  | https://podminky.urs.cz/item/CS_URS_2025_01/961055111 | [18 empty] | Online PSC | 2
| VV |  | bourací - šatny | [18 empty] | VV | 2 | 1 | True | 0 | ROZPOCET
| VV |  | ŽB deska | [18 empty] | VV | 2 | 1 | True | 0 | ROZPOCET
| VV |  | vybourání ŽB desky tl/150/ | [18 empty] | VV | 2 | 1 | True | 0 | ROZPOCET
| VV |  | 21,05*6,18*0,15 |  | 19.513 | [16 empty] | VV | 2 | 2 | True | 0 | ROZPOCET
| VV |  | Součet |  | 19.513 | [16 empty] | VV | 2 | 4 | True | 1 | ROZPOCET
10 | K | 962031133 | Bourání příček nebo přizdívek z cihel pálených plných nebo dutých, tl. přes 100 do 150 mm | m2 | 88.42 |  |  | 0 | CS ÚRS 2025 01 |  | základní | 0 | 0 | 0 |  | 0 | 0 | 0 | 0.308 | 27.2334 | 4 | K | 2 |  |  |  | ROZPOCET | 0 | 0 | 0 | 0 | 0 | 1 | 0 | 4 | 1585331760
| Online PSC |  | https://podminky.urs.cz/item/CS_URS_2025_01/962031133 | [18 empty] | Online PSC | 2
| VV |  | bourací - šatny | [18 empty] | VV | 2 | 1 | True | 0 | ROZPOCET
| VV |  | příčka | [18 empty] | VV | 2 | 1 | True | 0 | ROZPOCET
| VV |  | vybourání obvodového zdiva tl/150/mm- sloupek | [18 empty] | VV | 2 | 1 | True | 0 | ROZPOCET
| VV |  | (0,6+1,4+0,6)*2 |  | 5.2 | [16 empty] | VV | 2 | 2 | True | 0 | ROZPOCET
| VV |  | boční stěna- odhad | [18 empty] | VV | 2 | 1 | True | 0 | ROZPOCET
| VV |  | bourací - šatny | [18 empty] | VV | 2 | 1 | True | 0 | ROZPOCET
| VV |  | příčka | [18 empty] | VV | 2 | 1 | True | 0 | ROZPOCET
| VV |  | vybourání vnitřní příčky tl/150/mm | [18 empty] | VV | 2 | 1 | True | 0 | ROZPOCET
| VV |  | (2,3+1,6+4,4+0,15+1,35+3,35+5,5+1,4+0,9+2+0,5+0,8+0,9+2,4+2,4+2,4+2,4+0,8+0,85)*2,55 |  | 92.82 | [16 empty] | VV | 2 | 2 | True | 0 | ROZPOCET
| VV |  | bourací - šatny | [18 empty] | VV | 2 | 1 | True | 0 | ROZPOCET
| VV |  | příčka | [18 empty] | VV | 2 | 1 | True | 0 | ROZPOCET
| VV |  | mínus otvorové výplně- dveře | [18 empty] | VV | 2 | 1 | True | 0 | ROZPOCET
| VV |  | ((0,8*2*3)+(0,6*2*4))*-1 |  | -9.6 | [16 empty] | VV | 2 | 2 | True | 0 | ROZPOCET
| VV |  | Součet |  | 88.42 | [16 empty] | VV | 2 | 4 | True | 1 | ROZPOCET
11 | K | 962032231 | Bourání zdiva nadzákladového z cihel pálených plných nebo lícových nebo vápenopískových na maltu vápennou nebo vápenocementovou, objemu přes 1 m3 | m3 | 44.685 |  |  | 0 | CS ÚRS 2025 01 |  | základní | 0 | 0 | 0 |  | 0 | 0 | 0 | 1.8 | 80.433 | 4 | K | 2 |  |  |  | ROZPOCET | 0 | 0 | 0 | 0 | 0 | 1 | 0 | 4 | -1521273034
| Online PSC |  | https://podminky.urs.cz/item/CS_URS_2025_01/962032231 | [18 empty] | Online PSC | 2
| VV |  | bourací - šatny | [18 empty] | VV | 2 | 1 | True | 0 | ROZPOCET
| VV |  | zdivo/300/ | [18 empty] | VV | 2 | 1 | True | 0 | ROZPOCET
| VV |  | vybourání obvodového zdiva tl/300/mm | [18 empty] | VV | 2 | 1 | True | 0 | ROZPOCET
| VV |  | (21,05+21,05+6,11-0,3-0,3+6,25-0,3-0,3)*3,1*0,3 |  | 49.532 | [16 empty] | VV | 2 | 2 | True | 0 | ROZPOCET
| VV |  | bourací - šatny | [18 empty] | VV | 2 | 1 | True | 0 | ROZPOCET
| VV |  | zdivo/300/ | [18 empty] | VV | 2 | 1 | True | 0 | ROZPOCET
| VV |  | mínus otvorové výplně- okna | [18 empty] | VV | 2 | 1 | True | 0 | ROZPOCET
| VV |  | ((1,15*1,15*6*0,3)+(0,55*0,55*3*0,3)+(0,85*0,85*4*0,3))*-1 |  | -3.52 | [16 empty] | VV | 2 | 2 | True | 0 | ROZPOCET
| VV |  | okna | [18 empty] | VV | 2 | 1 | True | 0 | ROZPOCET
| VV |  | bourací - šatny | [18 empty] | VV | 2 | 1 | True | 0 | ROZPOCET
| VV |  | zdivo/300/ | [18 empty] | VV | 2 | 1 | True | 0 | ROZPOCET
| VV |  | mínus otvorové výplně- dveře | [18 empty] | VV | 2 | 1 | True | 0 | ROZPOCET
| VV |  | ((0,8*2*3*0,3)+(2*2*0,3))*-1 |  | -2.64 | [16 empty] | VV | 2 | 2 | True | 0 | ROZPOCET
| VV |  | dveře | [18 empty] | VV | 2 | 1 | True | 0 | ROZPOCET
| VV |  | bourací - šatny | [18 empty] | VV | 2 | 1 | True | 0 | ROZPOCET
| VV |  | zdivo/300/ | [18 empty] | VV | 2 | 1 | True | 0 | ROZPOCET
| VV |  | vybourání obvodového zdiva tl/300/mm- štít | [18 empty] | VV | 2 | 1 | True | 0 | ROZPOCET
| VV |  | 3,125*0,7*2*0,3 |  | 1.313 | [16 empty] | VV | 2 | 2 | True | 0 | ROZPOCET
| VV |  | Součet |  | 44.685 | [16 empty] | VV | 2 | 4 | True | 1 | ROZPOCET
12 | K | 964061321 | Uvolnění zhlaví trámu pro jakoukoliv délku uložení, ze zdiva cihelného, o průřezu zhlaví do 0,03 m2 | kus | 38 |  |  | 0 | CS ÚRS 2025 01 |  | základní | 0 | 0 | 0 |  | 0 | 0 | 0 | 0.039 | 1.482 | 4 | K | 2 |  |  |  | ROZPOCET | 0 | 0 | 0 | 0 | 0 | 1 | 0 | 4 | 104698510
| Online PSC |  | https://podminky.urs.cz/item/CS_URS_2025_01/964061321 | [18 empty] | Online PSC | 2
| VV |  | stropní trámy | [18 empty] | VV | 2 | 1 | True | 0 | ROZPOCET
| VV |  | 19*2 |  | 38 | [16 empty] | VV | 2 | 2 | True | 0 | ROZPOCET
| VV |  | Součet |  | 38 | [16 empty] | VV | 2 | 4 | True | 1 | ROZPOCET
13 | K | 965045112 | Bourání potěrů tl. do 50 mm cementových nebo pískocementových, plochy do 4 m2 | m2 | 10.77 |  |  | 0 | CS ÚRS 2025 01 |  | základní | 0 | 0 | 0 |  | 0 | 0 | 0 | 0.09 | 0.9693 | 4 | K | 2 |  |  |  | ROZPOCET | 0 | 0 | 0 | 0 | 0 | 1 | 0 | 4 | 636964662
| Online PSC |  | https://podminky.urs.cz/item/CS_URS_2025_01/965045112 | [18 empty] | Online PSC | 2
| VV |  | bourací - šatny | [18 empty] | VV | 2 | 1 | True | 0 | ROZPOCET
| VV |  | potěr | [18 empty] | VV | 2 | 1 | True | 0 | ROZPOCET
| VV |  | vybourání betonového potěru tl cca./50/mm | [18 empty] | VV | 2 | 1 | True | 0 | ROZPOCET
| VV |  | (2,3*1,6)+(0,9*2,4)+(2,25*0,8)+(2,2*0,85)+(1,4*0,9) |  | 10.77 | [16 empty] | VV | 2 | 2 | True | 0 | ROZPOCET
| VV |  | do 4/m/2/ | [18 empty] | VV | 2 | 1 | True | 0 | ROZPOCET
| VV |  | Součet |  | 10.77 | [16 empty] | VV | 2 | 4 | True | 1 | ROZPOCET
14 | K | 965045113 | Bourání potěrů tl. do 50 mm cementových nebo pískocementových, plochy přes 4 m2 | m2 | 80.315 |  |  | 0 | CS ÚRS 2025 01 |  | základní | 0 | 0 | 0 |  | 0 | 0 | 0 | 0.09 | 7.2283 | 4 | K | 2 |  |  |  | ROZPOCET | 0 | 0 | 0 | 0 | 0 | 1 | 0 | 4 | -693805657
| Online PSC |  | https://podminky.urs.cz/item/CS_URS_2025_01/965045113 | [18 empty] | Online PSC | 2
| VV |  | bourací - šatny | [18 empty] | VV | 2 | 1 | True | 0 | ROZPOCET
| VV |  | potěr | [18 empty] | VV | 2 | 1 | True | 0 | ROZPOCET
| VV |  | vybourání betonového potěru tl cca./50/mm | [18 empty] | VV | 2 | 1 | True | 0 | ROZPOCET
| VV |  | (3,35-4,4)-(1,3*1,75)+(3,35*4,4)+(5,2*1)+(2*2,4)+(2,4*5,5)+(45,7) |  | 80.315 | [16 empty] | VV | 2 | 2 | True | 0 | ROZPOCET
| VV |  | přes 4/m/2/ | [18 empty] | VV | 2 | 1 | True | 0 | ROZPOCET
| VV |  | Součet |  | 80.315 | [16 empty] | VV | 2 | 4 | True | 1 | ROZPOCET
15 | K | 965082933 | Odstranění násypu pod podlahami nebo ochranného násypu na střechách tl. do 200 mm, plochy přes 2 m2 | m3 | 22.536 |  |  | 0 | CS ÚRS 2025 01 |  | základní | 0 | 0 | 0 |  | 0 | 0 | 0 | 1.4 | 31.5504 | 4 | K | 2 |  |  |  | ROZPOCET | 0 | 0 | 0 | 0 | 0 | 1 | 0 | 4 | -1601686471
| Online PSC |  | https://podminky.urs.cz/item/CS_URS_2025_01/965082933 | [18 empty] | Online PSC | 2
| VV |  | bourací - šatny | [18 empty] | VV | 2 | 1 | True | 0 | ROZPOCET
| VV |  | podklad | [18 empty] | VV | 2 | 1 | True | 0 | ROZPOCET
| VV |  | odstranění podkladu pod desku tl cca.200/mm | [18 empty] | VV | 2 | 1 | True | 0 | ROZPOCET
| VV |  | ((21,05-0,3-0,3)*(6,11-0,3-0,3))*0,2 |  | 22.536 | [16 empty] | VV | 2 | 2 | True | 0 | ROZPOCET
| VV |  | Součet |  | 22.536 | [16 empty] | VV | 2 | 4 | True | 1 | ROZPOCET
16 | K | 968062354 | Vybourání dřevěných rámů oken s křídly, dveřních zárubní, vrat, stěn, ostění nebo obkladů rámů oken s křídly dvojitých, plochy do 1 m2 | m2 | 4.32 |  |  | 0 | CS ÚRS 2025 01 |  | základní | 0 | 0 | 0 |  | 0 | 0 | 0 | 0.075 | 0.324 | 4 | K | 2 |  |  |  | ROZPOCET | 0 | 0 | 0 | 0 | 0 | 1 | 0 | 4 | -413851109
| Online PSC |  | https://podminky.urs.cz/item/CS_URS_2025_01/968062354 | [18 empty] | Online PSC | 2
| VV |  | bourací - šatny | [18 empty] | VV | 2 | 1 | True | 0 | ROZPOCET
| VV |  | okno | [18 empty] | VV | 2 | 1 | True | 0 | ROZPOCET
| VV |  | vybourání okna | [18 empty] | VV | 2 | 1 | True | 0 | ROZPOCET
| VV |  | (0,6*0,6)*3 |  | 1.08 | [16 empty] | VV | 2 | 2 | True | 0 | ROZPOCET
| VV |  | přední část | [18 empty] | VV | 2 | 1 | True | 0 | ROZPOCET
| VV |  | bourací - šatny | [18 empty] | VV | 2 | 1 | True | 0 | ROZPOCET
| VV |  | okno | [18 empty] | VV | 2 | 1 | True | 0 | ROZPOCET
| VV |  | vybourání okna | [18 empty] | VV | 2 | 1 | True | 0 | ROZPOCET
| VV |  | (0,9*0,9)*4 |  | 3.24 | [16 empty] | VV | 2 | 2 | True | 0 | ROZPOCET
| VV |  | zadní část | [18 empty] | VV | 2 | 1 | True | 0 | ROZPOCET
| VV |  | Součet |  | 4.32 | [16 empty] | VV | 2 | 4 | True | 1 | ROZPOCET
17 | K | 968062355 | Vybourání dřevěných rámů oken s křídly, dveřních zárubní, vrat, stěn, ostění nebo obkladů rámů oken s křídly dvojitých, plochy do 2 m2 | m2 | 11.52 |  |  | 0 | CS ÚRS 2025 01 |  | základní | 0 | 0 | 0 |  | 0 | 0 | 0 | 0.062 | 0.71424 | 4 | K | 2 |  |  |  | ROZPOCET | 0 | 0 | 0 | 0 | 0 | 1 | 0 | 4 | -1230900934
| Online PSC |  | https://podminky.urs.cz/item/CS_URS_2025_01/968062355 | [18 empty] | Online PSC | 2
| VV |  | bourací - šatny | [18 empty] | VV | 2 | 1 | True | 0 | ROZPOCET
| VV |  | okno | [18 empty] | VV | 2 | 1 | True | 0 | ROZPOCET
| VV |  | vybourání okna | [18 empty] | VV | 2 | 1 | True | 0 | ROZPOCET
| VV |  | 1,2*1,2*2 |  | 2.88 | [16 empty] | VV | 2 | 2 | True | 0 | ROZPOCET
| VV |  | přední část | [18 empty] | VV | 2 | 1 | True | 0 | ROZPOCET
| VV |  | bourací - šatny | [18 empty] | VV | 2 | 1 | True | 0 | ROZPOCET
| VV |  | okno | [18 empty] | VV | 2 | 1 | True | 0 | ROZPOCET
| VV |  | vybourání okna | [18 empty] | VV | 2 | 1 | True | 0 | ROZPOCET
| VV |  | 1,2*1,2*6 |  | 8.64 | [16 empty] | VV | 2 | 2 | True | 0 | ROZPOCET
| VV |  | zadní část | [18 empty] | VV | 2 | 1 | True | 0 | ROZPOCET
| VV |  | Součet |  | 11.52 | [16 empty] | VV | 2 | 4 | True | 1 | ROZPOCET
18 | K | 968072455 | Vybourání kovových rámů oken s křídly, dveřních zárubní, vrat, stěn, ostění nebo obkladů dveřních zárubní, plochy do 2 m2 | m2 | 18.4 |  |  | 0 | CS ÚRS 2025 01 |  | základní | 0 | 0 | 0 |  | 0 | 0 | 0 | 0.076 | 1.3984 | 4 | K | 2 |  |  |  | ROZPOCET | 0 | 0 | 0 | 0 | 0 | 1 | 0 | 4 | 1781334283
| Online PSC |  | https://podminky.urs.cz/item/CS_URS_2025_01/968072455 | [18 empty] | Online PSC | 2
| VV |  | bourací - šatny | [18 empty] | VV | 2 | 1 | True | 0 | ROZPOCET
| VV |  | dveře | [18 empty] | VV | 2 | 1 | True | 0 | ROZPOCET
| VV |  | vybourání dveří | [18 empty] | VV | 2 | 1 | True | 0 | ROZPOCET
| VV |  | 0,8*2*3 |  | 4.8 | [16 empty] | VV | 2 | 2 | True | 0 | ROZPOCET
| VV |  | přední část | [18 empty] | VV | 2 | 1 | True | 0 | ROZPOCET
| VV |  | bourací - šatny | [18 empty] | VV | 2 | 1 | True | 0 | ROZPOCET
| VV |  | dveře | [18 empty] | VV | 2 | 1 | True | 0 | ROZPOCET
| VV |  | vybourání dveří | [18 empty] | VV | 2 | 1 | True | 0 | ROZPOCET
| VV |  | 2*2 |  | 4 | [16 empty] | VV | 2 | 2 | True | 0 | ROZPOCET
| VV |  | přední část | [18 empty] | VV | 2 | 1 | True | 0 | ROZPOCET
| VV |  | bourací - šatny | [18 empty] | VV | 2 | 1 | True | 0 | ROZPOCET
| VV |  | dveře | [18 empty] | VV | 2 | 1 | True | 0 | ROZPOCET
| VV |  | vybourání dveří | [18 empty] | VV | 2 | 1 | True | 0 | ROZPOCET
| VV |  | 0,8*2*3 |  | 4.8 | [16 empty] | VV | 2 | 2 | True | 0 | ROZPOCET
| VV |  | vnitřní část | [18 empty] | VV | 2 | 1 | True | 0 | ROZPOCET
| VV |  | bourací - šatny | [18 empty] | VV | 2 | 1 | True | 0 | ROZPOCET
| VV |  | dveře | [18 empty] | VV | 2 | 1 | True | 0 | ROZPOCET
| VV |  | vybourání dveří | [18 empty] | VV | 2 | 1 | True | 0 | ROZPOCET
| VV |  | 0,6*2*4 |  | 4.8 | [16 empty] | VV | 2 | 2 | True | 0 | ROZPOCET
| VV |  | vnitřní část | [18 empty] | VV | 2 | 1 | True | 0 | ROZPOCET
| VV |  | Součet |  | 18.4 | [16 empty] | VV | 2 | 4 | True | 1 | ROZPOCET
| D | 997 | Přesun sutě |  |  |  |  | 0 |  |  |  |  | 0 | 0 |  | 0 |  | 0 |  | 0 | 1 | D | 1 |  |  |  | ROZPOCET | [6 empty] | 0
19 | K | 997013151 | Vnitrostaveništní doprava suti a vybouraných hmot vodorovně do 50 m s naložením s omezením mechanizace pro budovy a haly výšky do 6 m | t | 312.159 |  |  | 0 | CS ÚRS 2025 01 |  | základní | 0 | 0 | 0 |  | 0 | 0 | 0 | 0 | 0 | 4 | K | 2 |  |  |  | ROZPOCET | 0 | 0 | 0 | 0 | 0 | 1 | 0 | 4 | 1786633809
| Online PSC |  | https://podminky.urs.cz/item/CS_URS_2025_01/997013151 | [18 empty] | Online PSC | 2
20 | K | 997013501 | Odvoz suti a vybouraných hmot na skládku nebo meziskládku se složením, na vzdálenost do 1 km | t | 312.159 |  |  | 0 | CS ÚRS 2025 01 |  | základní | 0 | 0 | 0 |  | 0 | 0 | 0 | 0 | 0 | 4 | K | 2 |  |  |  | ROZPOCET | 0 | 0 | 0 | 0 | 0 | 1 | 0 | 4 | -1816146482
| Online PSC |  | https://podminky.urs.cz/item/CS_URS_2025_01/997013501 | [18 empty] | Online PSC | 2
21 | K | 997013509 | Odvoz suti a vybouraných hmot na skládku nebo meziskládku se složením, na vzdálenost Příplatek k ceně za každý další započatý 1 km přes 1 km | t | 3121.59 |  |  | 0 | CS ÚRS 2025 01 |  | základní | 0 | 0 | 0 |  | 0 | 0 | 0 | 0 | 0 | 4 | K | 2 |  |  |  | ROZPOCET | 0 | 0 | 0 | 0 | 0 | 1 | 0 | 4 | -1368306258
| Online PSC |  | https://podminky.urs.cz/item/CS_URS_2025_01/997013509 | [18 empty] | Online PSC | 2
| VV |  | 312,159*10 'Přepočtené koeficientem množství |  | 3121.59 | [16 empty] | VV | 2 | 2 | False | 1 | ROZPOCET
22 | K | 997013601 | Poplatek za uložení stavebního odpadu na skládce (skládkovné) z prostého betonu zatříděného do Katalogu odpadů pod kódem 17 01 01 | t | 60.246 |  |  | 0 | CS ÚRS 2025 01 |  | základní | 0 | 0 | 0 |  | 0 | 0 | 0 | 0 | 0 | 4 | K | 2 |  |  |  | ROZPOCET | 0 | 0 | 0 | 0 | 0 | 1 | 0 | 4 | 1176344790
| Online PSC |  | https://podminky.urs.cz/item/CS_URS_2025_01/997013601 | [18 empty] | Online PSC | 2
| VV |  | Rozebrání dlažeb komunikací pro pěší s přemístěním hmot na skládku na vzdálenost do 3 m nebo s naložením na dopravní prostředek s ložem z kameniva neb | [18 empty] | VV | 2 | 1 | True | 0 | ROZPOCET
| VV |  | 1,849 |  | 1.849 | [16 empty] | VV | 2 | 2 | True | 0 | ROZPOCET
| VV |  | Bourání základů z betonu prostého | [18 empty] | VV | 2 | 1 | True | 0 | ROZPOCET
| VV |  | 50,200 |  | 50.2 | [16 empty] | VV | 2 | 2 | True | 0 | ROZPOCET
| VV |  | Bourání potěrů tl. do 50 mm cementových nebo pískocementových, plochy do 4 m2 | [18 empty] | VV | 2 | 1 | True | 0 | ROZPOCET
| VV |  | 0,969 |  | 0.969 | [16 empty] | VV | 2 | 2 | True | 0 | ROZPOCET
| VV |  | Bourání potěrů tl. do 50 mm cementových nebo pískocementových, plochy přes 4 m2 | [18 empty] | VV | 2 | 1 | True | 0 | ROZPOCET
| VV |  | 7,228 |  | 7.228 | [16 empty] | VV | 2 | 2 | True | 0 | ROZPOCET
| VV |  | Součet |  | 60.246 | [16 empty] | VV | 2 | 4 | True | 1 | ROZPOCET
23 | K | 997013602 | Poplatek za uložení stavebního odpadu na skládce (skládkovné) z armovaného betonu zatříděného do Katalogu odpadů pod kódem 17 01 01 | t | 46.831 |  |  | 0 | CS ÚRS 2025 01 |  | základní | 0 | 0 | 0 |  | 0 | 0 | 0 | 0 | 0 | 4 | K | 2 |  |  |  | ROZPOCET | 0 | 0 | 0 | 0 | 0 | 1 | 0 | 4 | 1163619916
| Online PSC |  | https://podminky.urs.cz/item/CS_URS_2025_01/997013602 | [18 empty] | Online PSC | 2
| VV |  | Bourání základů z betonu železového | [18 empty] | VV | 2 | 1 | True | 0 | ROZPOCET
| VV |  | 46,831 |  | 46.831 | [16 empty] | VV | 2 | 2 | True | 0 | ROZPOCET
| VV |  | Součet |  | 46.831 | [16 empty] | VV | 2 | 4 | True | 1 | ROZPOCET
24 | K | 997013603 | Poplatek za uložení stavebního odpadu na skládce (skládkovné) cihelného zatříděného do Katalogu odpadů pod kódem 17 01 02 | t | 119.535 |  |  | 0 | CS ÚRS 2025 01 |  | základní | 0 | 0 | 0 |  | 0 | 0 | 0 | 0 | 0 | 4 | K | 2 |  |  |  | ROZPOCET | 0 | 0 | 0 | 0 | 0 | 1 | 0 | 4 | -725506585
| Online PSC |  | https://podminky.urs.cz/item/CS_URS_2025_01/997013603 | [18 empty] | Online PSC | 2
| VV |  | Bourání základů ze zdiva cihelného na maltu vápennou nebo vápenocementovou | [18 empty] | VV | 2 | 1 | True | 0 | ROZPOCET
| VV |  | 14,542 |  | 14.542 | [16 empty] | VV | 2 | 2 | True | 0 | ROZPOCET
| VV |  | Bourání příček z cihel, tvárnic nebo příčkovek z cihel pálených, plných nebo dutých na maltu vápennou nebo vápenocementovou, tl. do 150 mm | [18 empty] | VV | 2 | 1 | True | 0 | ROZPOCET
| VV |  | 23,078 |  | 23.078 | [16 empty] | VV | 2 | 2 | True | 0 | ROZPOCET
| VV |  | Bourání zdiva nadzákladového z cihel nebo tvárnic z cihel pálených nebo vápenopískových, na maltu vápennou nebo vápenocementovou, objemu přes 1 m3 | [18 empty] | VV | 2 | 1 | True | 0 | ROZPOCET
| VV |  | 80,433 |  | 80.433 | [16 empty] | VV | 2 | 2 | True | 0 | ROZPOCET
| VV |  | Uvolnění zhlaví trámu pro jakoukoliv délku uložení, ze zdiva cihelného, o průřezu zhlaví do 0,03 m2 | [18 empty] | VV | 2 | 1 | True | 0 | ROZPOCET
| VV |  | 1,482 |  | 1.482 | [16 empty] | VV | 2 | 2 | True | 0 | ROZPOCET
| VV |  | Součet |  | 119.535 | [16 empty] | VV | 2 | 4 | True | 1 | ROZPOCET
25 | K | 997013631 | Poplatek za uložení stavebního odpadu na skládce (skládkovné) směsného stavebního a demoličního zatříděného do Katalogu odpadů pod kódem 17 09 04 | t | 2.937 |  |  | 0 | CS ÚRS 2025 01 |  | základní | 0 | 0 | 0 |  | 0 | 0 | 0 | 0 | 0 | 4 | K | 2 |  |  |  | ROZPOCET | 0 | 0 | 0 | 0 | 0 | 1 | 0 | 4 | 1455272925
| Online PSC |  | https://podminky.urs.cz/item/CS_URS_2025_01/997013631 | [18 empty] | Online PSC | 2
| VV |  | Vybourání kovových rámů oken s křídly, dveřních zárubní, vrat, stěn, ostění nebo obkladů dveřních zárubní, plochy do 2 m2 | [18 empty] | VV | 2 | 1 | True | 0 | ROZPOCET
| VV |  | 1,398 |  | 1.398 | [16 empty] | VV | 2 | 2 | True | 0 | ROZPOCET
| VV |  | Demontáž svítidel bez zachování funkčnosti (do suti) exteriérových s integrovaným zdrojem LED přisazených nástěnných | [18 empty] | VV | 2 | 1 | True | 0 | ROZPOCET
| VV |  | 0,002 |  | 0.002 | [16 empty] | VV | 2 | 2 | True | 0 | ROZPOCET
| VV |  | Demontáž klempířských konstrukcí krytiny ze svitků nebo tabulí do suti | [18 empty] | VV | 2 | 1 | True | 0 | ROZPOCET
| VV |  | 0,902 |  | 0.902 | [16 empty] | VV | 2 | 2 | True | 0 | ROZPOCET
| VV |  | Demontáž klempířských konstrukcí žlabu podokapního do suti | [18 empty] | VV | 2 | 1 | True | 0 | ROZPOCET
| VV |  | 0,114 |  | 0.114 | [16 empty] | VV | 2 | 2 | True | 0 | ROZPOCET
| VV |  | Demontáž klempířských konstrukcí svodu do suti | [18 empty] | VV | 2 | 1 | True | 0 | ROZPOCET
| VV |  | 0,060 |  | 0.06 | [16 empty] | VV | 2 | 2 | True | 0 | ROZPOCET
| VV |  | Demontáž mříží pevných nebo otevíravých | [18 empty] | VV | 2 | 1 | True | 0 | ROZPOCET
| VV |  | 0,317 |  | 0.317 | [16 empty] | VV | 2 | 2 | True | 0 | ROZPOCET
| VV |  | Hodinové zúčtovací sazby profesí PSV provádění stavebních instalací elektrikář odborný | [18 empty] | VV | 2 | 1 | True | 0 | ROZPOCET
| VV |  | kabely, rozvaděče, vypínače, zásuvky | [18 empty] | VV | 2 | 1 | True | 0 | ROZPOCET
| VV |  | 0,144 |  | 0.144 | [16 empty] | VV | 2 | 2 | True | 0 | ROZPOCET
| VV |  | Součet |  | 2.937 | [16 empty] | VV | 2 | 4 | True | 1 | ROZPOCET
26 | K | 997013655 | Poplatek za uložení stavebního odpadu na skládce (skládkovné) zeminy a kamení zatříděného do Katalogu odpadů pod kódem 17 05 04 | t | 65.873 |  |  | 0 | CS ÚRS 2025 01 |  | základní | 0 | 0 | 0 |  | 0 | 0 | 0 | 0 | 0 | 4 | K | 2 |  |  |  | ROZPOCET | 0 | 0 | 0 | 0 | 0 | 1 | 0 | 4 | 1058191212
| Online PSC |  | https://podminky.urs.cz/item/CS_URS_2025_01/997013655 | [18 empty] | Online PSC | 2
| VV |  | Odstranění podkladů nebo krytů ručně s přemístěním hmot na skládku na vzdálenost do 3 m nebo s naložením na dopravní prostředek z kameniva hrubého drc | [18 empty] | VV | 2 | 1 | True | 0 | ROZPOCET
| VV |  | 23,335 |  | 23.335 | [16 empty] | VV | 2 | 2 | True | 0 | ROZPOCET
| VV |  | Odstranění podkladů nebo krytů ručně s přemístěním hmot na skládku na vzdálenost do 3 m nebo s naložením na dopravní prostředek z betonu prostého, o t | [18 empty] | VV | 2 | 1 | True | 0 | ROZPOCET
| VV |  | 10,988 |  | 10.988 | [16 empty] | VV | 2 | 2 | True | 0 | ROZPOCET
| VV |  | Odstranění násypu pod podlahami nebo ochranného násypu na střechách tl. do 200 mm, plochy přes 2 m2 | [18 empty] | VV | 2 | 1 | True | 0 | ROZPOCET
| VV |  | 31,550 |  | 31.55 | [16 empty] | VV | 2 | 2 | True | 0 | ROZPOCET
| VV |  | Součet |  | 65.873 | [16 empty] | VV | 2 | 4 | True | 1 | ROZPOCET
27 | K | 997013811 | Poplatek za uložení stavebního odpadu na skládce (skládkovné) dřevěného zatříděného do Katalogu odpadů pod kódem 17 02 01 | t | 11.614 |  |  | 0 | CS ÚRS 2025 01 |  | základní | 0 | 0 | 0 |  | 0 | 0 | 0 | 0 | 0 | 4 | K | 2 |  |  |  | ROZPOCET | 0 | 0 | 0 | 0 | 0 | 1 | 0 | 4 | 1451468342
| Online PSC |  | https://podminky.urs.cz/item/CS_URS_2025_01/997013811 | [18 empty] | Online PSC | 2
| VV |  | Vybourání dřevěných rámů oken s křídly, dveřních zárubní, vrat, stěn, ostění nebo obkladů rámů oken s křídly dvojitých, plochy do 1 m2 | [18 empty] | VV | 2 | 1 | True | 0 | ROZPOCET
| VV |  | 0,324 |  | 0.324 | [16 empty] | VV | 2 | 2 | True | 0 | ROZPOCET
| VV |  | Vybourání dřevěných rámů oken s křídly, dveřních zárubní, vrat, stěn, ostění nebo obkladů rámů oken s křídly dvojitých, plochy do 2 m2 | [18 empty] | VV | 2 | 1 | True | 0 | ROZPOCET
| VV |  | 0,714 |  | 0.714 | [16 empty] | VV | 2 | 2 | True | 0 | ROZPOCET
| VV |  | Demontáž vázaných konstrukcí krovů sklonu do 60° z hranolů, hranolků, fošen, průřezové plochy do 120 cm2 | [18 empty] | VV | 2 | 1 | True | 0 | ROZPOCET
| VV |  | 0,832 |  | 0.832 | [16 empty] | VV | 2 | 2 | True | 0 | ROZPOCET
| VV |  | Demontáž vázaných konstrukcí krovů sklonu do 60° z hranolů, hranolků, fošen, průřezové plochy přes 120 do 224 cm2 | [18 empty] | VV | 2 | 1 | True | 0 | ROZPOCET
| VV |  | 3,055 |  | 3.055 | [16 empty] | VV | 2 | 2 | True | 0 | ROZPOCET
| VV |  | Demontáž bednění a laťování bednění střech rovných, obloukových, sklonu do 60° se všemi nadstřešními konstrukcemi z prken hrubých, hoblovaných tl. do | [18 empty] | VV | 2 | 1 | True | 0 | ROZPOCET
| VV |  | 2,277 |  | 2.277 | [16 empty] | VV | 2 | 2 | True | 0 | ROZPOCET
| VV |  | Demontáž stropních trámů z hraněného řeziva, průřezové plochy přes 144 do 288 cm2 | [18 empty] | VV | 2 | 1 | True | 0 | ROZPOCET
| VV |  | 1,873 |  | 1.873 | [16 empty] | VV | 2 | 2 | True | 0 | ROZPOCET
| VV |  | Demontáž podbíjení obkladů stropů a střech sklonu do 60° z hrubých prken tl. do 35 mm s omítkou | [18 empty] | VV | 2 | 1 | True | 0 | ROZPOCET
| VV |  | 1,963 |  | 1.963 | [16 empty] | VV | 2 | 2 | True | 0 | ROZPOCET
| VV |  | Ostatní práce vyvěšení nebo zavěšení křídel dřevěných okenních, plochy do 1,5 m2 | [18 empty] | VV | 2 | 1 | True | 0 | ROZPOCET
| VV |  | 0,288 |  | 0.288 | [16 empty] | VV | 2 | 2 | True | 0 | ROZPOCET
| VV |  | Ostatní práce vyvěšení nebo zavěšení křídel dřevěných dveřních, plochy do 2 m2 | [18 empty] | VV | 2 | 1 | True | 0 | ROZPOCET
| VV |  | 0,288 |  | 0.288 | [16 empty] | VV | 2 | 2 | True | 0 | ROZPOCET
| VV |  | Součet |  | 11.614 | [16 empty] | VV | 2 | 4 | True | 1 | ROZPOCET
28 | K | 997013813 | Poplatek za uložení stavebního odpadu na skládce (skládkovné) z plastických hmot zatříděného do Katalogu odpadů pod kódem 17 02 03 | t | 0.273 |  |  | 0 | CS ÚRS 2025 01 |  | základní | 0 | 0 | 0 |  | 0 | 0 | 0 | 0 | 0 | 4 | K | 2 |  |  |  | ROZPOCET | 0 | 0 | 0 | 0 | 0 | 1 | 0 | 4 | 829346738
| Online PSC |  | https://podminky.urs.cz/item/CS_URS_2025_01/997013813 | [18 empty] | Online PSC | 2
| VV |  | Demontáž povlakových podlahovin lepených ručně s podložkou | [18 empty] | VV | 2 | 1 | True | 0 | ROZPOCET
| VV |  | 0,273 |  | 0.273 | [16 empty] | VV | 2 | 2 | True | 0 | ROZPOCET
| VV |  | Součet |  | 0.273 | [16 empty] | VV | 2 | 4 | True | 1 | ROZPOCET
29 | K | 997013814 | Poplatek za uložení stavebního odpadu na skládce (skládkovné) z izolačních materiálů zatříděného do Katalogu odpadů pod kódem 17 06 04 | t | 0.835 |  |  | 0 | CS ÚRS 2025 01 |  | základní | 0 | 0 | 0 |  | 0 | 0 | 0 | 0 | 0 | 4 | K | 2 |  |  |  | ROZPOCET | 0 | 0 | 0 | 0 | 0 | 1 | 0 | 4 | 983749074
| Online PSC |  | https://podminky.urs.cz/item/CS_URS_2025_01/997013814 | [18 empty] | Online PSC | 2
| VV |  | Odstranění povlakové krytiny střech šikmých přes 10° do 30° z přitavených pásů NAIP v plné ploše jednovrstvé | [18 empty] | VV | 2 | 1 | True | 0 | ROZPOCET
| VV |  | 0,835 |  | 0.835 | [16 empty] | VV | 2 | 2 | True | 0 | ROZPOCET
| VV |  | Součet |  | 0.835 | [16 empty] | VV | 2 | 4 | True | 1 | ROZPOCET
| D | PSV | Práce a dodávky PSV |  |  |  |  | 0 |  |  |  |  | 0 | 0 |  | 0 |  | 0 |  | 13.0795 | 2 | D | 0 |  |  |  | ROZPOCET | [6 empty] | 0
| D | 712 | Povlakové krytiny |  |  |  |  | 0 |  |  |  |  | 0 | 0 |  | 0 |  | 0 |  | 0.83507 | 2 | D | 1 |  |  |  | ROZPOCET | [6 empty] | 0
30 | K | 712440831 | Odstranění povlakové krytiny střech šikmých přes 10° do 30° z přitavených pásů NAIP v plné ploše jednovrstvé | m2 | 151.83 |  |  | 0 | CS ÚRS 2025 01 |  | základní | 0 | 0 | 0 |  | 0 | 0 | 0 | 0.0055 | 0.83507 | 16 | K | 2 |  |  |  | ROZPOCET | 0 | 0 | 0 | 0 | 0 | 1 | 0 | 16 | -993685593
| Online PSC |  | https://podminky.urs.cz/item/CS_URS_2025_01/712440831 | [18 empty] | Online PSC | 2
| VV |  | bourací - šatny | [18 empty] | VV | 2 | 1 | True | 0 | ROZPOCET
| VV |  | lepenka | [18 empty] | VV | 2 | 1 | True | 0 | ROZPOCET
| VV |  | odstranění střešní lepenky | [18 empty] | VV | 2 | 1 | True | 0 | ROZPOCET
| VV |  | 21,69*3,5*2 |  | 151.83 | [16 empty] | VV | 2 | 2 | True | 0 | ROZPOCET
| VV |  | Součet |  | 151.83 | [16 empty] | VV | 2 | 4 | True | 1 | ROZPOCET
| D | 741 | Elektroinstalace - silnoproud |  |  |  |  | 0 |  |  |  |  | 0 | 0 |  | 0 |  | 0 |  | 0.002 | 2 | D | 1 |  |  |  | ROZPOCET | [6 empty] | 0
31 | K | 741371900 | Demontáž svítidel bez zachování funkčnosti (do suti) exteriérových s integrovaným zdrojem LED přisazených nástěnných | kus | 2 |  |  | 0 | CS ÚRS 2025 01 |  | základní | 0 | 0 | 0 |  | 0 | 0 | 0 | 0.001 | 0.002 | 16 | K | 2 |  |  |  | ROZPOCET | 0 | 0 | 0 | 0 | 0 | 1 | 0 | 16 | 1051407289
| Online PSC |  | https://podminky.urs.cz/item/CS_URS_2025_01/741371900 | [18 empty] | Online PSC | 2
| VV |  | bourací - šatny | [18 empty] | VV | 2 | 1 | True | 0 | ROZPOCET
| VV |  | elektro | [18 empty] | VV | 2 | 1 | True | 0 | ROZPOCET
| VV |  | demontáž přisazeného světla cca. | [18 empty] | VV | 2 | 1 | True | 0 | ROZPOCET
| VV |  | 2 |  | 2 | [16 empty] | VV | 2 | 2 | True | 0 | ROZPOCET
| VV |  | Součet |  | 2 | [16 empty] | VV | 2 | 4 | True | 1 | ROZPOCET
| D | 762 | Konstrukce tesařské |  |  |  |  | 0 |  |  |  |  | 0 | 0 |  | 0 |  | 0 |  | 10.0009 | 2 | D | 1 |  |  |  | ROZPOCET | [6 empty] | 0
32 | K | 762331811 | Demontáž vázaných konstrukcí krovů sklonu do 60° z hranolů, hranolků, fošen, průřezové plochy do 120 cm2 | m | 104 |  |  | 0 | CS ÚRS 2025 01 |  | základní | 0 | 0 | 0 |  | 0 | 0 | 0 | 0.008 | 0.832 | 16 | K | 2 |  |  |  | ROZPOCET | 0 | 0 | 0 | 0 | 0 | 1 | 0 | 16 | -833261135
| Online PSC |  | https://podminky.urs.cz/item/CS_URS_2025_01/762331811 | [18 empty] | Online PSC | 2
| VV |  | bourací - šatny | [18 empty] | VV | 2 | 1 | True | 0 | ROZPOCET
| VV |  | krov | [18 empty] | VV | 2 | 1 | True | 0 | ROZPOCET
| VV |  | zavětrování cca./80*120/ | [18 empty] | VV | 2 | 1 | True | 0 | ROZPOCET
| VV |  | 22*2 |  | 44 | [16 empty] | VV | 2 | 2 | True | 0 | ROZPOCET
| VV |  | bourací - šatny | [18 empty] | VV | 2 | 1 | True | 0 | ROZPOCET
| VV |  | krov | [18 empty] | VV | 2 | 1 | True | 0 | ROZPOCET
| VV |  | kleštiny krátké /80*120/ | [18 empty] | VV | 2 | 1 | True | 0 | ROZPOCET
| VV |  | 1,2*25*2 |  | 60 | [16 empty] | VV | 2 | 2 | True | 0 | ROZPOCET
| VV |  | Součet |  | 104 | [16 empty] | VV | 2 | 4 | True | 1 | ROZPOCET
33 | K | 762331812 | Demontáž vázaných konstrukcí krovů sklonu do 60° z hranolů, hranolků, fošen, průřezové plochy přes 120 do 224 cm2 | m | 218.2 |  |  | 0 | CS ÚRS 2025 01 |  | základní | 0 | 0 | 0 |  | 0 | 0 | 0 | 0.014 | 3.0548 | 16 | K | 2 |  |  |  | ROZPOCET | 0 | 0 | 0 | 0 | 0 | 1 | 0 | 16 | -805027151
| Online PSC |  | https://podminky.urs.cz/item/CS_URS_2025_01/762331812 | [18 empty] | Online PSC | 2
| VV |  | bourací - šatny | [18 empty] | VV | 2 | 1 | True | 0 | ROZPOCET
| VV |  | krov | [18 empty] | VV | 2 | 1 | True | 0 | ROZPOCET
| VV |  | pozednice /120*140/ | [18 empty] | VV | 2 | 1 | True | 0 | ROZPOCET
| VV |  | 21,6*2 |  | 43.2 | [16 empty] | VV | 2 | 2 | True | 0 | ROZPOCET
| VV |  | bourací - šatny | [18 empty] | VV | 2 | 1 | True | 0 | ROZPOCET
| VV |  | krov | [18 empty] | VV | 2 | 1 | True | 0 | ROZPOCET
| VV |  | krokev cca./120*120/ asi po /900/mm | [18 empty] | VV | 2 | 1 | True | 0 | ROZPOCET
| VV |  | 3,5*25*2 |  | 175 | [16 empty] | VV | 2 | 2 | True | 0 | ROZPOCET
| VV |  | Součet |  | 218.2 | [16 empty] | VV | 2 | 4 | True | 1 | ROZPOCET
34 | K | 762341811 | Demontáž bednění a laťování bednění střech rovných, obloukových, sklonu do 60° se všemi nadstřešními konstrukcemi z prken hrubých, hoblovaných tl. do 32 mm | m2 | 151.83 |  |  | 0 | CS ÚRS 2025 01 |  | základní | 0 | 0 | 0 |  | 0 | 0 | 0 | 0.015 | 2.2774 | 16 | K | 2 |  |  |  | ROZPOCET | 0 | 0 | 0 | 0 | 0 | 1 | 0 | 16 | -466532870
| Online PSC |  | https://podminky.urs.cz/item/CS_URS_2025_01/762341811 | [18 empty] | Online PSC | 2
| VV |  | bourací - šatny | [18 empty] | VV | 2 | 1 | True | 0 | ROZPOCET
| VV |  | bednění | [18 empty] | VV | 2 | 1 | True | 0 | ROZPOCET
| VV |  | demontáž bednění střechy | [18 empty] | VV | 2 | 1 | True | 0 | ROZPOCET
| VV |  | 21,69*3,5*2 |  | 151.83 | [16 empty] | VV | 2 | 2 | True | 0 | ROZPOCET
| VV |  | Součet |  | 151.83 | [16 empty] | VV | 2 | 4 | True | 1 | ROZPOCET
35 | K | 762822820 | Demontáž stropních trámů z hraněného řeziva, průřezové plochy přes 144 do 288 cm2 | m | 110.2 |  |  | 0 | CS ÚRS 2025 01 |  | základní | 0 | 0 | 0 |  | 0 | 0 | 0 | 0.017 | 1.8734 | 16 | K | 2 |  |  |  | ROZPOCET | 0 | 0 | 0 | 0 | 0 | 1 | 0 | 16 | -1641775360
| Online PSC |  | https://podminky.urs.cz/item/CS_URS_2025_01/762822820 | [18 empty] | Online PSC | 2
| VV |  | bourací - šatny | [18 empty] | VV | 2 | 1 | True | 0 | ROZPOCET
| VV |  | strop | [18 empty] | VV | 2 | 1 | True | 0 | ROZPOCET
| VV |  | demontáž stropních trámů /140*140/ | [18 empty] | VV | 2 | 1 | True | 0 | ROZPOCET
| VV |  | 5,8*19 |  | 110.2 | [16 empty] | VV | 2 | 2 | True | 0 | ROZPOCET
| VV |  | Součet |  | 110.2 | [16 empty] | VV | 2 | 4 | True | 1 | ROZPOCET
36 | K | 762841812 | Demontáž podbíjení obkladů stropů a střech sklonu do 60° z hrubých prken tl. do 35 mm s omítkou | m2 | 49.08 |  |  | 0 | CS ÚRS 2025 01 |  | základní | 0 | 0 | 0 |  | 0 | 0 | 0 | 0.04 | 1.9632 | 16 | K | 2 |  |  |  | ROZPOCET | 0 | 0 | 0 | 0 | 0 | 1 | 0 | 16 | -711388835
| Online PSC |  | https://podminky.urs.cz/item/CS_URS_2025_01/762841812 | [18 empty] | Online PSC | 2
| VV |  | bourací - šatny | [18 empty] | VV | 2 | 1 | True | 0 | ROZPOCET
| VV |  | podbití | [18 empty] | VV | 2 | 1 | True | 0 | ROZPOCET
| VV |  | odstranění podbití stropu | [18 empty] | VV | 2 | 1 | True | 0 | ROZPOCET
| VV |  | (21,05-0,3-0,3)*(3-0,3-0,3) |  | 49.08 | [16 empty] | VV | 2 | 2 | True | 0 | ROZPOCET
| VV |  | Součet |  | 49.08 | [16 empty] | VV | 2 | 4 | True | 1 | ROZPOCET
| D | 764 | Konstrukce klempířské |  |  |  |  | 0 |  |  |  |  | 0 | 0 |  | 0 |  | 0 |  | 1.076 | 2 | D | 1 |  |  |  | ROZPOCET | [6 empty] | 0
37 | K | 764001821 | Demontáž klempířských konstrukcí krytiny ze svitků nebo tabulí do suti | m2 | 151.83 |  |  | 0 | CS ÚRS 2025 01 |  | základní | 0 | 0 | 0 |  | 0 | 0 | 0 | 0.00594 | 0.90187 | 16 | K | 2 |  |  |  | ROZPOCET | 0 | 0 | 0 | 0 | 0 | 1 | 0 | 16 | 785682763
| Online PSC |  | https://podminky.urs.cz/item/CS_URS_2025_01/764001821 | [18 empty] | Online PSC | 2
| VV |  | bourací - šatny | [18 empty] | VV | 2 | 1 | True | 0 | ROZPOCET
| VV |  | klemp-střecha | [18 empty] | VV | 2 | 1 | True | 0 | ROZPOCET
| VV |  | demontáž plechové střechy | [18 empty] | VV | 2 | 1 | True | 0 | ROZPOCET
| VV |  | 21,69*3,5*2 |  | 151.83 | [16 empty] | VV | 2 | 2 | True | 0 | ROZPOCET
| VV |  | střecha | [18 empty] | VV | 2 | 1 | True | 0 | ROZPOCET
| VV |  | Součet |  | 151.83 | [16 empty] | VV | 2 | 4 | True | 1 | ROZPOCET
38 | K | 764004801 | Demontáž klempířských konstrukcí žlabu podokapního do suti | m | 43.86 |  |  | 0 | CS ÚRS 2025 01 |  | základní | 0 | 0 | 0 |  | 0 | 0 | 0 | 0.0026 | 0.11404 | 16 | K | 2 |  |  |  | ROZPOCET | 0 | 0 | 0 | 0 | 0 | 1 | 0 | 16 | 1180592862
| Online PSC |  | https://podminky.urs.cz/item/CS_URS_2025_01/764004801 | [18 empty] | Online PSC | 2
| VV |  | bourací - šatny | [18 empty] | VV | 2 | 1 | True | 0 | ROZPOCET
| VV |  | okapy | [18 empty] | VV | 2 | 1 | True | 0 | ROZPOCET
| VV |  | demontáž okapů | [18 empty] | VV | 2 | 1 | True | 0 | ROZPOCET
| VV |  | 21,93*2 |  | 43.86 | [16 empty] | VV | 2 | 2 | True | 0 | ROZPOCET
| VV |  | Součet |  | 43.86 | [16 empty] | VV | 2 | 4 | True | 1 | ROZPOCET
39 | K | 764004861 | Demontáž klempířských konstrukcí svodu do suti | m | 15.26 |  |  | 0 | CS ÚRS 2025 01 |  | základní | 0 | 0 | 0 |  | 0 | 0 | 0 | 0.00394 | 0.060124 | 16 | K | 2 |  |  |  | ROZPOCET | 0 | 0 | 0 | 0 | 0 | 1 | 0 | 16 | 1183193124
| Online PSC |  | https://podminky.urs.cz/item/CS_URS_2025_01/764004861 | [18 empty] | Online PSC | 2
| VV |  | bourací - šatny | [18 empty] | VV | 2 | 1 | True | 0 | ROZPOCET
| VV |  | svod | [18 empty] | VV | 2 | 1 | True | 0 | ROZPOCET
| VV |  | demontáž svodů | [18 empty] | VV | 2 | 1 | True | 0 | ROZPOCET
| VV |  | (2,9+1+0,83)*2+(2,9*2) |  | 15.26 | [16 empty] | VV | 2 | 2 | True | 0 | ROZPOCET
| VV |  | Součet |  | 15.26 | [16 empty] | VV | 2 | 4 | True | 1 | ROZPOCET
| D | 766 | Konstrukce truhlářské |  |  |  |  | 0 |  |  |  |  | 0 | 0 |  | 0 |  | 0 |  | 0.5755 | 2 | D | 1 |  |  |  | ROZPOCET | [6 empty] | 0
40 | K | 766691911 | Ostatní práce vyvěšení nebo zavěšení křídel dřevěných okenních, plochy do 1,5 m2 | kus | 23 |  |  | 0 | CS ÚRS 2025 01 |  | základní | 0 | 0 | 0 |  | 0 | 0 | 0 | 0.0125 | 0.2875 | 16 | K | 2 |  |  |  | ROZPOCET | 0 | 0 | 0 | 0 | 0 | 1 | 0 | 16 | 570508374
| Online PSC |  | https://podminky.urs.cz/item/CS_URS_2025_01/766691911 | [18 empty] | Online PSC | 2
| VV |  | bourací - šatny | [18 empty] | VV | 2 | 1 | True | 0 | ROZPOCET
| VV |  | vyvěšení o | [18 empty] | VV | 2 | 1 | True | 0 | ROZPOCET
| VV |  | vyvěšení křídel oken | [18 empty] | VV | 2 | 1 | True | 0 | ROZPOCET
| VV |  | 2*2 |  | 4 | [16 empty] | VV | 2 | 2 | True | 0 | ROZPOCET
| VV |  | přední část | [18 empty] | VV | 2 | 1 | True | 0 | ROZPOCET
| VV |  | bourací - šatny | [18 empty] | VV | 2 | 1 | True | 0 | ROZPOCET
| VV |  | vyvěšení o | [18 empty] | VV | 2 | 1 | True | 0 | ROZPOCET
| VV |  | vyvěšení křídel oken | [18 empty] | VV | 2 | 1 | True | 0 | ROZPOCET
| VV |  | 3 |  | 3 | [16 empty] | VV | 2 | 2 | True | 0 | ROZPOCET
| VV |  | přední část | [18 empty] | VV | 2 | 1 | True | 0 | ROZPOCET
| VV |  | bourací - šatny | [18 empty] | VV | 2 | 1 | True | 0 | ROZPOCET
| VV |  | vyvěšení o | [18 empty] | VV | 2 | 1 | True | 0 | ROZPOCET
| VV |  | vyvěšení křídel oken | [18 empty] | VV | 2 | 1 | True | 0 | ROZPOCET
| VV |  | 2*6 |  | 12 | [16 empty] | VV | 2 | 2 | True | 0 | ROZPOCET
| VV |  | zadní část | [18 empty] | VV | 2 | 1 | True | 0 | ROZPOCET
| VV |  | bourací - šatny | [18 empty] | VV | 2 | 1 | True | 0 | ROZPOCET
| VV |  | vyvěšení o | [18 empty] | VV | 2 | 1 | True | 0 | ROZPOCET
| VV |  | vyvěšení křídel oken | [18 empty] | VV | 2 | 1 | True | 0 | ROZPOCET
| VV |  | 4 |  | 4 | [16 empty] | VV | 2 | 2 | True | 0 | ROZPOCET
| VV |  | zadní část | [18 empty] | VV | 2 | 1 | True | 0 | ROZPOCET
| VV |  | Součet |  | 23 | [16 empty] | VV | 2 | 4 | True | 1 | ROZPOCET
41 | K | 766691914 | Ostatní práce vyvěšení nebo zavěšení křídel dřevěných dveřních, plochy do 2 m2 | kus | 12 |  |  | 0 | CS ÚRS 2025 01 |  | základní | 0 | 0 | 0 |  | 0 | 0 | 0 | 0.024 | 0.288 | 16 | K | 2 |  |  |  | ROZPOCET | 0 | 0 | 0 | 0 | 0 | 1 | 0 | 16 | 861627075
| Online PSC |  | https://podminky.urs.cz/item/CS_URS_2025_01/766691914 | [18 empty] | Online PSC | 2
| VV |  | bourací - šatny | [18 empty] | VV | 2 | 1 | True | 0 | ROZPOCET
| VV |  | vyvěšení d | [18 empty] | VV | 2 | 1 | True | 0 | ROZPOCET
| VV |  | vyvěšení křídel dveří | [18 empty] | VV | 2 | 1 | True | 0 | ROZPOCET
| VV |  | 3 |  | 3 | [16 empty] | VV | 2 | 2 | True | 0 | ROZPOCET
| VV |  | přední část | [18 empty] | VV | 2 | 1 | True | 0 | ROZPOCET
| VV |  | bourací - šatny | [18 empty] | VV | 2 | 1 | True | 0 | ROZPOCET
| VV |  | vyvěšení d | [18 empty] | VV | 2 | 1 | True | 0 | ROZPOCET
| VV |  | vyvěšení křídel dveří | [18 empty] | VV | 2 | 1 | True | 0 | ROZPOCET
| VV |  | 2 |  | 2 | [16 empty] | VV | 2 | 2 | True | 0 | ROZPOCET
| VV |  | přední část | [18 empty] | VV | 2 | 1 | True | 0 | ROZPOCET
| VV |  | bourací - šatny | [18 empty] | VV | 2 | 1 | True | 0 | ROZPOCET
| VV |  | vyvěšení d | [18 empty] | VV | 2 | 1 | True | 0 | ROZPOCET
| VV |  | vyvěšení křídel dveří | [18 empty] | VV | 2 | 1 | True | 0 | ROZPOCET
| VV |  | 3 |  | 3 | [16 empty] | VV | 2 | 2 | True | 0 | ROZPOCET
| VV |  | vnitřní část | [18 empty] | VV | 2 | 1 | True | 0 | ROZPOCET
| VV |  | bourací - šatny | [18 empty] | VV | 2 | 1 | True | 0 | ROZPOCET
| VV |  | vyvěšení d | [18 empty] | VV | 2 | 1 | True | 0 | ROZPOCET
| VV |  | vyvěšení křídel dveří | [18 empty] | VV | 2 | 1 | True | 0 | ROZPOCET
| VV |  | 4 |  | 4 | [16 empty] | VV | 2 | 2 | True | 0 | ROZPOCET
| VV |  | vnitřní část | [18 empty] | VV | 2 | 1 | True | 0 | ROZPOCET
| VV |  | Součet |  | 12 | [16 empty] | VV | 2 | 4 | True | 1 | ROZPOCET
| D | 767 | Konstrukce zámečnické |  |  |  |  | 0 |  |  |  |  | 0 | 0 |  | 0 |  | 0 |  | 0.3168 | 2 | D | 1 |  |  |  | ROZPOCET | [6 empty] | 0
42 | K | 767661811 | Demontáž mříží pevných nebo otevíravých | m2 | 15.84 |  |  | 0 | CS ÚRS 2025 01 |  | základní | 0 | 0 | 0 |  | 0 | 0 | 0 | 0.02 | 0.3168 | 16 | K | 2 |  |  |  | ROZPOCET | 0 | 0 | 0 | 0 | 0 | 1 | 0 | 16 | -395525786
| Online PSC |  | https://podminky.urs.cz/item/CS_URS_2025_01/767661811 | [18 empty] | Online PSC | 2
| VV |  | bourací - šatny | [18 empty] | VV | 2 | 1 | True | 0 | ROZPOCET
| VV |  | mříže | [18 empty] | VV | 2 | 1 | True | 0 | ROZPOCET
| VV |  | demontáž okenní mříže | [18 empty] | VV | 2 | 1 | True | 0 | ROZPOCET
| VV |  | (1,2*1,2)*2 |  | 2.88 | [16 empty] | VV | 2 | 2 | True | 0 | ROZPOCET
| VV |  | přední část | [18 empty] | VV | 2 | 1 | True | 0 | ROZPOCET
| VV |  | bourací - šatny | [18 empty] | VV | 2 | 1 | True | 0 | ROZPOCET
| VV |  | mříže | [18 empty] | VV | 2 | 1 | True | 0 | ROZPOCET
| VV |  | demontáž okenní mříže | [18 empty] | VV | 2 | 1 | True | 0 | ROZPOCET
| VV |  | (0,6*0,6)*3 |  | 1.08 | [16 empty] | VV | 2 | 2 | True | 0 | ROZPOCET
| VV |  | přední část | [18 empty] | VV | 2 | 1 | True | 0 | ROZPOCET
| VV |  | bourací - šatny | [18 empty] | VV | 2 | 1 | True | 0 | ROZPOCET
| VV |  | mříže | [18 empty] | VV | 2 | 1 | True | 0 | ROZPOCET
| VV |  | demontáž okenní mříže | [18 empty] | VV | 2 | 1 | True | 0 | ROZPOCET
| VV |  | (1,2*1,2)*6 |  | 8.64 | [16 empty] | VV | 2 | 2 | True | 0 | ROZPOCET
| VV |  | zadní část | [18 empty] | VV | 2 | 1 | True | 0 | ROZPOCET
| VV |  | bourací - šatny | [18 empty] | VV | 2 | 1 | True | 0 | ROZPOCET
| VV |  | mříže | [18 empty] | VV | 2 | 1 | True | 0 | ROZPOCET
| VV |  | demontáž okenní mříže | [18 empty] | VV | 2 | 1 | True | 0 | ROZPOCET
| VV |  | (0,9*0,9)*4 |  | 3.24 | [16 empty] | VV | 2 | 2 | True | 0 | ROZPOCET
| VV |  | zadní část | [18 empty] | VV | 2 | 1 | True | 0 | ROZPOCET
| VV |  | Součet |  | 15.84 | [16 empty] | VV | 2 | 4 | True | 1 | ROZPOCET
| D | 776 | Podlahy povlakové |  |  |  |  | 0 |  |  |  |  | 0 | 0 |  | 0 |  | 0 |  | 0.27325 | 2 | D | 1 |  |  |  | ROZPOCET | [6 empty] | 0
43 | K | 776201812 | Demontáž povlakových podlahovin lepených ručně s podložkou | m2 | 91.085 |  |  | 0 | CS ÚRS 2025 01 |  | základní | 0 | 0 | 0 |  | 0 | 0 | 0 | 0.003 | 0.27325 | 16 | K | 2 |  |  |  | ROZPOCET | 0 | 0 | 0 | 0 | 0 | 1 | 0 | 16 | -474098214
| Online PSC |  | https://podminky.urs.cz/item/CS_URS_2025_01/776201812 | [18 empty] | Online PSC | 2
| VV |  | bourací - šatny | [18 empty] | VV | 2 | 1 | True | 0 | ROZPOCET
| VV |  | PVC | [18 empty] | VV | 2 | 1 | True | 0 | ROZPOCET
| VV |  | odstranění podlahové krytiny - PVC | [18 empty] | VV | 2 | 1 | True | 0 | ROZPOCET
| VV |  | (2,3*1,6)+(3,35-4,4)-(1,3*1,75)+(3,35*4,4)+(5,2*1)+(0,9*2,4)+(2,25*0,8)+(2,2*0,85)+(1,4*0,9)+(2*2,4)+(2,4*5,5)+(45,7) |  | 91.085 | [16 empty] | VV | 2 | 2 | True | 0 | ROZPOCET
| VV |  | Součet |  | 91.085 | [16 empty] | VV | 2 | 4 | True | 1 | ROZPOCET
| D | HZS | Hodinové zúčtovací sazby |  |  |  |  | 0 |  |  |  |  | 0 | 0 |  | 0 |  | 0 |  | 0 | 4 | D | 0 |  |  |  | ROZPOCET | [6 empty] | 0
44 | K | HZS2232 | Hodinové zúčtovací sazby profesí PSV provádění stavebních instalací elektrikář odborný | hod | 18 |  |  | 0 | CS ÚRS 2025 01 |  | základní | 0 | 0 | 0 |  | 0 | 0 | 0 | 0 | 0 | 512 | K | 1 |  |  |  | ROZPOCET | 0 | 0 | 0 | 0 | 0 | 1 | 0 | 512 | 1585948173
| Online PSC |  | https://podminky.urs.cz/item/CS_URS_2025_01/HZS2232 | [18 empty] | Online PSC | 1
| VV |  | bourací - šatny | [18 empty] | VV | 1 | 1 | True | 0 | ROZPOCET
| VV |  | elektro | [18 empty] | VV | 1 | 1 | True | 0 | ROZPOCET
| VV |  | odpojení objektu | [18 empty] | VV | 1 | 1 | True | 0 | ROZPOCET
| VV |  | 2 |  | 2 | [16 empty] | VV | 1 | 2 | True | 0 | ROZPOCET
| VV |  | odhad | [18 empty] | VV | 1 | 1 | True | 0 | ROZPOCET
| VV |  | bourací - šatny | [18 empty] | VV | 1 | 1 | True | 0 | ROZPOCET
| VV |  | elektro | [18 empty] | VV | 1 | 1 | True | 0 | ROZPOCET
| VV |  | demontáž el. Vnitřních rozvodů vš. Rozvaděče | [18 empty] | VV | 1 | 1 | True | 0 | ROZPOCET
| VV |  | 16 |  | 16 | [16 empty] | VV | 1 | 2 | True | 0 | ROZPOCET
| VV |  | odhad | [18 empty] | VV | 1 | 1 | True | 0 | ROZPOCET
| VV |  | Součet |  | 18 | [16 empty] | VV | 1 | 4 | True | 1 | ROZPOCET

## 2025-014-07 - Bourací prá...
{a234fc92-af67-426c-8cd3-0e6622a06de5}
2
| KRYCÍ LIST SOUPISU PRACÍ | [8 empty] | v --- níže se nacházejí doplnkové a pomocné údaje k sestavám --- v | [11 empty] | False
Stavba:
Revitalizace zahrady Benediktinského opatství
Objekt:
2025-014-07 - Bourací práce - objekt domek
| KSO: |  |  |  |  | CC-CZ:
| Místo: |  | parc.č.:1236, 1237/1, 1237/2, 1238, k.ú |  |  | Datum: | 5. 6. 2025
| Zadavatel: |  |  |  |  | IČ:
|  | Benediktinské opatství, Vyšehradská 49, Praha 2 |  |  |  | DIČ:
| Účastník: |  |  |  |  | IČ: | Vyplň údaj
|  | Vyplň údaj |  |  |  | DIČ: | Vyplň údaj
| Projektant: |  |  |  |  | IČ:
|  | Ing. arch. Tomáš Hradečný, Sestupná 21, Praha 6 |  |  |  | DIČ:
| Zpracovatel: |  |  |  |  | IČ:
|  | Ing. Dana Mlejnková |  |  |  | DIČ:
Poznámka:
Zpracováno dle metodiky ÚRS s maximálním zatříděním položek (popisu činností) dle Třídníku stavebních konstrukcí a prací. Použita databáze směrných cen 2025/I. Položky, které databáze neobsahuje, oceněny dle brutto ceníků příslušných dodavatelů. Veškeré názvy jednotlivých zařízení jsou uvedeny pouze pro určení technické úrovně a provozních parametrů. Ve všech případech lze použít i jiná než navržená zařízení, která mají podobnou nebo minimálně stejnou kvalitu, účinnost a výkon, parametry použití, ev. hlučnost (která bezpodmínečně splňuje platné hygienické normy). Celková množství u jednotlivých položek (kusy, metry) byla odměřena a sečtena ručně a digitálně z výkresů.
|  | Materiál | [5 empty] | 0
|  | Montáž | [5 empty] | 0
| Cena bez DPH | [6 empty] | 0
|  |  | Základ daně |  |  | Sazba daně |  | Výše daně
| DPH | základní | 0 |  |  | 21% |  | 0
|  | snížená | 0 |  |  | 12% |  | 0
|  | zákl. přenesená | 0 |  |  | 21% |  | 0
|  | sníž. přenesená | 0 |  |  | 12% |  | 0
|  | nulová | 0 |  |  | 0% |  | 0
| Cena s DPH |  |  | v | CZK |  |  | 0
REKAPITULACE ČLENĚNÍ SOUPISU PRACÍ
Stavba:
Revitalizace zahrady Benediktinského opatství
Objekt:
2025-014-07 - Bourací práce - objekt domek
Místo: |  |  | parc.č.:1236, 1237/1, 1237/2, 1238, k.ú |  |  | Datum: | 5. 6. 2025
Zadavatel: |  |  | Benediktinské opatství, Vyšehradská 49, Praha 2 |  |  | Projektant: | Ing. arch. Tomáš Hradečný, Sestupná 21, Praha 6
Účastník: |  |  | Vyplň údaj |  |  | Zpracovatel: | Ing. Dana Mlejnková
Kód dílu - Popis | [5 empty] | Materiál [CZK] | Montáž [CZK] | Cena celkem [CZK]
Náklady stavby celkem | [5 empty] | 0 | 0 | 0 | [14 empty] | -1
| HSV - Práce a dodávky HSV |  |  |  |  | 0 | 0 | 0
| 1 - Zemní práce |  |  |  |  | 0 | 0 | 0
| 94 - Lešení a stavební výtahy |  |  |  |  | 0 | 0 | 0
| 96 - Bourání konstrukcí |  |  |  |  | 0 | 0 | 0
| 997 - Přesun sutě |  |  |  |  | 0 | 0 | 0
| PSV - Práce a dodávky PSV |  |  |  |  | 0 | 0 | 0
| 712 - Povlakové krytiny |  |  |  |  | 0 | 0 | 0
| 762 - Konstrukce tesařské |  |  |  |  | 0 | 0 | 0
| 764 - Konstrukce klempířské |  |  |  |  | 0 | 0 | 0
| 766 - Konstrukce truhlářské |  |  |  |  | 0 | 0 | 0
| 767 - Konstrukce zámečnické |  |  |  |  | 0 | 0 | 0
| 775 - Podlahy skládané |  |  |  |  | 0 | 0 | 0
| 776 - Podlahy povlakové |  |  |  |  | 0 | 0 | 0
| HZS - Hodinové zúčtovací sazby |  |  |  |  | 0 | 0 | 0
SOUPIS PRACÍ
Stavba:
Revitalizace zahrady Benediktinského opatství
Objekt:
2025-014-07 - Bourací práce - objekt domek
Místo: |  |  | parc.č.:1236, 1237/1, 1237/2, 1238, k.ú |  |  | Datum: | 5. 6. 2025
Zadavatel: |  |  | Benediktinské opatství, Vyšehradská 49, Praha 2 |  |  | Projektant: | Ing. arch. Tomáš Hradečný, Sestupná 21, Praha 6
Účastník: |  |  | Vyplň údaj |  |  | Zpracovatel: | Ing. Dana Mlejnková
PČ | Typ | Kód | Popis | MJ | Množství | J. materiál [CZK] | J. montáž [CZK] | Cena celkem [CZK] | Cenová soustava |  | DPH | J.cena [CZK] | Materiál celkem [CZK] | Montáž celkem [CZK] | J. Nh [h] | Nh celkem [h] | J. hmotnost [t] | Hmotnost celkem [t] | J. suť [t] | Suť Celkem [t]
Náklady soupisu celkem | [7 empty] | 0 |  |  |  |  | 0 | 0 |  | 0 |  | 0 |  | 220.5772 |  | D | -1 | [10 empty] | 0
| D | HSV | Práce a dodávky HSV |  |  |  |  | 0 |  |  |  |  | 0 | 0 |  | 0 |  | 0 |  | 211.9195 | 1 | D | 0 |  |  |  | ROZPOCET | [6 empty] | 0
| D | 1 | Zemní práce |  |  |  |  | 0 |  |  |  |  | 0 | 0 |  | 0 |  | 0 |  | 39.965 | 1 | D | 1 |  |  |  | ROZPOCET | [6 empty] | 0
1 | K | 111111312 | Odstranění ruderálního porostu z plochy do 100 m2 na svahu přes 1:5 do 1:2 | m2 | 14.255 |  |  | 0 | CS ÚRS 2025 01 |  | základní | 0 | 0 | 0 |  | 0 | 0 | 0 | 0 | 0 | 4 | K | 2 |  |  |  | ROZPOCET | 0 | 0 | 0 | 0 | 0 | 1 | 0 | 4 | -149712944
| Online PSC |  | https://podminky.urs.cz/item/CS_URS_2025_01/111111312 | [18 empty] | Online PSC | 2
| VV |  | přípravné- domek | [18 empty] | VV | 2 | 1 | True | 0 | ROZPOCET
| VV |  | porost | [18 empty] | VV | 2 | 1 | True | 0 | ROZPOCET
| VV |  | odstranění ruderálního porostu | [18 empty] | VV | 2 | 1 | True | 0 | ROZPOCET
| VV |  | (2,66+1,1+3,985+6,51)*1 |  | 14.255 | [16 empty] | VV | 2 | 2 | True | 0 | ROZPOCET
| VV |  | zadní část | [18 empty] | VV | 2 | 1 | True | 0 | ROZPOCET
| VV |  | Součet |  | 14.255 | [16 empty] | VV | 2 | 4 | True | 1 | ROZPOCET
2 | K | 111212211 | Odstranění nevhodných dřevin průměru kmene do 100 mm výšky do 1 m s odstraněním pařezu do 100 m2 v rovině nebo na svahu do 1:5 | m2 | 14.255 |  |  | 0 | CS ÚRS 2025 01 |  | základní | 0 | 0 | 0 |  | 0 | 0 | 0 | 0 | 0 | 4 | K | 2 |  |  |  | ROZPOCET | 0 | 0 | 0 | 0 | 0 | 1 | 0 | 4 | 61956151
| Online PSC |  | https://podminky.urs.cz/item/CS_URS_2025_01/111212211 | [18 empty] | Online PSC | 2
| VV |  | přípravné- domek | [18 empty] | VV | 2 | 1 | True | 0 | ROZPOCET
| VV |  | porost | [18 empty] | VV | 2 | 1 | True | 0 | ROZPOCET
| VV |  | odstranění náletových křovín | [18 empty] | VV | 2 | 1 | True | 0 | ROZPOCET
| VV |  | (2,66+1,1+3,985+6,51)*1 |  | 14.255 | [16 empty] | VV | 2 | 2 | True | 0 | ROZPOCET
| VV |  | zadní část | [18 empty] | VV | 2 | 1 | True | 0 | ROZPOCET
| VV |  | Součet |  | 14.255 | [16 empty] | VV | 2 | 4 | True | 1 | ROZPOCET
3 | K | 113106121 | Rozebrání dlažeb komunikací pro pěší s přemístěním hmot na skládku na vzdálenost do 3 m nebo s naložením na dopravní prostředek s ložem z kameniva nebo živice a s jakoukoliv výplní spár ručně z betonových nebo kameninových dlaždic, desek nebo tvarovek | m2 | 3.75 |  |  | 0 | CS ÚRS 2025 01 |  | základní | 0 | 0 | 0 |  | 0 | 0 | 0 | 0.255 | 0.95625 | 4 | K | 2 |  |  |  | ROZPOCET | 0 | 0 | 0 | 0 | 0 | 1 | 0 | 4 | 1094947393
| Online PSC |  | https://podminky.urs.cz/item/CS_URS_2025_01/113106121 | [18 empty] | Online PSC | 2
| VV |  | přípravné- domek | [18 empty] | VV | 2 | 1 | True | 0 | ROZPOCET
| VV |  | dlažba | [18 empty] | VV | 2 | 1 | True | 0 | ROZPOCET
| VV |  | vybourání betonové dlažby | [18 empty] | VV | 2 | 1 | True | 0 | ROZPOCET
| VV |  | 15*0,5*0,5 |  | 3.75 | [16 empty] | VV | 2 | 2 | True | 0 | ROZPOCET
| VV |  | boční část | [18 empty] | VV | 2 | 1 | True | 0 | ROZPOCET
| VV |  | Součet |  | 3.75 | [16 empty] | VV | 2 | 4 | True | 1 | ROZPOCET
4 | K | 113107123 | Odstranění podkladů nebo krytů ručně s přemístěním hmot na skládku na vzdálenost do 3 m nebo s naložením na dopravní prostředek z kameniva hrubého drceného, o tl. vrstvy přes 200 do 300 mm | m2 | 58.862 |  |  | 0 | CS ÚRS 2025 01 |  | základní | 0 | 0 | 0 |  | 0 | 0 | 0 | 0.44 | 25.8993 | 4 | K | 2 |  |  |  | ROZPOCET | 0 | 0 | 0 | 0 | 0 | 1 | 0 | 4 | -1648401577
| Online PSC |  | https://podminky.urs.cz/item/CS_URS_2025_01/113107123 | [18 empty] | Online PSC | 2
| VV |  | přípravné- domek | [18 empty] | VV | 2 | 1 | True | 0 | ROZPOCET
| VV |  | podklad | [18 empty] | VV | 2 | 1 | True | 0 | ROZPOCET
| VV |  | odstranění podkladu pod chodníkem | [18 empty] | VV | 2 | 1 | True | 0 | ROZPOCET
| VV |  | 14,385*3,8-(1,9*0,6)-(3,8*0,3) |  | 52.383 | [16 empty] | VV | 2 | 2 | True | 0 | ROZPOCET
| VV |  | přípravné- domek | [18 empty] | VV | 2 | 1 | True | 0 | ROZPOCET
| VV |  | podklad | [18 empty] | VV | 2 | 1 | True | 0 | ROZPOCET
| VV |  | odstranění podkladu pod schody | [18 empty] | VV | 2 | 1 | True | 0 | ROZPOCET
| VV |  | (2*1,9*0,3)+(1*3,8*0,3)-(2,985*0,6) |  | 0.489 | [16 empty] | VV | 2 | 2 | True | 0 | ROZPOCET
| VV |  | přípravné- domek | [18 empty] | VV | 2 | 1 | True | 0 | ROZPOCET
| VV |  | podklad | [18 empty] | VV | 2 | 1 | True | 0 | ROZPOCET
| VV |  | odstranění podkladu pod beton.dlažbou | [18 empty] | VV | 2 | 1 | True | 0 | ROZPOCET
| VV |  | 15*0,5*0,5 |  | 3.75 | [16 empty] | VV | 2 | 2 | True | 0 | ROZPOCET
| VV |  | boční část | [18 empty] | VV | 2 | 1 | True | 0 | ROZPOCET
| VV |  | přípravné- domek | [18 empty] | VV | 2 | 1 | True | 0 | ROZPOCET
| VV |  | podklad | [18 empty] | VV | 2 | 1 | True | 0 | ROZPOCET
| VV |  | odstranění podkladu pod chodníčkem | [18 empty] | VV | 2 | 1 | True | 0 | ROZPOCET
| VV |  | 2,8*0,8 |  | 2.24 | [16 empty] | VV | 2 | 2 | True | 0 | ROZPOCET
| VV |  | Součet |  | 58.862 | [16 empty] | VV | 2 | 4 | True | 1 | ROZPOCET
5 | K | 113107130 | Odstranění podkladů nebo krytů ručně s přemístěním hmot na skládku na vzdálenost do 3 m nebo s naložením na dopravní prostředek z betonu prostého, o tl. vrstvy do 100 mm | m2 | 54.623 |  |  | 0 | CS ÚRS 2025 01 |  | základní | 0 | 0 | 0 |  | 0 | 0 | 0 | 0.24 | 13.1095 | 4 | K | 2 |  |  |  | ROZPOCET | 0 | 0 | 0 | 0 | 0 | 1 | 0 | 4 | -1502692067
| Online PSC |  | https://podminky.urs.cz/item/CS_URS_2025_01/113107130 | [18 empty] | Online PSC | 2
| VV |  | přípravné- domek | [18 empty] | VV | 2 | 1 | True | 0 | ROZPOCET
| VV |  | beton | [18 empty] | VV | 2 | 1 | True | 0 | ROZPOCET
| VV |  | vybourání betonové plochy - chodník š./3,8/m | [18 empty] | VV | 2 | 1 | True | 0 | ROZPOCET
| VV |  | 14,385*3,8-(1,9*0,6)-(3,8*0,3) |  | 52.383 | [16 empty] | VV | 2 | 2 | True | 0 | ROZPOCET
| VV |  | přípravné- domek | [18 empty] | VV | 2 | 1 | True | 0 | ROZPOCET
| VV |  | beton | [18 empty] | VV | 2 | 1 | True | 0 | ROZPOCET
| VV |  | vybourání betonové plochy - chodníček š./0,8/m | [18 empty] | VV | 2 | 1 | True | 0 | ROZPOCET
| VV |  | 2,8*0,8 |  | 2.24 | [16 empty] | VV | 2 | 2 | True | 0 | ROZPOCET
| VV |  | Součet |  | 54.623 | [16 empty] | VV | 2 | 4 | True | 1 | ROZPOCET
| D | 94 | Lešení a stavební výtahy |  |  |  |  | 0 |  |  |  |  | 0 | 0 |  | 0 |  | 0 |  | 0 | 1 | D | 1 |  |  |  | ROZPOCET | [6 empty] | 0
6 | K | 941111111 | Lešení řadové trubkové lehké pracovní s podlahami s provozním zatížením tř. 3 do 200 kg/m2 šířky tř. W06 od 0,6 do 0,9 m výšky do 10 m montáž | m2 | 87.794 |  |  | 0 | CS ÚRS 2025 01 |  | základní | 0 | 0 | 0 |  | 0 | 0 | 0 | 0 | 0 | 4 | K | 2 |  |  |  | ROZPOCET | 0 | 0 | 0 | 0 | 0 | 1 | 0 | 4 | -561282933
| Online PSC |  | https://podminky.urs.cz/item/CS_URS_2025_01/941111111 | [18 empty] | Online PSC | 2
| VV |  | bourací - domek | [18 empty] | VV | 2 | 1 | True | 0 | ROZPOCET
| VV |  | lešení | [18 empty] | VV | 2 | 1 | True | 0 | ROZPOCET
| VV |  | lešení řadové | [18 empty] | VV | 2 | 1 | True | 0 | ROZPOCET
| VV |  | (6,51+1+3,985+1+2,66+1+2,8+1+11,4)*(3,8-1) |  | 87.794 | [16 empty] | VV | 2 | 2 | True | 0 | ROZPOCET
| VV |  | Součet |  | 87.794 | [16 empty] | VV | 2 | 4 | True | 1 | ROZPOCET
7 | K | 941111211 | Lešení řadové trubkové lehké pracovní s podlahami s provozním zatížením tř. 3 do 200 kg/m2 šířky tř. W06 od 0,6 do 0,9 m výšky do 10 m příplatek k ceně za každý den použití | m2 | 5267.64 |  |  | 0 | CS ÚRS 2025 01 |  | základní | 0 | 0 | 0 |  | 0 | 0 | 0 | 0 | 0 | 4 | K | 2 |  |  |  | ROZPOCET | 0 | 0 | 0 | 0 | 0 | 1 | 0 | 4 | 1494796148
| Online PSC |  | https://podminky.urs.cz/item/CS_URS_2025_01/941111211 | [18 empty] | Online PSC | 2
| VV |  | bourací - domek | [18 empty] | VV | 2 | 1 | True | 0 | ROZPOCET
| VV |  | lešení | [18 empty] | VV | 2 | 1 | True | 0 | ROZPOCET
| VV |  | lešení řadové | [18 empty] | VV | 2 | 1 | True | 0 | ROZPOCET
| VV |  | (6,51+1+3,985+1+2,66+1+2,8+1+11,4)*(3,8-1) |  | 87.794 | [16 empty] | VV | 2 | 2 | True | 0 | ROZPOCET
| VV |  | Součet |  | 87.794 | [16 empty] | VV | 2 | 4 | True | 1 | ROZPOCET
| VV |  | 87,794*60 'Přepočtené koeficientem množství |  | 5267.64 | [16 empty] | VV | 2 | 2 | False | 1 | ROZPOCET
8 | K | 941111811 | Lešení řadové trubkové lehké pracovní s podlahami s provozním zatížením tř. 3 do 200 kg/m2 šířky tř. W06 od 0,6 do 0,9 m výšky do 10 m demontáž | m2 | 87.794 |  |  | 0 | CS ÚRS 2025 01 |  | základní | 0 | 0 | 0 |  | 0 | 0 | 0 | 0 | 0 | 4 | K | 2 |  |  |  | ROZPOCET | 0 | 0 | 0 | 0 | 0 | 1 | 0 | 4 | 502771187
| Online PSC |  | https://podminky.urs.cz/item/CS_URS_2025_01/941111811 | [18 empty] | Online PSC | 2
| VV |  | bourací - domek | [18 empty] | VV | 2 | 1 | True | 0 | ROZPOCET
| VV |  | lešení | [18 empty] | VV | 2 | 1 | True | 0 | ROZPOCET
| VV |  | lešení řadové | [18 empty] | VV | 2 | 1 | True | 0 | ROZPOCET
| VV |  | (6,51+1+3,985+1+2,66+1+2,8+1+11,4)*(3,8-1) |  | 87.794 | [16 empty] | VV | 2 | 2 | True | 0 | ROZPOCET
| VV |  | Součet |  | 87.794 | [16 empty] | VV | 2 | 4 | True | 1 | ROZPOCET
9 | K | 949101111 | Lešení pomocné pracovní pro objekty pozemních staveb pro zatížení do 150 kg/m2, o výšce lešeňové podlahy do 1,9 m | m2 | 67 |  |  | 0 | CS ÚRS 2025 01 |  | základní | 0 | 0 | 0 |  | 0 | 0 | 0 | 0 | 0 | 4 | K | 2 |  |  |  | ROZPOCET | 0 | 0 | 0 | 0 | 0 | 1 | 0 | 4 | 1127446326
| Online PSC |  | https://podminky.urs.cz/item/CS_URS_2025_01/949101111 | [18 empty] | Online PSC | 2
| VV |  | bourací - domek | [18 empty] | VV | 2 | 1 | True | 0 | ROZPOCET
| VV |  | lešení | [18 empty] | VV | 2 | 1 | True | 0 | ROZPOCET
| VV |  | lešení pomocné | [18 empty] | VV | 2 | 1 | True | 0 | ROZPOCET
| VV |  | 67 |  | 67 | [16 empty] | VV | 2 | 2 | True | 0 | ROZPOCET
| VV |  | Součet |  | 67 | [16 empty] | VV | 2 | 4 | True | 1 | ROZPOCET
| D | 96 | Bourání konstrukcí |  |  |  |  | 0 |  |  |  |  | 0 | 0 |  | 0 |  | 0 |  | 171.9544 | 1 | D | 1 |  |  |  | ROZPOCET | [6 empty] | 0
10 | K | 961044111 | Bourání základů z betonu prostého | m3 | 29.106 |  |  | 0 | CS ÚRS 2025 01 |  | základní | 0 | 0 | 0 |  | 0 | 0 | 0 | 2 | 58.212 | 4 | K | 2 |  |  |  | ROZPOCET | 0 | 0 | 0 | 0 | 0 | 1 | 0 | 4 | -37571181
| Online PSC |  | https://podminky.urs.cz/item/CS_URS_2025_01/961044111 | [18 empty] | Online PSC | 2
| VV |  | bourací - domek | [18 empty] | VV | 2 | 1 | True | 0 | ROZPOCET
| VV |  | pásy | [18 empty] | VV | 2 | 1 | True | 0 | ROZPOCET
| VV |  | vybourání základových pásů vč.soklu tl cca./500/mm | [18 empty] | VV | 2 | 1 | True | 0 | ROZPOCET
| VV |  | (3,44+2,93+11,4+7,75-0,5-0,5+3,985+1,18+2,66+2,8-0,5)*0,5*(0,8-0,15+0,8) |  | 25.118 | [16 empty] | VV | 2 | 2 | True | 0 | ROZPOCET
| VV |  | asi odskakované pásy- bude upřesněno na stavbě | [18 empty] | VV | 2 | 1 | True | 0 | ROZPOCET
| VV |  | bourací - domek | [18 empty] | VV | 2 | 1 | True | 0 | ROZPOCET
| VV |  | pásy | [18 empty] | VV | 2 | 1 | True | 0 | ROZPOCET
| VV |  | vybourání základových pásů vnitřních tl cca./500/mm | [18 empty] | VV | 2 | 1 | True | 0 | ROZPOCET
| VV |  | 5,5*0,5*(0,8-0,15+0,8) |  | 3.988 | [16 empty] | VV | 2 | 2 | True | 0 | ROZPOCET
| VV |  | předpoklad vnitřní | [18 empty] | VV | 2 | 1 | True | 0 | ROZPOCET
| VV |  | Součet |  | 29.106 | [16 empty] | VV | 2 | 4 | True | 1 | ROZPOCET
11 | K | 961055111 | Bourání základů z betonu železového | m3 | 11.048 |  |  | 0 | CS ÚRS 2025 01 |  | základní | 0 | 0 | 0 |  | 0 | 0 | 0 | 2.4 | 26.5152 | 4 | K | 2 |  |  |  | ROZPOCET | 0 | 0 | 0 | 0 | 0 | 1 | 0 | 4 | 898566489
| Online PSC |  | https://podminky.urs.cz/item/CS_URS_2025_01/961055111 | [18 empty] | Online PSC | 2
| VV |  | bourací - domek | [18 empty] | VV | 2 | 1 | True | 0 | ROZPOCET
| VV |  | deska | [18 empty] | VV | 2 | 1 | True | 0 | ROZPOCET
| VV |  | vybourání betonové desky tl/150/mm | [18 empty] | VV | 2 | 1 | True | 0 | ROZPOCET
| VV |  | 73,65*0,15 |  | 11.048 | [16 empty] | VV | 2 | 2 | True | 0 | ROZPOCET
| VV |  | Součet |  | 11.048 | [16 empty] | VV | 2 | 4 | True | 1 | ROZPOCET
12 | K | 962031133 | Bourání příček nebo přizdívek z cihel pálených plných nebo dutých, tl. přes 100 do 150 mm | m2 | 31.275 |  |  | 0 | CS ÚRS 2025 01 |  | základní | 0 | 0 | 0 |  | 0 | 0 | 0 | 0.308 | 9.6327 | 4 | K | 2 |  |  |  | ROZPOCET | 0 | 0 | 0 | 0 | 0 | 1 | 0 | 4 | -1112290457
| Online PSC |  | https://podminky.urs.cz/item/CS_URS_2025_01/962031133 | [18 empty] | Online PSC | 2
| VV |  | bourací - domek | [18 empty] | VV | 2 | 1 | True | 0 | ROZPOCET
| VV |  | příčka | [18 empty] | VV | 2 | 1 | True | 0 | ROZPOCET
| VV |  | vybourání příčky tl/150/mm | [18 empty] | VV | 2 | 1 | True | 0 | ROZPOCET
| VV |  | 5,3*2,55-(0,8*2*2)-(0,6*2) |  | 9.115 | [16 empty] | VV | 2 | 2 | True | 0 | ROZPOCET
| VV |  | bourací - domek | [18 empty] | VV | 2 | 1 | True | 0 | ROZPOCET
| VV |  | příčka | [18 empty] | VV | 2 | 1 | True | 0 | ROZPOCET
| VV |  | vybourání příčky tl/100/mm | [18 empty] | VV | 2 | 1 | True | 0 | ROZPOCET
| VV |  | (3,5+2,35+4+1,35)*2,55-(0,8*2)-(0,6*2*4) |  | 22.16 | [16 empty] | VV | 2 | 2 | True | 0 | ROZPOCET
| VV |  | Součet |  | 31.275 | [16 empty] | VV | 2 | 4 | True | 1 | ROZPOCET
13 | K | 962032231 | Bourání zdiva nadzákladového z cihel pálených plných nebo lícových nebo vápenopískových na maltu vápennou nebo vápenocementovou, objemu přes 1 m3 | m3 | 28.154 |  |  | 0 | CS ÚRS 2025 01 |  | základní | 0 | 0 | 0 |  | 0 | 0 | 0 | 1.8 | 50.6772 | 4 | K | 2 |  |  |  | ROZPOCET | 0 | 0 | 0 | 0 | 0 | 1 | 0 | 4 | -489496782
| Online PSC |  | https://podminky.urs.cz/item/CS_URS_2025_01/962032231 | [18 empty] | Online PSC | 2
| VV |  | bourací - domek | [18 empty] | VV | 2 | 1 | True | 0 | ROZPOCET
| VV |  | zdivo | [18 empty] | VV | 2 | 1 | True | 0 | ROZPOCET
| VV |  | vybourání zdiva tl/300/mm | [18 empty] | VV | 2 | 1 | True | 0 | ROZPOCET
| VV |  | (3,44*3,85*0,3)+(2,93*3*0,3)+(3,985*3*0,3)+(1,18*3*0,3)+(2,66*3*0,3)+(2,8*3*0,3)+(11,4*3*0,3)-(1,2*1,2*5*0,3)-(0,9*2*0,3) |  | 23.733 | [16 empty] | VV | 2 | 2 | True | 0 | ROZPOCET
| VV |  | bourací - domek | [18 empty] | VV | 2 | 1 | True | 0 | ROZPOCET
| VV |  | zdivo | [18 empty] | VV | 2 | 1 | True | 0 | ROZPOCET
| VV |  | vybourání zdiva tl/300/mm- vnitřní | [18 empty] | VV | 2 | 1 | True | 0 | ROZPOCET
| VV |  | 6,25*2,55*0,3-(0,6*2*0,3) |  | 4.421 | [16 empty] | VV | 2 | 2 | True | 0 | ROZPOCET
| VV |  | Součet |  | 28.154 | [16 empty] | VV | 2 | 4 | True | 1 | ROZPOCET
14 | K | 962032631 | Bourání zdiva nadzákladového komínového z cihel pálených, šamotových nebo vápenopískových, na maltu vápennou nebo vápenocementovou | m3 | 2.899 |  |  | 0 | CS ÚRS 2025 01 |  | základní | 0 | 0 | 0 |  | 0 | 0 | 0 | 1.594 | 4.621 | 4 | K | 2 |  |  |  | ROZPOCET | 0 | 0 | 0 | 0 | 0 | 1 | 0 | 4 | -1782171629
| Online PSC |  | https://podminky.urs.cz/item/CS_URS_2025_01/962032631 | [18 empty] | Online PSC | 2
| VV |  | bourací - domek | [18 empty] | VV | 2 | 1 | True | 0 | ROZPOCET
| VV |  | komín/1 | [18 empty] | VV | 2 | 1 | True | 0 | ROZPOCET
| VV |  | vybourání komínového zdiva | [18 empty] | VV | 2 | 1 | True | 0 | ROZPOCET
| VV |  | 0,7*0,45*4,5 |  | 1.418 | [16 empty] | VV | 2 | 2 | True | 0 | ROZPOCET
| VV |  | bourací - domek | [18 empty] | VV | 2 | 1 | True | 0 | ROZPOCET
| VV |  | komín/2 | [18 empty] | VV | 2 | 1 | True | 0 | ROZPOCET
| VV |  | vybourání komínového zdiva | [18 empty] | VV | 2 | 1 | True | 0 | ROZPOCET
| VV |  | 0,7*0,45*4,7 |  | 1.481 | [16 empty] | VV | 2 | 2 | True | 0 | ROZPOCET
| VV |  | Součet |  | 2.899 | [16 empty] | VV | 2 | 4 | True | 1 | ROZPOCET
15 | K | 962032691 | Bourání zdiva nadzákladového Příplatek cenám za zvýšenou pracnost bourání zdiva nadstřešního | m3 | 0.504 |  |  | 0 | CS ÚRS 2025 01 |  | základní | 0 | 0 | 0 |  | 0 | 0 | 0 | 0 | 0 | 4 | K | 2 |  |  |  | ROZPOCET | 0 | 0 | 0 | 0 | 0 | 1 | 0 | 4 | 955706764
| Online PSC |  | https://podminky.urs.cz/item/CS_URS_2025_01/962032691 | [18 empty] | Online PSC | 2
| VV |  | bourací - domek | [18 empty] | VV | 2 | 1 | True | 0 | ROZPOCET
| VV |  | komín/1 | [18 empty] | VV | 2 | 1 | True | 0 | ROZPOCET
| VV |  | vybourání komínového zdiva | [18 empty] | VV | 2 | 1 | True | 0 | ROZPOCET
| VV |  | 0,7*0,45*0,8 |  | 0.252 | [16 empty] | VV | 2 | 2 | True | 0 | ROZPOCET
| VV |  | bourací - domek | [18 empty] | VV | 2 | 1 | True | 0 | ROZPOCET
| VV |  | komín/2 | [18 empty] | VV | 2 | 1 | True | 0 | ROZPOCET
| VV |  | vybourání komínového zdiva | [18 empty] | VV | 2 | 1 | True | 0 | ROZPOCET
| VV |  | 0,7*0,45*0,8 |  | 0.252 | [16 empty] | VV | 2 | 2 | True | 0 | ROZPOCET
| VV |  | Součet |  | 0.504 | [16 empty] | VV | 2 | 4 | True | 1 | ROZPOCET
16 | K | 963042819 | Bourání schodišťových stupňů betonových zhotovených na místě | m | 19.27 |  |  | 0 | CS ÚRS 2025 01 |  | základní | 0 | 0 | 0 |  | 0 | 0 | 0 | 0.07 | 1.3489 | 4 | K | 2 |  |  |  | ROZPOCET | 0 | 0 | 0 | 0 | 0 | 1 | 0 | 4 | 1323074855
| Online PSC |  | https://podminky.urs.cz/item/CS_URS_2025_01/963042819 | [18 empty] | Online PSC | 2
| VV |  | přípravné- domek | [18 empty] | VV | 2 | 1 | True | 0 | ROZPOCET
| VV |  | beton-schod | [18 empty] | VV | 2 | 1 | True | 0 | ROZPOCET
| VV |  | vybourání betonové schodu | [18 empty] | VV | 2 | 1 | True | 0 | ROZPOCET
| VV |  | 3*1,9 |  | 5.7 | [16 empty] | VV | 2 | 2 | True | 0 | ROZPOCET
| VV |  | u vchodu - ohradní zeď | [18 empty] | VV | 2 | 1 | True | 0 | ROZPOCET
| VV |  | přípravné- domek | [18 empty] | VV | 2 | 1 | True | 0 | ROZPOCET
| VV |  | beton-schod | [18 empty] | VV | 2 | 1 | True | 0 | ROZPOCET
| VV |  | vybourání betonové schodu | [18 empty] | VV | 2 | 1 | True | 0 | ROZPOCET
| VV |  | 2*3,8 |  | 7.6 | [16 empty] | VV | 2 | 2 | True | 0 | ROZPOCET
| VV |  | přední část | [18 empty] | VV | 2 | 1 | True | 0 | ROZPOCET
| VV |  | přípravné- domek | [18 empty] | VV | 2 | 1 | True | 0 | ROZPOCET
| VV |  | beton-schod | [18 empty] | VV | 2 | 1 | True | 0 | ROZPOCET
| VV |  | vybourání betonové schodu | [18 empty] | VV | 2 | 1 | True | 0 | ROZPOCET
| VV |  | (14,385-11,4)*2 |  | 5.97 | [16 empty] | VV | 2 | 2 | True | 0 | ROZPOCET
| VV |  | boční část | [18 empty] | VV | 2 | 1 | True | 0 | ROZPOCET
| VV |  | Součet |  | 19.27 | [16 empty] | VV | 2 | 4 | True | 1 | ROZPOCET
17 | K | 964061321 | Uvolnění zhlaví trámu pro jakoukoliv délku uložení, ze zdiva cihelného, o průřezu zhlaví do 0,03 m2 | kus | 24 |  |  | 0 | CS ÚRS 2025 01 |  | základní | 0 | 0 | 0 |  | 0 | 0 | 0 | 0.039 | 0.936 | 4 | K | 2 |  |  |  | ROZPOCET | 0 | 0 | 0 | 0 | 0 | 1 | 0 | 4 | 1693112538
| Online PSC |  | https://podminky.urs.cz/item/CS_URS_2025_01/964061321 | [18 empty] | Online PSC | 2
| VV |  | stropní trámy | [18 empty] | VV | 2 | 1 | True | 0 | ROZPOCET
| VV |  | 12*2 |  | 24 | [16 empty] | VV | 2 | 2 | True | 0 | ROZPOCET
| VV |  | bude upřesněno dle skutečnosti | [18 empty] | VV | 2 | 1 | True | 0 | ROZPOCET
| VV |  | Součet |  | 24 | [16 empty] | VV | 2 | 4 | True | 1 | ROZPOCET
18 | K | 965045112 | Bourání potěrů tl. do 50 mm cementových nebo pískocementových, plochy do 4 m2 | m2 | 8.2 |  |  | 0 | CS ÚRS 2025 01 |  | základní | 0 | 0 | 0 |  | 0 | 0 | 0 | 0.09 | 0.738 | 4 | K | 2 |  |  |  | ROZPOCET | 0 | 0 | 0 | 0 | 0 | 1 | 0 | 4 | -1956294462
| Online PSC |  | https://podminky.urs.cz/item/CS_URS_2025_01/965045112 | [18 empty] | Online PSC | 2
| VV |  | bourací - domek | [18 empty] | VV | 2 | 1 | True | 0 | ROZPOCET
| VV |  | potěr | [18 empty] | VV | 2 | 1 | True | 0 | ROZPOCET
| VV |  | odstranění potěru tl.cca./50/mm | [18 empty] | VV | 2 | 1 | True | 0 | ROZPOCET
| VV |  | (3,9+2,3+2) |  | 8.2 | [16 empty] | VV | 2 | 2 | True | 0 | ROZPOCET
| VV |  | do 4/m/2 | [18 empty] | VV | 2 | 1 | True | 0 | ROZPOCET
| VV |  | Součet |  | 8.2 | [16 empty] | VV | 2 | 4 | True | 1 | ROZPOCET
19 | K | 965045113 | Bourání potěrů tl. do 50 mm cementových nebo pískocementových, plochy přes 4 m2 | m2 | 49.8 |  |  | 0 | CS ÚRS 2025 01 |  | základní | 0 | 0 | 0 |  | 0 | 0 | 0 | 0.09 | 4.482 | 4 | K | 2 |  |  |  | ROZPOCET | 0 | 0 | 0 | 0 | 0 | 1 | 0 | 4 | -977623506
| Online PSC |  | https://podminky.urs.cz/item/CS_URS_2025_01/965045113 | [18 empty] | Online PSC | 2
| VV |  | bourací - domek | [18 empty] | VV | 2 | 1 | True | 0 | ROZPOCET
| VV |  | potěr | [18 empty] | VV | 2 | 1 | True | 0 | ROZPOCET
| VV |  | odstranění potěru tl.cca./50/mm | [18 empty] | VV | 2 | 1 | True | 0 | ROZPOCET
| VV |  | (17,2+13,5+8,4+10,7) |  | 49.8 | [16 empty] | VV | 2 | 2 | True | 0 | ROZPOCET
| VV |  | přes 4/m/2/ | [18 empty] | VV | 2 | 1 | True | 0 | ROZPOCET
| VV |  | Součet |  | 49.8 | [16 empty] | VV | 2 | 4 | True | 1 | ROZPOCET
20 | K | 965082933 | Odstranění násypu pod podlahami nebo ochranného násypu na střechách tl. do 200 mm, plochy přes 2 m2 | m3 | 9.747 |  |  | 0 | CS ÚRS 2025 01 |  | základní | 0 | 0 | 0 |  | 0 | 0 | 0 | 1.4 | 13.6458 | 4 | K | 2 |  |  |  | ROZPOCET | 0 | 0 | 0 | 0 | 0 | 1 | 0 | 4 | -779714497
| Online PSC |  | https://podminky.urs.cz/item/CS_URS_2025_01/965082933 | [18 empty] | Online PSC | 2
| VV |  | bourací - domek | [18 empty] | VV | 2 | 1 | True | 0 | ROZPOCET
| VV |  | podklad | [18 empty] | VV | 2 | 1 | True | 0 | ROZPOCET
| VV |  | odstranění podkladu - pod deskou cca.tl./150/mm | [18 empty] | VV | 2 | 1 | True | 0 | ROZPOCET
| VV |  | 64,98*0,15 |  | 9.747 | [16 empty] | VV | 2 | 2 | True | 0 | ROZPOCET
| VV |  | Součet |  | 9.747 | [16 empty] | VV | 2 | 4 | True | 1 | ROZPOCET
21 | K | 968062355 | Vybourání dřevěných rámů oken s křídly, dveřních zárubní, vrat, stěn, ostění nebo obkladů rámů oken s křídly dvojitých, plochy do 2 m2 | m2 | 7.2 |  |  | 0 | CS ÚRS 2025 01 |  | základní | 0 | 0 | 0 |  | 0 | 0 | 0 | 0.062 | 0.4464 | 4 | K | 2 |  |  |  | ROZPOCET | 0 | 0 | 0 | 0 | 0 | 1 | 0 | 4 | -1199362325
| Online PSC |  | https://podminky.urs.cz/item/CS_URS_2025_01/968062355 | [18 empty] | Online PSC | 2
| VV |  | bourací - domek | [18 empty] | VV | 2 | 1 | True | 0 | ROZPOCET
| VV |  | okno | [18 empty] | VV | 2 | 1 | True | 0 | ROZPOCET
| VV |  | vybourání okna | [18 empty] | VV | 2 | 1 | True | 0 | ROZPOCET
| VV |  | (1,2*1,2)*5 |  | 7.2 | [16 empty] | VV | 2 | 2 | True | 0 | ROZPOCET
| VV |  | Součet |  | 7.2 | [16 empty] | VV | 2 | 4 | True | 1 | ROZPOCET
22 | K | 968072455 | Vybourání kovových rámů oken s křídly, dveřních zárubní, vrat, stěn, ostění nebo obkladů dveřních zárubní, plochy do 2 m2 | m2 | 9.2 |  |  | 0 | CS ÚRS 2025 01 |  | základní | 0 | 0 | 0 |  | 0 | 0 | 0 | 0.076 | 0.6992 | 4 | K | 2 |  |  |  | ROZPOCET | 0 | 0 | 0 | 0 | 0 | 1 | 0 | 4 | 1496384086
| Online PSC |  | https://podminky.urs.cz/item/CS_URS_2025_01/968072455 | [18 empty] | Online PSC | 2
| VV |  | bourací - domek | [18 empty] | VV | 2 | 1 | True | 0 | ROZPOCET
| VV |  | okno | [18 empty] | VV | 2 | 1 | True | 0 | ROZPOCET
| VV |  | vybourání dveří | [18 empty] | VV | 2 | 1 | True | 0 | ROZPOCET
| VV |  | (0,8*2*2)+(0,6*2*5) |  | 9.2 | [16 empty] | VV | 2 | 2 | True | 0 | ROZPOCET
| VV |  | Součet |  | 9.2 | [16 empty] | VV | 2 | 4 | True | 1 | ROZPOCET
| D | 997 | Přesun sutě |  |  |  |  | 0 |  |  |  |  | 0 | 0 |  | 0 |  | 0 |  | 0 | 1 | D | 1 |  |  |  | ROZPOCET | [6 empty] | 0
23 | K | 997013151 | Vnitrostaveništní doprava suti a vybouraných hmot vodorovně do 50 m s naložením s omezením mechanizace pro budovy a haly výšky do 6 m | t | 220.577 |  |  | 0 | CS ÚRS 2025 01 |  | základní | 0 | 0 | 0 |  | 0 | 0 | 0 | 0 | 0 | 4 | K | 2 |  |  |  | ROZPOCET | 0 | 0 | 0 | 0 | 0 | 1 | 0 | 4 | -1767980241
| Online PSC |  | https://podminky.urs.cz/item/CS_URS_2025_01/997013151 | [18 empty] | Online PSC | 2
24 | K | 997013501 | Odvoz suti a vybouraných hmot na skládku nebo meziskládku se složením, na vzdálenost do 1 km | t | 220.577 |  |  | 0 | CS ÚRS 2025 01 |  | základní | 0 | 0 | 0 |  | 0 | 0 | 0 | 0 | 0 | 4 | K | 2 |  |  |  | ROZPOCET | 0 | 0 | 0 | 0 | 0 | 1 | 0 | 4 | -1102887073
| Online PSC |  | https://podminky.urs.cz/item/CS_URS_2025_01/997013501 | [18 empty] | Online PSC | 2
25 | K | 997013509 | Odvoz suti a vybouraných hmot na skládku nebo meziskládku se složením, na vzdálenost Příplatek k ceně za každý další započatý 1 km přes 1 km | t | 2205.77 |  |  | 0 | CS ÚRS 2025 01 |  | základní | 0 | 0 | 0 |  | 0 | 0 | 0 | 0 | 0 | 4 | K | 2 |  |  |  | ROZPOCET | 0 | 0 | 0 | 0 | 0 | 1 | 0 | 4 | -251935967
| Online PSC |  | https://podminky.urs.cz/item/CS_URS_2025_01/997013509 | [18 empty] | Online PSC | 2
| VV |  | 220,577*10 'Přepočtené koeficientem množství |  | 2205.77 | [16 empty] | VV | 2 | 2 | False | 1 | ROZPOCET
26 | K | 997013601 | Poplatek za uložení stavebního odpadu na skládce (skládkovné) z prostého betonu zatříděného do Katalogu odpadů pod kódem 17 01 01 | t | 78.847 |  |  | 0 | CS ÚRS 2025 01 |  | základní | 0 | 0 | 0 |  | 0 | 0 | 0 | 0 | 0 | 4 | K | 2 |  |  |  | ROZPOCET | 0 | 0 | 0 | 0 | 0 | 1 | 0 | 4 | -1910923962
| Online PSC |  | https://podminky.urs.cz/item/CS_URS_2025_01/997013601 | [18 empty] | Online PSC | 2
| VV |  | Rozebrání dlažeb komunikací pro pěší s přemístěním hmot na skládku na vzdálenost do 3 m nebo s naložením na dopravní prostředek s ložem z kameniva neb | [18 empty] | VV | 2 | 1 | True | 0 | ROZPOCET
| VV |  | 0,956 |  | 0.956 | [16 empty] | VV | 2 | 2 | True | 0 | ROZPOCET
| VV |  | Odstranění podkladů nebo krytů ručně s přemístěním hmot na skládku na vzdálenost do 3 m nebo s naložením na dopravní prostředek z betonu prostého, o t | [18 empty] | VV | 2 | 1 | True | 0 | ROZPOCET
| VV |  | 13,110 |  | 13.11 | [16 empty] | VV | 2 | 2 | True | 0 | ROZPOCET
| VV |  | Bourání základů z betonu prostého | [18 empty] | VV | 2 | 1 | True | 0 | ROZPOCET
| VV |  | 58,212 |  | 58.212 | [16 empty] | VV | 2 | 2 | True | 0 | ROZPOCET
| VV |  | Bourání schodišťových stupňů betonových zhotovených na místě | [18 empty] | VV | 2 | 1 | True | 0 | ROZPOCET
| VV |  | 1,349 |  | 1.349 | [16 empty] | VV | 2 | 2 | True | 0 | ROZPOCET
| VV |  | Bourání potěrů tl. do 50 mm cementových nebo pískocementových, plochy do 4 m2 | [18 empty] | VV | 2 | 1 | True | 0 | ROZPOCET
| VV |  | 0,738 |  | 0.738 | [16 empty] | VV | 2 | 2 | True | 0 | ROZPOCET
| VV |  | Bourání potěrů tl. do 50 mm cementových nebo pískocementových, plochy přes 4 m2 | [18 empty] | VV | 2 | 1 | True | 0 | ROZPOCET
| VV |  | 4,482 |  | 4.482 | [16 empty] | VV | 2 | 2 | True | 0 | ROZPOCET
| VV |  | Součet |  | 78.847 | [16 empty] | VV | 2 | 4 | True | 1 | ROZPOCET
27 | K | 997013602 | Poplatek za uložení stavebního odpadu na skládce (skládkovné) z armovaného betonu zatříděného do Katalogu odpadů pod kódem 17 01 01 | t | 26.515 |  |  | 0 | CS ÚRS 2025 01 |  | základní | 0 | 0 | 0 |  | 0 | 0 | 0 | 0 | 0 | 4 | K | 2 |  |  |  | ROZPOCET | 0 | 0 | 0 | 0 | 0 | 1 | 0 | 4 | -950955223
| Online PSC |  | https://podminky.urs.cz/item/CS_URS_2025_01/997013602 | [18 empty] | Online PSC | 2
| VV |  | Bourání základů z betonu železového | [18 empty] | VV | 2 | 1 | True | 0 | ROZPOCET
| VV |  | 26,515 |  | 26.515 | [16 empty] | VV | 2 | 2 | True | 0 | ROZPOCET
| VV |  | Součet |  | 26.515 | [16 empty] | VV | 2 | 4 | True | 1 | ROZPOCET
28 | K | 997013603 | Poplatek za uložení stavebního odpadu na skládce (skládkovné) cihelného zatříděného do Katalogu odpadů pod kódem 17 01 02 | t | 64.397 |  |  | 0 | CS ÚRS 2025 01 |  | základní | 0 | 0 | 0 |  | 0 | 0 | 0 | 0 | 0 | 4 | K | 2 |  |  |  | ROZPOCET | 0 | 0 | 0 | 0 | 0 | 1 | 0 | 4 | -499353921
| Online PSC |  | https://podminky.urs.cz/item/CS_URS_2025_01/997013603 | [18 empty] | Online PSC | 2
| VV |  | Bourání příček z cihel, tvárnic nebo příčkovek z cihel pálených, plných nebo dutých na maltu vápennou nebo vápenocementovou, tl. do 150 mm | [18 empty] | VV | 2 | 1 | True | 0 | ROZPOCET
| VV |  | 8,163 |  | 8.163 | [16 empty] | VV | 2 | 2 | True | 0 | ROZPOCET
| VV |  | Bourání zdiva nadzákladového z cihel nebo tvárnic z cihel pálených nebo vápenopískových, na maltu vápennou nebo vápenocementovou, objemu přes 1 m3 | [18 empty] | VV | 2 | 1 | True | 0 | ROZPOCET
| VV |  | 50,677 |  | 50.677 | [16 empty] | VV | 2 | 2 | True | 0 | ROZPOCET
| VV |  | Bourání zdiva nadzákladového komínového z cihel pálených, šamotových nebo vápenopískových, na maltu vápennou nebo vápenocementovou | [18 empty] | VV | 2 | 1 | True | 0 | ROZPOCET
| VV |  | 4,621 |  | 4.621 | [16 empty] | VV | 2 | 2 | True | 0 | ROZPOCET
| VV |  | Uvolnění zhlaví trámu pro jakoukoliv délku uložení, ze zdiva cihelného, o průřezu zhlaví do 0,03 m2 | [18 empty] | VV | 2 | 1 | True | 0 | ROZPOCET
| VV |  | 0,936 |  | 0.936 | [16 empty] | VV | 2 | 2 | True | 0 | ROZPOCET
| VV |  | Součet |  | 64.397 | [16 empty] | VV | 2 | 4 | True | 1 | ROZPOCET
29 | K | 997013631 | Poplatek za uložení stavebního odpadu na skládce (skládkovné) směsného stavebního a demoličního zatříděného do Katalogu odpadů pod kódem 17 09 04 | t | 0.481 |  |  | 0 | CS ÚRS 2025 01 |  | základní | 0 | 0 | 0 |  | 0 | 0 | 0 | 0 | 0 | 4 | K | 2 |  |  |  | ROZPOCET | 0 | 0 | 0 | 0 | 0 | 1 | 0 | 4 | 1359429562
| Online PSC |  | https://podminky.urs.cz/item/CS_URS_2025_01/997013631 | [18 empty] | Online PSC | 2
| VV |  | Hodinové zúčtovací sazby profesí PSV provádění stavebních instalací elektrikář odborný- odpojení a demontáž el. vnitřních rozvodů vč. rozvaděče | [18 empty] | VV | 2 | 1 | True | 0 | ROZPOCET
| VV |  | 0,144 |  | 0.144 | [16 empty] | VV | 2 | 2 | True | 0 | ROZPOCET
| VV |  | Demontáž mříží pevných nebo otevíravých | [18 empty] | VV | 2 | 1 | True | 0 | ROZPOCET
| VV |  | 0,232 |  | 0.232 | [16 empty] | VV | 2 | 2 | True | 0 | ROZPOCET
| VV |  | Demontáž klempířských konstrukcí oplechování parapetů do suti | [18 empty] | VV | 2 | 1 | True | 0 | ROZPOCET
| VV |  | 0,010 |  | 0.01 | [16 empty] | VV | 2 | 2 | True | 0 | ROZPOCET
| VV |  | Demontáž klempířských konstrukcí žlabu podokapního do suti | [18 empty] | VV | 2 | 1 | True | 0 | ROZPOCET
| VV |  | 0,066 |  | 0.066 | [16 empty] | VV | 2 | 2 | True | 0 | ROZPOCET
| VV |  | Demontáž klempířských konstrukcí svodu do suti | [18 empty] | VV | 2 | 1 | True | 0 | ROZPOCET
| VV |  | 0,029 |  | 0.029 | [16 empty] | VV | 2 | 2 | True | 0 | ROZPOCET
| VV |  | Součet |  | 0.481 | [16 empty] | VV | 2 | 4 | True | 1 | ROZPOCET
30 | K | 997013655 | Poplatek za uložení stavebního odpadu na skládce (skládkovné) zeminy a kamení zatříděného do Katalogu odpadů pod kódem 17 05 04 | t | 40.244 |  |  | 0 | CS ÚRS 2025 01 |  | základní | 0 | 0 | 0 |  | 0 | 0 | 0 | 0 | 0 | 4 | K | 2 |  |  |  | ROZPOCET | 0 | 0 | 0 | 0 | 0 | 1 | 0 | 4 | -868658664
| Online PSC |  | https://podminky.urs.cz/item/CS_URS_2025_01/997013655 | [18 empty] | Online PSC | 2
| VV |  | Odstranění podkladů nebo krytů ručně s přemístěním hmot na skládku na vzdálenost do 3 m nebo s naložením na dopravní prostředek z kameniva hrubého drc | [18 empty] | VV | 2 | 1 | True | 0 | ROZPOCET
| VV |  | 25,899 |  | 25.899 | [16 empty] | VV | 2 | 2 | True | 0 | ROZPOCET
| VV |  | Odstranění násypů pod podlahami tl do 200 mm pl přes 2 m2 | [18 empty] | VV | 2 | 1 | True | 0 | ROZPOCET
| VV |  | 13,646 |  | 13.646 | [16 empty] | VV | 2 | 2 | True | 0 | ROZPOCET
| VV |  | Vybourání kovových rámů oken s křídly, dveřních zárubní, vrat, stěn, ostění nebo obkladů dveřních zárubní, plochy do 2 m2 | [18 empty] | VV | 2 | 1 | True | 0 | ROZPOCET
| VV |  | 0,699 |  | 0.699 | [16 empty] | VV | 2 | 2 | True | 0 | ROZPOCET
| VV |  | Součet |  | 40.244 | [16 empty] | VV | 2 | 4 | True | 1 | ROZPOCET
31 | K | 997013811 | Poplatek za uložení stavebního odpadu na skládce (skládkovné) dřevěného zatříděného do Katalogu odpadů pod kódem 17 02 01 | t | 8.42 |  |  | 0 | CS ÚRS 2025 01 |  | základní | 0 | 0 | 0 |  | 0 | 0 | 0 | 0 | 0 | 4 | K | 2 |  |  |  | ROZPOCET | 0 | 0 | 0 | 0 | 0 | 1 | 0 | 4 | 474320521
| Online PSC |  | https://podminky.urs.cz/item/CS_URS_2025_01/997013811 | [18 empty] | Online PSC | 2
| VV |  | Vybourání dřevěných rámů oken s křídly, dveřních zárubní, vrat, stěn, ostění nebo obkladů rámů oken s křídly dvojitých, plochy do 2 m2 | [18 empty] | VV | 2 | 1 | True | 0 | ROZPOCET
| VV |  | 0,446 |  | 0.446 | [16 empty] | VV | 2 | 2 | True | 0 | ROZPOCET
| VV |  | Demontáž vázaných konstrukcí krovů sklonu do 60° z hranolů, hranolků, fošen, průřezové plochy přes 120 do 224 cm2 | [18 empty] | VV | 2 | 1 | True | 0 | ROZPOCET
| VV |  | 1,215 |  | 1.215 | [16 empty] | VV | 2 | 2 | True | 0 | ROZPOCET
| VV |  | Demontáž bednění a laťování bednění střech rovných, obloukových, sklonu do 60° se všemi nadstřešními konstrukcemi z prken hrubých, hoblovaných tl. do | [18 empty] | VV | 2 | 1 | True | 0 | ROZPOCET
| VV |  | 1,381 |  | 1.381 | [16 empty] | VV | 2 | 2 | True | 0 | ROZPOCET
| VV |  | Demontáž stropních trámů z hraněného řeziva, průřezové plochy přes 144 do 288 cm2 | [18 empty] | VV | 2 | 1 | True | 0 | ROZPOCET
| VV |  | 1,241 |  | 1.241 | [16 empty] | VV | 2 | 2 | True | 0 | ROZPOCET
| VV |  | Demontáž podbíjení obkladů stropů a střech sklonu do 60° z hrubých prken tl. do 35 mm s omítkou | [18 empty] | VV | 2 | 1 | True | 0 | ROZPOCET
| VV |  | 2,561 |  | 2.561 | [16 empty] | VV | 2 | 2 | True | 0 | ROZPOCET
| VV |  | Demontáž obložení podhledů palubkami | [18 empty] | VV | 2 | 1 | True | 0 | ROZPOCET
| VV |  | 0,145 |  | 0.145 | [16 empty] | VV | 2 | 2 | True | 0 | ROZPOCET
| VV |  | Demontáž obložení podhledů podkladových roštů | [18 empty] | VV | 2 | 1 | True | 0 | ROZPOCET
| VV |  | 0,106 |  | 0.106 | [16 empty] | VV | 2 | 2 | True | 0 | ROZPOCET
| VV |  | Ostatní práce vyvěšení nebo zavěšení křídel dřevěných okenních, plochy do 1,5 m2 | [18 empty] | VV | 2 | 1 | True | 0 | ROZPOCET
| VV |  | 0,125 |  | 0.125 | [16 empty] | VV | 2 | 2 | True | 0 | ROZPOCET
| VV |  | Ostatní práce vyvěšení nebo zavěšení křídel dřevěných dveřních, plochy do 2 m2 | [18 empty] | VV | 2 | 1 | True | 0 | ROZPOCET
| VV |  | 0,192 |  | 0.192 | [16 empty] | VV | 2 | 2 | True | 0 | ROZPOCET
| VV |  | Demontáž podlah vlysových do suti s lištami lepených | [18 empty] | VV | 2 | 1 | True | 0 | ROZPOCET
| VV |  | 0,768 |  | 0.768 | [16 empty] | VV | 2 | 2 | True | 0 | ROZPOCET
| VV |  | Hodinové zúčtovací sazby profesí PSV provádění stavebních konstrukcí tesař- demontáž stříšky nad vstupem | [18 empty] | VV | 2 | 1 | True | 0 | ROZPOCET
| VV |  | 0,240 |  | 0.24 | [16 empty] | VV | 2 | 2 | True | 0 | ROZPOCET
| VV |  | Součet |  | 8.42 | [16 empty] | VV | 2 | 4 | True | 1 | ROZPOCET
32 | K | 997013813 | Poplatek za uložení stavebního odpadu na skládce (skládkovné) z plastických hmot zatříděného do Katalogu odpadů pod kódem 17 02 03 | t | 0.082 |  |  | 0 | CS ÚRS 2025 01 |  | základní | 0 | 0 | 0 |  | 0 | 0 | 0 | 0 | 0 | 4 | K | 2 |  |  |  | ROZPOCET | 0 | 0 | 0 | 0 | 0 | 1 | 0 | 4 | 1964261734
| Online PSC |  | https://podminky.urs.cz/item/CS_URS_2025_01/997013813 | [18 empty] | Online PSC | 2
| VV |  | Demontáž povlakových podlahovin lepených ručně s podložkou | [18 empty] | VV | 2 | 1 | True | 0 | ROZPOCET
| VV |  | 0,082 |  | 0.082 | [16 empty] | VV | 2 | 2 | True | 0 | ROZPOCET
| VV |  | Součet |  | 0.082 | [16 empty] | VV | 2 | 4 | True | 1 | ROZPOCET
33 | K | 997013814 | Poplatek za uložení stavebního odpadu na skládce (skládkovné) z izolačních materiálů zatříděného do Katalogu odpadů pod kódem 17 06 04 | t | 0.506 |  |  | 0 | CS ÚRS 2025 01 |  | základní | 0 | 0 | 0 |  | 0 | 0 | 0 | 0 | 0 | 4 | K | 2 |  |  |  | ROZPOCET | 0 | 0 | 0 | 0 | 0 | 1 | 0 | 4 | -1044184520
| Online PSC |  | https://podminky.urs.cz/item/CS_URS_2025_01/997013814 | [18 empty] | Online PSC | 2
| VV |  | Odstranění povlakové krytiny střech šikmých přes 10° do 30° z přitavených pásů NAIP v plné ploše jednovrstvé | [18 empty] | VV | 2 | 1 | True | 0 | ROZPOCET
| VV |  | 0,506 |  | 0.506 | [16 empty] | VV | 2 | 2 | True | 0 | ROZPOCET
| VV |  | Součet |  | 0.506 | [16 empty] | VV | 2 | 4 | True | 1 | ROZPOCET
| D | PSV | Práce a dodávky PSV |  |  |  |  | 0 |  |  |  |  | 0 | 0 |  | 0 |  | 0 |  | 8.6577 | 2 | D | 0 |  |  |  | ROZPOCET | [6 empty] | 0
| D | 712 | Povlakové krytiny |  |  |  |  | 0 |  |  |  |  | 0 | 0 |  | 0 |  | 0 |  | 0.50628 | 2 | D | 1 |  |  |  | ROZPOCET | [6 empty] | 0
34 | K | 712440831 | Odstranění povlakové krytiny střech šikmých přes 10° do 30° z přitavených pásů NAIP v plné ploše jednovrstvé | m2 | 92.051 |  |  | 0 | CS ÚRS 2025 01 |  | základní | 0 | 0 | 0 |  | 0 | 0 | 0 | 0.0055 | 0.50628 | 16 | K | 2 |  |  |  | ROZPOCET | 0 | 0 | 0 | 0 | 0 | 1 | 0 | 16 | 35848270
| Online PSC |  | https://podminky.urs.cz/item/CS_URS_2025_01/712440831 | [18 empty] | Online PSC | 2
| VV |  | bourací - domek | [18 empty] | VV | 2 | 1 | True | 0 | ROZPOCET
| VV |  | krytina | [18 empty] | VV | 2 | 1 | True | 0 | ROZPOCET
| VV |  | odstranění lepenkové krytiny- střecha | [18 empty] | VV | 2 | 1 | True | 0 | ROZPOCET
| VV |  | 92,0512 |  | 92.051 | [16 empty] | VV | 2 | 2 | True | 0 | ROZPOCET
| VV |  | Součet |  | 92.051 | [16 empty] | VV | 2 | 4 | True | 1 | ROZPOCET
| D | 762 | Konstrukce tesařské |  |  |  |  | 0 |  |  |  |  | 0 | 0 |  | 0 |  | 0 |  | 6.3979 | 2 | D | 1 |  |  |  | ROZPOCET | [6 empty] | 0
35 | K | 762331812 | Demontáž vázaných konstrukcí krovů sklonu do 60° z hranolů, hranolků, fošen, průřezové plochy přes 120 do 224 cm2 | m | 86.758 |  |  | 0 | CS ÚRS 2025 01 |  | základní | 0 | 0 | 0 |  | 0 | 0 | 0 | 0.014 | 1.2146 | 16 | K | 2 |  |  |  | ROZPOCET | 0 | 0 | 0 | 0 | 0 | 1 | 0 | 16 | -761015859
| Online PSC |  | https://podminky.urs.cz/item/CS_URS_2025_01/762331812 | [18 empty] | Online PSC | 2
| VV |  | bourací - domek | [18 empty] | VV | 2 | 1 | True | 0 | ROZPOCET
| VV |  | krov | [18 empty] | VV | 2 | 1 | True | 0 | ROZPOCET
| VV |  | pozednice /120*140/ | [18 empty] | VV | 2 | 1 | True | 0 | ROZPOCET
| VV |  | 11,4+6,51+3,985+1,18+2,66+2,8 |  | 28.535 | [16 empty] | VV | 2 | 2 | True | 0 | ROZPOCET
| VV |  | předpoklad bude upřesněno na stavbě | [18 empty] | VV | 2 | 1 | True | 0 | ROZPOCET
| VV |  | bourací - domek | [18 empty] | VV | 2 | 1 | True | 0 | ROZPOCET
| VV |  | krov | [18 empty] | VV | 2 | 1 | True | 0 | ROZPOCET
| VV |  | krokev cca./120*120/ asi po /900/mm | [18 empty] | VV | 2 | 1 | True | 0 | ROZPOCET
| VV |  | ((3,1+3,4+3,5+3,7+3,9+4,1)+(4,25*7))*1,05 |  | 54.023 | [16 empty] | VV | 2 | 2 | True | 0 | ROZPOCET
| VV |  | předpoklad bude upřesněno na stavbě | [18 empty] | VV | 2 | 1 | True | 0 | ROZPOCET
| VV |  | bourací - domek | [18 empty] | VV | 2 | 1 | True | 0 | ROZPOCET
| VV |  | krov | [18 empty] | VV | 2 | 1 | True | 0 | ROZPOCET
| VV |  | výměny u komínu /120*120/ | [18 empty] | VV | 2 | 1 | True | 0 | ROZPOCET
| VV |  | (0,6+0,6+0,8)*2*1,05 |  | 4.2 | [16 empty] | VV | 2 | 2 | True | 0 | ROZPOCET
| VV |  | předpoklad bude upřesněno na stavbě | [18 empty] | VV | 2 | 1 | True | 0 | ROZPOCET
| VV |  | Součet |  | 86.758 | [16 empty] | VV | 2 | 4 | True | 1 | ROZPOCET
36 | K | 762341811 | Demontáž bednění a laťování bednění střech rovných, obloukových, sklonu do 60° se všemi nadstřešními konstrukcemi z prken hrubých, hoblovaných tl. do 32 mm | m2 | 92.051 |  |  | 0 | CS ÚRS 2025 01 |  | základní | 0 | 0 | 0 |  | 0 | 0 | 0 | 0.015 | 1.3808 | 16 | K | 2 |  |  |  | ROZPOCET | 0 | 0 | 0 | 0 | 0 | 1 | 0 | 16 | -16107288
| Online PSC |  | https://podminky.urs.cz/item/CS_URS_2025_01/762341811 | [18 empty] | Online PSC | 2
| VV |  | bourací - domek | [18 empty] | VV | 2 | 1 | True | 0 | ROZPOCET
| VV |  | bednění | [18 empty] | VV | 2 | 1 | True | 0 | ROZPOCET
| VV |  | odstranění prkenného bednění- střecha | [18 empty] | VV | 2 | 1 | True | 0 | ROZPOCET
| VV |  | 92,0512 |  | 92.051 | [16 empty] | VV | 2 | 2 | True | 0 | ROZPOCET
| VV |  | Součet |  | 92.051 | [16 empty] | VV | 2 | 4 | True | 1 | ROZPOCET
37 | K | 762822820 | Demontáž stropních trámů z hraněného řeziva, průřezové plochy přes 144 do 288 cm2 | m | 73.02 |  |  | 0 | CS ÚRS 2025 01 |  | základní | 0 | 0 | 0 |  | 0 | 0 | 0 | 0.017 | 1.2413 | 16 | K | 2 |  |  |  | ROZPOCET | 0 | 0 | 0 | 0 | 0 | 1 | 0 | 16 | 96354305
| Online PSC |  | https://podminky.urs.cz/item/CS_URS_2025_01/762822820 | [18 empty] | Online PSC | 2
| VV |  | bourací - domek | [18 empty] | VV | 2 | 1 | True | 0 | ROZPOCET
| VV |  | strop | [18 empty] | VV | 2 | 1 | True | 0 | ROZPOCET
| VV |  | demontáž stropních trámů /140*140/ | [18 empty] | VV | 2 | 1 | True | 0 | ROZPOCET
| VV |  | 3,22+3,65+3,83+3,93+6,14+6,41+(7,64*6) |  | 73.02 | [16 empty] | VV | 2 | 2 | True | 0 | ROZPOCET
| VV |  | předpoklad bude upřesněno na stavbě | [18 empty] | VV | 2 | 1 | True | 0 | ROZPOCET
| VV |  | Součet |  | 73.02 | [16 empty] | VV | 2 | 4 | True | 1 | ROZPOCET
38 | K | 762841812 | Demontáž podbíjení obkladů stropů a střech sklonu do 60° z hrubých prken tl. do 35 mm s omítkou | m2 | 64.03 |  |  | 0 | CS ÚRS 2025 01 |  | základní | 0 | 0 | 0 |  | 0 | 0 | 0 | 0.04 | 2.5612 | 16 | K | 2 |  |  |  | ROZPOCET | 0 | 0 | 0 | 0 | 0 | 1 | 0 | 16 | -1480105373
| Online PSC |  | https://podminky.urs.cz/item/CS_URS_2025_01/762841812 | [18 empty] | Online PSC | 2
| VV |  | bourací - domek | [18 empty] | VV | 2 | 1 | True | 0 | ROZPOCET
| VV |  | podbití | [18 empty] | VV | 2 | 1 | True | 0 | ROZPOCET
| VV |  | odstranění podbití stropu | [18 empty] | VV | 2 | 1 | True | 0 | ROZPOCET
| VV |  | 64,03 |  | 64.03 | [16 empty] | VV | 2 | 2 | True | 0 | ROZPOCET
| VV |  | Součet |  | 64.03 | [16 empty] | VV | 2 | 4 | True | 1 | ROZPOCET
| D | 764 | Konstrukce klempířské |  |  |  |  | 0 |  |  |  |  | 0 | 0 |  | 0 |  | 0 |  | 0.10484 | 2 | D | 1 |  |  |  | ROZPOCET | [6 empty] | 0
39 | K | 764002851 | Demontáž klempířských konstrukcí oplechování parapetů do suti | m | 6 |  |  | 0 | CS ÚRS 2025 01 |  | základní | 0 | 0 | 0 |  | 0 | 0 | 0 | 0.00167 | 0.01002 | 16 | K | 2 |  |  |  | ROZPOCET | 0 | 0 | 0 | 0 | 0 | 1 | 0 | 16 | -446658670
| Online PSC |  | https://podminky.urs.cz/item/CS_URS_2025_01/764002851 | [18 empty] | Online PSC | 2
| VV |  | bourací - domek | [18 empty] | VV | 2 | 1 | True | 0 | ROZPOCET
| VV |  | parapet | [18 empty] | VV | 2 | 1 | True | 0 | ROZPOCET
| VV |  | odstranění vnějšího parapetu | [18 empty] | VV | 2 | 1 | True | 0 | ROZPOCET
| VV |  | 1,2*5 |  | 6 | [16 empty] | VV | 2 | 2 | True | 0 | ROZPOCET
| VV |  | Součet |  | 6 | [16 empty] | VV | 2 | 4 | True | 1 | ROZPOCET
40 | K | 764004801 | Demontáž klempířských konstrukcí žlabu podokapního do suti | m | 25.255 |  |  | 0 | CS ÚRS 2025 01 |  | základní | 0 | 0 | 0 |  | 0 | 0 | 0 | 0.0026 | 0.065663 | 16 | K | 2 |  |  |  | ROZPOCET | 0 | 0 | 0 | 0 | 0 | 1 | 0 | 16 | 634936796
| Online PSC |  | https://podminky.urs.cz/item/CS_URS_2025_01/764004801 | [18 empty] | Online PSC | 2
| VV |  | bourací - domek | [18 empty] | VV | 2 | 1 | True | 0 | ROZPOCET
| VV |  | okap | [18 empty] | VV | 2 | 1 | True | 0 | ROZPOCET
| VV |  | demontáž okapů | [18 empty] | VV | 2 | 1 | True | 0 | ROZPOCET
| VV |  | 11,4+0,3+2,93+3,985+1,18+2,66+2,8 |  | 25.255 | [16 empty] | VV | 2 | 2 | True | 0 | ROZPOCET
| VV |  | Součet |  | 25.255 | [16 empty] | VV | 2 | 4 | True | 1 | ROZPOCET
41 | K | 764004861 | Demontáž klempířských konstrukcí svodu do suti | m | 7.4 |  |  | 0 | CS ÚRS 2025 01 |  | základní | 0 | 0 | 0 |  | 0 | 0 | 0 | 0.00394 | 0.029156 | 16 | K | 2 |  |  |  | ROZPOCET | 0 | 0 | 0 | 0 | 0 | 1 | 0 | 16 | -2018528979
| Online PSC |  | https://podminky.urs.cz/item/CS_URS_2025_01/764004861 | [18 empty] | Online PSC | 2
| VV |  | bourací - domek | [18 empty] | VV | 2 | 1 | True | 0 | ROZPOCET
| VV |  | svod | [18 empty] | VV | 2 | 1 | True | 0 | ROZPOCET
| VV |  | demontáž svodů | [18 empty] | VV | 2 | 1 | True | 0 | ROZPOCET
| VV |  | 3,6+3,8 |  | 7.4 | [16 empty] | VV | 2 | 2 | True | 0 | ROZPOCET
| VV |  | Součet |  | 7.4 | [16 empty] | VV | 2 | 4 | True | 1 | ROZPOCET
| D | 766 | Konstrukce truhlářské |  |  |  |  | 0 |  |  |  |  | 0 | 0 |  | 0 |  | 0 |  | 0.56731 | 2 | D | 1 |  |  |  | ROZPOCET | [6 empty] | 0
42 | K | 766421821 | Demontáž obložení podhledů palubkami | m2 | 13.188 |  |  | 0 | CS ÚRS 2025 01 |  | základní | 0 | 0 | 0 |  | 0 | 0 | 0 | 0.01098 | 0.1448 | 16 | K | 2 |  |  |  | ROZPOCET | 0 | 0 | 0 | 0 | 0 | 1 | 0 | 16 | 2126167477
| Online PSC |  | https://podminky.urs.cz/item/CS_URS_2025_01/766421821 | [18 empty] | Online PSC | 2
| VV |  | bourací - domek | [18 empty] | VV | 2 | 1 | True | 0 | ROZPOCET
| VV |  | podbití | [18 empty] | VV | 2 | 1 | True | 0 | ROZPOCET
| VV |  | odstranění podbití podhledu | [18 empty] | VV | 2 | 1 | True | 0 | ROZPOCET
| VV |  | (11,4*0,5)+(3,8*0,5)+(2,66*0,5)+(1,1*0,5)+(3,985*0,5)+(3,43*0,5) |  | 13.188 | [16 empty] | VV | 2 | 2 | True | 0 | ROZPOCET
| VV |  | Součet |  | 13.188 | [16 empty] | VV | 2 | 4 | True | 1 | ROZPOCET
43 | K | 766421822 | Demontáž obložení podhledů podkladových roštů | m2 | 13.188 |  |  | 0 | CS ÚRS 2025 01 |  | základní | 0 | 0 | 0 |  | 0 | 0 | 0 | 0.008 | 0.1055 | 16 | K | 2 |  |  |  | ROZPOCET | 0 | 0 | 0 | 0 | 0 | 1 | 0 | 16 | -1902851527
| Online PSC |  | https://podminky.urs.cz/item/CS_URS_2025_01/766421822 | [18 empty] | Online PSC | 2
| VV |  | bourací - domek | [18 empty] | VV | 2 | 1 | True | 0 | ROZPOCET
| VV |  | podbití | [18 empty] | VV | 2 | 1 | True | 0 | ROZPOCET
| VV |  | odstranění podbití podhledu | [18 empty] | VV | 2 | 1 | True | 0 | ROZPOCET
| VV |  | (11,4*0,5)+(3,8*0,5)+(2,66*0,5)+(1,1*0,5)+(3,985*0,5)+(3,43*0,5) |  | 13.188 | [16 empty] | VV | 2 | 2 | True | 0 | ROZPOCET
| VV |  | Součet |  | 13.188 | [16 empty] | VV | 2 | 4 | True | 1 | ROZPOCET
44 | K | 766691911 | Ostatní práce vyvěšení nebo zavěšení křídel dřevěných okenních, plochy do 1,5 m2 | kus | 10 |  |  | 0 | CS ÚRS 2025 01 |  | základní | 0 | 0 | 0 |  | 0 | 0 | 0 | 0.0125 | 0.125 | 16 | K | 2 |  |  |  | ROZPOCET | 0 | 0 | 0 | 0 | 0 | 1 | 0 | 16 | 1131574702
| Online PSC |  | https://podminky.urs.cz/item/CS_URS_2025_01/766691911 | [18 empty] | Online PSC | 2
| VV |  | bourací - domek | [18 empty] | VV | 2 | 1 | True | 0 | ROZPOCET
| VV |  | vyvěšení o | [18 empty] | VV | 2 | 1 | True | 0 | ROZPOCET
| VV |  | vyvěšení křídel oken | [18 empty] | VV | 2 | 1 | True | 0 | ROZPOCET
| VV |  | 5*2 |  | 10 | [16 empty] | VV | 2 | 2 | True | 0 | ROZPOCET
| VV |  | Součet |  | 10 | [16 empty] | VV | 2 | 4 | True | 1 | ROZPOCET
45 | K | 766691914 | Ostatní práce vyvěšení nebo zavěšení křídel dřevěných dveřních, plochy do 2 m2 | kus | 8 |  |  | 0 | CS ÚRS 2025 01 |  | základní | 0 | 0 | 0 |  | 0 | 0 | 0 | 0.024 | 0.192 | 16 | K | 2 |  |  |  | ROZPOCET | 0 | 0 | 0 | 0 | 0 | 1 | 0 | 16 | -1448466997
| Online PSC |  | https://podminky.urs.cz/item/CS_URS_2025_01/766691914 | [18 empty] | Online PSC | 2
| VV |  | bourací - domek | [18 empty] | VV | 2 | 1 | True | 0 | ROZPOCET
| VV |  | vyvěšení d | [18 empty] | VV | 2 | 1 | True | 0 | ROZPOCET
| VV |  | vyvěšení křídel dveří | [18 empty] | VV | 2 | 1 | True | 0 | ROZPOCET
| VV |  | 8 |  | 8 | [16 empty] | VV | 2 | 2 | True | 0 | ROZPOCET
| VV |  | Součet |  | 8 | [16 empty] | VV | 2 | 4 | True | 1 | ROZPOCET
| D | 767 | Konstrukce zámečnické |  |  |  |  | 0 |  |  |  |  | 0 | 0 |  | 0 |  | 0 |  | 0.232 | 2 | D | 1 |  |  |  | ROZPOCET | [6 empty] | 0
46 | K | 767661811 | Demontáž mříží pevných nebo otevíravých | m2 | 11.6 |  |  | 0 | CS ÚRS 2025 01 |  | základní | 0 | 0 | 0 |  | 0 | 0 | 0 | 0.02 | 0.232 | 16 | K | 2 |  |  |  | ROZPOCET | 0 | 0 | 0 | 0 | 0 | 1 | 0 | 16 | 258059342
| Online PSC |  | https://podminky.urs.cz/item/CS_URS_2025_01/767661811 | [18 empty] | Online PSC | 2
| VV |  | bourací - domek | [18 empty] | VV | 2 | 1 | True | 0 | ROZPOCET
| VV |  | mříže | [18 empty] | VV | 2 | 1 | True | 0 | ROZPOCET
| VV |  | demontáž okenní mříže | [18 empty] | VV | 2 | 1 | True | 0 | ROZPOCET
| VV |  | 1,4*1,4*5 |  | 9.8 | [16 empty] | VV | 2 | 2 | True | 0 | ROZPOCET
| VV |  | bourací - domek | [18 empty] | VV | 2 | 1 | True | 0 | ROZPOCET
| VV |  | mříže | [18 empty] | VV | 2 | 1 | True | 0 | ROZPOCET
| VV |  | demontáž dveřní mříže | [18 empty] | VV | 2 | 1 | True | 0 | ROZPOCET
| VV |  | 0,9*2 |  | 1.8 | [16 empty] | VV | 2 | 2 | True | 0 | ROZPOCET
| VV |  | Součet |  | 11.6 | [16 empty] | VV | 2 | 4 | True | 1 | ROZPOCET
| D | 775 | Podlahy skládané |  |  |  |  | 0 |  |  |  |  | 0 | 0 |  | 0 |  | 0 |  | 0.7675 | 2 | D | 1 |  |  |  | ROZPOCET | [6 empty] | 0
47 | K | 775511800 | Demontáž podlah vlysových do suti s lištami lepených | m2 | 30.7 |  |  | 0 | CS ÚRS 2025 01 |  | základní | 0 | 0 | 0 |  | 0 | 0 | 0 | 0.025 | 0.7675 | 16 | K | 2 |  |  |  | ROZPOCET | 0 | 0 | 0 | 0 | 0 | 1 | 0 | 16 | -1541611050
| Online PSC |  | https://podminky.urs.cz/item/CS_URS_2025_01/775511800 | [18 empty] | Online PSC | 2
| VV |  | bourací - domek | [18 empty] | VV | 2 | 1 | True | 0 | ROZPOCET
| VV |  | parkety | [18 empty] | VV | 2 | 1 | True | 0 | ROZPOCET
| VV |  | odstranění nášlapné vrstvy - parkety | [18 empty] | VV | 2 | 1 | True | 0 | ROZPOCET
| VV |  | 17,2+13,5 |  | 30.7 | [16 empty] | VV | 2 | 2 | True | 0 | ROZPOCET
| VV |  | Součet |  | 30.7 | [16 empty] | VV | 2 | 4 | True | 1 | ROZPOCET
| D | 776 | Podlahy povlakové |  |  |  |  | 0 |  |  |  |  | 0 | 0 |  | 0 |  | 0 |  | 0.0819 | 2 | D | 1 |  |  |  | ROZPOCET | [6 empty] | 0
48 | K | 776201812 | Demontáž povlakových podlahovin lepených ručně s podložkou | m2 | 27.3 |  |  | 0 | CS ÚRS 2025 01 |  | základní | 0 | 0 | 0 |  | 0 | 0 | 0 | 0.003 | 0.0819 | 16 | K | 2 |  |  |  | ROZPOCET | 0 | 0 | 0 | 0 | 0 | 1 | 0 | 16 | 300352987
| Online PSC |  | https://podminky.urs.cz/item/CS_URS_2025_01/776201812 | [18 empty] | Online PSC | 2
| VV |  | bourací - domek | [18 empty] | VV | 2 | 1 | True | 0 | ROZPOCET
| VV |  | PVC | [18 empty] | VV | 2 | 1 | True | 0 | ROZPOCET
| VV |  | odstranění nášlapné vrstvy - PVC | [18 empty] | VV | 2 | 1 | True | 0 | ROZPOCET
| VV |  | 8,4+3,9+2,3+2+10,7 |  | 27.3 | [16 empty] | VV | 2 | 2 | True | 0 | ROZPOCET
| VV |  | Součet |  | 27.3 | [16 empty] | VV | 2 | 4 | True | 1 | ROZPOCET
| D | HZS | Hodinové zúčtovací sazby |  |  |  |  | 0 |  |  |  |  | 0 | 0 |  | 0 |  | 0 |  | 0 | 4 | D | 0 |  |  |  | ROZPOCET | [6 empty] | 0
49 | K | HZS2111 | Hodinové zúčtovací sazby profesí PSV provádění stavebních konstrukcí tesař | hod | 4 |  |  | 0 | CS ÚRS 2025 01 |  | základní | 0 | 0 | 0 |  | 0 | 0 | 0 | 0 | 0 | 512 | K | 1 |  |  |  | ROZPOCET | 0 | 0 | 0 | 0 | 0 | 1 | 0 | 512 | -1465601630
| Online PSC |  | https://podminky.urs.cz/item/CS_URS_2025_01/HZS2111 | [18 empty] | Online PSC | 1
| VV |  | bourací - domek | [18 empty] | VV | 1 | 1 | True | 0 | ROZPOCET
| VV |  | stříška | [18 empty] | VV | 1 | 1 | True | 0 | ROZPOCET
| VV |  | demontáž stříšky nad vstupem | [18 empty] | VV | 1 | 1 | True | 0 | ROZPOCET
| VV |  | 4 |  | 4 | [16 empty] | VV | 1 | 2 | True | 0 | ROZPOCET
| VV |  | Součet |  | 4 | [16 empty] | VV | 1 | 4 | True | 1 | ROZPOCET
50 | K | HZS2232 | Hodinové zúčtovací sazby profesí PSV provádění stavebních instalací elektrikář odborný | hod | 18 |  |  | 0 | CS ÚRS 2025 01 |  | základní | 0 | 0 | 0 |  | 0 | 0 | 0 | 0 | 0 | 512 | K | 1 |  |  |  | ROZPOCET | 0 | 0 | 0 | 0 | 0 | 1 | 0 | 512 | -1922194921
| Online PSC |  | https://podminky.urs.cz/item/CS_URS_2025_01/HZS2232 | [18 empty] | Online PSC | 1
| VV |  | bourací - domek | [18 empty] | VV | 1 | 1 | True | 0 | ROZPOCET
| VV |  | elektro | [18 empty] | VV | 1 | 1 | True | 0 | ROZPOCET
| VV |  | odpojení objektu | [18 empty] | VV | 1 | 1 | True | 0 | ROZPOCET
| VV |  | 2 |  | 2 | [16 empty] | VV | 1 | 2 | True | 0 | ROZPOCET
| VV |  | odhad | [18 empty] | VV | 1 | 1 | True | 0 | ROZPOCET
| VV |  | bourací - domek | [18 empty] | VV | 1 | 1 | True | 0 | ROZPOCET
| VV |  | elektro | [18 empty] | VV | 1 | 1 | True | 0 | ROZPOCET
| VV |  | demontáž el. Vnitřních rozvodů vš. Rozvaděče | [18 empty] | VV | 1 | 1 | True | 0 | ROZPOCET
| VV |  | 16 |  | 16 | [16 empty] | VV | 1 | 2 | True | 0 | ROZPOCET
| VV |  | odhad | [18 empty] | VV | 1 | 1 | True | 0 | ROZPOCET
| VV |  | Součet |  | 18 | [16 empty] | VV | 1 | 4 | True | 1 | ROZPOCET

## 2025-014-08 - VRN - vedle...
{b47db7e7-cfab-4ad0-b471-c8382cd2d954}
2
| KRYCÍ LIST SOUPISU PRACÍ | [8 empty] | v --- níže se nacházejí doplnkové a pomocné údaje k sestavám --- v | [11 empty] | False
Stavba:
Revitalizace zahrady Benediktinského opatství
Objekt:
2025-014-08 - VRN - vedlejší rozpočtové náklady
| KSO: |  |  |  |  | CC-CZ:
| Místo: |  | parc.č.:1236, 1237/1, 1237/2, 1238, k.ú |  |  | Datum: | 5. 6. 2025
| Zadavatel: |  |  |  |  | IČ:
|  | Benediktinské opatství, Vyšehradská 49, Praha 2 |  |  |  | DIČ:
| Účastník: |  |  |  |  | IČ: | Vyplň údaj
|  | Vyplň údaj |  |  |  | DIČ: | Vyplň údaj
| Projektant: |  |  |  |  | IČ:
|  | Ing. arch. Tomáš Hradečný, Sestupná 21, Praha 6 |  |  |  | DIČ:
| Zpracovatel: |  |  |  |  | IČ:
|  | Ing. Dana Mlejnková |  |  |  | DIČ:
Poznámka:
Zpracováno dle metodiky ÚRS s maximálním zatříděním položek (popisu činností) dle Třídníku stavebních konstrukcí a prací. Použita databáze směrných cen 2025/I. Položky, které databáze neobsahuje, oceněny dle brutto ceníků příslušných dodavatelů. Veškeré názvy jednotlivých zařízení jsou uvedeny pouze pro určení technické úrovně a provozních parametrů. Ve všech případech lze použít i jiná než navržená zařízení, která mají podobnou nebo minimálně stejnou kvalitu, účinnost a výkon, parametry použití, ev. hlučnost (která bezpodmínečně splňuje platné hygienické normy). Celková množství u jednotlivých položek (kusy, metry) byla odměřena a sečtena ručně a digitálně z výkresů.
|  | Materiál | [5 empty] | 0
|  | Montáž | [5 empty] | 0
| Cena bez DPH | [6 empty] | 0
|  |  | Základ daně |  |  | Sazba daně |  | Výše daně
| DPH | základní | 0 |  |  | 21% |  | 0
|  | snížená | 0 |  |  | 12% |  | 0
|  | zákl. přenesená | 0 |  |  | 21% |  | 0
|  | sníž. přenesená | 0 |  |  | 12% |  | 0
|  | nulová | 0 |  |  | 0% |  | 0
| Cena s DPH |  |  | v | CZK |  |  | 0
REKAPITULACE ČLENĚNÍ SOUPISU PRACÍ
Stavba:
Revitalizace zahrady Benediktinského opatství
Objekt:
2025-014-08 - VRN - vedlejší rozpočtové náklady
Místo: |  |  | parc.č.:1236, 1237/1, 1237/2, 1238, k.ú |  |  | Datum: | 5. 6. 2025
Zadavatel: |  |  | Benediktinské opatství, Vyšehradská 49, Praha 2 |  |  | Projektant: | Ing. arch. Tomáš Hradečný, Sestupná 21, Praha 6
Účastník: |  |  | Vyplň údaj |  |  | Zpracovatel: | Ing. Dana Mlejnková
Kód dílu - Popis | [5 empty] | Materiál [CZK] | Montáž [CZK] | Cena celkem [CZK]
Náklady stavby celkem | [5 empty] | 0 | 0 | 0 | [14 empty] | -1
| VRN - Vedlejší rozpočtové náklady |  |  |  |  | 0 | 0 | 0
| VRN1 - Průzkumné, geodetické a projektové práce |  |  |  |  | 0 | 0 | 0
| VRN3 - Zařízení staveniště |  |  |  |  | 0 | 0 | 0
| VRN4 - Inženýrská činnost |  |  |  |  | 0 | 0 | 0
| VRN6 - Územní vlivy |  |  |  |  | 0 | 0 | 0
| VRN7 - Provozní vlivy |  |  |  |  | 0 | 0 | 0
| VRN9 - Ostatní náklady |  |  |  |  | 0 | 0 | 0
SOUPIS PRACÍ
Stavba:
Revitalizace zahrady Benediktinského opatství
Objekt:
2025-014-08 - VRN - vedlejší rozpočtové náklady
Místo: |  |  | parc.č.:1236, 1237/1, 1237/2, 1238, k.ú |  |  | Datum: | 5. 6. 2025
Zadavatel: |  |  | Benediktinské opatství, Vyšehradská 49, Praha 2 |  |  | Projektant: | Ing. arch. Tomáš Hradečný, Sestupná 21, Praha 6
Účastník: |  |  | Vyplň údaj |  |  | Zpracovatel: | Ing. Dana Mlejnková
PČ | Typ | Kód | Popis | MJ | Množství | J. materiál [CZK] | J. montáž [CZK] | Cena celkem [CZK] | Cenová soustava |  | DPH | J.cena [CZK] | Materiál celkem [CZK] | Montáž celkem [CZK] | J. Nh [h] | Nh celkem [h] | J. hmotnost [t] | Hmotnost celkem [t] | J. suť [t] | Suť Celkem [t]
Náklady soupisu celkem | [7 empty] | 0 |  |  |  |  | 0 | 0 |  | 0 |  | 0 |  | 0 |  | D | -1 | [10 empty] | 0
| D | VRN | Vedlejší rozpočtové náklady |  |  |  |  | 0 |  |  |  |  | 0 | 0 |  | 0 |  | 0 |  | 0 | 5 | D | 0 |  |  |  | ROZPOCET | [6 empty] | 0
| D | VRN1 | Průzkumné, geodetické a projektové práce |  |  |  |  | 0 |  |  |  |  | 0 | 0 |  | 0 |  | 0 |  | 0 | 5 | D | 1 |  |  |  | ROZPOCET | [6 empty] | 0
1 | K | 010001000 | Průzkumné, geodetické a projektové práce | ks | 1 |  |  | 0 | CS ÚRS 2025 01 |  | základní | 0 | 0 | 0 |  | 0 | 0 | 0 | 0 | 0 | 1024 | K | 2 |  |  |  | ROZPOCET | 0 | 0 | 0 | 0 | 0 | 1 | 0 | 1024 | 1555501439
| Online PSC |  | https://podminky.urs.cz/item/CS_URS_2025_01/010001000 | [18 empty] | Online PSC | 2
2 | K | 010001000.ZTI | Průzkumné, geodetické a projektové práce- ZTI - Geodetické zaměření - VODAKVA - 4x | ks | 1 |  |  | 0 |  |  | základní | 0 | 0 | 0 |  | 0 | 0 | 0 | 0 | 0 | 1024 | K | 2 |  |  |  | ROZPOCET | 0 | 0 | 0 | 0 | 0 | 1 | 0 | 1024 | 1669712861
3 | K | 013254000.ZTI | Dokumentace skutečného provedení stavby- ZTI- 3 x tištěné a 1 x na CD nosiči | ks | 1 |  |  | 0 |  |  | základní | 0 | 0 | 0 |  | 0 | 0 | 0 | 0 | 0 | 1024 | K | 2 |  |  |  | ROZPOCET | 0 | 0 | 0 | 0 | 0 | 1 | 0 | 1024 | -449313523
| VV |  | y- ZTI- 3 x tištěné a 1 x na CD nosiči | [18 empty] | VV | 2 | 1 | True | 0 | ROZPOCET
| VV |  | 1 |  | 1 | [16 empty] | VV | 2 | 2 | True | 0 | ROZPOCET
| VV |  | Součet |  | 1 | [16 empty] | VV | 2 | 4 | True | 1 | ROZPOCET
| D | VRN3 | Zařízení staveniště |  |  |  |  | 0 |  |  |  |  | 0 | 0 |  | 0 |  | 0 |  | 0 | 5 | D | 1 |  |  |  | ROZPOCET | [6 empty] | 0
4 | K | 030001000 | Zařízení staveniště | % |  |  |  | 0 | CS ÚRS 2025 01 |  | základní | 0 | 0 | 0 |  | 0 | 0 | 0 | 0 | 0 | 1024 | K | 2 |  |  |  | ROZPOCET | 0 | 0 | 0 | 0 | 0 | 1 | 0 | 1024 | -1948263937
| Online PSC |  | https://podminky.urs.cz/item/CS_URS_2025_01/030001000 | [18 empty] | Online PSC | 2
5 | K | 030001000.ZTI | Zařízení staveniště | % |  |  |  | 0 |  |  | základní | 0 | 0 | 0 |  | 0 | 0 | 0 | 0 | 0 | 1024 | K | 2 |  |  |  | ROZPOCET | 0 | 0 | 0 | 0 | 0 | 1 | 0 | 1024 | 591041764
6 | K | 034503000 | Informační tabule na staveništi | ks | 1 |  |  | 0 | CS ÚRS 2025 01 |  | základní | 0 | 0 | 0 |  | 0 | 0 | 0 | 0 | 0 | 1024 | K | 2 |  |  |  | ROZPOCET | 0 | 0 | 0 | 0 | 0 | 1 | 0 | 1024 | -178914857
| Online PSC |  | https://podminky.urs.cz/item/CS_URS_2025_01/034503000 | [18 empty] | Online PSC | 2
| D | VRN4 | Inženýrská činnost |  |  |  |  | 0 |  |  |  |  | 0 | 0 |  | 0 |  | 0 |  | 0 | 5 | D | 1 |  |  |  | ROZPOCET | [6 empty] | 0
7 | K | 041403000 | Koordinátor BOZP na staveništi | hod | 40 |  |  | 0 | CS ÚRS 2025 01 |  | základní | 0 | 0 | 0 |  | 0 | 0 | 0 | 0 | 0 | 1024 | K | 2 |  |  |  | ROZPOCET | 0 | 0 | 0 | 0 | 0 | 1 | 0 | 1024 | -1295396008
| Online PSC |  | https://podminky.urs.cz/item/CS_URS_2025_01/041403000 | [18 empty] | Online PSC | 2
8 | K | 042503000 | Plán BOZP na staveništi | ks | 1 |  |  | 0 | CS ÚRS 2025 01 |  | základní | 0 | 0 | 0 |  | 0 | 0 | 0 | 0 | 0 | 1024 | K | 2 |  |  |  | ROZPOCET | 0 | 0 | 0 | 0 | 0 | 1 | 0 | 1024 | -1247389458
| Online PSC |  | https://podminky.urs.cz/item/CS_URS_2025_01/042503000 | [18 empty] | Online PSC | 2
9 | K | 045002000.KV | Kompletační a koordinační činnost | % |  |  |  | 0 | CS ÚRS 2025 01 |  | základní | 0 | 0 | 0 |  | 0 | 0 | 0 | 0 | 0 | 1024 | K | 2 |  |  |  | ROZPOCET | 0 | 0 | 0 | 0 | 0 | 1 | 0 | 1024 | -926268686
| Online PSC |  | https://podminky.urs.cz/item/CS_URS_2025_01/045002000.KV | [18 empty] | Online PSC | 2
| D | VRN6 | Územní vlivy |  |  |  |  | 0 |  |  |  |  | 0 | 0 |  | 0 |  | 0 |  | 0 | 5 | D | 1 |  |  |  | ROZPOCET | [6 empty] | 0
10 | K | 065002000 | Hlavní tituly průvodních činností a nákladů územní vlivy mimostaveništní doprava materiálů a výrobků | % |  |  |  | 0 | CS ÚRS 2025 01 |  | základní | 0 | 0 | 0 |  | 0 | 0 | 0 | 0 | 0 | 1024 | K | 2 |  |  |  | ROZPOCET | 0 | 0 | 0 | 0 | 0 | 1 | 0 | 1024 | -627437099
| Online PSC |  | https://podminky.urs.cz/item/CS_URS_2025_01/065002000 | [18 empty] | Online PSC | 2
| D | VRN7 | Provozní vlivy |  |  |  |  | 0 |  |  |  |  | 0 | 0 |  | 0 |  | 0 |  | 0 | 5 | D | 1 |  |  |  | ROZPOCET | [6 empty] | 0
11 | K | 073002000 | Ztížený pohyb vozidel v centrech měst | % |  |  |  | 0 | CS ÚRS 2025 01 |  | základní | 0 | 0 | 0 |  | 0 | 0 | 0 | 0 | 0 | 1024 | K | 2 |  |  |  | ROZPOCET | 0 | 0 | 0 | 0 | 0 | 1 | 0 | 1024 | -460754450
| Online PSC |  | https://podminky.urs.cz/item/CS_URS_2025_01/073002000 | [18 empty] | Online PSC | 2
| D | VRN9 | Ostatní náklady |  |  |  |  | 0 |  |  |  |  | 0 | 0 |  | 0 |  | 0 |  | 0 | 5 | D | 1 |  |  |  | ROZPOCET | [6 empty] | 0
12 | K | 091002000 | Hlavní tituly průvodních činností a nákladů ostatní náklady související s objektem | % |  |  |  | 0 | CS ÚRS 2025 01 |  | základní | 0 | 0 | 0 |  | 0 | 0 | 0 | 0 | 0 | 1024 | K | 2 |  |  |  | ROZPOCET | 0 | 0 | 0 | 0 | 0 | 1 | 0 | 1024 | 1640264188
| Online PSC |  | https://podminky.urs.cz/item/CS_URS_2025_01/091002000 | [18 empty] | Online PSC | 2

## Pokyny pro vyplnění
Struktura údajů, formát souboru a metodika pro zpracování
Struktura
Soubor je složen ze záložky Rekapitulace stavby a záložek s názvem soupisu prací pro jednotlivé objekty ve formátu XLSX. Každá ze záložek přitom obsahuje
ještě samostatné sestavy vymezené orámovaním a nadpisem sestavy.
Rekapitulace stavby obsahuje sestavu Rekapitulace stavby a Rekapitulace objektů stavby a soupisů prací.
V sestavě Rekapitulace stavby jsou uvedeny informace identifikující předmět veřejné zakázky na stavební práce, KSO, CC-CZ, CZ-CPV, CZ-CPA a rekapitulaci
celkové nabídkové ceny účastníka.
Termínem "učastník" (resp. zhotovitel) se myslí "účastník zadávacího řízení" ve smyslu zákona o zadávání veřejných zakázek.
V sestavě Rekapitulace objektů stavby a soupisů prací je uvedena rekapitulace stavebních objektů, inženýrských objektů, provozních souborů,
vedlejších a ostatních nákladů a ostatních nákladů s rekapitulací nabídkové ceny za jednotlivé soupisy prací. Na základě údaje Typ je možné
identifikovat, zda se jedná o objekt nebo soupis prací pro daný objekt:
|  | STA | Stavební objekt pozemní
|  | ING | Stavební objekt inženýrský
|  | PRO | Provozní soubor
|  | VON | Vedlejší a ostatní náklady
|  | OST | Ostatní
|  | Soupis | Soupis prací pro daný typ objektu
Soupis prací pro jednotlivé objekty obsahuje sestavy Krycí list soupisu prací, Rekapitulace členění soupisu prací, Soupis prací. Za soupis prací může být považován
i objekt stavby v případě, že neobsahuje podřízenou zakázku.
Krycí list soupisu obsahuje rekapitulaci informací o předmětu veřejné zakázky ze sestavy Rekapitulace stavby, informaci o zařazení objektu do KSO,
CC-CZ, CZ-CPV, CZ-CPA a rekapitulaci celkové nabídkové ceny účastníka za aktuální soupis prací.
Rekapitulace členění soupisu prací obsahuje rekapitulaci soupisu prací ve všech úrovních členění soupisu tak, jak byla tato členění použita (např.
stavební díly, funkční díly, případně jiné členění) s rekapitulací nabídkové ceny.
Soupis prací obsahuje položky veškerých stavebních nebo montážních prací, dodávek materiálů a služeb nezbytných pro zhotovení stavebního objektu,
inženýrského objektu, provozního souboru, vedlejších a ostatních nákladů.
Pro položky soupisu prací se zobrazují následující informace:
|  | PČ |  | Pořadové číslo položky v aktuálním soupisu
|  | TYP |  | Typ položky: K - konstrukce, M - materiál, PP - plný popis, PSC - poznámka k souboru cen, P - poznámka k položce, VV - výkaz výměr, FIG - rozpad figur
|  | Kód |  | Kód položky
|  | Popis |  | Zkrácený popis položky
|  | MJ |  | Měrná jednotka položky
|  | Množství |  | Množství v měrné jednotce
|  | J.cena |  | Jednotková cena položky. Zadaní může obsahovat namísto J.ceny sloupce J.materiál a J.montáž, jejichž součet definuje
J.cenu položky.
|  | Cena celkem |  | Celková cena položky daná jako součin množství a j.ceny
|  | Cenová soustava |  | Příslušnost položky do cenové soustavy
Ke každé položce soupisu prací se na samostatných řádcích může zobrazovat:
Plný popis položky
Poznámka k souboru cen a poznámka zadavatele
Výkaz výměr
Pokud je k řádku výkazu výměr evidovaný údaj ve sloupci Kód, jedná se o definovaný odkaz, na který se může odvolávat výkaz výměr z jiné položky.
Metodika pro zpracování
Jednotlivé sestavy jsou v souboru provázány. Editovatelné pole jsou zvýrazněny žlutým podbarvením, ostatní pole neslouží k editaci a nesmí být jakkoliv
modifikovány.
Účastník je pro podání nabídky povinen vyplnit žlutě podbarvená pole:
Pole Účastník v sestavě Rekapitulace stavby - zde účastník vyplní svůj název (název subjektu)
Pole IČ a DIČ v sestavě Rekapitulace stavby - zde účastník vyplní svoje IČ a DIČ
Datum v sestavě Rekapitulace stavby - zde účastník vyplní datum vytvoření nabídky
J.cena = jednotková cena v sestavě Soupis prací o maximálním počtu desetinných míst uvedených v poli
- pokud sestavy soupisů prací obsahují pole J.cena, měla by být všechna tato pole vyplněna nenulovými
Poznámka - nepovinný údaj pro položku soupisu
V případě, že sestavy soupisů prací neobsahují pole J.cena, potom ve všech soupisech prací obsahují pole:
- J.materiál - jednotková cena materiálu
- J.montáž - jednotková cena montáže
Účastník v tomto případě by měl vyplnit všechna pole J.materiál a pole J.montáž nenulovými kladnými číslicemi. V případech, kdy položka
neobsahuje žádný materiál je přípustné, aby pole J.materiál bylo vyplněno nulou. V případech, kdy položka neobsahuje žádnou montáž je přípustné,
aby pole J.montáž bylo vyplněno nulou. Obě pole - J.materiál, J.Montáž u jedné položky by však neměly být vyplněny nulou.
Rekapitulace stavby
Název |  |  | Povinný |  | Popis | Typ | Max. počet
atributu |  |  | (A/N) |  |  |  | znaků
Kód |  |  | A |  | Kód stavby | String | 20
Stavba |  |  | A |  | Název stavby | String | 120
Místo |  |  | N |  | Místo stavby | String | 50
Datum |  |  | A |  | Datum vykonaného exportu | Date
KSO |  |  | N |  | Klasifikace stavebního objektu | String | 15
CC-CZ |  |  | N |  | Klasifikace stavbeních děl | String | 15
CZ-CPV |  |  | N |  | Společný slovník pro veřejné zakázky | String | 20
CZ-CPA |  |  | N |  | Klasifikace produkce podle činností | String | 20
Zadavatel |  |  | N |  | Zadavatel zadaní | String | 50
IČ |  |  | N |  | IČ zadavatele zadaní | String | 20
DIČ |  |  | N |  | DIČ zadavatele zadaní | String | 20
Účastník |  |  | N |  | Účastník veřejné zakázky | String | 50
Projektant |  |  | N |  | Projektant | String | 50
Poznámka |  |  | N |  | Poznámka k zadání | String | 255
Sazba DPH |  |  | A |  | Rekapitulace sazeb DPH u položek soupisů | eGSazbaDph
Základna DPH |  |  | A |  | Základna DPH určena součtem celkové ceny z položek soupisů | Double
Hodnota DPH |  |  | A |  | Hodnota DPH | Double
Cena bez DPH |  |  | A |  | Celková cena bez DPH za celou stavbu. Sčítává se ze všech listů. | Double
Cena s DPH |  |  | A |  | Celková cena s DPH za celou stavbu | Double
Rekapitulace objektů stavby a soupisů prací
Název |  |  | Povinný |  | Popis | Typ | Max. počet
atributu |  |  | (A/N) |  |  |  | znaků
Kód |  |  | A |  | Přebírá se z Rekapitulace stavby | String | 20
Stavba |  |  | A |  | Přebírá se z Rekapitulace stavby | String | 120
Místo |  |  | N |  | Přebírá se z Rekapitulace stavby | String | 50
Datum |  |  | A |  | Přebírá se z Rekapitulace stavby | Date
Zadavatel |  |  | N |  | Přebírá se z Rekapitulace stavby | String | 50
Projektant |  |  | N |  | Přebírá se z Rekapitulace stavby | String | 50
Účastník |  |  | N |  | Přebírá se z Rekapitulace stavby | String | 50
Kód |  |  | A |  | Kód objektu | String | 20
Objektu, Soupis prací |  |  | A |  | Název objektu | String | 120
Cena bez DPH |  |  | A |  | Cena bez DPH za daný objekt | Double
Cena s DPH |  |  | A |  | Cena spolu s DPH za daný objekt | Double
Typ |  |  | A |  | Typ zakázky | eGTypZakazky
Krycí list soupisu
Název |  |  | Povinný |  | Popis | Typ | Max. počet
atributu |  |  | (A/N) |  |  |  | znaků
Stavba |  |  | A |  | Přebírá se z Rekapitulace stavby | String | 120
Objekt |  |  | A |  | Kód a název objektu | String | 20 + 120
Soupis |  |  | A |  | Kód a název soupisu | String | 20 + 120
KSO |  |  | N |  | Klasifikace stavebního objektu | String | 15
CC-CZ |  |  | N |  | Klasifikace stavbeních děl | String | 15
CZ-CPV |  |  | N |  | Společný slovník pro veřejné zakázky | String | 20
CZ-CPA |  |  | N |  | Klasifikace produkce podle činností | String | 20
Místo |  |  | N |  | Přebírá se z Rekapitulace stavby | String | 50
Zadavatel |  |  | N |  | Přebírá se z Rekapitulace stavby | String | 50
Účastník |  |  | N |  | Přebírá se z Rekapitulace stavby | String | 50
Projektant |  |  | N |  | Přebírá se z Rekapitulace stavby | String | 50
Poznámka |  |  | N |  | Poznámka k soupisu prací | String | 255
Sazba DPH |  |  | A |  | Rekapitulace sazeb DPH na položkách aktuálního soupisu | eGSazbaDph
Základna DPH |  |  | A |  | Základna DPH určena součtem celkové ceny z položek aktuálního soupisu | Double
Hodnota DPH |  |  | A |  | Hodnota DPH | Double
Cena bez DPH |  |  | A |  | Cena bez DPH za daný soupis | Double
Cena s DPH |  |  | A |  | Cena s DPH za daný soupis | Double
Rekapitulace členění soupisu prací
Název |  |  | Povinný |  | Popis | Typ | Max. počet
atributu |  |  | (A/N) |  |  |  | znaků
Stavba |  |  | A |  | Přebírá se z Rekapitulace stavby | String | 120
Objekt |  |  | A |  | Kód a název objektu, přebírá se z Krycího listu soupisu | String | 20 + 120
Soupis |  |  | A |  | Kód a název objektu, přebírá se z Krycího listu soupisu | String | 20 + 120
Místo |  |  | N |  | Přebírá se z Rekapitulace stavby | String | 50
Datum |  |  | A |  | Přebírá se z Rekapitulace stavby | Date
Zadavatel |  |  | N |  | Přebírá se z Rekapitulace stavby | String | 50
Projektant |  |  | N |  | Přebírá se z Rekapitulace stavby | String | 50
Účastník |  |  | N |  | Přebírá se z Rekapitulace stavby | String | 50
Kód dílu - Popis |  |  | A |  | Kód a název dílu ze soupisu | String | 20 + 100
Cena celkem |  |  | A |  | Cena celkem za díl ze soupisu | Double
Soupis prací
Název |  |  | Povinný |  | Popis | Typ | Max. počet
atributu |  |  | (A/N) |  |  |  | znaků
Stavba |  |  | A |  | Přebírá se z Rekapitulace stavby | String | 120
Objekt |  |  | A |  | Kód a název objektu | String | 20 + 120
Soupis |  |  | A |  | Přebírá se z Krycího listu soupisu | String | 20 + 120
Místo |  |  | N |  | Přebírá se z Krycího listu soupisu | String | 50
Datum |  |  | A |  | Přebírá se z Krycího listu soupisu | Date
Zadavatel |  |  | N |  | Přebírá se z Krycího listu soupisu | String | 50
Projektant |  |  | N |  | Přebírá se z Krycího listu soupisu | String | 50
Účastník |  |  | N |  | Přebírá se z Krycího listu soupisu | String | 50
PČ |  |  | A |  | Pořadové číslo položky soupisu | Long
Typ |  |  | A |  | Typ položky soupisu | eGTypPolozky | 1
Kód |  |  | A |  | Kód položky ze soupisu | String | 20
Popis |  |  | A |  | Popis položky ze soupisu | String | 255
MJ |  |  | A |  | Měrná jednotka položky | String | 10
Množství |  |  | A |  | Množství položky soupisu | Double
J.Cena |  |  | A |  | Jednotková cena položky | Double
Cena celkem |  |  | A |  | Cena celkem vyčíslena jako J.Cena * Množství | Double
Cenová soustava |  |  | N |  | Zařazení položky do cenové soustavy | String | 50
p |  |  | N |  | Poznámka položky ze soupisu | Memo
psc |  |  | N |  | Poznámka k souboru cen ze soupisu | Memo
pp |  |  | N |  | Plný popis položky ze soupisu | Memo
vv |  |  | N |  | Výkaz výměr (figura, výraz, výměra) ze soupisu | Text,Text,Double | 20, 150
fig |  |  | N |  | Rozpad figur | Text,Text,Double | 20, 150
DPH |  |  | A |  | Sazba DPH pro položku | eGSazbaDPH
Hmotnost |  |  | A |  | Hmotnost položky ze soupisu | Double
Suť |  |  | A |  | Suť položky ze soupisu | Double
Nh |  |  | N |  | Normohodiny položky ze soupisu | Double
Datová věta
Typ věty |  |  | Hodnota |  | Význam
eGSazbaDPH |  |  | základní |  | Základní sazba DPH
|  |  | snížená |  | Snížená sazba DPH
|  |  | nulová |  | Nulová sazba DPH
|  |  | zákl. přenesená |  | Základní sazba DPH přenesená
|  |  | sníž. přenesená |  | Snížená sazba DPH přenesená
eGTypZakazky |  |  | STA |  | Stavební objekt
|  |  | PRO |  | Provozní soubor
|  |  | ING |  | Inženýrský objekt
|  |  | VON |  | Vedlejší a ostatní náklady
|  |  | OST |  | Ostatní náklady
eGTypPolozky |  |  | 1 |  | Položka typu HSV
|  |  | 2 |  | Položka typu PSV
|  |  | 3 |  | Položka typu M
|  |  | 4 |  | Položka typu OST