## Rekapitulace stavby
Export Komplet | [28 empty] | 2.0 | [5 empty] | False | False | {e33d3939-93d2-426d-929c-23927380bbf1}
[20 empty] | >> skryté sloupce << | [13 empty] | 0,01 | 21
[34 empty] | 0,01 | 12
|  | REKAPITULACE STAVBY | [18 empty] | v --- níže se nacházejí doplnkové a pomocné údaje k sestavám --- v | [11 empty] | Návod na vyplnění | 0,001
|  | Kód: |  |  |  |  | 58/2025 | [25 empty] | Měnit lze pouze buňky se žlutým podbarvením! 1) na prvním listu Rekapitulace stavby vyplňte v sestavě a) Souhrnný list - údaje o Uchazeči (přenesou se do ostatních sestav i v jiných listech) b) Rekapitulace objektů - potřebné Ostatní náklady 2) na vybraných listech vyplňte v sestavě a) Krycí list - údaje o Uchazeči, pokud se liší od údajů o Uchazeči na Souhrnném listu (údaje se přenesou do ostatních sestav v daném listu) b) Rekapitulace rozpočtu - potřebné Ostatní náklady c) Celkové náklady za stavbu - ceny u položek - množství, pokud má žluté podbarvení - a v případě potřeby poznámku (ta je ve skrytém sloupci) | 0,01
|  | Stavba: |  |  |  |  | BD Hodonícké svahy | [26 empty] | 0,01
|  | KSO: | [13 empty] | CC-CZ: | [17 empty] | 0,01
|  | Místo: |  |  |  |  | ul. Panská, ul. Polní, Hodonice, okr. Znojmo | [8 empty] | Datum: |  | 17. 2. 2025 | [15 empty] | 0,01
0,01
|  | Zadavatel: | [13 empty] | IČ: | [17 empty] | 0,01
|  |  | ADZ Investment s.r.o., Sokolova 408/1c, Horní Herš | [12 empty] | DIČ: | [17 empty] | 0,01
0,01
|  | Uchazeč: | [13 empty] | IČ: |  | Vyplň údaj | [15 empty] | 0,01
|  |  | Vyplň údaj | [12 empty] | DIČ: |  | Vyplň údaj | [15 empty] | 0,01
False
|  | Projektant: | [13 empty] | IČ: | [17 empty] | False
|  |  | Atelier 99 | [12 empty] | DIČ: | [17 empty] | True
0,01
|  | Zpracovatel: | [13 empty] | IČ: |  | 01890000 | [15 empty] | 0,01
|  |  | Jan Petr | [12 empty] | DIČ: | [17 empty] | True
Poznámka:
|  | Cena bez DPH | [13 empty] | 0
[8 empty] | Sazba daně |  |  | Základ daně |  |  |  |  | Výše daně
|  | DPH |  | základní |  |  |  | 21% |  |  | 0 |  |  |  |  | 0
|  |  |  | snížená |  |  |  | 12% |  |  | 0 |  |  |  |  | 0
|  |  |  | zákl. přenesená |  |  |  | 21% |  |  | 0 |  |  |  |  | 0
|  |  |  | sníž. přenesená |  |  |  | 12% |  |  | 0 |  |  |  |  | 0
|  |  |  | nulová |  |  |  | 0% |  |  | 0 |  |  |  |  | 0
|  | Cena s DPH | [6 empty] | v |  |  | CZK |  |  |  | 0
|  | Projektant | [11 empty] | Zpracovatel
|  | Datum a podpis: | [7 empty] | Razítko |  |  |  | Datum a podpis: |  |  | Razítko
|  | Objednavatel | [11 empty] | Uchazeč
|  | Datum a podpis: | [7 empty] | Razítko |  |  |  | Datum a podpis: |  |  | Razítko
REKAPITULACE OBJEKTŮ STAVBY A SOUPISŮ PRACÍ
| Kód: | [6 empty] | 58/2025
| Stavba: | [6 empty] | BD Hodonícké svahy
| Místo: | [6 empty] | ul. Panská, ul. Polní, Hodonice, okr. Znojmo | [6 empty] | Datum: |  | 17. 2. 2025
| Zadavatel: | [6 empty] | ADZ Investment s.r.o., Sokolova 408/1c, Horní Herš | [6 empty] | Projektant: |  | Atelier 99 |  |  |  | Informatívní údaje z listů zakázek
| Uchazeč: | [13 empty] | Zpracovatel: |  | Jan Petr
| Kód |  |  |  | Popis | [7 empty] | Cena bez DPH [CZK] |  |  |  |  | Cena s DPH [CZK] | Typ |  | z toho Ostat. náklady [CZK] | DPH [CZK] | Normohodiny [h] | DPH základní [CZK] | DPH snížená [CZK] | DPH základní přenesená [CZK] | DPH snížená přenesená [CZK] | Základna DPH základní | Základna DPH snížená | Základna DPH zákl. přenesená | Základna DPH sníž. přenesená | Základna DPH nulová
| Náklady z rozpočtů | [11 empty] | 0 |  |  |  |  | 0 |  |  | 0 | 0 | 0 | 0 | 0 | 0 | 0 | 0 | 0 | 0 | 0 | 0 |  | D | 0 | ###NOIMPORT### | IMPORT | {e33d3939-93d2-426d-929c-23927380bbf1} | {00000000-0000-0000-0000-000000000000}
/ |  | 01 |  |  |  | ASŘ | [6 empty] | 0 |  |  |  |  | 0 | STA |  | 0 | 0 | 0 | 0 | 0 | 0 | 0 | 0 | 0 | 0 | 0 | 0 |  |  | 1 |  | IMPORT | {d09c4882-0796-45c9-a339-980f781ec4bb} | {e33d3939-93d2-426d-929c-23927380bbf1} | 1
/ |  | 02 |  |  |  | ZTI | [6 empty] | 0 |  |  |  |  | 0 | STA |  | 0 | 0 | 0 | 0 | 0 | 0 | 0 | 0 | 0 | 0 | 0 | 0 |  |  | 1 |  | IMPORT | {0b3686ba-57da-4149-9809-503714089b8b} | {e33d3939-93d2-426d-929c-23927380bbf1} | 1
/ |  | 03 |  |  |  | ELE | [6 empty] | 0 |  |  |  |  | 0 | STA |  | 0 | 0 | 0 | 0 | 0 | 0 | 0 | 0 | 0 | 0 | 0 | 0 |  |  | 1 |  | IMPORT | {a93dcfc6-0d40-43b0-aa64-dbb2ba1052bc} | {e33d3939-93d2-426d-929c-23927380bbf1} | 1
/ |  | 04 |  |  |  | VZT | [6 empty] | 0 |  |  |  |  | 0 | STA |  | 0 | 0 | 0 | 0 | 0 | 0 | 0 | 0 | 0 | 0 | 0 | 0 |  |  | 1 |  | IMPORT | {48a47e0b-4612-428d-8a5a-ff1989f5f68e} | {e33d3939-93d2-426d-929c-23927380bbf1} | 1
/ |  | 05 |  |  |  | ÚT | [6 empty] | 0 |  |  |  |  | 0 | STA |  | 0 | 0 | 0 | 0 | 0 | 0 | 0 | 0 | 0 | 0 | 0 | 0 |  |  | 1 |  | IMPORT | {e21a2fe7-e168-47e3-8fa9-dd5367cb2db9} | {e33d3939-93d2-426d-929c-23927380bbf1} | 1
/ |  | VRN |  |  |  | Vedlejší rozpočtové náklady | [6 empty] | 0 |  |  |  |  | 0 | VON |  | 0 | 0 | 0 | 0 | 0 | 0 | 0 | 0 | 0 | 0 | 0 | 0 |  |  | 1 |  | IMPORT | {9f334703-8cf4-43ff-b4b3-fb6c71be38d0} | {e33d3939-93d2-426d-929c-23927380bbf1} | 1

## 01 - ASŘ
[9 empty] | >> skryté sloupce << | [9 empty] | {d09c4882-0796-45c9-a339-980f781ec4bb}
1
| KRYCÍ LIST SOUPISU PRACÍ | [8 empty] | v --- níže se nacházejí doplnkové a pomocné údaje k sestavám --- v | [8 empty] | False
Stavba:
BD Hodonícké svahy
Objekt:
01 - ASŘ
| KSO: |  |  |  |  | CC-CZ:
| Místo: |  | ul. Panská, ul. Polní, Hodonice, okr. Znojmo |  |  | Datum: | 17. 2. 2025
| Zadavatel: |  |  |  |  | IČ:
|  | ADZ Investment s.r.o., Sokolova 408/1c, Horní Herš |  |  |  | DIČ:
| Uchazeč: |  |  |  |  | IČ: | Vyplň údaj
|  | Vyplň údaj |  |  |  | DIČ: | Vyplň údaj
| Projektant: |  |  |  |  | IČ:
|  | Atelier 99 |  |  |  | DIČ:
| Zpracovatel: |  |  |  |  | IČ: | 01890000
|  | Jan Petr |  |  |  | DIČ:
Poznámka:
| Cena bez DPH | [5 empty] | 0
|  |  | Základ daně |  |  | Sazba daně | Výše daně
| DPH | základní | 0 |  |  | 21% | 0
|  | snížená | 0 |  |  | 12% | 0
|  | zákl. přenesená | 0 |  |  | 21% | 0
|  | sníž. přenesená | 0 |  |  | 12% | 0
|  | nulová | 0 |  |  | 0% | 0
| Cena s DPH |  |  | v | CZK |  | 0
| Projektant |  |  | Zpracovatel
| Datum a podpis: |  | Razítko | Datum a podpis: |  |  | Razítko
| Objednavatel |  |  | Uchazeč
| Datum a podpis: |  | Razítko | Datum a podpis: |  |  | Razítko
REKAPITULACE ČLENĚNÍ SOUPISU PRACÍ
Stavba:
BD Hodonícké svahy
Objekt:
01 - ASŘ
Místo: |  |  | ul. Panská, ul. Polní, Hodonice, okr. Znojmo |  |  | Datum: | 17. 2. 2025
Zadavatel: |  |  | ADZ Investment s.r.o., Sokolova 408/1c, Horní Herš |  |  | Projektant: | Atelier 99
Uchazeč: |  |  | Vyplň údaj |  |  | Zpracovatel: | Jan Petr
Kód dílu - Popis | [6 empty] | Cena celkem [CZK]
Náklady ze soupisu prací | [6 empty] | 0 | [12 empty] | -1
| HSV - Práce a dodávky HSV | [5 empty] | 0
| 1 - Zemní práce | [5 empty] | 0
| 2 - Zakládání | [5 empty] | 0
| 3 - Svislé a kompletní konstrukce | [5 empty] | 0
| 4 - Vodorovné konstrukce | [5 empty] | 0
| 6 - Úpravy povrchů, podlahy a osazování výplní | [5 empty] | 0
| 9 - Ostatní konstrukce a práce, bourání | [5 empty] | 0
| 998 - Přesun hmot | [5 empty] | 0
| PSV - Práce a dodávky PSV | [5 empty] | 0
| 711 - Izolace proti vodě, vlhkosti a plynům | [5 empty] | 0
| 712 - Povlakové krytiny | [5 empty] | 0
| 713 - Izolace tepelné | [5 empty] | 0
| 762 - Konstrukce tesařské | [5 empty] | 0
| 763 - Konstrukce suché výstavby | [5 empty] | 0
| 764 - Konstrukce klempířské | [5 empty] | 0
| 766 - Konstrukce truhlářské | [5 empty] | 0
| 767 - Konstrukce zámečnické | [5 empty] | 0
| 771 - Podlahy z dlaždic | [5 empty] | 0
| 776 - Podlahy povlakové | [5 empty] | 0
| 777 - Podlahy lité | [5 empty] | 0
| 781 - Dokončovací práce - obklady | [5 empty] | 0
| 783 - Dokončovací práce - nátěry | [5 empty] | 0
| 784 - Dokončovací práce - malby a tapety | [5 empty] | 0
| HZS - Hodinové zúčtovací sazby | [5 empty] | 0
SOUPIS PRACÍ
Stavba:
BD Hodonícké svahy
Objekt:
01 - ASŘ
Místo: |  |  | ul. Panská, ul. Polní, Hodonice, okr. Znojmo |  |  | Datum: | 17. 2. 2025
Zadavatel: |  |  | ADZ Investment s.r.o., Sokolova 408/1c, Horní Herš |  |  | Projektant: | Atelier 99
Uchazeč: |  |  | Vyplň údaj |  |  | Zpracovatel: | Jan Petr
PČ | Typ | Kód | Popis | MJ | Množství | J.cena [CZK] | Cena celkem [CZK] | Cenová soustava |  |  | DPH | J. Nh [h] | Nh celkem [h] | J. hmotnost [t] | Hmotnost celkem [t] | J. suť [t] | Suť Celkem [t]
Náklady soupisu celkem | [6 empty] | 0 | [5 empty] | 0 |  | 1389.3101 |  | 0 |  | D | -1 | [10 empty] | 0
| D | HSV | Práce a dodávky HSV |  |  |  | 0 | [5 empty] | 0 |  | 1190.6572 |  | 0 | 1 | D | 0 |  |  |  | ROZPOCET | [6 empty] | 0
| D | 1 | Zemní práce |  |  |  | 0 | [5 empty] | 0 |  | 0.043641 |  | 0 | 1 | D | 1 |  |  |  | ROZPOCET | [6 empty] | 0
1 | K | 121151113 | Sejmutí ornice plochy do 500 m2 tl vrstvy do 200 mm strojně | m2 | 280.425 |  | 0 | CS ÚRS 2025 01 |  |  | snížená |  | 0 | 0 | 0 | 0 | 0 | 4 | K | 2 |  |  |  | ROZPOCET | 0 | 0 | 0 | 0 | 0 | 2 | 0 | 4 | -664457107
| VV |  | ornice + 15 % kolem objektu | [15 empty] | VV | 2 | 1 | True | 0 | ROZPOCET
| VV |  | (17,225*0,8+21,075*(5,925-0,6)+19,55*1,775+(0,7+3,15)*(2,95+0,7)+(0,7*3+3,15*3)*(3,45+0,7)+(0,7*2+3,15)*(3,95+0,7))*1,15 |  | 280.425 | [13 empty] | VV | 2 | 2 | True | 0 | ROZPOCET
| VV |  | Součet |  | 280.425 | [13 empty] | VV | 2 | 4 | True | 1 | ROZPOCET
2 | K | 131251105 | Hloubení jam nezapažených v hornině třídy těžitelnosti I skupiny 3 objemu do 1000 m3 strojně | m3 | 955.076 |  | 0 | CS ÚRS 2025 01 |  |  | snížená |  | 0 | 0 | 0 | 0 | 0 | 4 | K | 2 |  |  |  | ROZPOCET | 0 | 0 | 0 | 0 | 0 | 2 | 0 | 4 | -1660427880
| VV |  | jáma - podsklepená část objektu | [15 empty] | VV | 2 | 1 | True | 0 | ROZPOCET
| VV |  | (17,225*0,8+21,075*(5,925-0,6)+19,55*1,775)*4,07 |  | 654.072 | [13 empty] | VV | 2 | 2 | True | 0 | ROZPOCET
| VV |  | (6,9+3,85+0,6+17,225+7,7+1,525+19,55+0,7*7)*0,7*4,15 |  | 180.836 | [13 empty] | VV | 2 | 2 | True | 0 | ROZPOCET
| VV |  | nepodsklepená část objektu | [15 empty] | VV | 2 | 1 | True | 0 | ROZPOCET
| VV |  | (0,7+3,15)*(2,95+0,7)+(0,7*3+3,15*3)*(3,45+0,7)+(0,7*2+3,15)*(3,95+0,7)*2,75 |  | 120.168 | [13 empty] | VV | 2 | 2 | True | 0 | ROZPOCET
| VV |  | Součet |  | 955.076 | [13 empty] | VV | 2 | 4 | True | 1 | ROZPOCET
3 | K | 132254102 | Hloubení rýh zapažených š do 800 mm v hornině třídy těžitelnosti I skupiny 3 objem do 50 m3 strojně | m3 | 36.367 |  | 0 | CS ÚRS 2025 01 |  |  | snížená |  | 0 | 0 | 0 | 0 | 0 | 4 | K | 2 |  |  |  | ROZPOCET | 0 | 0 | 0 | 0 | 0 | 2 | 0 | 4 | -1840312823
| VV |  | (0,5*0,7*6)*2,1 |  | 4.41 | [13 empty] | VV | 2 | 2 | True | 0 | ROZPOCET
| VV |  | (0,5*0,7*6)*1,85 |  | 3.885 | [13 empty] | VV | 2 | 2 | True | 0 | ROZPOCET
| VV |  | (0,5*0,7*6)*1,6 |  | 3.36 | [13 empty] | VV | 2 | 2 | True | 0 | ROZPOCET
| VV |  | (1,15+3,15+1,65*2+3,15*2+2,15*2+3,15*2+1,65)*0,7*1,35 |  | 24.712 | [13 empty] | VV | 2 | 2 | True | 0 | ROZPOCET
| VV |  | Součet |  | 36.367 | [13 empty] | VV | 2 | 4 | True | 1 | ROZPOCET
4 | K | 151101101 | Zřízení příložného pažení a rozepření stěn rýh hl do 2 m | m2 | 51.953 |  | 0 | CS ÚRS 2025 01 |  |  | snížená |  | 0 | 0.00084 | 0.043641 | 0 | 0 | 4 | K | 2 |  |  |  | ROZPOCET | 0 | 0 | 0 | 0 | 0 | 2 | 0 | 4 | 950721570
| VV |  | (0,5*6)*2,1 |  | 6.3 | [13 empty] | VV | 2 | 2 | True | 0 | ROZPOCET
| VV |  | (0,5*6)*1,85 |  | 5.55 | [13 empty] | VV | 2 | 2 | True | 0 | ROZPOCET
| VV |  | (0,5*6)*1,6 |  | 4.8 | [13 empty] | VV | 2 | 2 | True | 0 | ROZPOCET
| VV |  | (1,15+3,15+1,65*2+3,15*2+2,15*2+3,15*2+1,65)*1,35 |  | 35.303 | [13 empty] | VV | 2 | 2 | True | 0 | ROZPOCET
| VV |  | Součet |  | 51.953 | [13 empty] | VV | 2 | 4 | True | 1 | ROZPOCET
5 | K | 151101111 | Odstranění příložného pažení a rozepření stěn rýh hl do 2 m | m2 | 51.953 |  | 0 | CS ÚRS 2025 01 |  |  | snížená |  | 0 | 0 | 0 | 0 | 0 | 4 | K | 2 |  |  |  | ROZPOCET | 0 | 0 | 0 | 0 | 0 | 2 | 0 | 4 | 1123103880
| VV |  | (0,5*6)*2,1 |  | 6.3 | [13 empty] | VV | 2 | 2 | True | 0 | ROZPOCET
| VV |  | (0,5*6)*1,85 |  | 5.55 | [13 empty] | VV | 2 | 2 | True | 0 | ROZPOCET
| VV |  | (0,5*6)*1,6 |  | 4.8 | [13 empty] | VV | 2 | 2 | True | 0 | ROZPOCET
| VV |  | (1,15+3,15+1,65*2+3,15*2+2,15*2+3,15*2+1,65)*1,35 |  | 35.303 | [13 empty] | VV | 2 | 2 | True | 0 | ROZPOCET
| VV |  | Součet |  | 51.953 | [13 empty] | VV | 2 | 4 | True | 1 | ROZPOCET
6 | K | 162751117 | Vodorovné přemístění přes 9 000 do 10000 m výkopku/sypaniny z horniny třídy těžitelnosti I skupiny 1 až 3 | m3 | 1054 |  | 0 | CS ÚRS 2025 01 |  |  | snížená |  | 0 | 0 | 0 | 0 | 0 | 4 | K | 2 |  |  |  | ROZPOCET | 0 | 0 | 0 | 0 | 0 | 2 | 0 | 4 | -322169139
| VV |  | odvoz přebytečného výkopku na skládku | [15 empty] | VV | 2 | 1 | True | 0 | ROZPOCET
| VV |  | 1054 |  | 1054 | [13 empty] | VV | 2 | 2 | True | 0 | ROZPOCET
| VV |  | Součet |  | 1054 | [13 empty] | VV | 2 | 4 | True | 1 | ROZPOCET
7 | K | 162751119 | Příplatek k vodorovnému přemístění výkopku/sypaniny z horniny třídy těžitelnosti I skupiny 1 až 3 ZKD 1000 m přes 10000 m | m3 | 5270 |  | 0 | CS ÚRS 2025 01 |  |  | snížená |  | 0 | 0 | 0 | 0 | 0 | 4 | K | 2 |  |  |  | ROZPOCET | 0 | 0 | 0 | 0 | 0 | 2 | 0 | 4 | 1763223506
| VV |  | odvoz přebytečného výkopku na skládku | [15 empty] | VV | 2 | 1 | True | 0 | ROZPOCET
| VV |  | 1054 |  | 1054 | [13 empty] | VV | 2 | 2 | True | 0 | ROZPOCET
| VV |  | Součet |  | 1054 | [13 empty] | VV | 2 | 4 | True | 1 | ROZPOCET
| VV |  | 1054*5 'Přepočtené koeficientem množství |  | 5270 | [13 empty] | VV | 2 | 2 | False | 1 | ROZPOCET
8 | K | 167151111 | Nakládání výkopku z hornin třídy těžitelnosti I skupiny 1 až 3 přes 100 m3 | m3 | 1054 |  | 0 | CS ÚRS 2025 01 |  |  | snížená |  | 0 | 0 | 0 | 0 | 0 | 4 | K | 2 |  |  |  | ROZPOCET | 0 | 0 | 0 | 0 | 0 | 2 | 0 | 4 | 24250113
| VV |  | odvoz přebytečného výkopku na skládku | [15 empty] | VV | 2 | 1 | True | 0 | ROZPOCET
| VV |  | 1054 |  | 1054 | [13 empty] | VV | 2 | 2 | True | 0 | ROZPOCET
| VV |  | Součet |  | 1054 | [13 empty] | VV | 2 | 4 | True | 1 | ROZPOCET
9 | K | 171201231 | Poplatek za uložení zeminy a kamení na recyklační skládce (skládkovné) kód odpadu 17 05 04 | t | 1897.2 |  | 0 | CS ÚRS 2025 01 |  |  | snížená |  | 0 | 0 | 0 | 0 | 0 | 4 | K | 2 |  |  |  | ROZPOCET | 0 | 0 | 0 | 0 | 0 | 2 | 0 | 4 | 2064511092
| VV |  | odvoz přebytečného výkopku na skládku | [15 empty] | VV | 2 | 1 | True | 0 | ROZPOCET
| VV |  | 1054 |  | 1054 | [13 empty] | VV | 2 | 2 | True | 0 | ROZPOCET
| VV |  | Součet |  | 1054 | [13 empty] | VV | 2 | 4 | True | 1 | ROZPOCET
| VV |  | 1054*1,8 'Přepočtené koeficientem množství |  | 1897.2 | [13 empty] | VV | 2 | 2 | False | 1 | ROZPOCET
10 | K | 171251201 | Uložení sypaniny na skládky nebo meziskládky | m3 | 1054 |  | 0 | CS ÚRS 2025 01 |  |  | snížená |  | 0 | 0 | 0 | 0 | 0 | 4 | K | 2 |  |  |  | ROZPOCET | 0 | 0 | 0 | 0 | 0 | 2 | 0 | 4 | 678191881
| VV |  | odvoz přebytečného výkopku na skládku | [15 empty] | VV | 2 | 1 | True | 0 | ROZPOCET
| VV |  | 1054 |  | 1054 | [13 empty] | VV | 2 | 2 | True | 0 | ROZPOCET
| VV |  | Součet |  | 1054 | [13 empty] | VV | 2 | 4 | True | 1 | ROZPOCET
11 | K | 174151101 | Zásyp jam, šachet rýh nebo kolem objektů sypaninou se zhutněním | m3 | 270 |  | 0 | CS ÚRS 2025 01 |  |  | snížená |  | 0 | 0 | 0 | 0 | 0 | 4 | K | 2 |  |  |  | ROZPOCET | 0 | 0 | 0 | 0 | 0 | 2 | 0 | 4 | 1676610556
| VV |  | "předpokládaný objem zpětného zásypu"270 |  | 270 | [13 empty] | VV | 2 | 2 | True | 0 | ROZPOCET
| VV |  | Součet |  | 270 | [13 empty] | VV | 2 | 4 | True | 1 | ROZPOCET
12 | K | 181951112 | Úprava pláně v hornině třídy těžitelnosti I skupiny 1 až 3 se zhutněním strojně | m2 | 128.74 |  | 0 | CS ÚRS 2025 01 |  |  | snížená |  | 0 | 0 | 0 | 0 | 0 | 4 | K | 2 |  |  |  | ROZPOCET | 0 | 0 | 0 | 0 | 0 | 2 | 0 | 4 | -418785457
| VV |  | "f.01a" 129,1-12 |  | 117.1 | [13 empty] | VV | 2 | 2 | True | 0 | ROZPOCET
| VV |  | "f.01b"12-0,3*1,2 |  | 11.64 | [13 empty] | VV | 2 | 2 | True | 0 | ROZPOCET
| VV |  | Součet |  | 128.74 | [13 empty] | VV | 2 | 4 | True | 1 | ROZPOCET
13 | K | 182151111 | Svahování v zářezech v hornině třídy těžitelnosti I skupiny 1 až 3 strojně | m2 | 108.075 |  | 0 | CS ÚRS 2025 01 |  |  | snížená |  | 0 | 0 | 0 | 0 | 0 | 4 | K | 2 |  |  |  | ROZPOCET | 0 | 0 | 0 | 0 | 0 | 2 | 0 | 4 | 1510028044
| VV |  | (3,85+0,7+17,225+0,7*2+1,5*2+5,925+0,7*2+1,5+1,525+1,775+19,55+0,7*2+1,5*2+6,9+0,7*2+1,5)*1,5 |  | 108.075 | [13 empty] | VV | 2 | 2 | True | 0 | ROZPOCET
| VV |  | Součet |  | 108.075 | [13 empty] | VV | 2 | 4 | True | 1 | ROZPOCET
| D | 2 | Zakládání |  |  |  | 0 | [5 empty] | 0 |  | 348.9669 |  | 0 | 1 | D | 1 |  |  |  | ROZPOCET | [6 empty] | 0
14 | K | 271532211 | Podsyp pod základové konstrukce se zhutněním z hrubého kameniva frakce 32 až 63 mm | m3 | 56.343 |  | 0 | CS ÚRS 2025 01 |  |  | snížená |  | 0 | 2.16 | 121.7009 | 0 | 0 | 4 | K | 2 |  |  |  | ROZPOCET | 0 | 0 | 0 | 0 | 0 | 2 | 0 | 4 | 643899410
| VV |  | ((17,225+0,7*2)*(0,8+0,7)+(19,55+1,525+0,7*2)*(5,925-0,8+0,7)+(19,55+0,7*2)*(1,775+0,7*2))*0,25 |  | 56.343 | [13 empty] | VV | 2 | 2 | True | 0 | ROZPOCET
| VV |  | Součet |  | 56.343 | [13 empty] | VV | 2 | 4 | True | 1 | ROZPOCET
15 | K | 271532213.R01 | Podsyp pod základové konstrukce se zhutněním z hrubého kameniva frakce 4 až 8 mm | m3 | 6.979 |  | 0 |  |  |  | snížená |  | 0 | 2.16 | 15.0746 | 0 | 0 | 4 | K | 2 |  |  |  | ROZPOCET | 0 | 0 | 0 | 0 | 0 | 2 | 0 | 4 | -1763663388
| VV |  | ((17,225-0,3*2)*(0,8-0,3)+(19,55+1,525-0,3*2)*(5,925-0,8)-(3,85+1,525)*0,3+(19,55-0,3*2)*(1,775-0,3))*0,05 |  | 6.979 | [13 empty] | VV | 2 | 2 | True | 0 | ROZPOCET
| VV |  | Součet |  | 6.979 | [13 empty] | VV | 2 | 4 | True | 1 | ROZPOCET
16 | K | 271R001 | Provedení prostupů základovými konstrukcemi | soubor | 1 |  | 0 |  |  |  | snížená |  | 0 | 0 | 0 | 0 | 0 | 4 | K | 2 |  |  |  | ROZPOCET | 0 | 0 | 0 | 0 | 0 | 2 | 0 | 4 | -413796324
17 | K | 273313511 | Základové desky z betonu tř. C 12/15 | m3 | 17.543 |  | 0 | CS ÚRS 2025 01 |  |  | snížená |  | 0 | 2.301 | 40.3668 | 0 | 0 | 4 | K | 2 |  |  |  | ROZPOCET | 0 | 0 | 0 | 0 | 0 | 2 | 0 | 4 | -1357615735
| VV |  | podkladní beton-beton C12/15, tl. 50 mm | [15 empty] | VV | 2 | 1 | True | 0 | ROZPOCET
| VV |  | (17,225*0,8+(19,55+1,525)*(5,925-0,8)+19,55*1,775)*0,05 |  | 7.825 | [13 empty] | VV | 2 | 2 | True | 0 | ROZPOCET
| VV |  | podkladní beton u nepodsklepené části | [15 empty] | VV | 2 | 1 | True | 0 | ROZPOCET
| VV |  | (3,55*(0,1+2,85+0,2)+3,55*(0,1+3,35+0,2)*3+3,55*(0,1+3,85+0,2))*0,15 |  | 9.718 | [13 empty] | VV | 2 | 2 | True | 0 | ROZPOCET
| VV |  | Součet |  | 17.543 | [13 empty] | VV | 2 | 4 | True | 1 | ROZPOCET
18 | K | 273322611 | Základové desky ze ŽB se zvýšenými nároky na prostředí tř. C 30/37 | m3 | 38.444 |  | 0 | CS ÚRS 2025 01 |  |  | snížená |  | 0 | 2.5019 | 96.1819 | 0 | 0 | 4 | K | 2 |  |  |  | ROZPOCET | 0 | 0 | 0 | 0 | 0 | 2 | 0 | 4 | -2075422200
| VV |  | (17,225*0,8+(19,55+1,525)*(5,925-0,8)+19,55*1,775-8,075*1,2-1,875*2,075)*0,25+(8,075*1,2+1,875*2,075)*0,2 |  | 38.444 | [13 empty] | VV | 2 | 2 | True | 0 | ROZPOCET
| VV |  | Součet |  | 38.444 | [13 empty] | VV | 2 | 4 | True | 1 | ROZPOCET
19 | K | 273351121 | Zřízení bednění základových desek | m2 | 24 |  | 0 | CS ÚRS 2025 01 |  |  | snížená |  | 0 | 0.00294 | 0.07056 | 0 | 0 | 4 | K | 2 |  |  |  | ROZPOCET | 0 | 0 | 0 | 0 | 0 | 2 | 0 | 4 | -2028991357
20 | K | 273351122 | Odstranění bednění základových desek | m2 | 24 |  | 0 | CS ÚRS 2025 01 |  |  | snížená |  | 0 | 0 | 0 | 0 | 0 | 4 | K | 2 |  |  |  | ROZPOCET | 0 | 0 | 0 | 0 | 0 | 2 | 0 | 4 | 255677183
21 | K | 273361821 | Výztuž základových desek betonářskou ocelí 10 505 (R) | t | 6.92 |  | 0 | CS ÚRS 2025 01 |  |  | snížená |  | 0 | 1.0606 | 7.3395 | 0 | 0 | 4 | K | 2 |  |  |  | ROZPOCET | 0 | 0 | 0 | 0 | 0 | 2 | 0 | 4 | -669813538
| VV |  | 38,444*0,18 |  | 6.92 | [13 empty] | VV | 2 | 2 | True | 0 | ROZPOCET
| VV |  | Součet |  | 6.92 | [13 empty] | VV | 2 | 4 | True | 1 | ROZPOCET
22 | K | 273362021 | Výztuž základových desek svařovanými sítěmi Kari | t | 0.9 |  | 0 | CS ÚRS 2025 01 |  |  | snížená |  | 0 | 1.0628 | 0.95649 | 0 | 0 | 4 | K | 2 |  |  |  | ROZPOCET | 0 | 0 | 0 | 0 | 0 | 2 | 0 | 4 | -1317552433
23 | K | 274321511 | Základové pasy ze ŽB bez zvýšených nároků na prostředí tř. C 25/30 | m3 | 19.334 |  | 0 | CS ÚRS 2025 01 |  |  | snížená |  | 0 | 2.5019 | 48.3712 | 0 | 0 | 4 | K | 2 |  |  |  | ROZPOCET | 0 | 0 | 0 | 0 | 0 | 2 | 0 | 4 | 954204942
| VV |  | podkladní "pas" po obvodu základové desky (podsklepená část) | [15 empty] | VV | 2 | 1 | True | 0 | ROZPOCET
| VV |  | (21,075+0,8+5,925-0,3*2+1,525+1,775+19,55+6,9-0,3*2)*0,3*0,25 |  | 4.226 | [13 empty] | VV | 2 | 2 | True | 0 | ROZPOCET
| VV |  | pasy nepodsklepené části, š. 700 mm | [15 empty] | VV | 2 | 1 | True | 0 | ROZPOCET
| VV |  | ((1+0,5)*(3,15-2,85)*6+0,5*(2,85-2,35)*6+0,5*(2,35-1,85)*6+0,5*(1,85-1,35)*6+(1,15+3,15*5+1,65*3+2,15*2)*(1,35-0,8))*0,7 |  | 15.108 | [13 empty] | VV | 2 | 2 | True | 0 | ROZPOCET
| VV |  | Součet |  | 19.334 | [13 empty] | VV | 2 | 4 | True | 1 | ROZPOCET
24 | K | 274361821 | Výztuž základových pasů betonářskou ocelí 10 505 (R) | t | 2.9 |  | 0 | CS ÚRS 2025 01 |  |  | snížená |  | 0 | 1.0606 | 3.0758 | 0 | 0 | 4 | K | 2 |  |  |  | ROZPOCET | 0 | 0 | 0 | 0 | 0 | 2 | 0 | 4 | 1782141248
| VV |  | 19,334*0,15 |  | 2.9 | [13 empty] | VV | 2 | 2 | True | 0 | ROZPOCET
| VV |  | Součet |  | 2.9 | [13 empty] | VV | 2 | 4 | True | 1 | ROZPOCET
25 | K | 279113154 | Základová zeď tl přes 250 do 300 mm z tvárnic ztraceného bednění včetně výplně z betonu tř. C 25/30 | m2 | 20.975 |  | 0 | CS ÚRS 2025 01 |  |  | snížená |  | 0 | 0.73558 | 15.4288 | 0 | 0 | 4 | K | 2 |  |  |  | ROZPOCET | 0 | 0 | 0 | 0 | 0 | 2 | 0 | 4 | 878708665
| VV |  | (1*(2,85-2,35)*6+0,5*(2,35-1,85)*6+0,5*(1,85-1,35)*6+0,5*(1,35-0,85)*6+(1,15-0,2+(3,15+0,2*2)*5+(1,65-0,2)*3+(2,15-0,2)*2)*0,5) |  | 20.975 | [13 empty] | VV | 2 | 2 | True | 0 | ROZPOCET
| VV |  | Součet |  | 20.975 | [13 empty] | VV | 2 | 4 | True | 1 | ROZPOCET
26 | K | 279361821 | Výztuž základových zdí nosných betonářskou ocelí 10 505 | t | 0.378 |  | 0 | CS ÚRS 2025 01 |  |  | snížená |  | 0 | 1.0594 | 0.40045 | 0 | 0 | 4 | K | 2 |  |  |  | ROZPOCET | 0 | 0 | 0 | 0 | 0 | 2 | 0 | 4 | 1667317359
| VV |  | 20.975*0,3*0,06 |  | 0.378 | [13 empty] | VV | 2 | 2 | True | 0 | ROZPOCET
| VV |  | Součet |  | 0.378 | [13 empty] | VV | 2 | 4 | True | 1 | ROZPOCET
| D | 3 | Svislé a kompletní konstrukce |  |  |  | 0 | [5 empty] | 0 |  | 402.8971 |  | 0 | 1 | D | 1 |  |  |  | ROZPOCET | [6 empty] | 0
27 | K | 311234221 | Zdivo jednovrstvé z cihel děrovaných do P10 na maltu M10 tl 200 mm | m2 | 27.675 |  | 0 | CS ÚRS 2025 01 |  |  | snížená |  | 0 | 0.18587 | 5.144 | 0 | 0 | 4 | K | 2 |  |  |  | ROZPOCET | 0 | 0 | 0 | 0 | 0 | 2 | 0 | 4 | 403216251
| VV |  | atika střecha | [15 empty] | VV | 2 | 1 | True | 0 | ROZPOCET
| VV |  | (19,5+0,75+0,65+4,8+3,85+4,3+3,85+1,5+8+1,9+3,85+8,55)*0,45 |  | 27.675 | [13 empty] | VV | 2 | 2 | True | 0 | ROZPOCET
| VV |  | Součet |  | 27.675 | [13 empty] | VV | 2 | 4 | True | 1 | ROZPOCET
28 | K | 311234245 | Zdivo jednovrstvé z cihel děrovaných přes P10 do P15 na maltu M10 tl 250 mm | m2 | 20.145 |  | 0 | CS ÚRS 2025 01 |  |  | snížená |  | 0 | 0.27198 | 5.479 | 0 | 0 | 4 | K | 2 |  |  |  | ROZPOCET | 0 | 0 | 0 | 0 | 0 | 2 | 0 | 4 | -1531701309
| VV |  | (1,2+0,25+2,7+1,2+2,3+0,25)*2,55 |  | 20.145 | [13 empty] | VV | 2 | 2 | True | 0 | ROZPOCET
| VV |  | Součet |  | 20.145 | [13 empty] | VV | 2 | 4 | True | 1 | ROZPOCET
29 | K | 311234251 | Zdivo jednovrstvé z cihel děrovaných do P10 na maltu M10 tl 300 mm | m2 | 267.932 |  | 0 | CS ÚRS 2025 01 |  |  | snížená |  | 0 | 0.29168 | 78.1504 | 0 | 0 | 4 | K | 2 |  |  |  | ROZPOCET | 0 | 0 | 0 | 0 | 0 | 2 | 0 | 4 | 715379834
| VV |  | 2.np | [15 empty] | VV | 2 | 1 | True | 0 | ROZPOCET
| VV |  | (0,3+3,55+9,575+2,4+0,3*2+4,055+0,65+5,325+1,525+0,3*2+5,425+3,55*5+0,3+9,75)*2,55 |  | 157.603 | [13 empty] | VV | 2 | 2 | True | 0 | ROZPOCET
| VV |  | -1*2,3-1,6*2,2-1*1,75-2,2*2,4*5-1*1,55-0,9*0,9 |  | -36.33 | [13 empty] | VV | 2 | 2 | True | 0 | ROZPOCET
| VV |  | 3.np | [15 empty] | VV | 2 | 1 | True | 0 | ROZPOCET
| VV |  | (21,275-0,3-1,725+0,5+0,65+4,675+4,05-0,2+0,3+3,925+0,3+3,55+3,275+0,125+4,65+0,3*2+7,4+1,6+3,55+0,3+5,6+0,15+2,585)*2,55 |  | 170.429 | [13 empty] | VV | 2 | 2 | True | 0 | ROZPOCET
| VV |  | -1+2,3-1+1,75-3*2,3-2,2*2,3*4-0,9*2,4-1*1,55-0,9*0,9 |  | -29.61 | [13 empty] | VV | 2 | 2 | True | 0 | ROZPOCET
| VV |  | atika 3.np | [15 empty] | VV | 2 | 1 | True | 0 | ROZPOCET
| VV |  | (5,225+0,3+1,225+0,85+5,275+1,525+0,2)*0,4 |  | 5.84 | [13 empty] | VV | 2 | 2 | True | 0 | ROZPOCET
| VV |  | Součet |  | 267.932 | [13 empty] | VV | 2 | 4 | True | 1 | ROZPOCET
30 | K | 311234261 | Zdivo jednovrstvé z cihel děrovaných přes P10 do P15 na maltu M10 tl 300 mm | m2 | 135.126 |  | 0 | CS ÚRS 2025 01 |  |  | snížená |  | 0 | 0.33555 | 45.3415 | 0 | 0 | 4 | K | 2 |  |  |  | ROZPOCET | 0 | 0 | 0 | 0 | 0 | 2 | 0 | 4 | -2029130429
| VV |  | 1.pp | [15 empty] | VV | 2 | 1 | True | 0 | ROZPOCET
| VV |  | (2,625*4-0,5*3+2,475-0,5+1,825-0,5+0,65+2,075)*2,55 |  | 38.314 | [13 empty] | VV | 2 | 2 | True | 0 | ROZPOCET
| VV |  | -0,8*2,1 |  | -1.68 | [13 empty] | VV | 2 | 2 | True | 0 | ROZPOCET
| VV |  | 1.np | [15 empty] | VV | 2 | 1 | True | 0 | ROZPOCET
| VV |  | (0,3+3,55+9,575+2,4+0,3*2+4,055+0,65+5,325+1,525+0,3*2+5,425+3,55*5+0,3+9,75)*2,55 |  | 157.603 | [13 empty] | VV | 2 | 2 | True | 0 | ROZPOCET
| VV |  | -1*2,3-1,675*2,3-1,6*2,2-1*1,75-2,2*2,4*5-1*1,55-0,9*0,9-2,24*8,45 |  | -59.111 | [13 empty] | VV | 2 | 2 | True | 0 | ROZPOCET
| VV |  | Součet |  | 135.126 | [13 empty] | VV | 2 | 4 | True | 1 | ROZPOCET
31 | K | 311236141 | Zdivo jednovrstvé zvukově izolační na cementovou maltu M10 z cihel děrovaných do P15 tl 300 mm | m2 | 305.705 |  | 0 | CS ÚRS 2025 01 |  |  | snížená |  | 0 | 0.34946 | 106.8317 | 0 | 0 | 4 | K | 2 |  |  |  | ROZPOCET | 0 | 0 | 0 | 0 | 0 | 2 | 0 | 4 | 48662560
| VV |  | 1.pp | [15 empty] | VV | 2 | 1 | True | 0 | ROZPOCET
| VV |  | 3,25*2,55 |  | 8.288 | [13 empty] | VV | 2 | 2 | True | 0 | ROZPOCET
| VV |  | 1.np | [15 empty] | VV | 2 | 1 | True | 0 | ROZPOCET
| VV |  | (0,3*4+0,5+9,75+0,2+9,575+3+0,3+1,68+8,35+8,85*2)*2,55 |  | 133.25 | [13 empty] | VV | 2 | 2 | True | 0 | ROZPOCET
| VV |  | -0,8*2,1*5 |  | -8.4 | [13 empty] | VV | 2 | 2 | True | 0 | ROZPOCET
| VV |  | 2.np | [15 empty] | VV | 2 | 1 | True | 0 | ROZPOCET
| VV |  | (0,3*4+0,5+9,75+0,2+9,575+3+0,3+1,68+8,35+8,85*2)*2,55 |  | 133.25 | [13 empty] | VV | 2 | 2 | True | 0 | ROZPOCET
| VV |  | -0,8*2,1*5 |  | -8.4 | [13 empty] | VV | 2 | 2 | True | 0 | ROZPOCET
| VV |  | 3.np | [15 empty] | VV | 2 | 1 | True | 0 | ROZPOCET
| VV |  | (0,3+0,65+2,35+0,38+7,8-0,385+2,585+0,3+0,15+5,6+0,3)*2,55 |  | 51.077 | [13 empty] | VV | 2 | 2 | True | 0 | ROZPOCET
| VV |  | -0,8*2,1*2 |  | -3.36 | [13 empty] | VV | 2 | 2 | True | 0 | ROZPOCET
| VV |  | Součet |  | 305.705 | [13 empty] | VV | 2 | 4 | True | 1 | ROZPOCET
32 | K | 311272111 | Zdivo z pórobetonových tvárnic hladkých do P2 do 450 kg/m3 na tenkovrstvou maltu tl 250 mm | m2 | 10.08 |  | 0 | CS ÚRS 2025 01 |  |  | snížená |  | 0 | 0.175 | 1.764 | 0 | 0 | 4 | K | 2 |  |  |  | ROZPOCET | 0 | 0 | 0 | 0 | 0 | 2 | 0 | 4 | -395343725
| VV |  | 1.np | [15 empty] | VV | 2 | 1 | True | 0 | ROZPOCET
| VV |  | 1,8*2,8 |  | 5.04 | [13 empty] | VV | 2 | 2 | True | 0 | ROZPOCET
| VV |  | 2.np | [15 empty] | VV | 2 | 1 | True | 0 | ROZPOCET
| VV |  | 1,8*2,8 |  | 5.04 | [13 empty] | VV | 2 | 2 | True | 0 | ROZPOCET
| VV |  | Součet |  | 10.08 | [13 empty] | VV | 2 | 4 | True | 1 | ROZPOCET
33 | K | 317142434 | Překlad nenosný pórobetonový š 125 mm v do 250 mm na tenkovrstvou maltu dl přes 1250 do 1500 mm | kus | 19 |  | 0 | CS ÚRS 2025 01 |  |  | snížená |  | 0 | 0.03165 | 0.60135 | 0 | 0 | 4 | K | 2 |  |  |  | ROZPOCET | 0 | 0 | 0 | 0 | 0 | 2 | 0 | 4 | -1891724235
34 | K | 317168012 | Překlad keramický plochý š 115 mm dl 1250 mm | kus | 3 |  | 0 | CS ÚRS 2025 01 |  |  | snížená |  | 0 | 0.02278 | 0.06834 | 0 | 0 | 4 | K | 2 |  |  |  | ROZPOCET | 0 | 0 | 0 | 0 | 0 | 2 | 0 | 4 | -1588897837
35 | K | 317168022 | Překlad keramický plochý š 145 mm dl 1250 mm | kus | 28 |  | 0 | CS ÚRS 2025 01 |  |  | snížená |  | 0 | 0.02693 | 0.75404 | 0 | 0 | 4 | K | 2 |  |  |  | ROZPOCET | 0 | 0 | 0 | 0 | 0 | 2 | 0 | 4 | 455704611
36 | K | 317321611 | Překlad ze ŽB tř. C 30/37 | m3 | 2.358 |  | 0 | CS ÚRS 2025 01 |  |  | snížená |  | 0 | 2.5019 | 5.8994 | 0 | 0 | 4 | K | 2 |  |  |  | ROZPOCET | 0 | 0 | 0 | 0 | 0 | 2 | 0 | 4 | 768538425
| VV |  | ŽB monolitické překlady (žebra stropní desky) | [15 empty] | VV | 2 | 1 | True | 0 | ROZPOCET
| VV |  | 1.NP, 300x250 mm | [15 empty] | VV | 2 | 1 | True | 0 | ROZPOCET
| VV |  | ((2,2+0,15*2)*5+1,775+0,15+1+0,15*2)*0,3*0,25 |  | 1.179 | [13 empty] | VV | 2 | 2 | True | 0 | ROZPOCET
| VV |  | 2.np | [15 empty] | VV | 2 | 1 | True | 0 | ROZPOCET
| VV |  | ((2,2+0,15*2)*5+1,775+0,15+1+0,15*2)*0,3*0,25 |  | 1.179 | [13 empty] | VV | 2 | 2 | True | 0 | ROZPOCET
| VV |  | Součet |  | 2.358 | [13 empty] | VV | 2 | 4 | True | 1 | ROZPOCET
37 | K | 317351107 | Zřízení bednění překladů v do 4 m | m2 | 19.925 |  | 0 | CS ÚRS 2025 01 |  |  | snížená |  | 0 | 0.01409 | 0.28074 | 0 | 0 | 4 | K | 2 |  |  |  | ROZPOCET | 0 | 0 | 0 | 0 | 0 | 2 | 0 | 4 | -2084331207
| VV |  | ((2,2+0,15*2)*5+1,775+0,15+1+0,15*2+0,3*2*7)*0,25*2*2 |  | 19.925 | [13 empty] | VV | 2 | 2 | True | 0 | ROZPOCET
| VV |  | Součet |  | 19.925 | [13 empty] | VV | 2 | 4 | True | 1 | ROZPOCET
38 | K | 317351108 | Odstranění bednění překladů v do 4 m | m2 | 19.925 |  | 0 | CS ÚRS 2025 01 |  |  | snížená |  | 0 | 0 | 0 | 0 | 0 | 4 | K | 2 |  |  |  | ROZPOCET | 0 | 0 | 0 | 0 | 0 | 2 | 0 | 4 | 839460234
| VV |  | ((2,2+0,15*2)*5+1,775+0,15+1+0,15*2+0,3*2*7)*0,25*2*2 |  | 19.925 | [13 empty] | VV | 2 | 2 | True | 0 | ROZPOCET
| VV |  | Součet |  | 19.925 | [13 empty] | VV | 2 | 4 | True | 1 | ROZPOCET
39 | K | 317361821 | Výztuž překladů a říms z betonářské oceli 10 505 | t | 0.354 |  | 0 | CS ÚRS 2025 01 |  |  | snížená |  | 0 | 1.0457 | 0.3702 | 0 | 0 | 4 | K | 2 |  |  |  | ROZPOCET | 0 | 0 | 0 | 0 | 0 | 2 | 0 | 4 | 1609900139
| VV |  | 2,358*0,15 |  | 0.354 | [13 empty] | VV | 2 | 2 | True | 0 | ROZPOCET
| VV |  | Součet |  | 0.354 | [13 empty] | VV | 2 | 4 | True | 1 | ROZPOCET
40 | K | 330321610 | Sloupy nebo pilíře ze ŽB tř. C 30/37 bez výztuže | m3 | 2.1 |  | 0 | CS ÚRS 2025 01 |  |  | snížená |  | 0 | 2.5019 | 5.2539 | 0 | 0 | 16 | K | 2 |  |  |  | ROZPOCET | 0 | 0 | 0 | 0 | 0 | 2 | 0 | 16 | 1794643450
| VV |  | (0,25*0,5*6)*2,8 |  | 2.1 | [13 empty] | VV | 2 | 2 | True | 0 | ROZPOCET
| VV |  | Součet |  | 2.1 | [13 empty] | VV | 2 | 4 | True | 1 | ROZPOCET
41 | K | 331351121 | Zřízení bednění čtyřúhelníkových sloupů v do 4 m průřezu přes 0,08 do 0,16 m2 | m2 | 25.2 |  | 0 | CS ÚRS 2025 01 |  |  | snížená |  | 0 | 0.00244 | 0.061488 | 0 | 0 | 4 | K | 2 |  |  |  | ROZPOCET | 0 | 0 | 0 | 0 | 0 | 2 | 0 | 4 | 2131136483
| VV |  | (1,5*6)*2,8 |  | 25.2 | [13 empty] | VV | 2 | 2 | True | 0 | ROZPOCET
| VV |  | Součet |  | 25.2 | [13 empty] | VV | 2 | 4 | True | 1 | ROZPOCET
42 | K | 331351122 | Odstranění bednění čtyřúhelníkových sloupů v do 4 m průřezu přes 0,08 do 0,16 m2 | m2 | 25.2 |  | 0 | CS ÚRS 2025 01 |  |  | snížená |  | 0 | 0 | 0 | 0 | 0 | 4 | K | 2 |  |  |  | ROZPOCET | 0 | 0 | 0 | 0 | 0 | 2 | 0 | 4 | 1831860992
| VV |  | (1,5*6)*2,8 |  | 25.2 | [13 empty] | VV | 2 | 2 | True | 0 | ROZPOCET
| VV |  | Součet |  | 25.2 | [13 empty] | VV | 2 | 4 | True | 1 | ROZPOCET
43 | K | 331361821 | Výztuž sloupů hranatých betonářskou ocelí 10 505 | t | 0.315 |  | 0 | CS ÚRS 2025 01 |  |  | snížená |  | 0 | 1.0524 | 0.3315 | 0 | 0 | 4 | K | 2 |  |  |  | ROZPOCET | 0 | 0 | 0 | 0 | 0 | 2 | 0 | 4 | -372086950
| VV |  | 2,1*0,15 |  | 0.315 | [13 empty] | VV | 2 | 2 | True | 0 | ROZPOCET
| VV |  | Součet |  | 0.315 | [13 empty] | VV | 2 | 4 | True | 1 | ROZPOCET
44 | K | 341321610 | Stěny nosné ze ŽB tř. C 30/37 | m3 | 47.334 |  | 0 | CS ÚRS 2025 01 |  |  | snížená |  | 0 | 2.5019 | 118.424 | 0 | 0 | 4 | K | 2 |  |  |  | ROZPOCET | 0 | 0 | 0 | 0 | 0 | 2 | 0 | 4 | 734629597
| VV |  | žb stěny suterénu, v. 2,8 m | [15 empty] | VV | 2 | 1 | True | 0 | ROZPOCET
| VV |  | (21,275-0,1*2+0,8+5,325+1,525+1,775+0,3*6+3,55*5+7,1-0,4*2)*2,8*0,3 |  | 47.334 | [13 empty] | VV | 2 | 2 | True | 0 | ROZPOCET
| VV |  | Součet |  | 47.334 | [13 empty] | VV | 2 | 4 | True | 1 | ROZPOCET
45 | K | 341351111 | Zřízení oboustranného bednění nosných stěn | m2 | 315.56 |  | 0 | CS ÚRS 2025 01 |  |  | snížená |  | 0 | 0.00275 | 0.86779 | 0 | 0 | 4 | K | 2 |  |  |  | ROZPOCET | 0 | 0 | 0 | 0 | 0 | 2 | 0 | 4 | -957307126
| VV |  | žb stěny suterénu, v. 2,8 m | [15 empty] | VV | 2 | 1 | True | 0 | ROZPOCET
| VV |  | (21,275-0,1*2+0,8+5,325+1,525+1,775+0,3*6+3,55*5+7,1-0,4*2)*2,8*2 |  | 315.56 | [13 empty] | VV | 2 | 2 | True | 0 | ROZPOCET
| VV |  | Součet |  | 315.56 | [13 empty] | VV | 2 | 4 | True | 1 | ROZPOCET
46 | K | 341351112 | Odstranění oboustranného bednění nosných stěn | m2 | 315.56 |  | 0 | CS ÚRS 2025 01 |  |  | snížená |  | 0 | 0 | 0 | 0 | 0 | 4 | K | 2 |  |  |  | ROZPOCET | 0 | 0 | 0 | 0 | 0 | 2 | 0 | 4 | 887479870
| VV |  | žb stěny suterénu, v. 2,8 m | [15 empty] | VV | 2 | 1 | True | 0 | ROZPOCET
| VV |  | (21,275-0,1*2+0,8+5,325+1,525+1,775+0,3*6+3,55*5+7,1-0,4*2)*2,8*2 |  | 315.56 | [13 empty] | VV | 2 | 2 | True | 0 | ROZPOCET
| VV |  | Součet |  | 315.56 | [13 empty] | VV | 2 | 4 | True | 1 | ROZPOCET
47 | K | 341361821 | Výztuž stěn betonářskou ocelí 10 505 | t | 7.1 |  | 0 | CS ÚRS 2025 01 |  |  | snížená |  | 0 | 1.0463 | 7.4289 | 0 | 0 | 4 | K | 2 |  |  |  | ROZPOCET | 0 | 0 | 0 | 0 | 0 | 2 | 0 | 4 | -577101546
| VV |  | 47,334*0,15 |  | 7.1 | [13 empty] | VV | 2 | 2 | True | 0 | ROZPOCET
| VV |  | Součet |  | 7.1 | [13 empty] | VV | 2 | 4 | True | 1 | ROZPOCET
48 | K | 342272225 | Příčka z pórobetonových hladkých tvárnic na tenkovrstvou maltu tl 100 mm | m2 | 35.176 |  | 0 | CS ÚRS 2025 01 |  |  | snížená |  | 0 | 0.06172 | 2.1711 | 0 | 0 | 4 | K | 2 |  |  |  | ROZPOCET | 0 | 0 | 0 | 0 | 0 | 2 | 0 | 4 | 132053468
| VV |  | 1.np | [15 empty] | VV | 2 | 1 | True | 0 | ROZPOCET
| VV |  | (0,45*3+1,08*2+0,6)*2,8 |  | 11.508 | [13 empty] | VV | 2 | 2 | True | 0 | ROZPOCET
| VV |  | -0,5*0,5*2 |  | -0.5 | [13 empty] | VV | 2 | 2 | True | 0 | ROZPOCET
| VV |  | 2.np | [15 empty] | VV | 2 | 1 | True | 0 | ROZPOCET
| VV |  | (0,45*3+1,08*2+0,6)*2,8 |  | 11.508 | [13 empty] | VV | 2 | 2 | True | 0 | ROZPOCET
| VV |  | -0,5*0,5*2 |  | -0.5 | [13 empty] | VV | 2 | 2 | True | 0 | ROZPOCET
| VV |  | 3.np | [15 empty] | VV | 2 | 1 | True | 0 | ROZPOCET
| VV |  | (0,575+0,4+3,85+0,475)*2,8 |  | 14.84 | [13 empty] | VV | 2 | 2 | True | 0 | ROZPOCET
| VV |  | -0,8*2,1 |  | -1.68 | [13 empty] | VV | 2 | 2 | True | 0 | ROZPOCET
| VV |  | Součet |  | 35.176 | [13 empty] | VV | 2 | 4 | True | 1 | ROZPOCET
49 | K | 342272235 | Příčka z pórobetonových hladkých tvárnic na tenkovrstvou maltu tl 125 mm | m2 | 161.046 |  | 0 | CS ÚRS 2025 01 |  |  | snížená |  | 0 | 0.06998 | 11.27 | 0 | 0 | 4 | K | 2 |  |  |  | ROZPOCET | 0 | 0 | 0 | 0 | 0 | 2 | 0 | 4 | -1176527330
| VV |  | 1.pp | [15 empty] | VV | 2 | 1 | True | 0 | ROZPOCET
| VV |  | (3,55+0,25+1,825+1,91+0,275+2,175-0,3)*2,8 |  | 27.118 | [13 empty] | VV | 2 | 2 | True | 0 | ROZPOCET
| VV |  | -0,8*2,1*3 |  | -5.04 | [13 empty] | VV | 2 | 2 | True | 0 | ROZPOCET
| VV |  | 1.np | [15 empty] | VV | 2 | 1 | True | 0 | ROZPOCET
| VV |  | (0,575+0,125+0,165+0,95+1,08+0,65+2,05+2,65+1,025+0,59+0,125+0,59+0,79+0,125+0,87+1,49+1,5+1,495+1,48)*2,8 |  | 51.31 | [13 empty] | VV | 2 | 2 | True | 0 | ROZPOCET
| VV |  | -0,5*0,5*3-0,8*2,1*2-0,7*2,1-0,8*2,1*4 |  | -12.3 | [13 empty] | VV | 2 | 2 | True | 0 | ROZPOCET
| VV |  | 2.np | [15 empty] | VV | 2 | 1 | True | 0 | ROZPOCET
| VV |  | (0,575+0,125+0,165+0,95+1,08+0,65+2,05+2,65+1,025+0,59+0,125+0,59+0,79+0,125+0,87+1,49+1,5+1,495+1,48+3,93)*2,8 |  | 62.314 | [13 empty] | VV | 2 | 2 | True | 0 | ROZPOCET
| VV |  | -0,5*0,5*3-0,8*2,1*2-0,7*2,1-0,8*2,1*4 |  | -12.3 | [13 empty] | VV | 2 | 2 | True | 0 | ROZPOCET
| VV |  | 3.np | [15 empty] | VV | 2 | 1 | True | 0 | ROZPOCET
| VV |  | (0,945+0,15+0,125+0,575+1,525+0,45+1,1+3,64*2+0,125+0,9+4,65+1,08+0,325+1,2)*2,8 |  | 57.204 | [13 empty] | VV | 2 | 2 | True | 0 | ROZPOCET
| VV |  | -0,8*2,1*3-0,7*2,1-0,5*0,5*3 |  | -7.26 | [13 empty] | VV | 2 | 2 | True | 0 | ROZPOCET
| VV |  | Součet |  | 161.046 | [13 empty] | VV | 2 | 4 | True | 1 | ROZPOCET
50 | K | 342272245 | Příčka z pórobetonových hladkých tvárnic na tenkovrstvou maltu tl 150 mm | m2 | 69.594 |  | 0 | CS ÚRS 2025 01 |  |  | snížená |  | 0 | 0.07921 | 5.5125 | 0 | 0 | 4 | K | 2 |  |  |  | ROZPOCET | 0 | 0 | 0 | 0 | 0 | 2 | 0 | 4 | -1050445485
| VV |  | 1.np | [15 empty] | VV | 2 | 1 | True | 0 | ROZPOCET
| VV |  | (3,55*4+3,93-1,49-1,5-1,495-1,48)*2,8 |  | 34.062 | [13 empty] | VV | 2 | 2 | True | 0 | ROZPOCET
| VV |  | 2.np | [15 empty] | VV | 2 | 1 | True | 0 | ROZPOCET
| VV |  | (3,55*4-1,49-1,5-1,495-1,48)*2,8 |  | 23.058 | [13 empty] | VV | 2 | 2 | True | 0 | ROZPOCET
| VV |  | 3.np | [15 empty] | VV | 2 | 1 | True | 0 | ROZPOCET
| VV |  | (0,08+1,835+2,39+0,15)*2,8 |  | 12.474 | [13 empty] | VV | 2 | 2 | True | 0 | ROZPOCET
| VV |  | Součet |  | 69.594 | [13 empty] | VV | 2 | 4 | True | 1 | ROZPOCET
51 | K | 342291121 | Ukotvení příček k cihelným konstrukcím plochými kotvami | m | 560 |  | 0 | CS ÚRS 2025 01 |  |  | snížená |  | 0 | 0.00014 | 0.0784 | 0 | 0 | 4 | K | 2 |  |  |  | ROZPOCET | 0 | 0 | 0 | 0 | 0 | 2 | 0 | 4 | -1946651536
52 | K | 346272226 | Přizdívka z pórobetonových tvárnic tl 75 mm | m2 | 10.9 |  | 0 | CS ÚRS 2025 01 |  |  | snížená |  | 0 | 0.0546 | 0.59514 | 0 | 0 | 4 | K | 2 |  |  |  | ROZPOCET | 0 | 0 | 0 | 0 | 0 | 2 | 0 | 4 | -1472526706
| VV |  | 0,84 |  | 0.84 | [13 empty] | VV | 2 | 2 | True | 0 | ROZPOCET
| VV |  | 0,84 |  | 0.84 | [13 empty] | VV | 2 | 2 | True | 0 | ROZPOCET
| VV |  | 1,00 |  | 1 | [13 empty] | VV | 2 | 2 | True | 0 | ROZPOCET
| VV |  | 2,74 |  | 2.74 | [13 empty] | VV | 2 | 2 | True | 0 | ROZPOCET
| VV |  | 2,74 |  | 2.74 | [13 empty] | VV | 2 | 2 | True | 0 | ROZPOCET
| VV |  | 2,74 |  | 2.74 | [13 empty] | VV | 2 | 2 | True | 0 | ROZPOCET
| VV |  | Součet |  | 10.9 | [13 empty] | VV | 2 | 4 | True | 1 | ROZPOCET
53 | K | 346272256 | Přizdívka z pórobetonových tvárnic tl 150 mm | m2 | 2.61 |  | 0 | CS ÚRS 2025 01 |  |  | snížená |  | 0 | 0.08341 | 0.2177 | 0 | 0 | 4 | K | 2 |  |  |  | ROZPOCET | 0 | 0 | 0 | 0 | 0 | 2 | 0 | 4 | -1014974539
| VV |  | 0,87 |  | 0.87 | [13 empty] | VV | 2 | 2 | True | 0 | ROZPOCET
| VV |  | 0,87 |  | 0.87 | [13 empty] | VV | 2 | 2 | True | 0 | ROZPOCET
| VV |  | 0,87 |  | 0.87 | [13 empty] | VV | 2 | 2 | True | 0 | ROZPOCET
| VV |  | Součet |  | 2.61 | [13 empty] | VV | 2 | 4 | True | 1 | ROZPOCET
| D | 4 | Vodorovné konstrukce |  |  |  | 0 | [5 empty] | 0 |  | 335.2041 |  | 0 | 1 | D | 1 |  |  |  | ROZPOCET | [6 empty] | 0
54 | K | 413941123 | Osazování ocelových válcovaných nosníků stropů I, IE, U, UE nebo L č. 14 až 22 nebo výšky přes 120 do 220 mm | t | 0.43 |  | 0 | CS ÚRS 2025 01 |  |  | snížená |  | 0 | 0.01709 | 0.0073487 | 0 | 0 | 4 | K | 2 |  |  |  | ROZPOCET | 0 | 0 | 0 | 0 | 0 | 2 | 0 | 4 | -908741092
| VV |  | "průvlak L 200/20 mm"(2,8+0,1*2)*59,95/1000 |  | 0.18 | [13 empty] | VV | 2 | 2 | True | 0 | ROZPOCET
| VV |  | "I160" (2,4+0,3+0,125+3,93+0,1*2)*2*18/1000 |  | 0.25 | [13 empty] | VV | 2 | 2 | True | 0 | ROZPOCET
| VV |  | Součet |  | 0.43 | [13 empty] | VV | 2 | 4 | True | 1 | ROZPOCET
55 | M | 13010450 | úhelník ocelový rovnostranný jakost S355J2 (11 503) 200x200x20mm | t | 0.198 |  | 0 | CS ÚRS 2025 01 |  |  | snížená |  | 0 | 1 | 0.198 | 0 | 0 | 8 | M | 2 |  |  |  | ROZPOCET | 0 | 0 | 0 | 0 | 0 | 2 | 0 | 4 | -1214309652
| VV |  | 0,18*1,1 'Přepočtené koeficientem množství |  | 0.198 | [13 empty] | VV | 2 | 2 | False | 1 | ROZPOCET
56 | M | 13010718 | ocel profilová jakost S235JR (11 375) průřez I (IPN) 160 | t | 0.275 |  | 0 | CS ÚRS 2025 01 |  |  | snížená |  | 0 | 1 | 0.275 | 0 | 0 | 8 | M | 2 |  |  |  | ROZPOCET | 0 | 0 | 0 | 0 | 0 | 2 | 0 | 4 | 1681516925
| VV |  | 0,25*1,1 'Přepočtené koeficientem množství |  | 0.275 | [13 empty] | VV | 2 | 2 | False | 1 | ROZPOCET
57 | K | 413941125 | Osazování ocelových válcovaných nosníků stropů I, IE, U, UE nebo L č. 24 a výše nebo výšky přes 220 mm | t | 1.061 |  | 0 | CS ÚRS 2025 01 |  |  | snížená |  | 0 | 0.01221 | 0.012955 | 0 | 0 | 4 | K | 2 |  |  |  | ROZPOCET | 0 | 0 | 0 | 0 | 0 | 2 | 0 | 4 | -1350256648
| VV |  | "I240" (11,4+3,25)*2*36,2/1000 |  | 1.061 | [13 empty] | VV | 2 | 2 | True | 0 | ROZPOCET
| VV |  | Součet |  | 1.061 | [13 empty] | VV | 2 | 4 | True | 1 | ROZPOCET
58 | M | 13010726 | ocel profilová jakost S235JR (11 375) průřez I (IPN) 240 | t | 1.167 |  | 0 | CS ÚRS 2025 01 |  |  | snížená |  | 0 | 1 | 1.167 | 0 | 0 | 8 | M | 2 |  |  |  | ROZPOCET | 0 | 0 | 0 | 0 | 0 | 2 | 0 | 4 | 1293679683
| VV |  | 1,061*1,1 'Přepočtené koeficientem množství |  | 1.167 | [13 empty] | VV | 2 | 2 | False | 1 | ROZPOCET
59 | K | 411133902.R01 | Dodávka a montáž stropních panelů z betonu předpjatého tl. 200 mm | m2 | 486.254 |  | 0 |  |  |  | snížená |  | 0 | 0.25575 | 124.3595 | 0 | 0 | 4 | K | 2 |  |  |  | ROZPOCET | 0 | 0 | 0 | 0 | 0 | 2 | 0 | 4 | -1844635051
| VV |  | nad 1.pp | [15 empty] | VV | 2 | 1 | True | 0 | ROZPOCET
| VV |  | 3,55*6,3+3,55*4*3+1,25*1,45+3,55*1,15*2+1,875*2,6+3,55*3,85+1,525*2,6+5,225*3,25+1,225*2,075 |  | 116.973 | [13 empty] | VV | 2 | 2 | True | 0 | ROZPOCET
| VV |  | nad 1.np | [15 empty] | VV | 2 | 1 | True | 0 | ROZPOCET
| VV |  | 3,55*6,45+3,55*4,25*3+6,75*2,7+5,075*2,65+3,55*1,935 |  | 106.703 | [13 empty] | VV | 2 | 2 | True | 0 | ROZPOCET
| VV |  | nad 2.np | [15 empty] | VV | 2 | 1 | True | 0 | ROZPOCET
| VV |  | 3,55*6,45+3,55*4,25*3+6,75*2,7+5,075*2,65+3,55*1,935 |  | 106.703 | [13 empty] | VV | 2 | 2 | True | 0 | ROZPOCET
| VV |  | nad 3.np | [15 empty] | VV | 2 | 1 | True | 0 | ROZPOCET
| VV |  | 3,55*8,35+(3,64*2+0,125)*8,05+(3+0,9+2,4)*2,7+1,475*0,65+7*2,35+(0,4+3,85+3,15)*(4,675-2,35)+3,55*4,225 |  | 155.875 | [13 empty] | VV | 2 | 2 | True | 0 | ROZPOCET
| VV |  | Součet |  | 486.254 | [13 empty] | VV | 2 | 4 | True | 1 | ROZPOCET
60 | K | 411321616 | Stropy deskové ze ŽB tř. C 30/37 | m3 | 55.042 |  | 0 | CS ÚRS 2025 01 |  |  | snížená |  | 0 | 2.502 | 137.7156 | 0 | 0 | 4 | K | 2 |  |  |  | ROZPOCET | 0 | 0 | 0 | 0 | 0 | 2 | 0 | 4 | -884514214
| VV |  | nad 1.np | [15 empty] | VV | 2 | 1 | True | 0 | ROZPOCET
| VV |  | 107*0,2 |  | 21.4 | [13 empty] | VV | 2 | 2 | True | 0 | ROZPOCET
| VV |  | nad 2.np | [15 empty] | VV | 2 | 1 | True | 0 | ROZPOCET
| VV |  | 107*0,2 |  | 21.4 | [13 empty] | VV | 2 | 2 | True | 0 | ROZPOCET
| VV |  | nad 3.np | [15 empty] | VV | 2 | 1 | True | 0 | ROZPOCET
| VV |  | 2,97*0,2 |  | 0.594 | [13 empty] | VV | 2 | 2 | True | 0 | ROZPOCET
| VV |  | balkonová deska - nad 1.NP | [15 empty] | VV | 2 | 1 | True | 0 | ROZPOCET
| VV |  | 34,258*0,17 |  | 5.824 | [13 empty] | VV | 2 | 2 | True | 0 | ROZPOCET
| VV |  | nad 2.NP | [15 empty] | VV | 2 | 1 | True | 0 | ROZPOCET
| VV |  | 34,258*0,17 |  | 5.824 | [13 empty] | VV | 2 | 2 | True | 0 | ROZPOCET
| VV |  | Součet |  | 55.042 | [13 empty] | VV | 2 | 4 | True | 1 | ROZPOCET
61 | K | 411351011 | Zřízení bednění stropů deskových tl přes 5 do 25 cm bez podpěrné kce | m2 | 285.482 |  | 0 | CS ÚRS 2025 01 |  |  | snížená |  | 0 | 0.00533 | 1.5216 | 0 | 0 | 4 | K | 2 |  |  |  | ROZPOCET | 0 | 0 | 0 | 0 | 0 | 2 | 0 | 4 | -1397220300
| VV |  | nad 1.np | [15 empty] | VV | 2 | 1 | True | 0 | ROZPOCET
| VV |  | (0,3+3,55)*3,605+(0,3*2+3,55*2)*4,085+(0,3*2+3,55)*4,6+(3,55+0,3)*4,3+(0,3*2+9,575)*(0,3*2+1,2+1,5)-(2,7+1,2+2,4)*1,2 |  | 106.996 | [13 empty] | VV | 2 | 2 | True | 0 | ROZPOCET
| VV |  | nad 2.np | [15 empty] | VV | 2 | 1 | True | 0 | ROZPOCET
| VV |  | (0,3+3,55)*3,605+(0,3*2+3,55*2)*4,085+(0,3*2+3,55)*4,6+(3,55+0,3)*4,3+(0,3*2+9,575)*(0,3*2+1,2+1,5)-(2,7+1,2+2,4)*1,2 |  | 106.996 | [13 empty] | VV | 2 | 2 | True | 0 | ROZPOCET
| VV |  | nad 3.np | [15 empty] | VV | 2 | 1 | True | 0 | ROZPOCET
| VV |  | (0,125+0,075+1,3)*2,7-0,78*1,38 |  | 2.974 | [13 empty] | VV | 2 | 2 | True | 0 | ROZPOCET
| VV |  | balkonová deska - nad 1.NP | [15 empty] | VV | 2 | 1 | True | 0 | ROZPOCET
| VV |  | (0,3+3,55)*2,26+(0,3*2+3,55*2)*1,76+(0,3*2+3,55)*1,26+(3,55+0,3)*1,76 |  | 34.258 | [13 empty] | VV | 2 | 2 | True | 0 | ROZPOCET
| VV |  | nad 2.NP | [15 empty] | VV | 2 | 1 | True | 0 | ROZPOCET
| VV |  | (0,3+3,55)*2,26+(0,3*2+3,55*2)*1,76+(0,3*2+3,55)*1,26+(3,55+0,3)*1,76 |  | 34.258 | [13 empty] | VV | 2 | 2 | True | 0 | ROZPOCET
| VV |  | Součet |  | 285.482 | [13 empty] | VV | 2 | 4 | True | 1 | ROZPOCET
62 | K | 411351012 | Odstranění bednění stropů deskových tl přes 5 do 25 cm bez podpěrné kce | m2 | 285.482 |  | 0 | CS ÚRS 2025 01 |  |  | snížená |  | 0 | 0 | 0 | 0 | 0 | 4 | K | 2 |  |  |  | ROZPOCET | 0 | 0 | 0 | 0 | 0 | 2 | 0 | 4 | -1317254579
| VV |  | nad 1.np | [15 empty] | VV | 2 | 1 | True | 0 | ROZPOCET
| VV |  | (0,3+3,55)*3,605+(0,3*2+3,55*2)*4,085+(0,3*2+3,55)*4,6+(3,55+0,3)*4,3+(0,3*2+9,575)*(0,3*2+1,2+1,5)-(2,7+1,2+2,4)*1,2 |  | 106.996 | [13 empty] | VV | 2 | 2 | True | 0 | ROZPOCET
| VV |  | nad 2.np | [15 empty] | VV | 2 | 1 | True | 0 | ROZPOCET
| VV |  | (0,3+3,55)*3,605+(0,3*2+3,55*2)*4,085+(0,3*2+3,55)*4,6+(3,55+0,3)*4,3+(0,3*2+9,575)*(0,3*2+1,2+1,5)-(2,7+1,2+2,4)*1,2 |  | 106.996 | [13 empty] | VV | 2 | 2 | True | 0 | ROZPOCET
| VV |  | nad 3.np | [15 empty] | VV | 2 | 1 | True | 0 | ROZPOCET
| VV |  | (0,125+0,075+1,3)*2,7-0,78*1,38 |  | 2.974 | [13 empty] | VV | 2 | 2 | True | 0 | ROZPOCET
| VV |  | balkonová deska - nad 1.NP | [15 empty] | VV | 2 | 1 | True | 0 | ROZPOCET
| VV |  | (0,3+3,55)*2,26+(0,3*2+3,55*2)*1,76+(0,3*2+3,55)*1,26+(3,55+0,3)*1,76 |  | 34.258 | [13 empty] | VV | 2 | 2 | True | 0 | ROZPOCET
| VV |  | nad 2.NP | [15 empty] | VV | 2 | 1 | True | 0 | ROZPOCET
| VV |  | (0,3+3,55)*2,26+(0,3*2+3,55*2)*1,76+(0,3*2+3,55)*1,26+(3,55+0,3)*1,76 |  | 34.258 | [13 empty] | VV | 2 | 2 | True | 0 | ROZPOCET
| VV |  | Součet |  | 285.482 | [13 empty] | VV | 2 | 4 | True | 1 | ROZPOCET
63 | K | 411354313 | Zřízení podpěrné konstrukce stropů výšky do 4 m tl přes 15 do 25 cm | m2 | 285.482 |  | 0 | CS ÚRS 2025 01 |  |  | snížená |  | 0 | 0.00088 | 0.25122 | 0 | 0 | 4 | K | 2 |  |  |  | ROZPOCET | 0 | 0 | 0 | 0 | 0 | 2 | 0 | 4 | 6308088
| VV |  | nad 1.np | [15 empty] | VV | 2 | 1 | True | 0 | ROZPOCET
| VV |  | (0,3+3,55)*3,605+(0,3*2+3,55*2)*4,085+(0,3*2+3,55)*4,6+(3,55+0,3)*4,3+(0,3*2+9,575)*(0,3*2+1,2+1,5)-(2,7+1,2+2,4)*1,2 |  | 106.996 | [13 empty] | VV | 2 | 2 | True | 0 | ROZPOCET
| VV |  | nad 2.np | [15 empty] | VV | 2 | 1 | True | 0 | ROZPOCET
| VV |  | (0,3+3,55)*3,605+(0,3*2+3,55*2)*4,085+(0,3*2+3,55)*4,6+(3,55+0,3)*4,3+(0,3*2+9,575)*(0,3*2+1,2+1,5)-(2,7+1,2+2,4)*1,2 |  | 106.996 | [13 empty] | VV | 2 | 2 | True | 0 | ROZPOCET
| VV |  | nad 3.np | [15 empty] | VV | 2 | 1 | True | 0 | ROZPOCET
| VV |  | (0,125+0,075+1,3)*2,7-0,78*1,38 |  | 2.974 | [13 empty] | VV | 2 | 2 | True | 0 | ROZPOCET
| VV |  | balkonová deska - nad 1.NP | [15 empty] | VV | 2 | 1 | True | 0 | ROZPOCET
| VV |  | (0,3+3,55)*2,26+(0,3*2+3,55*2)*1,76+(0,3*2+3,55)*1,26+(3,55+0,3)*1,76 |  | 34.258 | [13 empty] | VV | 2 | 2 | True | 0 | ROZPOCET
| VV |  | nad 2.NP | [15 empty] | VV | 2 | 1 | True | 0 | ROZPOCET
| VV |  | (0,3+3,55)*2,26+(0,3*2+3,55*2)*1,76+(0,3*2+3,55)*1,26+(3,55+0,3)*1,76 |  | 34.258 | [13 empty] | VV | 2 | 2 | True | 0 | ROZPOCET
| VV |  | Součet |  | 285.482 | [13 empty] | VV | 2 | 4 | True | 1 | ROZPOCET
64 | K | 411354314 | Odstranění podpěrné konstrukce stropů výšky do 4 m tl přes 15 do 25 cm | m2 | 285.482 |  | 0 | CS ÚRS 2025 01 |  |  | snížená |  | 0 | 0 | 0 | 0 | 0 | 4 | K | 2 |  |  |  | ROZPOCET | 0 | 0 | 0 | 0 | 0 | 2 | 0 | 4 | 1021878449
| VV |  | nad 1.np | [15 empty] | VV | 2 | 1 | True | 0 | ROZPOCET
| VV |  | (0,3+3,55)*3,605+(0,3*2+3,55*2)*4,085+(0,3*2+3,55)*4,6+(3,55+0,3)*4,3+(0,3*2+9,575)*(0,3*2+1,2+1,5)-(2,7+1,2+2,4)*1,2 |  | 106.996 | [13 empty] | VV | 2 | 2 | True | 0 | ROZPOCET
| VV |  | nad 2.np | [15 empty] | VV | 2 | 1 | True | 0 | ROZPOCET
| VV |  | (0,3+3,55)*3,605+(0,3*2+3,55*2)*4,085+(0,3*2+3,55)*4,6+(3,55+0,3)*4,3+(0,3*2+9,575)*(0,3*2+1,2+1,5)-(2,7+1,2+2,4)*1,2 |  | 106.996 | [13 empty] | VV | 2 | 2 | True | 0 | ROZPOCET
| VV |  | nad 3.np | [15 empty] | VV | 2 | 1 | True | 0 | ROZPOCET
| VV |  | (0,125+0,075+1,3)*2,7-0,78*1,38 |  | 2.974 | [13 empty] | VV | 2 | 2 | True | 0 | ROZPOCET
| VV |  | balkonová deska - nad 1.NP | [15 empty] | VV | 2 | 1 | True | 0 | ROZPOCET
| VV |  | (0,3+3,55)*2,26+(0,3*2+3,55*2)*1,76+(0,3*2+3,55)*1,26+(3,55+0,3)*1,76 |  | 34.258 | [13 empty] | VV | 2 | 2 | True | 0 | ROZPOCET
| VV |  | nad 2.NP | [15 empty] | VV | 2 | 1 | True | 0 | ROZPOCET
| VV |  | (0,3+3,55)*2,26+(0,3*2+3,55*2)*1,76+(0,3*2+3,55)*1,26+(3,55+0,3)*1,76 |  | 34.258 | [13 empty] | VV | 2 | 2 | True | 0 | ROZPOCET
| VV |  | Součet |  | 285.482 | [13 empty] | VV | 2 | 4 | True | 1 | ROZPOCET
65 | K | 411361821 | Výztuž stropů betonářskou ocelí 10 505 | t | 8.256 |  | 0 | CS ÚRS 2025 01 |  |  | snížená |  | 0 | 1.0555 | 8.7146 | 0 | 0 | 4 | K | 2 |  |  |  | ROZPOCET | 0 | 0 | 0 | 0 | 0 | 2 | 0 | 4 | -1899430278
| VV |  | 55,042*0,15 |  | 8.256 | [13 empty] | VV | 2 | 2 | True | 0 | ROZPOCET
| VV |  | Součet |  | 8.256 | [13 empty] | VV | 2 | 4 | True | 1 | ROZPOCET
66 | K | 413941135 | Osazování ocelových válcovaných nosníků stropů HEA nebo HEB výšky přes 220 mm | t | 1.155 |  | 0 | CS ÚRS 2025 01 |  |  | snížená |  | 0 | 0.00855 | 0.0098753 | 0 | 0 | 4 | K | 2 |  |  |  | ROZPOCET | 0 | 0 | 0 | 0 | 0 | 2 | 0 | 4 | -554075584
| VV |  | "HEB280"4,775*104,03/1000 |  | 0.497 | [13 empty] | VV | 2 | 2 | True | 0 | ROZPOCET
| VV |  | "HEB300" (3,275+0,125+0,93+0,125+0,87+0,15*2)*117/1000 |  | 0.658 | [13 empty] | VV | 2 | 2 | True | 0 | ROZPOCET
| VV |  | Součet |  | 1.155 | [13 empty] | VV | 2 | 4 | True | 1 | ROZPOCET
67 | M | 13010988 | ocel profilová jakost S235JR (11 375) průřez HEB 280 | t | 0.547 |  | 0 | CS ÚRS 2025 01 |  |  | snížená |  | 0 | 1 | 0.547 | 0 | 0 | 8 | M | 2 |  |  |  | ROZPOCET | 0 | 0 | 0 | 0 | 0 | 2 | 0 | 4 | 660533223
| VV |  | 0,497*1,1 'Přepočtené koeficientem množství |  | 0.547 | [13 empty] | VV | 2 | 2 | False | 1 | ROZPOCET
68 | M | 13010990 | ocel profilová jakost S235JR (11 375) průřez HEB 300 | t | 0.724 |  | 0 | CS ÚRS 2025 01 |  |  | snížená |  | 0 | 1 | 0.724 | 0 | 0 | 8 | M | 2 |  |  |  | ROZPOCET | 0 | 0 | 0 | 0 | 0 | 2 | 0 | 4 | -1017556550
| VV |  | 0,658*1,1 'Přepočtené koeficientem množství |  | 0.724 | [13 empty] | VV | 2 | 2 | False | 1 | ROZPOCET
69 | K | 413R001 | Provedení prostupů střešní a stropní konstrukcí | soubor | 1 |  | 0 |  |  |  | snížená |  | 0 | 0 | 0 | 0 | 0 | 4 | K | 2 |  |  |  | ROZPOCET | 0 | 0 | 0 | 0 | 0 | 2 | 0 | 4 | -823543275
70 | K | 417321616 | Ztužující pásy a věnce ze ŽB tř. C 30/37 | m3 | 15.357 |  | 0 | CS ÚRS 2025 01 |  |  | snížená |  | 0 | 2.502 | 38.4229 | 0 | 0 | 4 | K | 2 |  |  |  | ROZPOCET | 0 | 0 | 0 | 0 | 0 | 2 | 0 | 4 | 2059689531
| VV |  | 1.PP - 300x250 mm | [15 empty] | VV | 2 | 1 | True | 0 | ROZPOCET
| VV |  | (0,15*2+2,6+0,115+3,585+0,15+1,2+0,25+2,6-0,5+0,15+1,8+0,025+1,2+0,025+2,6+0,15+2,41+0,115+0,75/2+0,15+1,775+0,45+0,15+1,9+0,15)*0,3*0,25 |  | 1.779 | [13 empty] | VV | 2 | 2 | True | 0 | ROZPOCET
| VV |  | 1.PP - 250x250 mm | [15 empty] | VV | 2 | 1 | True | 0 | ROZPOCET
| VV |  | (2,7+1,2+2,3)*0,25*0,25 |  | 0.388 | [13 empty] | VV | 2 | 2 | True | 0 | ROZPOCET
| VV |  | 1.NP - 300x250 mm | [15 empty] | VV | 2 | 1 | True | 0 | ROZPOCET
| VV |  | (3,85+6,45+4,25*4+0,15*3+1,68+0,15+2,7+0,125+3,93+0,65+0,3+5,325+1,525+1,935)*0,3*0,25 |  | 3.455 | [13 empty] | VV | 2 | 2 | True | 0 | ROZPOCET
| VV |  | 1.NP - 150x250 mm | [15 empty] | VV | 2 | 1 | True | 0 | ROZPOCET
| VV |  | (2,24+0,15*2)*0,15*0,25 |  | 0.095 | [13 empty] | VV | 2 | 2 | True | 0 | ROZPOCET
| VV |  | 2.NP - 300x250 mm | [15 empty] | VV | 2 | 1 | True | 0 | ROZPOCET
| VV |  | (3,85+6,45+4,25*4+0,15*3+1,68+0,15+2,7+0,125+3,93+0,65+0,3+5,325+1,525+1,935)*0,3*0,25 |  | 3.455 | [13 empty] | VV | 2 | 2 | True | 0 | ROZPOCET
| VV |  | 2.NP - 150x250 mm | [15 empty] | VV | 2 | 1 | True | 0 | ROZPOCET
| VV |  | (2,24+0,15*2)*0,15*0,25 |  | 0.095 | [13 empty] | VV | 2 | 2 | True | 0 | ROZPOCET
| VV |  | 3.NP - 300x250 mm | [15 empty] | VV | 2 | 1 | True | 0 | ROZPOCET
| VV |  | 6,09 |  | 6.09 | [13 empty] | VV | 2 | 2 | True | 0 | ROZPOCET
| VV |  | Součet |  | 15.357 | [13 empty] | VV | 2 | 4 | True | 1 | ROZPOCET
71 | K | 417351115 | Zřízení bednění ztužujících věnců | m2 | 101.31 |  | 0 | CS ÚRS 2025 01 |  |  | snížená |  | 0 | 0.01117 | 1.1316 | 0 | 0 | 4 | K | 2 |  |  |  | ROZPOCET | 0 | 0 | 0 | 0 | 0 | 2 | 0 | 4 | 1482919089
72 | K | 417351116 | Odstranění bednění ztužujících věnců | m2 | 101.31 |  | 0 | CS ÚRS 2025 01 |  |  | snížená |  | 0 | 0 | 0 | 0 | 0 | 4 | K | 2 |  |  |  | ROZPOCET | 0 | 0 | 0 | 0 | 0 | 2 | 0 | 4 | -1423481598
73 | K | 417361821 | Výztuž ztužujících pásů a věnců betonářskou ocelí 10 505 | t | 1.843 |  | 0 | CS ÚRS 2025 01 |  |  | snížená |  | 0 | 1.0529 | 1.9405 | 0 | 0 | 4 | K | 2 |  |  |  | ROZPOCET | 0 | 0 | 0 | 0 | 0 | 2 | 0 | 4 | -1809999435
| VV |  | 15,357*0,12 |  | 1.843 | [13 empty] | VV | 2 | 2 | True | 0 | ROZPOCET
| VV |  | Součet |  | 1.843 | [13 empty] | VV | 2 | 4 | True | 1 | ROZPOCET
74 | K | 430321616 | Schodišťová konstrukce a rampa ze ŽB tř. C 30/37 | m3 | 6.659 |  | 0 | CS ÚRS 2025 01 |  |  | snížená |  | 0 | 2.5019 | 16.6605 | 0 | 0 | 4 | K | 2 |  |  |  | ROZPOCET | 0 | 0 | 0 | 0 | 0 | 2 | 0 | 4 | 785684770
| VV |  | deska, tl. 180 mm | [15 empty] | VV | 2 | 1 | True | 0 | ROZPOCET
| VV |  | 1,2*0,339*(9+10)*0,18*3 |  | 4.174 | [13 empty] | VV | 2 | 2 | True | 0 | ROZPOCET
| VV |  | mezipodesta, tl. 200 mm | [15 empty] | VV | 2 | 1 | True | 0 | ROZPOCET
| VV |  | 1,2*1,2*0,2*3 |  | 0.864 | [13 empty] | VV | 2 | 2 | True | 0 | ROZPOCET
| VV |  | stupně | [15 empty] | VV | 2 | 1 | True | 0 | ROZPOCET
| VV |  | 1,2*0,158*0,3/2*(9+10)*3 |  | 1.621 | [13 empty] | VV | 2 | 2 | True | 0 | ROZPOCET
| VV |  | Součet |  | 6.659 | [13 empty] | VV | 2 | 4 | True | 1 | ROZPOCET
75 | K | 430361821 | Výztuž schodišťové konstrukce a rampy betonářskou ocelí 10 505 | t | 0.999 |  | 0 | CS ÚRS 2025 01 |  |  | snížená |  | 0 | 1.0493 | 1.0482 | 0 | 0 | 4 | K | 2 |  |  |  | ROZPOCET | 0 | 0 | 0 | 0 | 0 | 2 | 0 | 4 | -2134363161
| VV |  | 6,659*0,15 |  | 0.999 | [13 empty] | VV | 2 | 2 | True | 0 | ROZPOCET
| VV |  | Součet |  | 0.999 | [13 empty] | VV | 2 | 4 | True | 1 | ROZPOCET
76 | K | 431351121 | Zřízení bednění podest schodišť a ramp přímočarých v do 4 m | m2 | 38.315 |  | 0 | CS ÚRS 2025 01 |  |  | snížená |  | 0 | 0.01296 | 0.49656 | 0 | 0 | 4 | K | 2 |  |  |  | ROZPOCET | 0 | 0 | 0 | 0 | 0 | 2 | 0 | 4 | 1566325757
| VV |  | bednění desky+mezipodesty | [15 empty] | VV | 2 | 1 | True | 0 | ROZPOCET
| VV |  | 1,2*0,339*(9+10)*3+1,2*1,2*3 |  | 27.508 | [13 empty] | VV | 2 | 2 | True | 0 | ROZPOCET
| VV |  | bednění stupňů | [15 empty] | VV | 2 | 1 | True | 0 | ROZPOCET
| VV |  | 1,2*0,158*(9+10)*3 |  | 10.807 | [13 empty] | VV | 2 | 2 | True | 0 | ROZPOCET
| VV |  | Součet |  | 38.315 | [13 empty] | VV | 2 | 4 | True | 1 | ROZPOCET
77 | K | 431351122 | Odstranění bednění podest schodišť a ramp přímočarých v do 4 m | m2 | 38.315 |  | 0 | CS ÚRS 2025 01 |  |  | snížená |  | 0 | 0 | 0 | 0 | 0 | 4 | K | 2 |  |  |  | ROZPOCET | 0 | 0 | 0 | 0 | 0 | 2 | 0 | 4 | 683408925
| VV |  | bednění desky+mezipodesty | [15 empty] | VV | 2 | 1 | True | 0 | ROZPOCET
| VV |  | 1,2*0,339*(9+10)*3+1,2*1,2*3 |  | 27.508 | [13 empty] | VV | 2 | 2 | True | 0 | ROZPOCET
| VV |  | bednění stupňů | [15 empty] | VV | 2 | 1 | True | 0 | ROZPOCET
| VV |  | 1,2*0,158*(9+10)*3 |  | 10.807 | [13 empty] | VV | 2 | 2 | True | 0 | ROZPOCET
| VV |  | Součet |  | 38.315 | [13 empty] | VV | 2 | 4 | True | 1 | ROZPOCET
| D | 6 | Úpravy povrchů, podlahy a osazování výplní |  |  |  | 0 | [5 empty] | 0 |  | 103.4462 |  | 0 | 1 | D | 1 |  |  |  | ROZPOCET | [6 empty] | 0
78 | K | 611131121 | Penetrační disperzní nátěr vnitřních stropů nanášený ručně | m2 | 475.5 |  | 0 | CS ÚRS 2025 01 |  |  | snížená |  | 0 | 0.00026 | 0.12363 | 0 | 0 | 4 | K | 2 |  |  |  | ROZPOCET | 0 | 0 | 0 | 0 | 0 | 2 | 0 | 4 | -24642890
| VV |  | omítka stropů | [15 empty] | VV | 2 | 1 | True | 0 | ROZPOCET
| VV |  | (24,9+19,8*2+21,6+12,8+19,8)*2+3,9+19,9+103,7-4,5-2 |  | 358.4 | [13 empty] | VV | 2 | 2 | True | 0 | ROZPOCET
| VV |  | "C01"129,1-12 |  | 117.1 | [13 empty] | VV | 2 | 2 | True | 0 | ROZPOCET
| VV |  | Součet |  | 475.5 | [13 empty] | VV | 2 | 4 | True | 1 | ROZPOCET
79 | K | 611142001 | Pletivo sklovláknité vnitřních stropů vtlačené do tmelu | m2 | 117.1 |  | 0 | CS ÚRS 2025 01 |  |  | snížená |  | 0 | 0.00438 | 0.5129 | 0 | 0 | 4 | K | 2 |  |  |  | ROZPOCET | 0 | 0 | 0 | 0 | 0 | 2 | 0 | 4 | 162717422
| VV |  | "C01"129,1-12 |  | 117.1 | [13 empty] | VV | 2 | 2 | True | 0 | ROZPOCET
| VV |  | Součet |  | 117.1 | [13 empty] | VV | 2 | 4 | True | 1 | ROZPOCET
80 | K | 611311131 | Vápenný štuk vnitřních rovných stropů tloušťky do 3 mm | m2 | 117.1 |  | 0 | CS ÚRS 2025 01 |  |  | snížená |  | 0 | 0.004 | 0.4684 | 0 | 0 | 4 | K | 2 |  |  |  | ROZPOCET | 0 | 0 | 0 | 0 | 0 | 2 | 0 | 4 | -681531346
| VV |  | "C01"129,1-12 |  | 117.1 | [13 empty] | VV | 2 | 2 | True | 0 | ROZPOCET
| VV |  | Součet |  | 117.1 | [13 empty] | VV | 2 | 4 | True | 1 | ROZPOCET
81 | K | 611341121 | Sádrová nebo vápenosádrová omítka hladká jednovrstvá vnitřních stropů rovných nanášená ručně | m2 | 358.4 |  | 0 | CS ÚRS 2025 01 |  |  | snížená |  | 0 | 0.01103 | 3.9532 | 0 | 0 | 4 | K | 2 |  |  |  | ROZPOCET | 0 | 0 | 0 | 0 | 0 | 2 | 0 | 4 | -1017529644
| VV |  | omítka stropů | [15 empty] | VV | 2 | 1 | True | 0 | ROZPOCET
| VV |  | (24,9+19,8*2+21,6+12,8+19,8)*2+3,9+19,9+103,7-4,5-2 |  | 358.4 | [13 empty] | VV | 2 | 2 | True | 0 | ROZPOCET
| VV |  | Součet |  | 358.4 | [13 empty] | VV | 2 | 4 | True | 1 | ROZPOCET
82 | K | 612131100 | Vápenný postřik vnitřních stěn nanášený ručně | m2 | 180.36 |  | 0 | CS ÚRS 2025 01 |  |  | snížená |  | 0 | 0.0065 | 1.1723 | 0 | 0 | 4 | K | 2 |  |  |  | ROZPOCET | 0 | 0 | 0 | 0 | 0 | 2 | 0 | 4 | 94499059
| VV |  | "1.PP"180,36 |  | 180.36 | [13 empty] | VV | 2 | 2 | True | 0 | ROZPOCET
| VV |  | Součet |  | 180.36 | [13 empty] | VV | 2 | 4 | True | 1 | ROZPOCET
83 | K | 612131121 | Penetrační disperzní nátěr vnitřních stěn nanášený ručně | m2 | 1411.27 |  | 0 | CS ÚRS 2025 01 |  |  | snížená |  | 0 | 0.00026 | 0.36693 | 0 | 0 | 4 | K | 2 |  |  |  | ROZPOCET | 0 | 0 | 0 | 0 | 0 | 2 | 0 | 4 | 1670406275
| VV |  | "1.NP, v. 2,7 m"565,18 |  | 565.18 | [13 empty] | VV | 2 | 2 | True | 0 | ROZPOCET
| VV |  | "2.NP, v. 2,7 m"565,18 |  | 565.18 | [13 empty] | VV | 2 | 2 | True | 0 | ROZPOCET
| VV |  | "3.NP, v. 2,7 m"465,8 |  | 465.8 | [13 empty] | VV | 2 | 2 | True | 0 | ROZPOCET
| VV |  | "odečet plochy otvorů" -129,4 |  | -129.4 | [13 empty] | VV | 2 | 2 | True | 0 | ROZPOCET
| VV |  | "odečet plochy obkladů" -235,85 |  | -235.85 | [13 empty] | VV | 2 | 2 | True | 0 | ROZPOCET
| VV |  | "1.PP"180,36 |  | 180.36 | [13 empty] | VV | 2 | 2 | True | 0 | ROZPOCET
| VV |  | Součet |  | 1411.27 | [13 empty] | VV | 2 | 4 | True | 1 | ROZPOCET
84 | K | 612321141 | Vápenocementová omítka štuková dvouvrstvá vnitřních stěn nanášená ručně | m2 | 180.36 |  | 0 | CS ÚRS 2025 01 |  |  | snížená |  | 0 | 0.01838 | 3.315 | 0 | 0 | 4 | K | 2 |  |  |  | ROZPOCET | 0 | 0 | 0 | 0 | 0 | 2 | 0 | 4 | -11704969
| VV |  | "1.PP"180,36 |  | 180.36 | [13 empty] | VV | 2 | 2 | True | 0 | ROZPOCET
| VV |  | Součet |  | 180.36 | [13 empty] | VV | 2 | 4 | True | 1 | ROZPOCET
85 | K | 612341121 | Sádrová nebo vápenosádrová omítka hladká jednovrstvá vnitřních stěn nanášená ručně | m2 | 1230.91 |  | 0 | CS ÚRS 2025 01 |  |  | snížená |  | 0 | 0.01103 | 13.5769 | 0 | 0 | 4 | K | 2 |  |  |  | ROZPOCET | 0 | 0 | 0 | 0 | 0 | 2 | 0 | 4 | -1521729281
| VV |  | "1.NP, v. 2,7 m"565,18 |  | 565.18 | [13 empty] | VV | 2 | 2 | True | 0 | ROZPOCET
| VV |  | "2.NP, v. 2,7 m"565,18 |  | 565.18 | [13 empty] | VV | 2 | 2 | True | 0 | ROZPOCET
| VV |  | "3.NP, v. 2,7 m"465,8 |  | 465.8 | [13 empty] | VV | 2 | 2 | True | 0 | ROZPOCET
| VV |  | "odečet plochy otvorů" -129,4 |  | -129.4 | [13 empty] | VV | 2 | 2 | True | 0 | ROZPOCET
| VV |  | "odečet plochy obkladů" -235,85 |  | -235.85 | [13 empty] | VV | 2 | 2 | True | 0 | ROZPOCET
| VV |  | Součet |  | 1230.91 | [13 empty] | VV | 2 | 4 | True | 1 | ROZPOCET
86 | K | 621131121 | Penetrační nátěr vnějších podhledů nanášený ručně | m2 | 34.258 |  | 0 | CS ÚRS 2025 01 |  |  | snížená |  | 0 | 0.00026 | 0.0089071 | 0 | 0 | 4 | K | 2 |  |  |  | ROZPOCET | 0 | 0 | 0 | 0 | 0 | 2 | 0 | 4 | 1363816053
| VV |  | "R.04"(0,3+3,55)*2,26+(0,3*2+3,55*2)*1,76+(0,3+3,55+0,3)*1,26+(3,55+0,3)*1,76 |  | 34.258 | [13 empty] | VV | 2 | 2 | True | 0 | ROZPOCET
| VV |  | Součet |  | 34.258 | [13 empty] | VV | 2 | 4 | True | 1 | ROZPOCET
87 | K | 621142001 | Sklovláknité pletivo vnějších podhledů vtlačené do tmelu | m2 | 34.258 |  | 0 | CS ÚRS 2025 01 |  |  | snížená |  | 0 | 0.00438 | 0.15005 | 0 | 0 | 4 | K | 2 |  |  |  | ROZPOCET | 0 | 0 | 0 | 0 | 0 | 2 | 0 | 4 | -850933201
| VV |  | "R.04"(0,3+3,55)*2,26+(0,3*2+3,55*2)*1,76+(0,3+3,55+0,3)*1,26+(3,55+0,3)*1,76 |  | 34.258 | [13 empty] | VV | 2 | 2 | True | 0 | ROZPOCET
| VV |  | Součet |  | 34.258 | [13 empty] | VV | 2 | 4 | True | 1 | ROZPOCET
88 | K | 621151031 | Penetrační silikonový nátěr vnějších pastovitých tenkovrstvých omítek podhledů | m2 | 34.258 |  | 0 | CS ÚRS 2025 01 |  |  | snížená |  | 0 | 0.00014 | 0.0047961 | 0 | 0 | 4 | K | 2 |  |  |  | ROZPOCET | 0 | 0 | 0 | 0 | 0 | 2 | 0 | 4 | -1938823580
| VV |  | "R.04"(0,3+3,55)*2,26+(0,3*2+3,55*2)*1,76+(0,3+3,55+0,3)*1,26+(3,55+0,3)*1,76 |  | 34.258 | [13 empty] | VV | 2 | 2 | True | 0 | ROZPOCET
| VV |  | Součet |  | 34.258 | [13 empty] | VV | 2 | 4 | True | 1 | ROZPOCET
89 | K | 621531032 | Tenkovrstvá silikonová zatíraná omítka zrnitost 3,0 mm vnějších podhledů | m2 | 34.258 |  | 0 | CS ÚRS 2025 01 |  |  | snížená |  | 0 | 0.00458 | 0.1569 | 0 | 0 | 4 | K | 2 |  |  |  | ROZPOCET | 0 | 0 | 0 | 0 | 0 | 2 | 0 | 4 | -821529321
| VV |  | "R.04"(0,3+3,55)*2,26+(0,3*2+3,55*2)*1,76+(0,3+3,55+0,3)*1,26+(3,55+0,3)*1,76 |  | 34.258 | [13 empty] | VV | 2 | 2 | True | 0 | ROZPOCET
| VV |  | Součet |  | 34.258 | [13 empty] | VV | 2 | 4 | True | 1 | ROZPOCET
90 | K | 622143003 | Montáž omítkových plastových nebo pozinkovaných rohových profilů | m | 785 |  | 0 | CS ÚRS 2025 01 |  |  | snížená |  | 0 | 0 | 0 | 0 | 0 | 4 | K | 2 |  |  |  | ROZPOCET | 0 | 0 | 0 | 0 | 0 | 2 | 0 | 4 | 717306743
91 | M | 19416053 | profil rohový Al s výztužnou tkaninou š 100/230mm | m | 824.25 |  | 0 | CS ÚRS 2025 01 |  |  | snížená |  | 0 | 0.00012 | 0.09891 | 0 | 0 | 8 | M | 2 |  |  |  | ROZPOCET | 0 | 0 | 0 | 0 | 0 | 2 | 0 | 4 | 1986503123
| VV |  | 785*1,05 'Přepočtené koeficientem množství |  | 824.25 | [13 empty] | VV | 2 | 2 | False | 1 | ROZPOCET
92 | K | 622143004 | Montáž omítkových samolepících začišťovacích profilů pro spojení s okenním rámem | m | 224 |  | 0 | CS ÚRS 2025 01 |  |  | snížená |  | 0 | 0 | 0 | 0 | 0 | 4 | K | 2 |  |  |  | ROZPOCET | 0 | 0 | 0 | 0 | 0 | 2 | 0 | 4 | 687671424
93 | M | 59051476 | profil napojovací okenní PVC s výztužnou tkaninou 9mm | m | 235.2 |  | 0 | CS ÚRS 2025 01 |  |  | snížená |  | 0 | 4e-05 | 0.009408 | 0 | 0 | 8 | M | 2 |  |  |  | ROZPOCET | 0 | 0 | 0 | 0 | 0 | 2 | 0 | 4 | 1074603910
| VV |  | 224*1,05 'Přepočtené koeficientem množství |  | 235.2 | [13 empty] | VV | 2 | 2 | False | 1 | ROZPOCET
94 | K | 622151031 | Penetrační silikonový nátěr vnějších pastovitých tenkovrstvých omítek stěn | m2 | 296.91 |  | 0 | CS ÚRS 2025 01 |  |  | snížená |  | 0 | 0.00014 | 0.041567 | 0 | 0 | 4 | K | 2 |  |  |  | ROZPOCET | 0 | 0 | 0 | 0 | 0 | 2 | 0 | 4 | 233704532
| VV |  | silikonsilikátová omítka (skl. W/02a, W/02c, W/03a, W/03b) | [15 empty] | VV | 2 | 1 | True | 0 | ROZPOCET
| VV |  | 296,91 |  | 296.91 | [13 empty] | VV | 2 | 2 | True | 0 | ROZPOCET
| VV |  | Součet |  | 296.91 | [13 empty] | VV | 2 | 4 | True | 1 | ROZPOCET
95 | K | 622211041 | Montáž kontaktního zateplení vnějších stěn lepením a mechanickým kotvením polystyrénových desek do betonu a zdiva tl přes 160 do 200 mm | m2 | 289.6 |  | 0 | CS ÚRS 2025 01 |  |  | snížená |  | 0 | 0.00868 | 2.5137 | 0 | 0 | 4 | K | 2 |  |  |  | ROZPOCET | 0 | 0 | 0 | 0 | 0 | 2 | 0 | 4 | 460742755
| VV |  | "skladba W02a, W03a - EPS, tl. 200 mm"289,6 |  | 289.6 | [13 empty] | VV | 2 | 2 | True | 0 | ROZPOCET
| VV |  | Součet |  | 289.6 | [13 empty] | VV | 2 | 4 | True | 1 | ROZPOCET
96 | M | 28375954 | deska EPS 70 fasádní λ=0,039 tl 200mm | m2 | 304.08 |  | 0 | CS ÚRS 2025 01 |  |  | snížená |  | 0 | 0.0028 | 0.85142 | 0 | 0 | 8 | M | 2 |  |  |  | ROZPOCET | 0 | 0 | 0 | 0 | 0 | 2 | 0 | 4 | 1099670785
| VV |  | 289,6*1,05 'Přepočtené koeficientem množství |  | 304.08 | [13 empty] | VV | 2 | 2 | False | 1 | ROZPOCET
97 | K | 622211041 | Montáž kontaktního zateplení vnějších stěn lepením a mechanickým kotvením polystyrénových desek do betonu a zdiva tl přes 160 do 200 mm | m2 | 33 |  | 0 | CS ÚRS 2025 01 |  |  | snížená |  | 0 | 0.00868 | 0.28644 | 0 | 0 | 4 | K | 2 |  |  |  | ROZPOCET | 0 | 0 | 0 | 0 | 0 | 2 | 0 | 4 | 36968252
| VV |  | TI - XPS tl. 200 mm | [15 empty] | VV | 2 | 1 | True | 0 | ROZPOCET
| VV |  | W02b - sokl, v. 500 mm | [15 empty] | VV | 2 | 1 | True | 0 | ROZPOCET
| VV |  | 25,07 |  | 25.07 | [13 empty] | VV | 2 | 2 | True | 0 | ROZPOCET
| VV |  | W02b - balkony/terasy, v. odhad 300 mm | [15 empty] | VV | 2 | 1 | True | 0 | ROZPOCET
| VV |  | 7,93 |  | 7.93 | [13 empty] | VV | 2 | 2 | True | 0 | ROZPOCET
| VV |  | Součet |  | 33 | [13 empty] | VV | 2 | 4 | True | 1 | ROZPOCET
98 | M | 28376451 | deska XPS hrana polodrážková a hladký povrch 300kPA λ=0,035 tl 200mm | m2 | 34.65 |  | 0 | CS ÚRS 2025 01 |  |  | snížená |  | 0 | 0.006 | 0.2079 | 0 | 0 | 8 | M | 2 |  |  |  | ROZPOCET | 0 | 0 | 0 | 0 | 0 | 2 | 0 | 4 | 1427407617
| VV |  | 33*1,05 'Přepočtené koeficientem množství |  | 34.65 | [13 empty] | VV | 2 | 2 | False | 1 | ROZPOCET
99 | K | 622221041 | Montáž kontaktního zateplení vnějších stěn lepením a mechanickým kotvením desek z minerální vlny s podélnou orientací do zdiva a betonu tl přes 160 do 200 mm | m2 | 177.95 |  | 0 | CS ÚRS 2025 01 |  |  | snížená |  | 0 | 0.01168 | 2.0785 | 0 | 0 | 4 | K | 2 |  |  |  | ROZPOCET | 0 | 0 | 0 | 0 | 0 | 2 | 0 | 4 | -1328907804
| VV |  | "skladba W02c, 02d, 03b, 03c - minerální vata, tl. 200 mm"177,95 |  | 177.95 | [13 empty] | VV | 2 | 2 | True | 0 | ROZPOCET
| VV |  | Součet |  | 177.95 | [13 empty] | VV | 2 | 4 | True | 1 | ROZPOCET
100 | M | 63142031 | deska tepelně izolační minerální kontaktních fasád podélné vlákno λ=0,035-0,036 tl 200mm | m2 | 186.848 |  | 0 | CS ÚRS 2025 01 |  |  | snížená |  | 0 | 0.031 | 5.7923 | 0 | 0 | 8 | M | 2 |  |  |  | ROZPOCET | 0 | 0 | 0 | 0 | 0 | 2 | 0 | 4 | -1780139279
| VV |  | 177,95*1,05 'Přepočtené koeficientem množství |  | 186.848 | [13 empty] | VV | 2 | 2 | False | 1 | ROZPOCET
101 | K | 622251101 | Příplatek k cenám kontaktního zateplení vnějších stěn za zápustnou montáž a použití tepelněizolačních zátek z polystyrenu | m2 | 322.6 |  | 0 | CS ÚRS 2025 01 |  |  | snížená |  | 0 | 8e-05 | 0.025808 | 0 | 0 | 4 | K | 2 |  |  |  | ROZPOCET | 0 | 0 | 0 | 0 | 0 | 2 | 0 | 4 | 1484473361
| VV |  | "skladba W02a, W03a - EPS, tl. 200 mm"289,6 |  | 289.6 | [13 empty] | VV | 2 | 2 | True | 0 | ROZPOCET
| VV |  | TI - XPS tl. 200 mm | [15 empty] | VV | 2 | 1 | True | 0 | ROZPOCET
| VV |  | W02b - sokl, v. 500 mm | [15 empty] | VV | 2 | 1 | True | 0 | ROZPOCET
| VV |  | 25,07 |  | 25.07 | [13 empty] | VV | 2 | 2 | True | 0 | ROZPOCET
| VV |  | W02b - balkony/terasy, v. odhad 300 mm | [15 empty] | VV | 2 | 1 | True | 0 | ROZPOCET
| VV |  | 7,93 |  | 7.93 | [13 empty] | VV | 2 | 2 | True | 0 | ROZPOCET
| VV |  | Součet |  | 322.6 | [13 empty] | VV | 2 | 4 | True | 1 | ROZPOCET
102 | K | 622251105 | Příplatek k cenám kontaktního zateplení vnějších stěn za zápustnou montáž a použití tepelněizolačních zátek z minerální vlny | m2 | 177.95 |  | 0 | CS ÚRS 2025 01 |  |  | snížená |  | 0 | 8e-05 | 0.014236 | 0 | 0 | 4 | K | 2 |  |  |  | ROZPOCET | 0 | 0 | 0 | 0 | 0 | 2 | 0 | 4 | -1197511817
| VV |  | "skladba W02c, 02d, 03b, 03c - minerální vata, tl. 200 mm"177,95 |  | 177.95 | [13 empty] | VV | 2 | 2 | True | 0 | ROZPOCET
| VV |  | Součet |  | 177.95 | [13 empty] | VV | 2 | 4 | True | 1 | ROZPOCET
103 | K | 622511122 | Tenkovrstvá akrylátová mozaiková hrubozrnná omítka vnějších stěn | m2 | 33.6 |  | 0 | CS ÚRS 2025 01 |  |  | snížená |  | 0 | 0.0105 | 0.3528 | 0 | 0 | 4 | K | 2 |  |  |  | ROZPOCET | 0 | 0 | 0 | 0 | 0 | 2 | 0 | 4 | 1439540180
| VV |  | soklová omítka | [15 empty] | VV | 2 | 1 | True | 0 | ROZPOCET
| VV |  | 33,6 |  | 33.6 | [13 empty] | VV | 2 | 2 | True | 0 | ROZPOCET
| VV |  | Součet |  | 33.6 | [13 empty] | VV | 2 | 4 | True | 1 | ROZPOCET
104 | K | 622541022 | Tenkovrstvá silikonsilikátová zatíraná omítka zrnitost 2,0 mm vnějších stěn | m2 | 296.91 |  | 0 | CS ÚRS 2025 01 |  |  | snížená |  | 0 | 0.00363 | 1.0778 | 0 | 0 | 4 | K | 2 |  |  |  | ROZPOCET | 0 | 0 | 0 | 0 | 0 | 2 | 0 | 4 | -1766438937
| VV |  | silikonsilikátová omítka (skl. W/02a, W/02c, W/03a, W/03b) | [15 empty] | VV | 2 | 1 | True | 0 | ROZPOCET
| VV |  | 296,91 |  | 296.91 | [13 empty] | VV | 2 | 2 | True | 0 | ROZPOCET
| VV |  | Součet |  | 296.91 | [13 empty] | VV | 2 | 4 | True | 1 | ROZPOCET
105 | K | 629995101 | Očištění vnějších ploch tlakovou vodou | m2 | 467.55 |  | 0 | CS ÚRS 2025 01 |  |  | snížená |  | 0 | 0 | 0 | 0 | 0 | 4 | K | 2 |  |  |  | ROZPOCET | 0 | 0 | 0 | 0 | 0 | 2 | 0 | 4 | -769897171
| VV |  | "skladba W02c, 02d, 03b, 03c - minerální vata, tl. 200 mm"177,95 |  | 177.95 | [13 empty] | VV | 2 | 2 | True | 0 | ROZPOCET
| VV |  | "skladba W02a, W03a - EPS, tl. 200 mm"289,6 |  | 289.6 | [13 empty] | VV | 2 | 2 | True | 0 | ROZPOCET
| VV |  | Součet |  | 467.55 | [13 empty] | VV | 2 | 4 | True | 1 | ROZPOCET
106 | K | 631311115 | Mazanina tl přes 50 do 80 mm z betonu prostého bez zvýšených nároků na prostředí tř. C 20/25 | m3 | 0.582 |  | 0 | CS ÚRS 2025 01 |  |  | snížená |  | 0 | 2.5019 | 1.4561 | 0 | 0 | 4 | K | 2 |  |  |  | ROZPOCET | 0 | 0 | 0 | 0 | 0 | 2 | 0 | 4 | 1991989745
| VV |  | "f.01b"(12-0,3*1,2)*0,05 |  | 0.582 | [13 empty] | VV | 2 | 2 | True | 0 | ROZPOCET
| VV |  | Součet |  | 0.582 | [13 empty] | VV | 2 | 4 | True | 1 | ROZPOCET
107 | K | 631319171 | Příplatek k mazanině tl přes 50 do 80 mm za stržení povrchu spodní vrstvy před vložením výztuže | m3 | 0.582 |  | 0 | CS ÚRS 2025 01 |  |  | snížená |  | 0 | 0 | 0 | 0 | 0 | 4 | K | 2 |  |  |  | ROZPOCET | 0 | 0 | 0 | 0 | 0 | 2 | 0 | 4 | 179801965
108 | K | 631362021 | Výztuž mazanin svařovanými sítěmi Kari | t | 0.041 |  | 0 | CS ÚRS 2025 01 |  |  | snížená |  | 0 | 1.0628 | 0.043574 | 0 | 0 | 4 | K | 2 |  |  |  | ROZPOCET | 0 | 0 | 0 | 0 | 0 | 2 | 0 | 4 | -310532557
| VV |  | "f.01b"(12-0,3*1,2)*0,00303*1,15 |  | 0.041 | [13 empty] | VV | 2 | 2 | True | 0 | ROZPOCET
| VV |  | Součet |  | 0.041 | [13 empty] | VV | 2 | 4 | True | 1 | ROZPOCET
109 | K | 632451234 | Potěr cementový samonivelační litý C25 tl přes 45 do 50 mm | m2 | 504.294 |  | 0 | CS ÚRS 2025 01 |  |  | snížená |  | 0 | 0.11 | 55.4723 | 0 | 0 | 4 | K | 2 |  |  |  | ROZPOCET | 0 | 0 | 0 | 0 | 0 | 2 | 0 | 4 | 1654682348
| VV |  | "F.03A+B"25,5*2-1,775*1,2-(2,7+1,2+2,4)*1,2*2+20,7-(3+0,9+2,4)*1,2 |  | 46.89 | [13 empty] | VV | 2 | 2 | True | 0 | ROZPOCET
| VV |  | "f.04a"3,8+3,4*2+3,5+5,7 |  | 19.8 | [13 empty] | VV | 2 | 2 | True | 0 | ROZPOCET
| VV |  | "f.04b"3,8+3,4*2+3,5+5,7+3,8+4,5+2 |  | 30.1 | [13 empty] | VV | 2 | 2 | True | 0 | ROZPOCET
| VV |  | "f.05a"3,55*3,3+3,55*3,79*3+3,55*4,3 |  | 67.344 | [13 empty] | VV | 2 | 2 | True | 0 | ROZPOCET
| VV |  | "f.05b" 75,86 |  | 75.86 | [13 empty] | VV | 2 | 2 | True | 0 | ROZPOCET
| VV |  | "f.05c" 32,5+26,7*2+28,5+48,7+27,6+103,7-30,1 |  | 264.3 | [13 empty] | VV | 2 | 2 | True | 0 | ROZPOCET
| VV |  | Součet |  | 504.294 | [13 empty] | VV | 2 | 4 | True | 1 | ROZPOCET
110 | K | 632451292 | Příplatek k cementovému samonivelačnímu litému potěru C25 ZKD 5 mm tl přes 50 mm | m2 | 834.3 |  | 0 | CS ÚRS 2025 01 |  |  | snížená |  | 0 | 0.011 | 9.1773 | 0 | 0 | 4 | K | 2 |  |  |  | ROZPOCET | 0 | 0 | 0 | 0 | 0 | 2 | 0 | 4 | 826624130
| VV |  | "F.03A+B"25,5*2-1,775*1,2-(2,7+1,2+2,4)*1,2*2+20,7-(3+0,9+2,4)*1,2 |  | 46.89 | [13 empty] | VV | 2 | 2 | True | 0 | ROZPOCET
| VV |  | "f.04b"3,8+3,4*2+3,5+5,7+3,8+4,5+2 |  | 30.1 | [13 empty] | VV | 2 | 2 | True | 0 | ROZPOCET
| VV |  | "f.05b" 75,86 |  | 75.86 | [13 empty] | VV | 2 | 2 | True | 0 | ROZPOCET
| VV |  | "f.05c" 32,5+26,7*2+28,5+48,7+27,6+103,7-30,1 |  | 264.3 | [13 empty] | VV | 2 | 2 | True | 0 | ROZPOCET
| VV |  | Součet |  | 417.15 | [13 empty] | VV | 2 | 4 | True | 1 | ROZPOCET
| VV |  | 417,15*2 'Přepočtené koeficientem množství |  | 834.3 | [13 empty] | VV | 2 | 2 | False | 1 | ROZPOCET
111 | K | 632481213 | Separační vrstva z PE fólie | m2 | 515.934 |  | 0 | CS ÚRS 2025 01 |  |  | snížená |  | 0 | 0.00013 | 0.067071 | 0 | 0 | 4 | K | 2 |  |  |  | ROZPOCET | 0 | 0 | 0 | 0 | 0 | 2 | 0 | 4 | -139260361
| VV |  | "f.01b"12-0,3*1,2 |  | 11.64 | [13 empty] | VV | 2 | 2 | True | 0 | ROZPOCET
| VV |  | "F.03A+B"25,5*2-1,775*1,2-(2,7+1,2+2,4)*1,2*2+20,7-(3+0,9+2,4)*1,2 |  | 46.89 | [13 empty] | VV | 2 | 2 | True | 0 | ROZPOCET
| VV |  | "f.04a"3,8+3,4*2+3,5+5,7 |  | 19.8 | [13 empty] | VV | 2 | 2 | True | 0 | ROZPOCET
| VV |  | "f.04b"3,8+3,4*2+3,5+5,7+3,8+4,5+2 |  | 30.1 | [13 empty] | VV | 2 | 2 | True | 0 | ROZPOCET
| VV |  | "f.05a"3,55*3,3+3,55*3,79*3+3,55*4,3 |  | 67.344 | [13 empty] | VV | 2 | 2 | True | 0 | ROZPOCET
| VV |  | "f.05b" 75,86 |  | 75.86 | [13 empty] | VV | 2 | 2 | True | 0 | ROZPOCET
| VV |  | "f.05c" 32,5+26,7*2+28,5+48,7+27,6+103,7-30,1 |  | 264.3 | [13 empty] | VV | 2 | 2 | True | 0 | ROZPOCET
| VV |  | Součet |  | 515.934 | [13 empty] | VV | 2 | 4 | True | 1 | ROZPOCET
112 | K | 634111114 | Obvodová dilatace pružnou těsnicí páskou mezi stěnou a mazaninou nebo potěrem v 100 mm | m | 144 |  | 0 | CS ÚRS 2025 01 |  |  | snížená |  | 0 | 0.00048 | 0.06912 | 0 | 0 | 4 | K | 2 |  |  |  | ROZPOCET | 0 | 0 | 0 | 0 | 0 | 2 | 0 | 4 | 763734638
| D | 9 | Ostatní konstrukce a práce, bourání |  |  |  | 0 | [5 empty] | 0 |  | 0.099248 |  | 0 | 1 | D | 1 |  |  |  | ROZPOCET | [6 empty] | 0
113 | K | 941111122 | Montáž lešení řadového trubkového lehkého s podlahami zatížení do 200 kg/m2 š od 0,9 do 1,2 m v přes 10 do 25 m | m2 | 920 |  | 0 | CS ÚRS 2025 01 |  |  | snížená |  | 0 | 0 | 0 | 0 | 0 | 4 | K | 2 |  |  |  | ROZPOCET | 0 | 0 | 0 | 0 | 0 | 2 | 0 | 4 | -1525038139
114 | K | 941111222 | Příplatek k lešení řadovému trubkovému lehkému s podlahami do 200 kg/m2 š od 0,9 do 1,2 m v přes 10 do 25 m za každý den použití | m2 | 82800 |  | 0 | CS ÚRS 2025 01 |  |  | snížená |  | 0 | 0 | 0 | 0 | 0 | 4 | K | 2 |  |  |  | ROZPOCET | 0 | 0 | 0 | 0 | 0 | 2 | 0 | 4 | -999734334
| VV |  | 920*90 'Přepočtené koeficientem množství |  | 82800 | [13 empty] | VV | 2 | 2 | False | 1 | ROZPOCET
115 | K | 941111322 | Odborná prohlídka lešení řadového trubkového lehkého s podlahami zatížení do 200 kg/m2 š od 0,6 do 1,5 m v do 25 m pl přes 500 do 2000 m2 zakrytého sítí | kus | 1 |  | 0 | CS ÚRS 2025 01 |  |  | snížená |  | 0 | 0 | 0 | 0 | 0 | 4 | K | 2 |  |  |  | ROZPOCET | 0 | 0 | 0 | 0 | 0 | 2 | 0 | 4 | -1561818348
116 | K | 941111822 | Demontáž lešení řadového trubkového lehkého s podlahami zatížení do 200 kg/m2 š od 0,9 do 1,2 m v přes 10 do 25 m | m2 | 920 |  | 0 | CS ÚRS 2025 01 |  |  | snížená |  | 0 | 0 | 0 | 0 | 0 | 4 | K | 2 |  |  |  | ROZPOCET | 0 | 0 | 0 | 0 | 0 | 2 | 0 | 4 | 1813474425
117 | K | 944511111 | Montáž ochranné sítě z textilie z umělých vláken | m2 | 920 |  | 0 | CS ÚRS 2025 01 |  |  | snížená |  | 0 | 0 | 0 | 0 | 0 | 4 | K | 2 |  |  |  | ROZPOCET | 0 | 0 | 0 | 0 | 0 | 2 | 0 | 4 | -1961709022
118 | K | 944511211 | Příplatek k ochranné síti za každý den použití | m2 | 82800 |  | 0 | CS ÚRS 2025 01 |  |  | snížená |  | 0 | 0 | 0 | 0 | 0 | 4 | K | 2 |  |  |  | ROZPOCET | 0 | 0 | 0 | 0 | 0 | 2 | 0 | 4 | 1824645390
| VV |  | 920*90 'Přepočtené koeficientem množství |  | 82800 | [13 empty] | VV | 2 | 2 | False | 1 | ROZPOCET
119 | K | 944511811 | Demontáž ochranné sítě z textilie z umělých vláken | m2 | 920 |  | 0 | CS ÚRS 2025 01 |  |  | snížená |  | 0 | 0 | 0 | 0 | 0 | 4 | K | 2 |  |  |  | ROZPOCET | 0 | 0 | 0 | 0 | 0 | 2 | 0 | 4 | -2037841847
120 | K | 949101111 | Lešení pomocné pro objekty pozemních staveb s lešeňovou podlahou v do 1,9 m zatížení do 150 kg/m2 | m2 | 661.34 |  | 0 | CS ÚRS 2025 01 |  |  | snížená |  | 0 | 0 | 0 | 0 | 0 | 4 | K | 2 |  |  |  | ROZPOCET | 0 | 0 | 0 | 0 | 0 | 2 | 0 | 4 | -1245978846
| VV |  | 121,5+407,4+132,44 |  | 661.34 | [13 empty] | VV | 2 | 2 | True | 0 | ROZPOCET
| VV |  | Součet |  | 661.34 | [13 empty] | VV | 2 | 4 | True | 1 | ROZPOCET
121 | K | 952901111 | Vyčištění budov bytové a občanské výstavby při výšce podlaží do 4 m | m2 | 661.34 |  | 0 | CS ÚRS 2025 01 |  |  | snížená |  | 0 | 4e-05 | 0.026454 | 0 | 0 | 4 | K | 2 |  |  |  | ROZPOCET | 0 | 0 | 0 | 0 | 0 | 2 | 0 | 4 | -756683427
| VV |  | 121,5+407,4+132,44 |  | 661.34 | [13 empty] | VV | 2 | 2 | True | 0 | ROZPOCET
| VV |  | Součet |  | 661.34 | [13 empty] | VV | 2 | 4 | True | 1 | ROZPOCET
122 | K | 985324111 | Impregnační nátěr betonu dvojnásobný S1 (OS-A) | m2 | 154.881 |  | 0 | CS ÚRS 2025 01 |  |  | snížená |  | 0 | 0.00047 | 0.072794 | 0 | 0 | 4 | K | 2 |  |  |  | ROZPOCET | 0 | 0 | 0 | 0 | 0 | 2 | 0 | 4 | 1375589469
| VV |  | suterén - nátěr betonu, v. 2,63 m | [15 empty] | VV | 2 | 1 | True | 0 | ROZPOCET
| VV |  | (3,55*6+2,6+3,585+1,25+0,8+2,7+1,2+2,4+1,775+2,4+4,055+5,325+1,225+1,775+0,5*11+0,25*4)*2,63 |  | 154.881 | [13 empty] | VV | 2 | 2 | True | 0 | ROZPOCET
| VV |  | Součet |  | 154.881 | [13 empty] | VV | 2 | 4 | True | 1 | ROZPOCET
| D | 998 | Přesun hmot |  |  |  | 0 | [5 empty] | 0 |  | 0 |  | 0 | 1 | D | 1 |  |  |  | ROZPOCET | [6 empty] | 0
123 | K | 998011003 | Přesun hmot pro budovy zděné v přes 12 do 24 m | t | 1185.709 |  | 0 | CS ÚRS 2025 01 |  |  | snížená |  | 0 | 0 | 0 | 0 | 0 | 4 | K | 2 |  |  |  | ROZPOCET | 0 | 0 | 0 | 0 | 0 | 2 | 0 | 4 | -589269696
| D | PSV | Práce a dodávky PSV |  |  |  | 0 | [5 empty] | 0 |  | 198.6412 |  | 0 | 2 | D | 0 |  |  |  | ROZPOCET | [6 empty] | 0
| D | 711 | Izolace proti vodě, vlhkosti a plynům |  |  |  | 0 | [5 empty] | 0 |  | 8.6589 |  | 0 | 2 | D | 1 |  |  |  | ROZPOCET | [6 empty] | 0
124 | K | 711111001 | Provedení izolace proti zemní vlhkosti vodorovné za studena nátěrem penetračním | m2 | 286.928 |  | 0 | CS ÚRS 2025 01 |  |  | snížená |  | 0 | 0 | 0 | 0 | 0 | 16 | K | 2 |  |  |  | ROZPOCET | 0 | 0 | 0 | 0 | 0 | 2 | 0 | 16 | -945643109
| VV |  | vodorovná na zákl. desce + 15 % na spoje | [15 empty] | VV | 2 | 1 | True | 0 | ROZPOCET
| VV |  | (17,225*0,8+(19,55+1,525)*(5,925-0,8)+19,55*1,775)*1,15 |  | 179.964 | [13 empty] | VV | 2 | 2 | True | 0 | ROZPOCET
| VV |  | vodorovná na zákl. desce nepodsklepené části + 15 % na spoje | [15 empty] | VV | 2 | 1 | True | 0 | ROZPOCET
| VV |  | ((0,3+3,55)*(0,5+0,3+0,1+2,85+0,5)+(0,3+3,55)*(0,5+0,4+3,35+0,5)*3+(0,3*2+3,55)*(0,5+0,4+3,85+0,5))*1,15 |  | 106.964 | [13 empty] | VV | 2 | 2 | True | 0 | ROZPOCET
| VV |  | Součet |  | 286.928 | [13 empty] | VV | 2 | 4 | True | 1 | ROZPOCET
125 | M | 11163150 | lak penetrační asfaltový | t | 0.086 |  | 0 | CS ÚRS 2025 01 |  |  | snížená |  | 0 | 1 | 0.086 | 0 | 0 | 32 | M | 2 |  |  |  | ROZPOCET | 0 | 0 | 0 | 0 | 0 | 2 | 0 | 16 | 367595776
| VV |  | 286,928*0,0003 'Přepočtené koeficientem množství |  | 0.086 | [13 empty] | VV | 2 | 2 | False | 1 | ROZPOCET
126 | K | 711112001 | Provedení izolace proti zemní vlhkosti svislé za studena nátěrem penetračním | m2 | 260.255 |  | 0 | CS ÚRS 2025 01 |  |  | snížená |  | 0 | 0 | 0 | 0 | 0 | 16 | K | 2 |  |  |  | ROZPOCET | 0 | 0 | 0 | 0 | 0 | 2 | 0 | 16 | -125842199
| VV |  | svislá (obvod podsklepené části), v. 4,15 m | [15 empty] | VV | 2 | 1 | True | 0 | ROZPOCET
| VV |  | (7,1-0,1*2+3,85+0,8+17,425-0,1*2+6,125-0,1*2+1,525+1,775)*(4+4,3)/2-1*0,35-(2,24+1,775)*0,5-1,6*0,25 |  | 154.943 | [13 empty] | VV | 2 | 2 | True | 0 | ROZPOCET
| VV |  | svislá (mezi podsklepenou a nepodsklepenou částí), v. 3,25 m | [15 empty] | VV | 2 | 1 | True | 0 | ROZPOCET
| VV |  | (21,275-0,1*2)*3,25 |  | 68.494 | [13 empty] | VV | 2 | 2 | True | 0 | ROZPOCET
| VV |  | svislá (obvod nepodsklepené části), v. 1,35 m | [15 empty] | VV | 2 | 1 | True | 0 | ROZPOCET
| VV |  | (0,1+2,85+0,5+(0,3+3,55)*5+(0,2+0,3)*3+0,3+0,5+3,35+0,1)*1,35-2,2*0,5*5+(0,3*6+3,55*5)*0,2 |  | 36.818 | [13 empty] | VV | 2 | 2 | True | 0 | ROZPOCET
| VV |  | Součet |  | 260.255 | [13 empty] | VV | 2 | 4 | True | 1 | ROZPOCET
127 | M | 11163150 | lak penetrační asfaltový | t | 0.088 |  | 0 | CS ÚRS 2025 01 |  |  | snížená |  | 0 | 1 | 0.088 | 0 | 0 | 32 | M | 2 |  |  |  | ROZPOCET | 0 | 0 | 0 | 0 | 0 | 2 | 0 | 16 | -365682892
| VV |  | 260,255*0,00034 'Přepočtené koeficientem množství |  | 0.088 | [13 empty] | VV | 2 | 2 | False | 1 | ROZPOCET
128 | K | 711141559 | Provedení izolace proti zemní vlhkosti pásy přitavením vodorovné NAIP | m2 | 573.856 |  | 0 | CS ÚRS 2025 01 |  |  | snížená |  | 0 | 0.0004 | 0.22954 | 0 | 0 | 16 | K | 2 |  |  |  | ROZPOCET | 0 | 0 | 0 | 0 | 0 | 2 | 0 | 16 | -574541386
| VV |  | vodorovná na zákl. desce + 15 % na spoje | [15 empty] | VV | 2 | 1 | True | 0 | ROZPOCET
| VV |  | (17,225*0,8+(19,55+1,525)*(5,925-0,8)+19,55*1,775)*1,15 |  | 179.964 | [13 empty] | VV | 2 | 2 | True | 0 | ROZPOCET
| VV |  | vodorovná na zákl. desce nepodsklepené části + 15 % na spoje | [15 empty] | VV | 2 | 1 | True | 0 | ROZPOCET
| VV |  | ((0,3+3,55)*(0,5+0,3+0,1+2,85+0,5)+(0,3+3,55)*(0,5+0,4+3,35+0,5)*3+(0,3*2+3,55)*(0,5+0,4+3,85+0,5))*1,15 |  | 106.964 | [13 empty] | VV | 2 | 2 | True | 0 | ROZPOCET
| VV |  | Součet |  | 286.928 | [13 empty] | VV | 2 | 4 | True | 1 | ROZPOCET
| VV |  | 286,928*2 'Přepočtené koeficientem množství |  | 573.856 | [13 empty] | VV | 2 | 2 | False | 1 | ROZPOCET
129 | M | 62853004 | pás asfaltový natavitelný modifikovaný SBS s vložkou ze skleněné tkaniny a spalitelnou PE fólií nebo jemnozrnným minerálním posypem na horním povrchu tl 4,0mm | m2 | 334.415 |  | 0 | CS ÚRS 2025 01 |  |  | snížená |  | 0 | 0.0054 | 1.8058 | 0 | 0 | 32 | M | 2 |  |  |  | ROZPOCET | 0 | 0 | 0 | 0 | 0 | 2 | 0 | 16 | 1460580332
| VV |  | 286,928*1,1655 'Přepočtené koeficientem množství |  | 334.415 | [13 empty] | VV | 2 | 2 | False | 1 | ROZPOCET
130 | M | 62855001 | pás asfaltový natavitelný modifikovaný SBS s vložkou z polyesterové rohože a spalitelnou PE fólií nebo jemnozrnným minerálním posypem na horním povrchu tl 4,0mm | m2 | 334.415 |  | 0 | CS ÚRS 2025 01 |  |  | snížená |  | 0 | 0.0053 | 1.7724 | 0 | 0 | 32 | M | 2 |  |  |  | ROZPOCET | 0 | 0 | 0 | 0 | 0 | 2 | 0 | 16 | -1287073182
| VV |  | 286,928*1,1655 'Přepočtené koeficientem množství |  | 334.415 | [13 empty] | VV | 2 | 2 | False | 1 | ROZPOCET
131 | K | 711142559 | Provedení izolace proti zemní vlhkosti pásy přitavením svislé NAIP | m2 | 520.51 |  | 0 | CS ÚRS 2025 01 |  |  | snížená |  | 0 | 0.0004 | 0.2082 | 0 | 0 | 16 | K | 2 |  |  |  | ROZPOCET | 0 | 0 | 0 | 0 | 0 | 2 | 0 | 16 | 1956787273
| VV |  | svislá (obvod podsklepené části), v. 4,15 m | [15 empty] | VV | 2 | 1 | True | 0 | ROZPOCET
| VV |  | (7,1-0,1*2+3,85+0,8+17,425-0,1*2+6,125-0,1*2+1,525+1,775)*(4+4,3)/2-1*0,35-(2,24+1,775)*0,5-1,6*0,25 |  | 154.943 | [13 empty] | VV | 2 | 2 | True | 0 | ROZPOCET
| VV |  | svislá (mezi podsklepenou a nepodsklepenou částí), v. 3,25 m | [15 empty] | VV | 2 | 1 | True | 0 | ROZPOCET
| VV |  | (21,275-0,1*2)*3,25 |  | 68.494 | [13 empty] | VV | 2 | 2 | True | 0 | ROZPOCET
| VV |  | svislá (obvod nepodsklepené části), v. 1,35 m | [15 empty] | VV | 2 | 1 | True | 0 | ROZPOCET
| VV |  | (0,1+2,85+0,5+(0,3+3,55)*5+(0,2+0,3)*3+0,3+0,5+3,35+0,1)*1,35-2,2*0,5*5+(0,3*6+3,55*5)*0,2 |  | 36.818 | [13 empty] | VV | 2 | 2 | True | 0 | ROZPOCET
| VV |  | Součet |  | 260.255 | [13 empty] | VV | 2 | 4 | True | 1 | ROZPOCET
| VV |  | 260,255*2 'Přepočtené koeficientem množství |  | 520.51 | [13 empty] | VV | 2 | 2 | False | 1 | ROZPOCET
132 | M | 62853004 | pás asfaltový natavitelný modifikovaný SBS s vložkou ze skleněné tkaniny a spalitelnou PE fólií nebo jemnozrnným minerálním posypem na horním povrchu tl 4,0mm | m2 | 317.771 |  | 0 | CS ÚRS 2025 01 |  |  | snížená |  | 0 | 0.0054 | 1.716 | 0 | 0 | 32 | M | 2 |  |  |  | ROZPOCET | 0 | 0 | 0 | 0 | 0 | 2 | 0 | 16 | -144340111
| VV |  | 260,255*1,221 'Přepočtené koeficientem množství |  | 317.771 | [13 empty] | VV | 2 | 2 | False | 1 | ROZPOCET
133 | M | 62855001 | pás asfaltový natavitelný modifikovaný SBS s vložkou z polyesterové rohože a spalitelnou PE fólií nebo jemnozrnným minerálním posypem na horním povrchu tl 4,0mm | m2 | 317.771 |  | 0 | CS ÚRS 2025 01 |  |  | snížená |  | 0 | 0.0053 | 1.6842 | 0 | 0 | 32 | M | 2 |  |  |  | ROZPOCET | 0 | 0 | 0 | 0 | 0 | 2 | 0 | 16 | -2048180639
| VV |  | 260,255*1,221 'Přepočtené koeficientem množství |  | 317.771 | [13 empty] | VV | 2 | 2 | False | 1 | ROZPOCET
134 | K | 711161212 | Izolace proti zemní vlhkosti nopovou fólií svislá, výška nopu 8,0 mm, tl do 0,6 mm | m2 | 207.36 |  | 0 | CS ÚRS 2025 01 |  |  | snížená |  | 0 | 0.0004 | 0.082944 | 0 | 0 | 16 | K | 2 |  |  |  | ROZPOCET | 0 | 0 | 0 | 0 | 0 | 2 | 0 | 16 | 1632360670
| VV |  | W01 - obvod podsklep. Části, v. 3,4 m | [15 empty] | VV | 2 | 1 | True | 0 | ROZPOCET
| VV |  | 130,56 |  | 130.56 | [13 empty] | VV | 2 | 2 | True | 0 | ROZPOCET
| VV |  | W01 - mezi podsklepenou a nepodsklepenou částí, v. 2,95 m | [15 empty] | VV | 2 | 1 | True | 0 | ROZPOCET
| VV |  | 52,36 |  | 52.36 | [13 empty] | VV | 2 | 2 | True | 0 | ROZPOCET
| VV |  | W01 - obvod nepodsklep. Části, v. 0,85 m | [15 empty] | VV | 2 | 1 | True | 0 | ROZPOCET
| VV |  | 24,44 |  | 24.44 | [13 empty] | VV | 2 | 2 | True | 0 | ROZPOCET
| VV |  | Součet |  | 207.36 | [13 empty] | VV | 2 | 4 | True | 1 | ROZPOCET
135 | K | 711781166.R01 | Dodávka a montáž hydroizolační nátěr - dvousložková epoxidová nátěrová hmota | m2 | 241.618 |  | 0 |  |  |  | snížená |  | 0 | 0.00408 | 0.9858 | 0 | 0 | 16 | K | 2 |  |  |  | ROZPOCET | 0 | 0 | 0 | 0 | 0 | 2 | 0 | 16 | 170193820
| VV |  | W01 - obvod podsklep. Části, v. 3,4 m | [15 empty] | VV | 2 | 1 | True | 0 | ROZPOCET
| VV |  | 130,56 |  | 130.56 | [13 empty] | VV | 2 | 2 | True | 0 | ROZPOCET
| VV |  | W01 - mezi podsklepenou a nepodsklepenou částí, v. 2,95 m | [15 empty] | VV | 2 | 1 | True | 0 | ROZPOCET
| VV |  | 52,36 |  | 52.36 | [13 empty] | VV | 2 | 2 | True | 0 | ROZPOCET
| VV |  | W01 - obvod nepodsklep. Části, v. 0,85 m | [15 empty] | VV | 2 | 1 | True | 0 | ROZPOCET
| VV |  | 24,44 |  | 24.44 | [13 empty] | VV | 2 | 2 | True | 0 | ROZPOCET
| VV |  | "R.04"(0,3+3,55)*2,26+(0,3*2+3,55*2)*1,76+(0,3+3,55+0,3)*1,26+(3,55+0,3)*1,76 |  | 34.258 | [13 empty] | VV | 2 | 2 | True | 0 | ROZPOCET
| VV |  | Součet |  | 241.618 | [13 empty] | VV | 2 | 4 | True | 1 | ROZPOCET
136 | K | 998711101 | Přesun hmot tonážní pro izolace proti vodě, vlhkosti a plynům v objektech v do 6 m | t | 8.659 |  | 0 | CS ÚRS 2025 01 |  |  | snížená |  | 0 | 0 | 0 | 0 | 0 | 16 | K | 2 |  |  |  | ROZPOCET | 0 | 0 | 0 | 0 | 0 | 2 | 0 | 16 | -1221057598
| D | 712 | Povlakové krytiny |  |  |  | 0 | [5 empty] | 0 |  | 138.5422 |  | 0 | 2 | D | 1 |  |  |  | ROZPOCET | [6 empty] | 0
137 | K | 712311101 | Provedení povlakové krytiny střech do 10° za studena lakem penetračním nebo asfaltovým | m2 | 240.607 |  | 0 | CS ÚRS 2025 01 |  |  | snížená |  | 0 | 0 | 0 | 0 | 0 | 16 | K | 2 |  |  |  | ROZPOCET | 0 | 0 | 0 | 0 | 0 | 2 | 0 | 16 | 1025615988
| VV |  | "R.01"9,5*0,6+18,9*4,55+15,05*4,3+7,35*1,5-0,95*1,55+0,875*4,95 |  | 170.294 | [13 empty] | VV | 2 | 2 | True | 0 | ROZPOCET
| VV |  | "R.03A"(0,3+3,55)*1,4+(0,3+3,55+0,3)*2+3,85*5,77+0,3*0,5 |  | 36.055 | [13 empty] | VV | 2 | 2 | True | 0 | ROZPOCET
| VV |  | "R.03B"(0,3+3,55)*2,26+(0,3*2+3,55*2)*1,76+(0,3+3,55+0,3)*1,26+(3,55+0,3)*1,76 |  | 34.258 | [13 empty] | VV | 2 | 2 | True | 0 | ROZPOCET
| VV |  | Součet |  | 240.607 | [13 empty] | VV | 2 | 4 | True | 1 | ROZPOCET
138 | M | 11163150 | lak penetrační asfaltový | t | 0.077 |  | 0 | CS ÚRS 2025 01 |  |  | snížená |  | 0 | 1 | 0.077 | 0 | 0 | 32 | M | 2 |  |  |  | ROZPOCET | 0 | 0 | 0 | 0 | 0 | 2 | 0 | 16 | -1331236051
| VV |  | 240,607*0,00032 'Přepočtené koeficientem množství |  | 0.077 | [13 empty] | VV | 2 | 2 | False | 1 | ROZPOCET
139 | K | 712331111 | Provedení povlakové krytiny střech do 10° podkladní vrstvy pásy na sucho samolepící | m2 | 240.607 |  | 0 | CS ÚRS 2025 01 |  |  | snížená |  | 0 | 0 | 0 | 0 | 0 | 16 | K | 2 |  |  |  | ROZPOCET | 0 | 0 | 0 | 0 | 0 | 2 | 0 | 16 | 463887431
| VV |  | "R.01"9,5*0,6+18,9*4,55+15,05*4,3+7,35*1,5-0,95*1,55+0,875*4,95 |  | 170.294 | [13 empty] | VV | 2 | 2 | True | 0 | ROZPOCET
| VV |  | "R.03A"(0,3+3,55)*1,4+(0,3+3,55+0,3)*2+3,85*5,77+0,3*0,5 |  | 36.055 | [13 empty] | VV | 2 | 2 | True | 0 | ROZPOCET
| VV |  | "R.03B"(0,3+3,55)*2,26+(0,3*2+3,55*2)*1,76+(0,3+3,55+0,3)*1,26+(3,55+0,3)*1,76 |  | 34.258 | [13 empty] | VV | 2 | 2 | True | 0 | ROZPOCET
| VV |  | Součet |  | 240.607 | [13 empty] | VV | 2 | 4 | True | 1 | ROZPOCET
140 | M | 62855032 | pás asfaltový samolepicí modifikovaný SBS s vložkou s polyesterové rohože a hrubozrnným břidličným posypem na horním povrchu pro jednovrstvé systémy tl 4,8mm | m2 | 280.427 |  | 0 | CS ÚRS 2025 01 |  |  | snížená |  | 0 | 0.0058 | 1.6265 | 0 | 0 | 32 | M | 2 |  |  |  | ROZPOCET | 0 | 0 | 0 | 0 | 0 | 2 | 0 | 16 | -1287260187
| VV |  | 240,607*1,1655 'Přepočtené koeficientem množství |  | 280.427 | [13 empty] | VV | 2 | 2 | False | 1 | ROZPOCET
141 | K | 712361301 | Provedení dvojitého hydroizolačního systému plochých střech na ploše vodorovné fólií PVC volně s horkovzdušným navařením segmentů | m2 | 170.294 |  | 0 | CS ÚRS 2025 01 |  |  | snížená |  | 0 | 0 | 0 | 0 | 0 | 16 | K | 2 |  |  |  | ROZPOCET | 0 | 0 | 0 | 0 | 0 | 2 | 0 | 16 | -449594276
| VV |  | "R.01"9,5*0,6+18,9*4,55+15,05*4,3+7,35*1,5-0,95*1,55+0,875*4,95 |  | 170.294 | [13 empty] | VV | 2 | 2 | True | 0 | ROZPOCET
| VV |  | Součet |  | 170.294 | [13 empty] | VV | 2 | 4 | True | 1 | ROZPOCET
142 | M | 28343012 | fólie hydroizolační střešní mPVC určená ke stabilizaci přitížením a do vegetačních střech tl 1,5mm | m2 | 198.478 |  | 0 | CS ÚRS 2025 01 |  |  | snížená |  | 0 | 0.0019 | 0.37711 | 0 | 0 | 32 | M | 2 |  |  |  | ROZPOCET | 0 | 0 | 0 | 0 | 0 | 2 | 0 | 16 | 224741210
| VV |  | 170,294*1,1655 'Přepočtené koeficientem množství |  | 198.478 | [13 empty] | VV | 2 | 2 | False | 1 | ROZPOCET
143 | K | 712363405.R01 | Provedení povlak krytiny mechanicky kotvenou do betonu | m2 | 70.313 |  | 0 |  |  |  | snížená |  | 0 | 0.0001 | 0.0070313 | 0 | 0 | 16 | K | 2 |  |  |  | ROZPOCET | 0 | 0 | 0 | 0 | 0 | 2 | 0 | 16 | 1325230191
| VV |  | "R.03A"(0,3+3,55)*1,4+(0,3+3,55+0,3)*2+3,85*5,77+0,3*0,5 |  | 36.055 | [13 empty] | VV | 2 | 2 | True | 0 | ROZPOCET
| VV |  | "R.03B"(0,3+3,55)*2,26+(0,3*2+3,55*2)*1,76+(0,3+3,55+0,3)*1,26+(3,55+0,3)*1,76 |  | 34.258 | [13 empty] | VV | 2 | 2 | True | 0 | ROZPOCET
| VV |  | Součet |  | 70.313 | [13 empty] | VV | 2 | 4 | True | 1 | ROZPOCET
144 | M | 28322011 | fólie hydroizolační střešní mPVC mechanicky kotvená šedá tl 1,8mm | m2 | 81.95 |  | 0 | CS ÚRS 2025 01 |  |  | snížená |  | 0 | 0.0022 | 0.18029 | 0 | 0 | 32 | M | 2 |  |  |  | ROZPOCET | 0 | 0 | 0 | 0 | 0 | 2 | 0 | 16 | 318864729
| VV |  | 70,313*1,1655 'Přepočtené koeficientem množství |  | 81.95 | [13 empty] | VV | 2 | 2 | False | 1 | ROZPOCET
145 | K | 712391172 | Provedení povlakové krytiny střech do 10° ochranné textilní vrstvy | m2 | 170.294 |  | 0 | CS ÚRS 2025 01 |  |  | snížená |  | 0 | 0 | 0 | 0 | 0 | 16 | K | 2 |  |  |  | ROZPOCET | 0 | 0 | 0 | 0 | 0 | 2 | 0 | 16 | -136597704
| VV |  | "R.01"9,5*0,6+18,9*4,55+15,05*4,3+7,35*1,5-0,95*1,55+0,875*4,95 |  | 170.294 | [13 empty] | VV | 2 | 2 | True | 0 | ROZPOCET
| VV |  | Součet |  | 170.294 | [13 empty] | VV | 2 | 4 | True | 1 | ROZPOCET
146 | M | 69311080 | geotextilie netkaná separační, ochranná, filtrační, drenážní PES 200g/m2 | m2 | 196.69 |  | 0 | CS ÚRS 2025 01 |  |  | snížená |  | 0 | 0.0002 | 0.039338 | 0 | 0 | 32 | M | 2 |  |  |  | ROZPOCET | 0 | 0 | 0 | 0 | 0 | 2 | 0 | 16 | -1449347945
| VV |  | 170,294*1,155 'Přepočtené koeficientem množství |  | 196.69 | [13 empty] | VV | 2 | 2 | False | 1 | ROZPOCET
147 | K | 712771205 | Provedení drenážní vrstvy vegetační střechy z kameniva tl přes 200 mm sklon do 5° | m2 | 170.294 |  | 0 | CS ÚRS 2025 01 |  |  | snížená |  | 0 | 0 | 0 | 0 | 0 | 16 | K | 2 |  |  |  | ROZPOCET | 0 | 0 | 0 | 0 | 0 | 2 | 0 | 16 | 875907206
| VV |  | "R.01"9,5*0,6+18,9*4,55+15,05*4,3+7,35*1,5-0,95*1,55+0,875*4,95 |  | 170.294 | [13 empty] | VV | 2 | 2 | True | 0 | ROZPOCET
| VV |  | Součet |  | 170.294 | [13 empty] | VV | 2 | 4 | True | 1 | ROZPOCET
148 | M | 58337403 | kamenivo dekorační (kačírek) frakce 16/32 | t | 136.235 |  | 0 | CS ÚRS 2025 01 |  |  | snížená |  | 0 | 1 | 136.235 | 0 | 0 | 32 | M | 2 |  |  |  | ROZPOCET | 0 | 0 | 0 | 0 | 0 | 2 | 0 | 16 | -329752830
| VV |  | 170,294*0,8 'Přepočtené koeficientem množství |  | 136.235 | [13 empty] | VV | 2 | 2 | False | 1 | ROZPOCET
149 | K | 998712103 | Přesun hmot tonážní pro krytiny povlakové v objektech v přes 12 do 24 m | t | 138.542 |  | 0 | CS ÚRS 2025 01 |  |  | snížená |  | 0 | 0 | 0 | 0 | 0 | 16 | K | 2 |  |  |  | ROZPOCET | 0 | 0 | 0 | 0 | 0 | 2 | 0 | 16 | 930912476
| D | 713 | Izolace tepelné |  |  |  | 0 | [5 empty] | 0 |  | 4.5419 |  | 0 | 2 | D | 1 |  |  |  | ROZPOCET | [6 empty] | 0
150 | K | 713111128 | Montáž izolace tepelné spodem stropů lepením celoplošně s mechanickým kotvením rohoží, pásů, dílců, desek | m2 | 117.1 |  | 0 | CS ÚRS 2025 01 |  |  | snížená |  | 0 | 0.00603 | 0.70611 | 0 | 0 | 16 | K | 2 |  |  |  | ROZPOCET | 0 | 0 | 0 | 0 | 0 | 2 | 0 | 16 | 1180934300
| VV |  | "C01"129,1-12 |  | 117.1 | [13 empty] | VV | 2 | 2 | True | 0 | ROZPOCET
| VV |  | Součet |  | 117.1 | [13 empty] | VV | 2 | 4 | True | 1 | ROZPOCET
151 | M | 63148109 | deska tepelně izolační minerální univerzální λ=0,038-0,039 tl 150mm | m2 | 122.955 |  | 0 | CS ÚRS 2025 01 |  |  | snížená |  | 0 | 0.00525 | 0.64551 | 0 | 0 | 32 | M | 2 |  |  |  | ROZPOCET | 0 | 0 | 0 | 0 | 0 | 2 | 0 | 16 | -602787053
| VV |  | 117,1*1,05 'Přepočtené koeficientem množství |  | 122.955 | [13 empty] | VV | 2 | 2 | False | 1 | ROZPOCET
152 | K | 713121111 | Montáž izolace tepelné podlah volně kladenými rohožemi, pásy, dílci, deskami 1 vrstva | m2 | 11.64 |  | 0 | CS ÚRS 2025 01 |  |  | snížená |  | 0 | 0 | 0 | 0 | 0 | 16 | K | 2 |  |  |  | ROZPOCET | 0 | 0 | 0 | 0 | 0 | 2 | 0 | 16 | -971442373
| VV |  | "f.01b"12-0,3*1,2 |  | 11.64 | [13 empty] | VV | 2 | 2 | True | 0 | ROZPOCET
| VV |  | Součet |  | 11.64 | [13 empty] | VV | 2 | 4 | True | 1 | ROZPOCET
153 | M | 28375914 | deska EPS 150 pro konstrukce s vysokým zatížením λ=0,035 tl 100mm | m2 | 12.222 |  | 0 | CS ÚRS 2025 01 |  |  | snížená |  | 0 | 0.0029 | 0.035444 | 0 | 0 | 32 | M | 2 |  |  |  | ROZPOCET | 0 | 0 | 0 | 0 | 0 | 2 | 0 | 16 | 1032118183
| VV |  | 11,64*1,05 'Přepočtené koeficientem množství |  | 12.222 | [13 empty] | VV | 2 | 2 | False | 1 | ROZPOCET
154 | K | 713121111 | Montáž izolace tepelné podlah volně kladenými rohožemi, pásy, dílci, deskami 1 vrstva | m2 | 474.194 |  | 0 | CS ÚRS 2025 01 |  |  | snížená |  | 0 | 0 | 0 | 0 | 0 | 16 | K | 2 |  |  |  | ROZPOCET | 0 | 0 | 0 | 0 | 0 | 2 | 0 | 16 | -732479053
| VV |  | "F.03A+B"25,5*2-1,775*1,2-(2,7+1,2+2,4)*1,2*2+20,7-(3+0,9+2,4)*1,2 |  | 46.89 | [13 empty] | VV | 2 | 2 | True | 0 | ROZPOCET
| VV |  | "f.04a"3,8+3,4*2+3,5+5,7 |  | 19.8 | [13 empty] | VV | 2 | 2 | True | 0 | ROZPOCET
| VV |  | "f.05a"3,55*3,3+3,55*3,79*3+3,55*4,3 |  | 67.344 | [13 empty] | VV | 2 | 2 | True | 0 | ROZPOCET
| VV |  | "f.05b" 75,86 |  | 75.86 | [13 empty] | VV | 2 | 2 | True | 0 | ROZPOCET
| VV |  | "f.05c" 32,5+26,7*2+28,5+48,7+27,6+103,7-30,1 |  | 264.3 | [13 empty] | VV | 2 | 2 | True | 0 | ROZPOCET
| VV |  | Součet |  | 474.194 | [13 empty] | VV | 2 | 4 | True | 1 | ROZPOCET
155 | M | 28375908 | deska EPS 150 pro konstrukce s vysokým zatížením λ=0,035 tl 40mm | m2 | 497.904 |  | 0 | CS ÚRS 2025 01 |  |  | snížená |  | 0 | 0.0012 | 0.59748 | 0 | 0 | 32 | M | 2 |  |  |  | ROZPOCET | 0 | 0 | 0 | 0 | 0 | 2 | 0 | 16 | -1824790735
| VV |  | 474,194*1,05 'Přepočtené koeficientem množství |  | 497.904 | [13 empty] | VV | 2 | 2 | False | 1 | ROZPOCET
156 | K | 713121111 | Montáž izolace tepelné podlah volně kladenými rohožemi, pásy, dílci, deskami 1 vrstva | m2 | 64.788 |  | 0 | CS ÚRS 2025 01 |  |  | snížená |  | 0 | 0 | 0 | 0 | 0 | 4 | K | 2 |  |  |  | ROZPOCET | 0 | 0 | 0 | 0 | 0 | 2 | 0 | 4 | 99583755
| VV |  | "C.02"3,55*(0,1+2,85+0,2)+3,55*(0,1+3,35+0,2)*3+3,55*(0,1+3,85+0,2) |  | 64.788 | [13 empty] | VV | 2 | 2 | True | 0 | ROZPOCET
| VV |  | Součet |  | 64.788 | [13 empty] | VV | 2 | 4 | True | 1 | ROZPOCET
157 | M | 28376426 | deska XPS hrana polodrážková a hladký povrch 300kPA λ=0,035 tl 150mm | m2 | 68.027 |  | 0 | CS ÚRS 2025 01 |  |  | snížená |  | 0 | 0.0045 | 0.30612 | 0 | 0 | 8 | M | 2 |  |  |  | ROZPOCET | 0 | 0 | 0 | 0 | 0 | 2 | 0 | 4 | 1557480337
| VV |  | 64,788*1,05 'Přepočtené koeficientem množství |  | 68.027 | [13 empty] | VV | 2 | 2 | False | 1 | ROZPOCET
158 | K | 713121111 | Montáž izolace tepelné podlah volně kladenými rohožemi, pásy, dílci, deskami 1 vrstva | m2 | 30.1 |  | 0 | CS ÚRS 2025 01 |  |  | snížená |  | 0 | 0 | 0 | 0 | 0 | 16 | K | 2 |  |  |  | ROZPOCET | 0 | 0 | 0 | 0 | 0 | 2 | 0 | 16 | -1326777470
| VV |  | "f.04b"3,8+3,4*2+3,5+5,7+3,8+4,5+2 |  | 30.1 | [13 empty] | VV | 2 | 2 | True | 0 | ROZPOCET
| VV |  | Součet |  | 30.1 | [13 empty] | VV | 2 | 4 | True | 1 | ROZPOCET
159 | M | 28375907 | deska EPS 150 pro konstrukce s vysokým zatížením λ=0,035 tl 30mm | m2 | 31.605 |  | 0 | CS ÚRS 2025 01 |  |  | snížená |  | 0 | 0.0009 | 0.028445 | 0 | 0 | 32 | M | 2 |  |  |  | ROZPOCET | 0 | 0 | 0 | 0 | 0 | 2 | 0 | 16 | -498799282
| VV |  | 30,1*1,05 'Přepočtené koeficientem množství |  | 31.605 | [13 empty] | VV | 2 | 2 | False | 1 | ROZPOCET
160 | K | 713123211 | Montáž tepelné izolace z XPS tepelně izolačního systému základové desky svisle 1 vrstva do 100 mm | m2 | 207.36 |  | 0 | CS ÚRS 2025 01 |  |  | snížená |  | 0 | 5e-05 | 0.010368 | 0 | 0 | 16 | K | 2 |  |  |  | ROZPOCET | 0 | 0 | 0 | 0 | 0 | 2 | 0 | 16 | -1242214126
| VV |  | W01 - obvod podsklep. Části, v. 3,4 m | [15 empty] | VV | 2 | 1 | True | 0 | ROZPOCET
| VV |  | 130,56 |  | 130.56 | [13 empty] | VV | 2 | 2 | True | 0 | ROZPOCET
| VV |  | W01 - mezi podsklepenou a nepodsklepenou částí, v. 2,95 m | [15 empty] | VV | 2 | 1 | True | 0 | ROZPOCET
| VV |  | 52,36 |  | 52.36 | [13 empty] | VV | 2 | 2 | True | 0 | ROZPOCET
| VV |  | W01 - obvod nepodsklep. Části, v. 0,85 m | [15 empty] | VV | 2 | 1 | True | 0 | ROZPOCET
| VV |  | 24,44 |  | 24.44 | [13 empty] | VV | 2 | 2 | True | 0 | ROZPOCET
| VV |  | Součet |  | 207.36 | [13 empty] | VV | 2 | 4 | True | 1 | ROZPOCET
161 | M | 28376443 | deska XPS hrana rovná a strukturovaný povrch 300kPA λ=0,035 tl 100mm | m2 | 223.949 |  | 0 | CS ÚRS 2025 01 |  |  | snížená |  | 0 | 0.003 | 0.67185 | 0 | 0 | 32 | M | 2 |  |  |  | ROZPOCET | 0 | 0 | 0 | 0 | 0 | 2 | 0 | 16 | -1172386863
| VV |  | 207,36*1,08 'Přepočtené koeficientem množství |  | 223.949 | [13 empty] | VV | 2 | 2 | False | 1 | ROZPOCET
162 | K | 713141131 | Montáž izolace tepelné střech plochých lepené za studena plně 1 vrstva rohoží, pásů, dílců, desek | m2 | 170.294 |  | 0 | CS ÚRS 2025 01 |  |  | snížená |  | 0 | 0.00116 | 0.19754 | 0 | 0 | 16 | K | 2 |  |  |  | ROZPOCET | 0 | 0 | 0 | 0 | 0 | 2 | 0 | 16 | -1909911944
| VV |  | "R.01"9,5*0,6+18,9*4,55+15,05*4,3+7,35*1,5-0,95*1,55+0,875*4,95 |  | 170.294 | [13 empty] | VV | 2 | 2 | True | 0 | ROZPOCET
| VV |  | Součet |  | 170.294 | [13 empty] | VV | 2 | 4 | True | 1 | ROZPOCET
163 | M | 28376518 | deska izolační PIR s oboustrannou kompozitní fólií s hliníkovou vložkou pro ploché střechy λ=0,023 tl 120mm | m2 | 178.809 |  | 0 | CS ÚRS 2025 01 |  |  | snížená |  | 0 | 0.0036 | 0.64371 | 0 | 0 | 32 | M | 2 |  |  |  | ROZPOCET | 0 | 0 | 0 | 0 | 0 | 2 | 0 | 16 | -2091504298
| VV |  | 170,294*1,05 'Přepočtené koeficientem množství |  | 178.809 | [13 empty] | VV | 2 | 2 | False | 1 | ROZPOCET
164 | K | 713141131 | Montáž izolace tepelné střech plochých lepené za studena plně 1 vrstva rohoží, pásů, dílců, desek | m2 | 36.055 |  | 0 | CS ÚRS 2025 01 |  |  | snížená |  | 0 | 0.00116 | 0.041824 | 0 | 0 | 16 | K | 2 |  |  |  | ROZPOCET | 0 | 0 | 0 | 0 | 0 | 2 | 0 | 16 | 54358971
| VV |  | "R.03A"(0,3+3,55)*1,4+(0,3+3,55+0,3)*2+3,85*5,77+0,3*0,5 |  | 36.055 | [13 empty] | VV | 2 | 2 | True | 0 | ROZPOCET
| VV |  | Součet |  | 36.055 | [13 empty] | VV | 2 | 4 | True | 1 | ROZPOCET
165 | M | 28376520 | deska izolační PIR s oboustrannou kompozitní fólií s hliníkovou vložkou pro ploché střechy λ=0,023 tl 160mm | m2 | 37.858 |  | 0 | CS ÚRS 2025 01 |  |  | snížená |  | 0 | 0.0048 | 0.18172 | 0 | 0 | 32 | M | 2 |  |  |  | ROZPOCET | 0 | 0 | 0 | 0 | 0 | 2 | 0 | 16 | -1273700794
| VV |  | 36,055*1,05 'Přepočtené koeficientem množství |  | 37.858 | [13 empty] | VV | 2 | 2 | False | 1 | ROZPOCET
166 | K | 713141131 | Montáž izolace tepelné střech plochých lepené za studena plně 1 vrstva rohoží, pásů, dílců, desek | m2 | 34.258 |  | 0 | CS ÚRS 2025 01 |  |  | snížená |  | 0 | 0.00116 | 0.039739 | 0 | 0 | 16 | K | 2 |  |  |  | ROZPOCET | 0 | 0 | 0 | 0 | 0 | 2 | 0 | 16 | 895161988
| VV |  | "R.03B"(0,3+3,55)*2,26+(0,3*2+3,55*2)*1,76+(0,3+3,55+0,3)*1,26+(3,55+0,3)*1,76 |  | 34.258 | [13 empty] | VV | 2 | 2 | True | 0 | ROZPOCET
| VV |  | Součet |  | 34.258 | [13 empty] | VV | 2 | 4 | True | 1 | ROZPOCET
167 | M | 28375033 | deska EPS 150 pro konstrukce s vysokým zatížením λ=0,035 tl 150mm | m2 | 35.971 |  | 0 | CS ÚRS 2025 01 |  |  | snížená |  | 0 | 0.0045 | 0.16187 | 0 | 0 | 32 | M | 2 |  |  |  | ROZPOCET | 0 | 0 | 0 | 0 | 0 | 2 | 0 | 16 | 1029315358
| VV |  | 34,258*1,05 'Přepočtené koeficientem množství |  | 35.971 | [13 empty] | VV | 2 | 2 | False | 1 | ROZPOCET
168 | K | 713141331 | Montáž izolace tepelné střech plochých lepené za studena zplna, spádová vrstva | m2 | 170.294 |  | 0 | CS ÚRS 2025 01 |  |  | snížená |  | 0 | 0.00116 | 0.19754 | 0 | 0 | 16 | K | 2 |  |  |  | ROZPOCET | 0 | 0 | 0 | 0 | 0 | 2 | 0 | 16 | -1793351496
| VV |  | "R.01"9,5*0,6+18,9*4,55+15,05*4,3+7,35*1,5-0,95*1,55+0,875*4,95 |  | 170.294 | [13 empty] | VV | 2 | 2 | True | 0 | ROZPOCET
| VV |  | Součet |  | 170.294 | [13 empty] | VV | 2 | 4 | True | 1 | ROZPOCET
169 | M | 28376106.R01 | klín izolační z PIR | m3 | 5.109 |  | 0 |  |  |  | snížená |  | 0 | 0.015 | 0.076635 | 0 | 0 | 32 | M | 2 |  |  |  | ROZPOCET | 0 | 0 | 0 | 0 | 0 | 2 | 0 | 16 | -859598368
| VV |  | 170,294*0,03 'Přepočtené koeficientem množství |  | 5.109 | [13 empty] | VV | 2 | 2 | False | 1 | ROZPOCET
170 | K | 998713103 | Přesun hmot tonážní pro izolace tepelné v objektech v přes 12 do 24 m | t | 4.236 |  | 0 | CS ÚRS 2025 01 |  |  | snížená |  | 0 | 0 | 0 | 0 | 0 | 16 | K | 2 |  |  |  | ROZPOCET | 0 | 0 | 0 | 0 | 0 | 2 | 0 | 16 | -553882851
| D | 762 | Konstrukce tesařské |  |  |  | 0 | [5 empty] | 0 |  | 7.2299 |  | 0 | 2 | D | 1 |  |  |  | ROZPOCET | [6 empty] | 0
171 | K | 762361312 | Konstrukční a vyrovnávací vrstva pod klempířské prvky (atiky) z desek dřevoštěpkových tl 22 mm | m2 | 59.952 |  | 0 | CS ÚRS 2025 01 |  |  | snížená |  | 0 | 0.01396 | 0.83693 | 0 | 0 | 16 | K | 2 |  |  |  | ROZPOCET | 0 | 0 | 0 | 0 | 0 | 2 | 0 | 16 | -754609590
| VV |  | 74,94*0,8 |  | 59.952 | [13 empty] | VV | 2 | 2 | True | 0 | ROZPOCET
| VV |  | Součet |  | 59.952 | [13 empty] | VV | 2 | 4 | True | 1 | ROZPOCET
172 | K | 762R001 | Dodávka a montáž - dřevěna podlaha - terasové prkno na rektifikovatelných podložkách vč. podkladních hranolů a terčů | m2 | 70.313 |  | 0 |  |  |  | snížená |  | 0 | 0.043 | 3.0235 | 0 | 0 | 16 | K | 2 |  |  |  | ROZPOCET | 0 | 0 | 0 | 0 | 0 | 2 | 0 | 16 | 807994235
| VV |  | "R.03A"(0,3+3,55)*1,4+(0,3+3,55+0,3)*2+3,85*5,77+0,3*0,5 |  | 36.055 | [13 empty] | VV | 2 | 2 | True | 0 | ROZPOCET
| VV |  | "R.03B"(0,3+3,55)*2,26+(0,3*2+3,55*2)*1,76+(0,3+3,55+0,3)*1,26+(3,55+0,3)*1,76 |  | 34.258 | [13 empty] | VV | 2 | 2 | True | 0 | ROZPOCET
| VV |  | Součet |  | 70.313 | [13 empty] | VV | 2 | 4 | True | 1 | ROZPOCET
173 | K | 762R002 | Dodávka a montáž - dřevěný obklad (skl. W02d, W03c) vč. podkladního roštu a spojovacích prostředků | m2 | 146.5 |  | 0 |  |  |  | snížená |  | 0 | 0.023 | 3.3695 | 0 | 0 | 16 | K | 2 |  |  |  | ROZPOCET | 0 | 0 | 0 | 0 | 0 | 2 | 0 | 16 | 1887333870
174 | K | 998762103 | Přesun hmot tonážní pro kce tesařské v objektech v přes 12 do 24 m | t | 7.23 |  | 0 | CS ÚRS 2025 01 |  |  | snížená |  | 0 | 0 | 0 | 0 | 0 | 16 | K | 2 |  |  |  | ROZPOCET | 0 | 0 | 0 | 0 | 0 | 2 | 0 | 16 | -1269622236
| D | 763 | Konstrukce suché výstavby |  |  |  | 0 | [5 empty] | 0 |  | 5.2882 |  | 0 | 2 | D | 1 |  |  |  | ROZPOCET | [6 empty] | 0
175 | K | 763111437 | SDK příčka tl 150 mm profil CW+UW 100 desky 2xH2 12,5 s izolací EI 60 Rw do 56 dB | m2 | 50.848 |  | 0 | CS ÚRS 2025 01 |  |  | snížená |  | 0 | 0.04697 | 2.3883 | 0 | 0 | 16 | K | 2 |  |  |  | ROZPOCET | 0 | 0 | 0 | 0 | 0 | 2 | 0 | 16 | -151127142
| VV |  | 1.np | [15 empty] | VV | 2 | 1 | True | 0 | ROZPOCET
| VV |  | (2,325*4)*2,8 |  | 26.04 | [13 empty] | VV | 2 | 2 | True | 0 | ROZPOCET
| VV |  | -0,7*2,1*4 |  | -5.88 | [13 empty] | VV | 2 | 2 | True | 0 | ROZPOCET
| VV |  | 2.np | [15 empty] | VV | 2 | 1 | True | 0 | ROZPOCET
| VV |  | (2,325*4)*2,8 |  | 26.04 | [13 empty] | VV | 2 | 2 | True | 0 | ROZPOCET
| VV |  | -0,7*2,1*4 |  | -5.88 | [13 empty] | VV | 2 | 2 | True | 0 | ROZPOCET
| VV |  | 3.np | [15 empty] | VV | 2 | 1 | True | 0 | ROZPOCET
| VV |  | (2,585+0,45+0,125+1,65)*2,8 |  | 13.468 | [13 empty] | VV | 2 | 2 | True | 0 | ROZPOCET
| VV |  | -0,7*2,1*2 |  | -2.94 | [13 empty] | VV | 2 | 2 | True | 0 | ROZPOCET
| VV |  | Součet |  | 50.848 | [13 empty] | VV | 2 | 4 | True | 1 | ROZPOCET
176 | K | 763111717 | SDK příčka základní penetrační nátěr (oboustranně) | m2 | 101.696 |  | 0 | CS ÚRS 2025 01 |  |  | snížená |  | 0 | 0.0002 | 0.020339 | 0 | 0 | 16 | K | 2 |  |  |  | ROZPOCET | 0 | 0 | 0 | 0 | 0 | 2 | 0 | 16 | -741030724
| VV |  | 50,848*2 |  | 101.696 | [13 empty] | VV | 2 | 2 | True | 0 | ROZPOCET
| VV |  | Součet |  | 101.696 | [13 empty] | VV | 2 | 4 | True | 1 | ROZPOCET
177 | K | 763111771 | Příplatek k SDK příčce za rovinnost kvality Q3 | m2 | 101.696 |  | 0 | CS ÚRS 2025 01 |  |  | snížená |  | 0 | 0.0014 | 0.14237 | 0 | 0 | 16 | K | 2 |  |  |  | ROZPOCET | 0 | 0 | 0 | 0 | 0 | 2 | 0 | 16 | -2003664852
| VV |  | 50,848*2 |  | 101.696 | [13 empty] | VV | 2 | 2 | True | 0 | ROZPOCET
| VV |  | Součet |  | 101.696 | [13 empty] | VV | 2 | 4 | True | 1 | ROZPOCET
178 | K | 763121590 | SDK stěna předsazená pro osazení závěsného WC tl 150 - 250 mm profil CW+UW 50 desky 2xH2 12,5 bez TI | m2 | 29.54 |  | 0 | CS ÚRS 2025 01 |  |  | snížená |  | 0 | 0.02964 | 0.87557 | 0 | 0 | 16 | K | 2 |  |  |  | ROZPOCET | 0 | 0 | 0 | 0 | 0 | 2 | 0 | 16 | -1773890838
| VV |  | (1,75*2+1,775)*2,8 |  | 14.77 | [13 empty] | VV | 2 | 2 | True | 0 | ROZPOCET
| VV |  | (1,75*2+1,775)*2,8 |  | 14.77 | [13 empty] | VV | 2 | 2 | True | 0 | ROZPOCET
| VV |  | Součet |  | 29.54 | [13 empty] | VV | 2 | 4 | True | 1 | ROZPOCET
179 | K | 763121714 | SDK stěna předsazená základní penetrační nátěr | m2 | 34.44 |  | 0 | CS ÚRS 2025 01 |  |  | snížená |  | 0 | 0.0001 | 0.003444 | 0 | 0 | 16 | K | 2 |  |  |  | ROZPOCET | 0 | 0 | 0 | 0 | 0 | 2 | 0 | 16 | -901256309
| VV |  | 4,9+29,54 |  | 34.44 | [13 empty] | VV | 2 | 2 | True | 0 | ROZPOCET
| VV |  | Součet |  | 34.44 | [13 empty] | VV | 2 | 4 | True | 1 | ROZPOCET
180 | K | 763122402 | SDK stěna šachtová tl 87,5 mm profil CW+UW 75 desky 1xDF 12,5 bez izolace EI 15 | m2 | 4.9 |  | 0 | CS ÚRS 2025 01 |  |  | snížená |  | 0 | 0.01413 | 0.069237 | 0 | 0 | 16 | K | 2 |  |  |  | ROZPOCET | 0 | 0 | 0 | 0 | 0 | 2 | 0 | 16 | -1371486283
| VV |  | šachta + stěna s rozvaděčem 1.-3.NP | [15 empty] | VV | 2 | 1 | True | 0 | ROZPOCET
| VV |  | (0,85+0,775+0,125)*2,8 |  | 4.9 | [13 empty] | VV | 2 | 2 | True | 0 | ROZPOCET
| VV |  | Součet |  | 4.9 | [13 empty] | VV | 2 | 4 | True | 1 | ROZPOCET
181 | K | 763131411 | SDK podhled desky 1xA 12,5 bez izolace dvouvrstvá spodní kce profil CD+UD | m2 | 86.174 |  | 0 | CS ÚRS 2025 01 |  |  | snížená |  | 0 | 0.0122 | 1.0513 | 0 | 0 | 16 | K | 2 |  |  |  | ROZPOCET | 0 | 0 | 0 | 0 | 0 | 2 | 0 | 16 | -2101045234
| VV |  | (3,9+3,5*3+10,3+9,61*2,7-(2,7+1,2+2,4)*1,2)*2 |  | 86.174 | [13 empty] | VV | 2 | 2 | True | 0 | ROZPOCET
| VV |  | Součet |  | 86.174 | [13 empty] | VV | 2 | 4 | True | 1 | ROZPOCET
182 | K | 763131451 | SDK podhled deska 1xH2 12,5 bez izolace dvouvrstvá spodní kce profil CD+UD | m2 | 49.9 |  | 0 | CS ÚRS 2025 01 |  |  | snížená |  | 0 | 0.0126 | 0.62874 | 0 | 0 | 16 | K | 2 |  |  |  | ROZPOCET | 0 | 0 | 0 | 0 | 0 | 2 | 0 | 16 | 763243055
| VV |  | (3,8+3,4*2+3,5+5,7)*2+3,8+4,5+2 |  | 49.9 | [13 empty] | VV | 2 | 2 | True | 0 | ROZPOCET
| VV |  | Součet |  | 49.9 | [13 empty] | VV | 2 | 4 | True | 1 | ROZPOCET
183 | K | 763131714 | SDK podhled základní penetrační nátěr | m2 | 136.074 |  | 0 | CS ÚRS 2025 01 |  |  | snížená |  | 0 | 0.0001 | 0.013607 | 0 | 0 | 16 | K | 2 |  |  |  | ROZPOCET | 0 | 0 | 0 | 0 | 0 | 2 | 0 | 16 | -1594090357
| VV |  | 86,174+49,9 |  | 136.074 | [13 empty] | VV | 2 | 2 | True | 0 | ROZPOCET
| VV |  | Součet |  | 136.074 | [13 empty] | VV | 2 | 4 | True | 1 | ROZPOCET
184 | K | 763131771 | Příplatek k SDK podhledu za rovinnost kvality Q3 | m2 | 136.074 |  | 0 | CS ÚRS 2025 01 |  |  | snížená |  | 0 | 0.0007 | 0.095252 | 0 | 0 | 16 | K | 2 |  |  |  | ROZPOCET | 0 | 0 | 0 | 0 | 0 | 2 | 0 | 16 | -555458320
| VV |  | 86,174+49,9 |  | 136.074 | [13 empty] | VV | 2 | 2 | True | 0 | ROZPOCET
| VV |  | Součet |  | 136.074 | [13 empty] | VV | 2 | 4 | True | 1 | ROZPOCET
185 | K | 998763303 | Přesun hmot tonážní pro konstrukce montované z desek v objektech v přes 12 do 24 m | t | 5.288 |  | 0 | CS ÚRS 2025 01 |  |  | snížená |  | 0 | 0 | 0 | 0 | 0 | 16 | K | 2 |  |  |  | ROZPOCET | 0 | 0 | 0 | 0 | 0 | 2 | 0 | 16 | 1686707951
| D | 764 | Konstrukce klempířské |  |  |  | 0 | [5 empty] | 0 |  | 0.78238 |  | 0 | 2 | D | 1 |  |  |  | ROZPOCET | [6 empty] | 0
186 | K | 764215609 | Oplechování horních ploch a atik bez rohů z Pz plechu s povrch úpravou celoplošně lepené rš 800 mm | m | 74.94 |  | 0 | CS ÚRS 2025 01 |  |  | snížená |  | 0 | 0.0085 | 0.63699 | 0 | 0 | 16 | K | 2 |  |  |  | ROZPOCET | 0 | 0 | 0 | 0 | 0 | 2 | 0 | 16 | 1253576876
| VV |  | 20,03*2+(12,09-0,75*2)*2+0,875*2+6,375+5,575 |  | 74.94 | [13 empty] | VV | 2 | 2 | True | 0 | ROZPOCET
| VV |  | Součet |  | 74.94 | [13 empty] | VV | 2 | 4 | True | 1 | ROZPOCET
187 | K | 764223451.R01 | Střešní výlez 950/1550 mm z Al plechu | kus | 1 |  | 0 |  |  |  | snížená |  | 0 | 0.00881 | 0.00881 | 0 | 0 | 16 | K | 2 |  |  |  | ROZPOCET | 0 | 0 | 0 | 0 | 0 | 2 | 0 | 16 | -1219138151
188 | K | 764226444 | Oplechování parapetů rovných celoplošně lepené z Al plechu rš 330 mm | m | 47.7 |  | 0 | CS ÚRS 2025 01 |  |  | snížená |  | 0 | 0.0015 | 0.07155 | 0 | 0 | 16 | K | 2 |  |  |  | ROZPOCET | 0 | 0 | 0 | 0 | 0 | 2 | 0 | 16 | -1399011165
189 | K | 764521415 | Žlab podokapní hranatý z Al plechu rš 400 mm | m | 36.47 |  | 0 | CS ÚRS 2025 01 |  |  | snížená |  | 0 | 0.00143 | 0.052152 | 0 | 0 | 16 | K | 2 |  |  |  | ROZPOCET | 0 | 0 | 0 | 0 | 0 | 2 | 0 | 16 | -1409416533
| VV |  | 3,46+21,275+0,3-1,425+4,225+1,5+0,275+1,585-0,3+5,575 |  | 36.47 | [13 empty] | VV | 2 | 2 | True | 0 | ROZPOCET
| VV |  | Součet |  | 36.47 | [13 empty] | VV | 2 | 4 | True | 1 | ROZPOCET
190 | K | 764521465 | Kotlík hranatý pro podokapní žlaby z Al plechu 400/120 mm | kus | 2 |  | 0 | CS ÚRS 2025 01 |  |  | snížená |  | 0 | 0.00026 | 0.00052 | 0 | 0 | 16 | K | 2 |  |  |  | ROZPOCET | 0 | 0 | 0 | 0 | 0 | 2 | 0 | 16 | 753635104
191 | K | 764528421 | Svody kruhové včetně objímek, kolen, odskoků z Al plechu průměru 80 mm | m | 12 |  | 0 | CS ÚRS 2025 01 |  |  | snížená |  | 0 | 0.00103 | 0.01236 | 0 | 0 | 16 | K | 2 |  |  |  | ROZPOCET | 0 | 0 | 0 | 0 | 0 | 2 | 0 | 16 | 1074964922
| VV |  | 6*2 |  | 12 | [13 empty] | VV | 2 | 2 | True | 0 | ROZPOCET
| VV |  | Součet |  | 12 | [13 empty] | VV | 2 | 4 | True | 1 | ROZPOCET
192 | K | 998764103 | Přesun hmot tonážní pro konstrukce klempířské v objektech v přes 12 do 24 m | t | 0.782 |  | 0 | CS ÚRS 2025 01 |  |  | snížená |  | 0 | 0 | 0 | 0 | 0 | 16 | K | 2 |  |  |  | ROZPOCET | 0 | 0 | 0 | 0 | 0 | 2 | 0 | 16 | -394819701
| D | 766 | Konstrukce truhlářské |  |  |  | 0 | [5 empty] | 0 |  | 9.6467 |  | 0 | 2 | D | 1 |  |  |  | ROZPOCET | [6 empty] | 0
193 | K | 766622131 | Montáž plastových oken plochy přes 1 m2 otevíravých v do 1,5 m s rámem do zdiva | m2 | 2.43 |  | 0 | CS ÚRS 2025 01 |  |  | snížená |  | 0 | 0.00026 | 0.0006318 | 0 | 0 | 16 | K | 2 |  |  |  | ROZPOCET | 0 | 0 | 0 | 0 | 0 | 2 | 0 | 16 | -477526658
194 | M | 61140052 | okno plastové otevíravé/sklopné trojsklo přes plochu 1m2 do v 1,5m | m2 | 2.43 |  | 0 | CS ÚRS 2025 01 |  |  | snížená |  | 0 | 0.03681 | 0.089448 | 0 | 0 | 32 | M | 2 |  |  |  | ROZPOCET | 0 | 0 | 0 | 0 | 0 | 2 | 0 | 16 | 2093514489
| P |  | Poznámka k položce: včetně kotevních, spojovacích, připojovacích a podkladních profilů a prvků! včetně kování! | [15 empty] | P | 2
195 | K | 766622132 | Montáž plastových oken plochy přes 1 m2 otevíravých v do 2,5 m s rámem do zdiva | m2 | 103.78 |  | 0 | CS ÚRS 2025 01 |  |  | snížená |  | 0 | 0.00025 | 0.025945 | 0 | 0 | 16 | K | 2 |  |  |  | ROZPOCET | 0 | 0 | 0 | 0 | 0 | 2 | 0 | 16 | -1027164252
196 | M | 61140054 | okno plastové otevíravé/sklopné trojsklo přes plochu 1m2 v 1,5-2,5m | m2 | 103.78 |  | 0 | CS ÚRS 2025 01 |  |  | snížená |  | 0 | 0.03642 | 3.7797 | 0 | 0 | 32 | M | 2 |  |  |  | ROZPOCET | 0 | 0 | 0 | 0 | 0 | 2 | 0 | 16 | 359713967
| P |  | Poznámka k položce: včetně kotevních, spojovacích, připojovacích a podkladních profilů a prvků! včetně kování! | [15 empty] | P | 2
197 | K | 766622133 | Montáž plastových oken plochy přes 1 m2 otevíravých v přes 2,5 m s rámem do zdiva | m2 | 18.93 |  | 0 | CS ÚRS 2025 01 |  |  | snížená |  | 0 | 0.00025 | 0.0047325 | 0 | 0 | 16 | K | 2 |  |  |  | ROZPOCET | 0 | 0 | 0 | 0 | 0 | 2 | 0 | 16 | -1541459331
198 | M | 61140056 | okno plastové otevíravé/sklopné trojsklo přes plochu 1m2 přes v 2,5m | m2 | 18.93 |  | 0 | CS ÚRS 2025 01 |  |  | snížená |  | 0 | 0.03611 | 0.68356 | 0 | 0 | 32 | M | 2 |  |  |  | ROZPOCET | 0 | 0 | 0 | 0 | 0 | 2 | 0 | 16 | 678684295
| P |  | Poznámka k položce: včetně kotevních, spojovacích, připojovacích a podkladních profilů a prvků! včetně kování! | [15 empty] | P | 2
199 | K | 766660171 | Montáž dveřních křídel otvíravých jednokřídlových š do 0,8 m do obložkové zárubně | kus | 19 |  | 0 | CS ÚRS 2025 01 |  |  | snížená |  | 0 | 0 | 0 | 0 | 0 | 16 | K | 2 |  |  |  | ROZPOCET | 0 | 0 | 0 | 0 | 0 | 2 | 0 | 16 | 333251085
200 | M | 61162086 | dveře jednokřídlé dřevotřískové povrch laminátový plné 800x1970-2100mm | kus | 16 |  | 0 | CS ÚRS 2025 01 |  |  | snížená |  | 0 | 0.0195 | 0.312 | 0 | 0 | 32 | M | 2 |  |  |  | ROZPOCET | 0 | 0 | 0 | 0 | 0 | 2 | 0 | 16 | -997768964
201 | M | 61162085 | dveře jednokřídlé dřevotřískové povrch laminátový plné 700x1970-2100mm | kus | 3 |  | 0 | CS ÚRS 2025 01 |  |  | snížená |  | 0 | 0.0175 | 0.0525 | 0 | 0 | 32 | M | 2 |  |  |  | ROZPOCET | 0 | 0 | 0 | 0 | 0 | 2 | 0 | 16 | 1003428953
202 | K | 766660181 | Montáž dveřních křídel otvíravých jednokřídlových š do 0,8 m požárních do obložkové zárubně | kus | 4 |  | 0 | CS ÚRS 2025 01 |  |  | snížená |  | 0 | 0 | 0 | 0 | 0 | 16 | K | 2 |  |  |  | ROZPOCET | 0 | 0 | 0 | 0 | 0 | 2 | 0 | 16 | -274835633
203 | M | 61165339 | dveře jednokřídlé dřevotřískové protipožární EI (EW) 30 D3 povrch lakovaný plné 800x1970-2100mm | kus | 4 |  | 0 | CS ÚRS 2025 01 |  |  | snížená |  | 0 | 0.0216 | 0.0864 | 0 | 0 | 32 | M | 2 |  |  |  | ROZPOCET | 0 | 0 | 0 | 0 | 0 | 2 | 0 | 16 | -1905788088
204 | K | 766660351 | Montáž posuvných dveří jednokřídlových průchozí v do 2,5 m a š do 800 mm do pojezdu na stěnu | kus | 10 |  | 0 | CS ÚRS 2025 01 |  |  | snížená |  | 0 | 0 | 0 | 0 | 0 | 16 | K | 2 |  |  |  | ROZPOCET | 0 | 0 | 0 | 0 | 0 | 2 | 0 | 16 | 1560937393
205 | M | RMAT0001 | dveře posuvné 700/2100 mm | kus | 10 |  | 0 |  |  |  | snížená |  | 0 | 0 | 0 | 0 | 0 | 32 | M | 2 |  |  |  | ROZPOCET | 0 | 0 | 0 | 0 | 0 | 2 | 0 | 16 | -1813586439
206 | K | 766660411 | Montáž vchodových dveří včetně rámu jednokřídlových bez nadsvětlíku do zdiva | kus | 12 |  | 0 | CS ÚRS 2025 01 |  |  | snížená |  | 0 | 0.00087 | 0.01044 | 0 | 0 | 16 | K | 2 |  |  |  | ROZPOCET | 0 | 0 | 0 | 0 | 0 | 2 | 0 | 16 | 1711429764
| VV |  | "do bytových jednotek"12 |  | 12 | [13 empty] | VV | 2 | 2 | True | 0 | ROZPOCET
| VV |  | Součet |  | 12 | [13 empty] | VV | 2 | 4 | True | 1 | ROZPOCET
207 | M | 61173217 | dveře jednokřídlé dřevotřískové povrch laminátový 600-900x2100mm bezpečnostní do bytu třídy RC2 protipožární EI30 | kus | 12 |  | 0 | CS ÚRS 2025 01 |  |  | snížená |  | 0 | 0.0608 | 0.7296 | 0 | 0 | 32 | M | 2 |  |  |  | ROZPOCET | 0 | 0 | 0 | 0 | 0 | 2 | 0 | 16 | -1896633016
208 | K | 766660729 | Montáž dveřního interiérového kování - štítku s klikou | kus | 24 |  | 0 | CS ÚRS 2025 01 |  |  | snížená |  | 0 | 0 | 0 | 0 | 0 | 16 | K | 2 |  |  |  | ROZPOCET | 0 | 0 | 0 | 0 | 0 | 2 | 0 | 16 | -1865007735
209 | M | 54914123 | dveřní kování interiérové rozetové klika/klika | kus | 24 |  | 0 | CS ÚRS 2025 01 |  |  | snížená |  | 0 | 0.0022 | 0.0528 | 0 | 0 | 32 | M | 2 |  |  |  | ROZPOCET | 0 | 0 | 0 | 0 | 0 | 2 | 0 | 16 | 551146474
210 | K | 766660733 | Montáž dveřního bezpečnostního kování - štítku s klikou | kus | 12 |  | 0 | CS ÚRS 2025 01 |  |  | snížená |  | 0 | 0 | 0 | 0 | 0 | 16 | K | 2 |  |  |  | ROZPOCET | 0 | 0 | 0 | 0 | 0 | 2 | 0 | 16 | 368295661
| VV |  | "do bytových jednotek"12 |  | 12 | [13 empty] | VV | 2 | 2 | True | 0 | ROZPOCET
| VV |  | Součet |  | 12 | [13 empty] | VV | 2 | 4 | True | 1 | ROZPOCET
211 | M | 54914130 | dveřní kování bezpečnostní RC2 klika/madlo lakovaný nerez | kus | 12 |  | 0 | CS ÚRS 2025 01 |  |  | snížená |  | 0 | 0.0022 | 0.0264 | 0 | 0 | 32 | M | 2 |  |  |  | ROZPOCET | 0 | 0 | 0 | 0 | 0 | 2 | 0 | 16 | -55847865
212 | K | 766660739 | Montáž dveřního bezpečnostního kování - dveřního kukátka | kus | 12 |  | 0 | CS ÚRS 2025 01 |  |  | snížená |  | 0 | 0 | 0 | 0 | 0 | 16 | K | 2 |  |  |  | ROZPOCET | 0 | 0 | 0 | 0 | 0 | 2 | 0 | 16 | -1836997699
| VV |  | "do bytových jednotek"12 |  | 12 | [13 empty] | VV | 2 | 2 | True | 0 | ROZPOCET
| VV |  | Součet |  | 12 | [13 empty] | VV | 2 | 4 | True | 1 | ROZPOCET
213 | M | 54915550 | kukátko-průhledítko panoramatické chrom | kus | 12 |  | 0 | CS ÚRS 2025 01 |  |  | snížená |  | 0 | 0.0001 | 0.0012 | 0 | 0 | 32 | M | 2 |  |  |  | ROZPOCET | 0 | 0 | 0 | 0 | 0 | 2 | 0 | 16 | 592111801
214 | K | 766682111 | Montáž zárubní obložkových pro dveře jednokřídlové tl stěny do 170 mm | kus | 29 |  | 0 | CS ÚRS 2025 01 |  |  | snížená |  | 0 | 0.00045 | 0.01305 | 0 | 0 | 16 | K | 2 |  |  |  | ROZPOCET | 0 | 0 | 0 | 0 | 0 | 2 | 0 | 16 | -326289634
215 | M | 61182307 | zárubeň jednokřídlá obložková s laminátovým povrchem tl stěny 60-150mm rozměru 600-1100/1970, 2100mm | kus | 29 |  | 0 | CS ÚRS 2025 01 |  |  | snížená |  | 0 | 0.016 | 0.464 | 0 | 0 | 32 | M | 2 |  |  |  | ROZPOCET | 0 | 0 | 0 | 0 | 0 | 2 | 0 | 16 | -574705990
216 | K | 766682112 | Montáž zárubní obložkových pro dveře jednokřídlové tl stěny přes 170 do 350 mm | kus | 1 |  | 0 | CS ÚRS 2025 01 |  |  | snížená |  | 0 | 0.00046 | 0.00046 | 0 | 0 | 16 | K | 2 |  |  |  | ROZPOCET | 0 | 0 | 0 | 0 | 0 | 2 | 0 | 16 | 1552714817
217 | M | 61182309 | zárubeň jednokřídlá obložková s laminátovým povrchem tl stěny 260-350mm rozměru 600-1100/1970, 2100mm | kus | 1 |  | 0 | CS ÚRS 2025 01 |  |  | snížená |  | 0 | 0.035 | 0.035 | 0 | 0 | 32 | M | 2 |  |  |  | ROZPOCET | 0 | 0 | 0 | 0 | 0 | 2 | 0 | 16 | 1744235095
218 | K | 766682211 | Montáž zárubní obložkových protipožárních pro dveře jednokřídlové tl stěny do 170 mm | kus | 3 |  | 0 | CS ÚRS 2025 01 |  |  | snížená |  | 0 | 0.0004 | 0.0012 | 0 | 0 | 16 | K | 2 |  |  |  | ROZPOCET | 0 | 0 | 0 | 0 | 0 | 2 | 0 | 16 | 126746931
219 | M | 61182318 | zárubeň jednokřídlá obložková s laminátovým povrchem a protipožární úpravou tl stěny 60-150mm rozměru 600-1100/1970, 2100mm | kus | 3 |  | 0 | CS ÚRS 2025 01 |  |  | snížená |  | 0 | 0.016 | 0.048 | 0 | 0 | 32 | M | 2 |  |  |  | ROZPOCET | 0 | 0 | 0 | 0 | 0 | 2 | 0 | 16 | -1849446943
220 | K | 766682212 | Montáž zárubní obložkových protipožárních pro dveře jednokřídlové tl stěny přes 170 do 350 mm | kus | 1 |  | 0 | CS ÚRS 2025 01 |  |  | snížená |  | 0 | 0.00041 | 0.00041 | 0 | 0 | 16 | K | 2 |  |  |  | ROZPOCET | 0 | 0 | 0 | 0 | 0 | 2 | 0 | 16 | 1507710237
221 | M | 61182320 | zárubeň jednokřídlá obložková s laminátovým povrchem a protipožární úpravou tl stěny 260-350mm rozměru 600-1100/1970, 2100mm | kus | 1 |  | 0 | CS ÚRS 2025 01 |  |  | snížená |  | 0 | 0.035 | 0.035 | 0 | 0 | 32 | M | 2 |  |  |  | ROZPOCET | 0 | 0 | 0 | 0 | 0 | 2 | 0 | 16 | 1153676771
222 | K | 766694116 | Montáž parapetních desek dřevěných nebo plastových š do 30 cm | m | 47.7 |  | 0 | CS ÚRS 2025 01 |  |  | snížená |  | 0 | 0 | 0 | 0 | 0 | 16 | K | 2 |  |  |  | ROZPOCET | 0 | 0 | 0 | 0 | 0 | 2 | 0 | 16 | 1518228194
223 | M | 60794102 | parapet dřevotřískový vnitřní povrch laminátový š 260mm | m | 47.7 |  | 0 | CS ÚRS 2025 01 |  |  | snížená |  | 0 | 0.004 | 0.1908 | 0 | 0 | 32 | M | 2 |  |  |  | ROZPOCET | 0 | 0 | 0 | 0 | 0 | 2 | 0 | 16 | -480564208
224 | M | 60794121 | koncovka PVC k parapetním dřevotřískovým deskám 600mm | kus | 58 |  | 0 | CS ÚRS 2025 01 |  |  | snížená |  | 0 | 6e-05 | 0.00348 | 0 | 0 | 32 | M | 2 |  |  |  | ROZPOCET | 0 | 0 | 0 | 0 | 0 | 2 | 0 | 16 | 1886888818
225 | K | 766R001 | Dodávka a montáž kuchyňské linky | kus | 12 |  | 0 |  |  |  | snížená |  | 0 | 0.25 | 3 | 0 | 0 | 16 | K | 2 |  |  |  | ROZPOCET | 0 | 0 | 0 | 0 | 0 | 2 | 0 | 16 | -2026658367
226 | K | 766R002 | Dodávka a montáž - vchodové dveře do objektu vč. veškerých doplnků a kování | kus | 1 |  | 0 |  |  |  | snížená |  | 0 | 0 | 0 | 0 | 0 | 16 | K | 2 |  |  |  | ROZPOCET | 0 | 0 | 0 | 0 | 0 | 2 | 0 | 16 | -1196579535
227 | K | 766R003 | Dodávka a montáž - dveře v bytě (mezi místnostmi 3B.01-3B.06) 900/2400 mm | kus | 1 |  | 0 |  |  |  | snížená |  | 0 | 0 | 0 | 0 | 0 | 16 | K | 2 |  |  |  | ROZPOCET | 0 | 0 | 0 | 0 | 0 | 2 | 0 | 16 | 1529831273
228 | K | 998766103 | Přesun hmot tonážní pro kce truhlářské v objektech v přes 12 do 24 m | t | 9.647 |  | 0 | CS ÚRS 2025 01 |  |  | snížená |  | 0 | 0 | 0 | 0 | 0 | 16 | K | 2 |  |  |  | ROZPOCET | 0 | 0 | 0 | 0 | 0 | 2 | 0 | 16 | 1472706281
| D | 767 | Konstrukce zámečnické |  |  |  | 0 | [5 empty] | 0 |  | 7.1311 |  | 0 | 2 | D | 1 |  |  |  | ROZPOCET | [6 empty] | 0
229 | K | 767163101.R01 | Dodávka a montáž zábradlí na schodišti, specifikace a provedení zcela dle PD | m | 29.25 |  | 0 |  |  |  | snížená |  | 0 | 0.034 | 0.9945 | 0 | 0 | 16 | K | 2 |  |  |  | ROZPOCET | 0 | 0 | 0 | 0 | 0 | 2 | 0 | 16 | 733850146
| VV |  | 7,65*3+3+0,9+2,4 |  | 29.25 | [13 empty] | VV | 2 | 2 | True | 0 | ROZPOCET
| VV |  | Součet |  | 29.25 | [13 empty] | VV | 2 | 4 | True | 1 | ROZPOCET
230 | K | 767163101.R02 | Dodávka a montáž zábradlí na balkonech/ terasách, v. 1,0 m, specifikace a provedení zcela dle PD | m | 54.205 |  | 0 |  |  |  | snížená |  | 0 | 0.034 | 1.843 | 0 | 0 | 16 | K | 2 |  |  |  | ROZPOCET | 0 | 0 | 0 | 0 | 0 | 2 | 0 | 16 | 1849088656
| VV |  | 21,075+0,3*2+1,56+3,46+21,275-1,725+0,3*2+7,36 |  | 54.205 | [13 empty] | VV | 2 | 2 | True | 0 | ROZPOCET
| VV |  | Součet |  | 54.205 | [13 empty] | VV | 2 | 4 | True | 1 | ROZPOCET
231 | K | 767163101.R03 | Dodávka a montáž dělicí konstrukce mezi balkony, v. 2,8 m, specifikace a provedení zcela dle PD | m | 8.86 |  | 0 |  |  |  | snížená |  | 0 | 0.034 | 0.30124 | 0 | 0 | 16 | K | 2 |  |  |  | ROZPOCET | 0 | 0 | 0 | 0 | 0 | 2 | 0 | 16 | -2011829071
| VV |  | 2,06+1,56*2+1,06*2+1,56 |  | 8.86 | [13 empty] | VV | 2 | 2 | True | 0 | ROZPOCET
| VV |  | Součet |  | 8.86 | [13 empty] | VV | 2 | 4 | True | 1 | ROZPOCET
232 | K | 767163101.R04 | Dodávka a montáž kovová konstrukce sklepních kójí, specifikace a provedení zcela dle PD | m2 | 97.305 |  | 0 |  |  |  | snížená |  | 0 | 0.034 | 3.3084 | 0 | 0 | 16 | K | 2 |  |  |  | ROZPOCET | 0 | 0 | 0 | 0 | 0 | 2 | 0 | 16 | 1125243804
| VV |  | (3,55*4+2,6*4+2,745+2,63-0,25+1,8+3,25*2+1,69+1,925+1,6+0,025*2)*2,63-0,7*1,97*12 |  | 97.305 | [13 empty] | VV | 2 | 2 | True | 0 | ROZPOCET
| VV |  | Součet |  | 97.305 | [13 empty] | VV | 2 | 4 | True | 1 | ROZPOCET
233 | K | 767163101.R05 | Dodávka a montáž dveří v kovové konstrukci sklepních kójí, specifikace a provedení zcela dle PD | kus | 12 |  | 0 |  |  |  | snížená |  | 0 | 0.034 | 0.408 | 0 | 0 | 16 | K | 2 |  |  |  | ROZPOCET | 0 | 0 | 0 | 0 | 0 | 2 | 0 | 16 | 611125240
| VV |  | 12 |  | 12 | [13 empty] | VV | 2 | 2 | True | 0 | ROZPOCET
| VV |  | Součet |  | 12 | [13 empty] | VV | 2 | 4 | True | 1 | ROZPOCET
234 | K | 767995116 | Dodávka a montáž atypických zámečnických konstrukcí hmotnosti přes 100 do 250 kg | t | 0.276 |  | 0 | CS ÚRS 2025 01 |  |  | snížená |  | 0 | 1 | 0.276 | 0 | 0 | 16 | K | 2 |  |  |  | ROZPOCET | 0 | 0 | 0 | 0 | 0 | 2 | 0 | 16 | 355014851
| VV |  | ocelová konstrukce nad vstupem | [15 empty] | VV | 2 | 1 | True | 0 | ROZPOCET
| VV |  | I180 | [15 empty] | VV | 2 | 1 | True | 0 | ROZPOCET
| VV |  | 0,129 |  | 0.129 | [13 empty] | VV | 2 | 2 | True | 0 | ROZPOCET
| VV |  | UPE 180 | [15 empty] | VV | 2 | 1 | True | 0 | ROZPOCET
| VV |  | 0,123 |  | 0.123 | [13 empty] | VV | 2 | 2 | True | 0 | ROZPOCET
| VV |  | UPE 80 | [15 empty] | VV | 2 | 1 | True | 0 | ROZPOCET
| VV |  | 0,012 |  | 0.012 | [13 empty] | VV | 2 | 2 | True | 0 | ROZPOCET
| VV |  | náběh - plech P5 200x500 mm | [15 empty] | VV | 2 | 1 | True | 0 | ROZPOCET
| VV |  | 0,012 |  | 0.012 | [13 empty] | VV | 2 | 2 | True | 0 | ROZPOCET
| VV |  | Součet |  | 0.276 | [13 empty] | VV | 2 | 4 | True | 1 | ROZPOCET
235 | K | 998767103 | Přesun hmot tonážní pro zámečnické konstrukce v objektech v přes 12 do 24 m | t | 7.131 |  | 0 | CS ÚRS 2025 01 |  |  | snížená |  | 0 | 0 | 0 | 0 | 0 | 16 | K | 2 |  |  |  | ROZPOCET | 0 | 0 | 0 | 0 | 0 | 2 | 0 | 16 | -1069719947
| D | 771 | Podlahy z dlaždic |  |  |  | 0 | [5 empty] | 0 |  | 3.929 |  | 0 | 2 | D | 1 |  |  |  | ROZPOCET | [6 empty] | 0
236 | K | 771111011 | Vysátí podkladu před pokládkou dlažby | m2 | 96.79 |  | 0 | CS ÚRS 2025 01 |  |  | snížená |  | 0 | 0 | 0 | 0 | 0 | 16 | K | 2 |  |  |  | ROZPOCET | 0 | 0 | 0 | 0 | 0 | 2 | 0 | 16 | 604587795
| VV |  | keram. Dlažba-koupelny, wc | [15 empty] | VV | 2 | 1 | True | 0 | ROZPOCET
| VV |  | 3,8+3,4*2+3,5+5,7 |  | 19.8 | [13 empty] | VV | 2 | 2 | True | 0 | ROZPOCET
| VV |  | 3,8+3,4*2+3,5+5,7+3,8+4,5+2 |  | 30.1 | [13 empty] | VV | 2 | 2 | True | 0 | ROZPOCET
| VV |  | společné prostory - chodby | [15 empty] | VV | 2 | 1 | True | 0 | ROZPOCET
| VV |  | 25,5*2-1,775*1,2-(2,7+1,2+2,4)*1,2*2+20,7-(3+0,9+2,4)*1,2 |  | 46.89 | [13 empty] | VV | 2 | 2 | True | 0 | ROZPOCET
| VV |  | Součet |  | 96.79 | [13 empty] | VV | 2 | 4 | True | 1 | ROZPOCET
237 | K | 771121011 | Nátěr penetrační na podlahu | m2 | 96.79 |  | 0 | CS ÚRS 2025 01 |  |  | snížená |  | 0 | 0.0003 | 0.029037 | 0 | 0 | 16 | K | 2 |  |  |  | ROZPOCET | 0 | 0 | 0 | 0 | 0 | 2 | 0 | 16 | 1008400574
| VV |  | keram. Dlažba-koupelny, wc | [15 empty] | VV | 2 | 1 | True | 0 | ROZPOCET
| VV |  | 3,8+3,4*2+3,5+5,7 |  | 19.8 | [13 empty] | VV | 2 | 2 | True | 0 | ROZPOCET
| VV |  | 3,8+3,4*2+3,5+5,7+3,8+4,5+2 |  | 30.1 | [13 empty] | VV | 2 | 2 | True | 0 | ROZPOCET
| VV |  | společné prostory - chodby | [15 empty] | VV | 2 | 1 | True | 0 | ROZPOCET
| VV |  | 25,5*2-1,775*1,2-(2,7+1,2+2,4)*1,2*2+20,7-(3+0,9+2,4)*1,2 |  | 46.89 | [13 empty] | VV | 2 | 2 | True | 0 | ROZPOCET
| VV |  | Součet |  | 96.79 | [13 empty] | VV | 2 | 4 | True | 1 | ROZPOCET
238 | K | 771474112 | Montáž soklů z dlaždic keramických rovných lepených cementovým flexibilním lepidlem v přes 65 do 90 mm | m | 35.125 |  | 0 | CS ÚRS 2025 01 |  |  | snížená |  | 0 | 0.00043 | 0.015104 | 0 | 0 | 16 | K | 2 |  |  |  | ROZPOCET | 0 | 0 | 0 | 0 | 0 | 2 | 0 | 16 | -1176183283
| VV |  | (1,3+1,5*2+1,2+2,7+1,2+2,4+1,775)-0,8*5+((1,3+1,775)*2+(1,2+1,5)*2+2,7+1,2+2,4)-0,8*5+(7,8+1,5+1,075+0,775+0,85+1,3)-0,8*2 |  | 35.125 | [13 empty] | VV | 2 | 2 | True | 0 | ROZPOCET
| VV |  | Součet |  | 35.125 | [13 empty] | VV | 2 | 4 | True | 1 | ROZPOCET
239 | M | 59761195 | sokl keramický mrazuvzdorný s požlábkem povrch hladký/matný tl do 10mm výšky přes 65 do 90mm | m | 38.638 |  | 0 | CS ÚRS 2025 01 |  |  | snížená |  | 0 | 0.00198 | 0.076503 | 0 | 0 | 32 | M | 2 |  |  |  | ROZPOCET | 0 | 0 | 0 | 0 | 0 | 2 | 0 | 16 | 1407998524
| VV |  | 35,125*1,1 'Přepočtené koeficientem množství |  | 38.638 | [13 empty] | VV | 2 | 2 | False | 1 | ROZPOCET
240 | K | 771474122 | Montáž soklů z dlaždic keramických schodišťových šikmých lepených cementovým flexibilním lepidlem v přes 65 do 90 mm | m | 26.106 |  | 0 | CS ÚRS 2025 01 |  |  | snížená |  | 0 | 0.00043 | 0.011226 | 0 | 0 | 16 | K | 2 |  |  |  | ROZPOCET | 0 | 0 | 0 | 0 | 0 | 2 | 0 | 16 | 371590830
| VV |  | (0,158+0,3)*(9+10)*3 |  | 26.106 | [13 empty] | VV | 2 | 2 | True | 0 | ROZPOCET
| VV |  | Součet |  | 26.106 | [13 empty] | VV | 2 | 4 | True | 1 | ROZPOCET
241 | M | 59761195 | sokl keramický mrazuvzdorný s požlábkem povrch hladký/matný tl do 10mm výšky přes 65 do 90mm | m | 28.717 |  | 0 | CS ÚRS 2025 01 |  |  | snížená |  | 0 | 0.00198 | 0.05686 | 0 | 0 | 32 | M | 2 |  |  |  | ROZPOCET | 0 | 0 | 0 | 0 | 0 | 2 | 0 | 16 | -497343291
| VV |  | 26,106*1,1 'Přepočtené koeficientem množství |  | 28.717 | [13 empty] | VV | 2 | 2 | False | 1 | ROZPOCET
242 | K | 771574414 | Montáž podlah keramických hladkých lepených cementovým flexibilním lepidlem přes 4 do 6 ks/m2 | m2 | 96.79 |  | 0 | CS ÚRS 2025 01 |  |  | snížená |  | 0 | 0.00909 | 0.87982 | 0 | 0 | 16 | K | 2 |  |  |  | ROZPOCET | 0 | 0 | 0 | 0 | 0 | 2 | 0 | 16 | 1865941490
| VV |  | keram. Dlažba-koupelny, wc | [15 empty] | VV | 2 | 1 | True | 0 | ROZPOCET
| VV |  | 3,8+3,4*2+3,5+5,7 |  | 19.8 | [13 empty] | VV | 2 | 2 | True | 0 | ROZPOCET
| VV |  | 3,8+3,4*2+3,5+5,7+3,8+4,5+2 |  | 30.1 | [13 empty] | VV | 2 | 2 | True | 0 | ROZPOCET
| VV |  | společné prostory - chodby | [15 empty] | VV | 2 | 1 | True | 0 | ROZPOCET
| VV |  | 25,5*2-1,775*1,2-(2,7+1,2+2,4)*1,2*2+20,7-(3+0,9+2,4)*1,2 |  | 46.89 | [13 empty] | VV | 2 | 2 | True | 0 | ROZPOCET
| VV |  | Součet |  | 96.79 | [13 empty] | VV | 2 | 4 | True | 1 | ROZPOCET
243 | M | 59761108.R01 | dlažba keramická slinutá mrazuvzdorná , protiskluznost a specifikace dle PD přes 4 do 6ks/m2 | m2 | 111.309 |  | 0 |  |  |  | snížená |  | 0 | 0.022 | 2.4488 | 0 | 0 | 32 | M | 2 |  |  |  | ROZPOCET | 0 | 0 | 0 | 0 | 0 | 2 | 0 | 16 | 2122233857
| VV |  | 96,79*1,15 'Přepočtené koeficientem množství |  | 111.309 | [13 empty] | VV | 2 | 2 | False | 1 | ROZPOCET
244 | K | 771591112 | Izolace pod dlažbu nátěrem nebo stěrkou ve dvou vrstvách | m2 | 49.9 |  | 0 | CS ÚRS 2025 01 |  |  | snížená |  | 0 | 0.0015 | 0.07485 | 0 | 0 | 16 | K | 2 |  |  |  | ROZPOCET | 0 | 0 | 0 | 0 | 0 | 2 | 0 | 16 | 1234742123
| VV |  | keram. Dlažba-koupelny, wc | [15 empty] | VV | 2 | 1 | True | 0 | ROZPOCET
| VV |  | 3,8+3,4*2+3,5+5,7 |  | 19.8 | [13 empty] | VV | 2 | 2 | True | 0 | ROZPOCET
| VV |  | 3,8+3,4*2+3,5+5,7+3,8+4,5+2 |  | 30.1 | [13 empty] | VV | 2 | 2 | True | 0 | ROZPOCET
| VV |  | Součet |  | 49.9 | [13 empty] | VV | 2 | 4 | True | 1 | ROZPOCET
245 | K | 771591115 | Podlahy spárování silikonem | m | 61.231 |  | 0 | CS ÚRS 2025 01 |  |  | snížená |  | 0 | 9e-05 | 0.0055108 | 0 | 0 | 16 | K | 2 |  |  |  | ROZPOCET | 0 | 0 | 0 | 0 | 0 | 2 | 0 | 16 | 2090348342
| VV |  | (1,3+1,5*2+1,2+2,7+1,2+2,4+1,775)-0,8*5+((1,3+1,775)*2+(1,2+1,5)*2+2,7+1,2+2,4)-0,8*5+(7,8+1,5+1,075+0,775+0,85+1,3)-0,8*2 |  | 35.125 | [13 empty] | VV | 2 | 2 | True | 0 | ROZPOCET
| VV |  | (0,158+0,3)*(9+10)*3 |  | 26.106 | [13 empty] | VV | 2 | 2 | True | 0 | ROZPOCET
| VV |  | Součet |  | 61.231 | [13 empty] | VV | 2 | 4 | True | 1 | ROZPOCET
246 | K | 771591264 | Izolace těsnícími pásy mezi podlahou a stěnou | m | 78 |  | 0 | CS ÚRS 2025 01 |  |  | snížená |  | 0 | 0.00142 | 0.11076 | 0 | 0 | 16 | K | 2 |  |  |  | ROZPOCET | 0 | 0 | 0 | 0 | 0 | 2 | 0 | 16 | 1589690032
247 | K | 771R001 | Dodávka a montáž obložení schodiště keramickou dlažbou | m2 | 24.84 |  | 0 |  |  |  | snížená |  | 0 | 0.00888 | 0.22058 | 0 | 0 | 16 | K | 2 |  |  |  | ROZPOCET | 0 | 0 | 0 | 0 | 0 | 2 | 0 | 16 | -513001018
| VV |  | "F.02"1,2*0,3*(9+10)*3+1,2*1,2*3 |  | 24.84 | [13 empty] | VV | 2 | 2 | True | 0 | ROZPOCET
| VV |  | Součet |  | 24.84 | [13 empty] | VV | 2 | 4 | True | 1 | ROZPOCET
248 | K | 998771103 | Přesun hmot tonážní pro podlahy z dlaždic v objektech v přes 12 do 24 m | t | 3.929 |  | 0 | CS ÚRS 2025 01 |  |  | snížená |  | 0 | 0 | 0 | 0 | 0 | 16 | K | 2 |  |  |  | ROZPOCET | 0 | 0 | 0 | 0 | 0 | 2 | 0 | 16 | 916171911
| D | 776 | Podlahy povlakové |  |  |  | 0 | [5 empty] | 0 |  | 4.6475 |  | 0 | 2 | D | 1 |  |  |  | ROZPOCET | [6 empty] | 0
249 | K | 776111112 | Broušení betonového podkladu povlakových podlah | m2 | 407.4 |  | 0 | CS ÚRS 2025 01 |  |  | snížená |  | 0 | 0 | 0 | 0 | 0 | 16 | K | 2 |  |  |  | ROZPOCET | 0 | 0 | 0 | 0 | 0 | 2 | 0 | 16 | -306112231
| VV |  | 1 a 2.np | [15 empty] | VV | 2 | 1 | True | 0 | ROZPOCET
| VV |  | (32,5+26,7*2+28,5+48,6-3,8-3,4*2-3,5-5,7)*2 |  | 286.4 | [13 empty] | VV | 2 | 2 | True | 0 | ROZPOCET
| VV |  | 3.np | [15 empty] | VV | 2 | 1 | True | 0 | ROZPOCET
| VV |  | 27,6+103,7-3,8-4,5-2 |  | 121 | [13 empty] | VV | 2 | 2 | True | 0 | ROZPOCET
| VV |  | Součet |  | 407.4 | [13 empty] | VV | 2 | 4 | True | 1 | ROZPOCET
250 | K | 776111311 | Vysátí podkladu povlakových podlah | m2 | 407.4 |  | 0 | CS ÚRS 2025 01 |  |  | snížená |  | 0 | 0 | 0 | 0 | 0 | 16 | K | 2 |  |  |  | ROZPOCET | 0 | 0 | 0 | 0 | 0 | 2 | 0 | 16 | 2070721500
| VV |  | 1 a 2.np | [15 empty] | VV | 2 | 1 | True | 0 | ROZPOCET
| VV |  | (32,5+26,7*2+28,5+48,6-3,8-3,4*2-3,5-5,7)*2 |  | 286.4 | [13 empty] | VV | 2 | 2 | True | 0 | ROZPOCET
| VV |  | 3.np | [15 empty] | VV | 2 | 1 | True | 0 | ROZPOCET
| VV |  | 27,6+103,7-3,8-4,5-2 |  | 121 | [13 empty] | VV | 2 | 2 | True | 0 | ROZPOCET
| VV |  | Součet |  | 407.4 | [13 empty] | VV | 2 | 4 | True | 1 | ROZPOCET
251 | K | 776121321 | Neředěná penetrace savého podkladu povlakových podlah | m2 | 407.4 |  | 0 | CS ÚRS 2025 01 |  |  | snížená |  | 0 | 0.0002 | 0.08148 | 0 | 0 | 16 | K | 2 |  |  |  | ROZPOCET | 0 | 0 | 0 | 0 | 0 | 2 | 0 | 16 | 1637136449
| VV |  | 1 a 2.np | [15 empty] | VV | 2 | 1 | True | 0 | ROZPOCET
| VV |  | (32,5+26,7*2+28,5+48,6-3,8-3,4*2-3,5-5,7)*2 |  | 286.4 | [13 empty] | VV | 2 | 2 | True | 0 | ROZPOCET
| VV |  | 3.np | [15 empty] | VV | 2 | 1 | True | 0 | ROZPOCET
| VV |  | 27,6+103,7-3,8-4,5-2 |  | 121 | [13 empty] | VV | 2 | 2 | True | 0 | ROZPOCET
| VV |  | Součet |  | 407.4 | [13 empty] | VV | 2 | 4 | True | 1 | ROZPOCET
252 | K | 776141122 | Stěrka podlahová nivelační pro vyrovnání podkladu povlakových podlah pevnosti 30 MPa tl přes 3 do 5 mm | m2 | 407.4 |  | 0 | CS ÚRS 2025 01 |  |  | snížená |  | 0 | 0.0075 | 3.0555 | 0 | 0 | 16 | K | 2 |  |  |  | ROZPOCET | 0 | 0 | 0 | 0 | 0 | 2 | 0 | 16 | 2125361288
| VV |  | 1 a 2.np | [15 empty] | VV | 2 | 1 | True | 0 | ROZPOCET
| VV |  | (32,5+26,7*2+28,5+48,6-3,8-3,4*2-3,5-5,7)*2 |  | 286.4 | [13 empty] | VV | 2 | 2 | True | 0 | ROZPOCET
| VV |  | 3.np | [15 empty] | VV | 2 | 1 | True | 0 | ROZPOCET
| VV |  | 27,6+103,7-3,8-4,5-2 |  | 121 | [13 empty] | VV | 2 | 2 | True | 0 | ROZPOCET
| VV |  | Součet |  | 407.4 | [13 empty] | VV | 2 | 4 | True | 1 | ROZPOCET
253 | K | 776221111 | Lepení pásů z PVC standardním lepidlem | m2 | 407.4 |  | 0 | CS ÚRS 2025 01 |  |  | snížená |  | 0 | 0.0003 | 0.12222 | 0 | 0 | 16 | K | 2 |  |  |  | ROZPOCET | 0 | 0 | 0 | 0 | 0 | 2 | 0 | 16 | -146097746
| VV |  | 1 a 2.np | [15 empty] | VV | 2 | 1 | True | 0 | ROZPOCET
| VV |  | (32,5+26,7*2+28,5+48,6-3,8-3,4*2-3,5-5,7)*2 |  | 286.4 | [13 empty] | VV | 2 | 2 | True | 0 | ROZPOCET
| VV |  | 3.np | [15 empty] | VV | 2 | 1 | True | 0 | ROZPOCET
| VV |  | 27,6+103,7-3,8-4,5-2 |  | 121 | [13 empty] | VV | 2 | 2 | True | 0 | ROZPOCET
| VV |  | Součet |  | 407.4 | [13 empty] | VV | 2 | 4 | True | 1 | ROZPOCET
254 | M | 28411142 | podlahovina vinylová homogenní protiskluzná se vsypem a výztuž. vrstvou, elektrostaticky vodivá, třída zátěže 34/43, hořlavost Bfl-s1 tl 2,00mm | m2 | 448.14 |  | 0 | CS ÚRS 2025 01 |  |  | snížená |  | 0 | 0.0026 | 1.1652 | 0 | 0 | 32 | M | 2 |  |  |  | ROZPOCET | 0 | 0 | 0 | 0 | 0 | 2 | 0 | 16 | -1001046249
| VV |  | 407,4*1,1 'Přepočtené koeficientem množství |  | 448.14 | [13 empty] | VV | 2 | 2 | False | 1 | ROZPOCET
255 | K | 776411111 | Montáž obvodových soklíků výšky do 80 mm | m | 365.85 |  | 0 | CS ÚRS 2025 01 |  |  | snížená |  | 0 | 1e-05 | 0.0036585 | 0 | 0 | 16 | K | 2 |  |  |  | ROZPOCET | 0 | 0 | 0 | 0 | 0 | 2 | 0 | 16 | -1500021006
256 | M | 28341072 | lišta soklová vinilová s kompozitním jádrem 15x40mm | m | 373.167 |  | 0 | CS ÚRS 2025 01 |  |  | snížená |  | 0 | 0.0005 | 0.18658 | 0 | 0 | 32 | M | 2 |  |  |  | ROZPOCET | 0 | 0 | 0 | 0 | 0 | 2 | 0 | 16 | -1314048792
| VV |  | 365,85*1,02 'Přepočtené koeficientem množství |  | 373.167 | [13 empty] | VV | 2 | 2 | False | 1 | ROZPOCET
257 | K | 776991111 | Spárování silikonem | m | 365.85 |  | 0 | CS ÚRS 2025 01 |  |  | snížená |  | 0 | 9e-05 | 0.032927 | 0 | 0 | 16 | K | 2 |  |  |  | ROZPOCET | 0 | 0 | 0 | 0 | 0 | 2 | 0 | 16 | 596909131
258 | K | 998776103 | Přesun hmot tonážní pro podlahy povlakové v objektech v přes 12 do 24 m | t | 4.648 |  | 0 | CS ÚRS 2025 01 |  |  | snížená |  | 0 | 0 | 0 | 0 | 0 | 16 | K | 2 |  |  |  | ROZPOCET | 0 | 0 | 0 | 0 | 0 | 2 | 0 | 16 | -377574757
| D | 777 | Podlahy lité |  |  |  | 0 | [5 empty] | 0 |  | 0.16607 |  | 0 | 2 | D | 1 |  |  |  | ROZPOCET | [6 empty] | 0
259 | K | 777111101 | Zametení podkladu před provedením lité podlahy | m2 | 128.74 |  | 0 | CS ÚRS 2025 01 |  |  | snížená |  | 0 | 0 | 0 | 0 | 0 | 16 | K | 2 |  |  |  | ROZPOCET | 0 | 0 | 0 | 0 | 0 | 2 | 0 | 16 | 60330756
260 | K | 777111111 | Vysátí podkladu před provedením lité podlahy | m2 | 128.74 |  | 0 | CS ÚRS 2025 01 |  |  | snížená |  | 0 | 0 | 0 | 0 | 0 | 16 | K | 2 |  |  |  | ROZPOCET | 0 | 0 | 0 | 0 | 0 | 2 | 0 | 16 | -2076218189
261 | K | 777131101 | Penetrační epoxidový nátěr podlahy na suchý a vyzrálý podklad | m2 | 128.74 |  | 0 | CS ÚRS 2025 01 |  |  | snížená |  | 0 | 0.0003 | 0.038622 | 0 | 0 | 16 | K | 2 |  |  |  | ROZPOCET | 0 | 0 | 0 | 0 | 0 | 2 | 0 | 16 | -596418951
| VV |  | "f.01a" 129,1-12 |  | 117.1 | [13 empty] | VV | 2 | 2 | True | 0 | ROZPOCET
| VV |  | "f.01b"12-0,3*1,2 |  | 11.64 | [13 empty] | VV | 2 | 2 | True | 0 | ROZPOCET
| VV |  | Součet |  | 128.74 | [13 empty] | VV | 2 | 4 | True | 1 | ROZPOCET
262 | K | 777611101.R01 | Cementová směs obsahující tříděná tvrdá plniva, speciální cementy a kompatibilní přísady | m2 | 128.74 |  | 0 |  |  |  | snížená |  | 0 | 0.00099 | 0.12745 | 0 | 0 | 16 | K | 2 |  |  |  | ROZPOCET | 0 | 0 | 0 | 0 | 0 | 2 | 0 | 16 | -1110053514
| P |  | Poznámka k položce: vč. vytažení na soklík | [15 empty] | P | 2
263 | K | 998777103 | Přesun hmot tonážní pro podlahy lité v objektech v přes 12 do 24 m | t | 0.166 |  | 0 | CS ÚRS 2025 01 |  |  | snížená |  | 0 | 0 | 0 | 0 | 0 | 16 | K | 2 |  |  |  | ROZPOCET | 0 | 0 | 0 | 0 | 0 | 2 | 0 | 16 | -808382769
| D | 781 | Dokončovací práce - obklady |  |  |  | 0 | [5 empty] | 0 |  | 7.1883 |  | 0 | 2 | D | 1 |  |  |  | ROZPOCET | [6 empty] | 0
264 | K | 781111011 | Ometení (oprášení) stěny při přípravě podkladu | m2 | 235.85 |  | 0 | CS ÚRS 2025 01 |  |  | snížená |  | 0 | 0 | 0 | 0 | 0 | 16 | K | 2 |  |  |  | ROZPOCET | 0 | 0 | 0 | 0 | 0 | 2 | 0 | 16 | 1299943028
| VV |  | za kuch. linkou, v. odhad 600 mm | [15 empty] | VV | 2 | 1 | True | 0 | ROZPOCET
| VV |  | 31,26 |  | 31.26 | [13 empty] | VV | 2 | 2 | True | 0 | ROZPOCET
| VV |  | 1.NP, v. odhad 2,0 m | [15 empty] | VV | 2 | 1 | True | 0 | ROZPOCET
| VV |  | 82,33 |  | 82.33 | [13 empty] | VV | 2 | 2 | True | 0 | ROZPOCET
| VV |  | 2.NP | [15 empty] | VV | 2 | 1 | True | 0 | ROZPOCET
| VV |  | 82,33 |  | 82.33 | [13 empty] | VV | 2 | 2 | True | 0 | ROZPOCET
| VV |  | 3.NP, na wc odhad v. 1,5 m | [15 empty] | VV | 2 | 1 | True | 0 | ROZPOCET
| VV |  | 39,93 |  | 39.93 | [13 empty] | VV | 2 | 2 | True | 0 | ROZPOCET
| VV |  | Součet |  | 235.85 | [13 empty] | VV | 2 | 4 | True | 1 | ROZPOCET
265 | K | 781121011 | Nátěr penetrační na stěnu | m2 | 235.85 |  | 0 | CS ÚRS 2025 01 |  |  | snížená |  | 0 | 0.0003 | 0.070755 | 0 | 0 | 16 | K | 2 |  |  |  | ROZPOCET | 0 | 0 | 0 | 0 | 0 | 2 | 0 | 16 | -1927414727
| VV |  | za kuch. linkou, v. odhad 600 mm | [15 empty] | VV | 2 | 1 | True | 0 | ROZPOCET
| VV |  | 31,26 |  | 31.26 | [13 empty] | VV | 2 | 2 | True | 0 | ROZPOCET
| VV |  | 1.NP, v. odhad 2,0 m | [15 empty] | VV | 2 | 1 | True | 0 | ROZPOCET
| VV |  | 82,33 |  | 82.33 | [13 empty] | VV | 2 | 2 | True | 0 | ROZPOCET
| VV |  | 2.NP | [15 empty] | VV | 2 | 1 | True | 0 | ROZPOCET
| VV |  | 82,33 |  | 82.33 | [13 empty] | VV | 2 | 2 | True | 0 | ROZPOCET
| VV |  | 3.NP, na wc odhad v. 1,5 m | [15 empty] | VV | 2 | 1 | True | 0 | ROZPOCET
| VV |  | 39,93 |  | 39.93 | [13 empty] | VV | 2 | 2 | True | 0 | ROZPOCET
| VV |  | Součet |  | 235.85 | [13 empty] | VV | 2 | 4 | True | 1 | ROZPOCET
266 | K | 781131112 | Izolace pod obklad nátěrem nebo stěrkou ve dvou vrstvách | m2 | 155 |  | 0 | CS ÚRS 2025 01 |  |  | snížená |  | 0 | 0.0015 | 0.2325 | 0 | 0 | 16 | K | 2 |  |  |  | ROZPOCET | 0 | 0 | 0 | 0 | 0 | 2 | 0 | 16 | 2090767109
| VV |  | "pod obklad - místa ostřiku vodou"155 |  | 155 | [13 empty] | VV | 2 | 2 | True | 0 | ROZPOCET
| VV |  | Součet |  | 155 | [13 empty] | VV | 2 | 4 | True | 1 | ROZPOCET
267 | K | 781472215 | Montáž obkladů keramických hladkých lepených cementovým flexibilním lepidlem přes 6 do 9 ks/m2 | m2 | 235.85 |  | 0 | CS ÚRS 2025 01 |  |  | snížená |  | 0 | 0.00755 | 1.7807 | 0 | 0 | 16 | K | 2 |  |  |  | ROZPOCET | 0 | 0 | 0 | 0 | 0 | 2 | 0 | 16 | 1266457368
| VV |  | za kuch. linkou, v. odhad 600 mm | [15 empty] | VV | 2 | 1 | True | 0 | ROZPOCET
| VV |  | 31,26 |  | 31.26 | [13 empty] | VV | 2 | 2 | True | 0 | ROZPOCET
| VV |  | 1.NP, v. odhad 2,0 m | [15 empty] | VV | 2 | 1 | True | 0 | ROZPOCET
| VV |  | 82,33 |  | 82.33 | [13 empty] | VV | 2 | 2 | True | 0 | ROZPOCET
| VV |  | 2.NP | [15 empty] | VV | 2 | 1 | True | 0 | ROZPOCET
| VV |  | 82,33 |  | 82.33 | [13 empty] | VV | 2 | 2 | True | 0 | ROZPOCET
| VV |  | 3.NP, na wc odhad v. 1,5 m | [15 empty] | VV | 2 | 1 | True | 0 | ROZPOCET
| VV |  | 39,93 |  | 39.93 | [13 empty] | VV | 2 | 2 | True | 0 | ROZPOCET
| VV |  | Součet |  | 235.85 | [13 empty] | VV | 2 | 4 | True | 1 | ROZPOCET
268 | M | 59761708 | obklad keramický nemrazuvzdorný povrch hladký/lesklý tl do 10mm přes 6 do 9ks/m2 | m2 | 271.228 |  | 0 | CS ÚRS 2025 01 |  |  | snížená |  | 0 | 0.01841 | 4.9933 | 0 | 0 | 32 | M | 2 |  |  |  | ROZPOCET | 0 | 0 | 0 | 0 | 0 | 2 | 0 | 16 | -758718817
| VV |  | 235,85*1,15 'Přepočtené koeficientem množství |  | 271.228 | [13 empty] | VV | 2 | 2 | False | 1 | ROZPOCET
269 | K | 781492211 | Montáž profilů rohových lepených flexibilním cementovým lepidlem | m | 155 |  | 0 | CS ÚRS 2025 01 |  |  | snížená |  | 0 | 0.0002 | 0.031 | 0 | 0 | 16 | K | 2 |  |  |  | ROZPOCET | 0 | 0 | 0 | 0 | 0 | 2 | 0 | 16 | -1018326939
270 | M | 19416006 | lišta ukončovací z eloxovaného hliníku 12,5mm | m | 162.75 |  | 0 | CS ÚRS 2025 01 |  |  | snížená |  | 0 | 0.00012 | 0.01953 | 0 | 0 | 32 | M | 2 |  |  |  | ROZPOCET | 0 | 0 | 0 | 0 | 0 | 2 | 0 | 16 | -38996828
| VV |  | 155*1,05 'Přepočtené koeficientem množství |  | 162.75 | [13 empty] | VV | 2 | 2 | False | 1 | ROZPOCET
271 | K | 781492251 | Montáž profilů ukončovacích lepených flexibilním cementovým lepidlem | m | 198 |  | 0 | CS ÚRS 2025 01 |  |  | snížená |  | 0 | 0.00018 | 0.03564 | 0 | 0 | 16 | K | 2 |  |  |  | ROZPOCET | 0 | 0 | 0 | 0 | 0 | 2 | 0 | 16 | -1377807786
272 | M | 19416006 | lišta ukončovací z eloxovaného hliníku 12,5mm | m | 207.9 |  | 0 | CS ÚRS 2025 01 |  |  | snížená |  | 0 | 0.00012 | 0.024948 | 0 | 0 | 32 | M | 2 |  |  |  | ROZPOCET | 0 | 0 | 0 | 0 | 0 | 2 | 0 | 16 | 1628257050
| VV |  | 198*1,05 'Přepočtené koeficientem množství |  | 207.9 | [13 empty] | VV | 2 | 2 | False | 1 | ROZPOCET
273 | K | 781495141 | Průnik obkladem kruhový do DN 30 | kus | 56 |  | 0 | CS ÚRS 2025 01 |  |  | snížená |  | 0 | 0 | 0 | 0 | 0 | 16 | K | 2 |  |  |  | ROZPOCET | 0 | 0 | 0 | 0 | 0 | 2 | 0 | 16 | 57270347
274 | K | 781495142 | Průnik obkladem kruhový přes DN 30 do DN 90 | kus | 28 |  | 0 | CS ÚRS 2025 01 |  |  | snížená |  | 0 | 0 | 0 | 0 | 0 | 16 | K | 2 |  |  |  | ROZPOCET | 0 | 0 | 0 | 0 | 0 | 2 | 0 | 16 | -1949834776
275 | K | 781495143 | Průnik obkladem kruhový přes DN 90 | kus | 14 |  | 0 | CS ÚRS 2025 01 |  |  | snížená |  | 0 | 0 | 0 | 0 | 0 | 16 | K | 2 |  |  |  | ROZPOCET | 0 | 0 | 0 | 0 | 0 | 2 | 0 | 16 | 1474691208
276 | K | 998781103 | Přesun hmot tonážní pro obklady keramické v objektech v přes 12 do 24 m | t | 7.188 |  | 0 | CS ÚRS 2025 01 |  |  | snížená |  | 0 | 0 | 0 | 0 | 0 | 16 | K | 2 |  |  |  | ROZPOCET | 0 | 0 | 0 | 0 | 0 | 2 | 0 | 16 | 155525173
| D | 783 | Dokončovací práce - nátěry |  |  |  | 0 | [5 empty] | 0 |  | 0.01554 |  | 0 | 2 | D | 1 |  |  |  | ROZPOCET | [6 empty] | 0
277 | K | 783301313 | Odmaštění zámečnických konstrukcí ředidlovým odmašťovačem | m2 | 74 |  | 0 | CS ÚRS 2025 01 |  |  | snížená |  | 0 | 7e-05 | 0.00518 | 0 | 0 | 16 | K | 2 |  |  |  | ROZPOCET | 0 | 0 | 0 | 0 | 0 | 2 | 0 | 16 | -1800101860
| VV |  | "nátěr válc. nosníků základovou barvou" 74 |  | 74 | [13 empty] | VV | 2 | 2 | True | 0 | ROZPOCET
| VV |  | Součet |  | 74 | [13 empty] | VV | 2 | 4 | True | 1 | ROZPOCET
278 | K | 783301401 | Ometení zámečnických konstrukcí | m2 | 74 |  | 0 | CS ÚRS 2025 01 |  |  | snížená |  | 0 | 0 | 0 | 0 | 0 | 16 | K | 2 |  |  |  | ROZPOCET | 0 | 0 | 0 | 0 | 0 | 2 | 0 | 16 | 178161843
279 | K | 783314101 | Základní jednonásobný syntetický nátěr zámečnických konstrukcí | m2 | 74 |  | 0 | CS ÚRS 2025 01 |  |  | snížená |  | 0 | 0.00014 | 0.01036 | 0 | 0 | 16 | K | 2 |  |  |  | ROZPOCET | 0 | 0 | 0 | 0 | 0 | 2 | 0 | 16 | -271114492
| D | 784 | Dokončovací práce - malby a tapety |  |  |  | 0 | [5 empty] | 0 |  | 0.87332 |  | 0 | 2 | D | 1 |  |  |  | ROZPOCET | [6 empty] | 0
280 | K | 784111001 | Oprášení (ometení ) podkladu v místnostech v do 3,80 m | m2 | 1710.69 |  | 0 | CS ÚRS 2025 01 |  |  | snížená |  | 0 | 0 | 0 | 0 | 0 | 16 | K | 2 |  |  |  | ROZPOCET | 0 | 0 | 0 | 0 | 0 | 2 | 0 | 16 | 342157045
281 | K | 784181101 | Základní akrylátová jednonásobná bezbarvá penetrace podkladu v místnostech v do 3,80 m | m2 | 1719.69 |  | 0 | CS ÚRS 2025 01 |  |  | snížená |  | 0 | 0.00021 | 0.36113 | 0 | 0 | 16 | K | 2 |  |  |  | ROZPOCET | 0 | 0 | 0 | 0 | 0 | 2 | 0 | 16 | 2085657990
282 | K | 784211101 | Dvojnásobné bílé malby ze směsí za mokra výborně oděruvzdorných v místnostech v do 3,80 m | m2 | 102.54 |  | 0 | CS ÚRS 2025 01 |  |  | snížená |  | 0 | 0.00029 | 0.029737 | 0 | 0 | 16 | K | 2 |  |  |  | ROZPOCET | 0 | 0 | 0 | 0 | 0 | 2 | 0 | 16 | -293447431
283 | K | 784211111 | Dvojnásobné bílé malby ze směsí za mokra velmi dobře oděruvzdorných v místnostech v do 3,80 m | m2 | 1608.15 |  | 0 | CS ÚRS 2025 01 |  |  | snížená |  | 0 | 0.0003 | 0.48245 | 0 | 0 | 16 | K | 2 |  |  |  | ROZPOCET | 0 | 0 | 0 | 0 | 0 | 2 | 0 | 16 | 297560045
| D | HZS | Hodinové zúčtovací sazby |  |  |  | 0 | [5 empty] | 0 |  | 0.0117 |  | 0 | 4 | D | 0 |  |  |  | ROZPOCET | [6 empty] | 0
284 | K | HZS1442 | Hodinová zúčtovací sazba svářeč kvalifikovaný | hod | 20 |  | 0 | CS ÚRS 2025 01 |  |  | snížená |  | 0 | 0 | 0 | 0 | 0 | 512 | K | 1 |  |  |  | ROZPOCET | 0 | 0 | 0 | 0 | 0 | 2 | 0 | 512 | -639921861
| VV |  | svářečské práce při osazení ocelových konstrukcí a nosníků | [15 empty] | VV | 1 | 1 | True | 0 | ROZPOCET
| VV |  | 20 |  | 20 | [13 empty] | VV | 1 | 2 | True | 0 | ROZPOCET
| VV |  | Součet |  | 20 | [13 empty] | VV | 1 | 4 | True | 1 | ROZPOCET
285 | M | 31210014 | elektroda E-B 121 3,2x450mm | 100 kus | 3 |  | 0 | CS ÚRS 2025 01 |  |  | snížená |  | 0 | 0.0039 | 0.0117 | 0 | 0 | 512 | M | 1 |  |  |  | ROZPOCET | 0 | 0 | 0 | 0 | 0 | 2 | 0 | 512 | -1413506754

## 02 - ZTI
[9 empty] | >> skryté sloupce << | [9 empty] | {0b3686ba-57da-4149-9809-503714089b8b}
1
| KRYCÍ LIST SOUPISU PRACÍ | [8 empty] | v --- níže se nacházejí doplnkové a pomocné údaje k sestavám --- v | [8 empty] | False
Stavba:
BD Hodonícké svahy
Objekt:
02 - ZTI
| KSO: |  |  |  |  | CC-CZ:
| Místo: |  | ul. Panská, ul. Polní, Hodonice, okr. Znojmo |  |  | Datum: | 17. 2. 2025
| Zadavatel: |  |  |  |  | IČ:
|  | ADZ Investment s.r.o., Sokolova 408/1c, Horní Herš |  |  |  | DIČ:
| Uchazeč: |  |  |  |  | IČ: | Vyplň údaj
|  | Vyplň údaj |  |  |  | DIČ: | Vyplň údaj
| Projektant: |  |  |  |  | IČ:
|  | Atelier 99 |  |  |  | DIČ:
| Zpracovatel: |  |  |  |  | IČ: | 01890000
|  | Jan Petr |  |  |  | DIČ:
Poznámka:
| Cena bez DPH | [5 empty] | 0
|  |  | Základ daně |  |  | Sazba daně | Výše daně
| DPH | základní | 0 |  |  | 21% | 0
|  | snížená | 0 |  |  | 12% | 0
|  | zákl. přenesená | 0 |  |  | 21% | 0
|  | sníž. přenesená | 0 |  |  | 12% | 0
|  | nulová | 0 |  |  | 0% | 0
| Cena s DPH |  |  | v | CZK |  | 0
| Projektant |  |  | Zpracovatel
| Datum a podpis: |  | Razítko | Datum a podpis: |  |  | Razítko
| Objednavatel |  |  | Uchazeč
| Datum a podpis: |  | Razítko | Datum a podpis: |  |  | Razítko
REKAPITULACE ČLENĚNÍ SOUPISU PRACÍ
Stavba:
BD Hodonícké svahy
Objekt:
02 - ZTI
Místo: |  |  | ul. Panská, ul. Polní, Hodonice, okr. Znojmo |  |  | Datum: | 17. 2. 2025
Zadavatel: |  |  | ADZ Investment s.r.o., Sokolova 408/1c, Horní Herš |  |  | Projektant: | Atelier 99
Uchazeč: |  |  | Vyplň údaj |  |  | Zpracovatel: | Jan Petr
Kód dílu - Popis | [6 empty] | Cena celkem [CZK]
Náklady ze soupisu prací | [6 empty] | 0 | [12 empty] | -1
| HSV - Práce a dodávky HSV | [5 empty] | 0
| 1 - Zemní práce | [5 empty] | 0
| 4 - Vodorovné konstrukce | [5 empty] | 0
| 8 - Vedení trubní dálková a přípojná | [5 empty] | 0
| 998 - Přesun hmot | [5 empty] | 0
| PSV - Práce a dodávky PSV | [5 empty] | 0
| 721 - Zdravotechnika - vnitřní kanalizace | [5 empty] | 0
| 722 - Zdravotechnika - vnitřní vodovod | [5 empty] | 0
| 725 - Zdravotechnika - zařizovací předměty | [5 empty] | 0
| 726 - Zdravotechnika - předstěnové instalace | [5 empty] | 0
| HZS - Hodinové zúčtovací sazby | [5 empty] | 0
SOUPIS PRACÍ
Stavba:
BD Hodonícké svahy
Objekt:
02 - ZTI
Místo: |  |  | ul. Panská, ul. Polní, Hodonice, okr. Znojmo |  |  | Datum: | 17. 2. 2025
Zadavatel: |  |  | ADZ Investment s.r.o., Sokolova 408/1c, Horní Herš |  |  | Projektant: | Atelier 99
Uchazeč: |  |  | Vyplň údaj |  |  | Zpracovatel: | Jan Petr
PČ | Typ | Kód | Popis | MJ | Množství | J.cena [CZK] | Cena celkem [CZK] | Cenová soustava |  |  | DPH | J. Nh [h] | Nh celkem [h] | J. hmotnost [t] | Hmotnost celkem [t] | J. suť [t] | Suť Celkem [t]
Náklady soupisu celkem | [6 empty] | 0 | [5 empty] | 0 |  | 92.791 |  | 0 |  | D | -1 | [10 empty] | 0
| D | HSV | Práce a dodávky HSV |  |  |  | 0 | [5 empty] | 0 |  | 90.6872 |  | 0 | 1 | D | 0 |  |  |  | ROZPOCET | [6 empty] | 0
| D | 1 | Zemní práce |  |  |  | 0 | [5 empty] | 0 |  | 66.7697 |  | 0 | 1 | D | 1 |  |  |  | ROZPOCET | [6 empty] | 0
1 | K | 132254102 | Hloubení rýh zapažených š do 800 mm v hornině třídy těžitelnosti I skupiny 3 objem do 50 m3 strojně | m3 | 99.84 |  | 0 | CS ÚRS 2025 01 |  |  | snížená |  | 0 | 0 | 0 | 0 | 0 | 4 | K | 2 |  |  |  | ROZPOCET | 0 | 0 | 0 | 0 | 0 | 2 | 0 | 4 | 155816545
| VV |  | 104*0,8*1,2 |  | 99.84 | [13 empty] | VV | 2 | 2 | True | 0 | ROZPOCET
| VV |  | Součet |  | 99.84 | [13 empty] | VV | 2 | 4 | True | 1 | ROZPOCET
2 | K | 151101101 | Zřízení příložného pažení a rozepření stěn rýh hl do 2 m | m2 | 249.6 |  | 0 | CS ÚRS 2025 01 |  |  | snížená |  | 0 | 0.00084 | 0.20966 | 0 | 0 | 4 | K | 2 |  |  |  | ROZPOCET | 0 | 0 | 0 | 0 | 0 | 2 | 0 | 4 | -954957156
| VV |  | 104*2*1,2 |  | 249.6 | [13 empty] | VV | 2 | 2 | True | 0 | ROZPOCET
| VV |  | Součet |  | 249.6 | [13 empty] | VV | 2 | 4 | True | 1 | ROZPOCET
3 | K | 151101111 | Odstranění příložného pažení a rozepření stěn rýh hl do 2 m | m2 | 249.6 |  | 0 | CS ÚRS 2025 01 |  |  | snížená |  | 0 | 0 | 0 | 0 | 0 | 4 | K | 2 |  |  |  | ROZPOCET | 0 | 0 | 0 | 0 | 0 | 2 | 0 | 4 | -817558665
| VV |  | 104*2*1,2 |  | 249.6 | [13 empty] | VV | 2 | 2 | True | 0 | ROZPOCET
| VV |  | Součet |  | 249.6 | [13 empty] | VV | 2 | 4 | True | 1 | ROZPOCET
4 | K | 174151101 | Zásyp jam, šachet rýh nebo kolem objektů sypaninou se zhutněním | m3 | 58.24 |  | 0 | CS ÚRS 2025 01 |  |  | snížená |  | 0 | 0 | 0 | 0 | 0 | 4 | K | 2 |  |  |  | ROZPOCET | 0 | 0 | 0 | 0 | 0 | 2 | 0 | 4 | 1427395667
| VV |  | 104*0,8*0,7 |  | 58.24 | [13 empty] | VV | 2 | 2 | True | 0 | ROZPOCET
| VV |  | Součet |  | 58.24 | [13 empty] | VV | 2 | 4 | True | 1 | ROZPOCET
5 | K | 175151101 | Obsypání potrubí strojně sypaninou bez prohození, uloženou do 3 m | m3 | 33.28 |  | 0 | CS ÚRS 2025 01 |  |  | snížená |  | 0 | 0 | 0 | 0 | 0 | 4 | K | 2 |  |  |  | ROZPOCET | 0 | 0 | 0 | 0 | 0 | 2 | 0 | 4 | -1075411058
| VV |  | 104*0,8*0,4 |  | 33.28 | [13 empty] | VV | 2 | 2 | True | 0 | ROZPOCET
| VV |  | Součet |  | 33.28 | [13 empty] | VV | 2 | 4 | True | 1 | ROZPOCET
6 | M | 58337308 | štěrkopísek frakce 0/2 | t | 66.56 |  | 0 | CS ÚRS 2025 01 |  |  | snížená |  | 0 | 1 | 66.56 | 0 | 0 | 8 | M | 2 |  |  |  | ROZPOCET | 0 | 0 | 0 | 0 | 0 | 2 | 0 | 4 | 400958827
| VV |  | 33,28*2 'Přepočtené koeficientem množství |  | 66.56 | [13 empty] | VV | 2 | 2 | False | 1 | ROZPOCET
7 | K | 175151109 | Příplatek k ceně za prohození sypaniny strojně | m3 | 33.28 |  | 0 | CS ÚRS 2025 01 |  |  | snížená |  | 0 | 0 | 0 | 0 | 0 | 4 | K | 2 |  |  |  | ROZPOCET | 0 | 0 | 0 | 0 | 0 | 2 | 0 | 4 | 1763829509
| D | 4 | Vodorovné konstrukce |  |  |  | 0 | [5 empty] | 0 |  | 23.5968 |  | 0 | 1 | D | 1 |  |  |  | ROZPOCET | [6 empty] | 0
8 | K | 451573111 | Lože pod potrubí otevřený výkop ze štěrkopísku | m3 | 12.48 |  | 0 | CS ÚRS 2025 01 |  |  | snížená |  | 0 | 1.8908 | 23.5968 | 0 | 0 | 4 | K | 2 |  |  |  | ROZPOCET | 0 | 0 | 0 | 0 | 0 | 2 | 0 | 4 | 716704615
| VV |  | 104*0,8*0,15 |  | 12.48 | [13 empty] | VV | 2 | 2 | True | 0 | ROZPOCET
| VV |  | Součet |  | 12.48 | [13 empty] | VV | 2 | 4 | True | 1 | ROZPOCET
| D | 8 | Vedení trubní dálková a přípojná |  |  |  | 0 | [5 empty] | 0 |  | 0.32068 |  | 0 | 1 | D | 1 |  |  |  | ROZPOCET | [6 empty] | 0
9 | K | 871310310 | Montáž kanalizačního potrubí hladkého plnostěnného SN 10 z polypropylenu DN 150 | m | 104 |  | 0 | CS ÚRS 2025 01 |  |  | snížená |  | 0 | 1e-05 | 0.00104 | 0 | 0 | 4 | K | 2 |  |  |  | ROZPOCET | 0 | 0 | 0 | 0 | 0 | 2 | 0 | 4 | -905758514
| VV |  | ležaté potrubí | [15 empty] | VV | 2 | 1 | True | 0 | ROZPOCET
| VV |  | 10+25 |  | 35 | [13 empty] | VV | 2 | 2 | True | 0 | ROZPOCET
| VV |  | dešťové potrubí | [15 empty] | VV | 2 | 1 | True | 0 | ROZPOCET
| VV |  | 55+14 |  | 69 | [13 empty] | VV | 2 | 2 | True | 0 | ROZPOCET
| VV |  | Součet |  | 104 | [13 empty] | VV | 2 | 4 | True | 1 | ROZPOCET
10 | M | 28617011 | trubka kanalizační PP plnostěnná třívrstvá DN 150x3000mm SN10 | m | 105.56 |  | 0 | CS ÚRS 2025 01 |  |  | snížená |  | 0 | 0.0029 | 0.30612 | 0 | 0 | 8 | M | 2 |  |  |  | ROZPOCET | 0 | 0 | 0 | 0 | 0 | 2 | 0 | 4 | 180210099
| VV |  | 104*1,015 'Přepočtené koeficientem množství |  | 105.56 | [13 empty] | VV | 2 | 2 | False | 1 | ROZPOCET
11 | K | 871R001 | Kolena, odbočky, redukce apod. | soubor | 1 |  | 0 |  |  |  | snížená |  | 0 | 0 | 0 | 0 | 0 | 4 | K | 2 |  |  |  | ROZPOCET | 0 | 0 | 0 | 0 | 0 | 2 | 0 | 4 | -1776028640
12 | K | 892351111 | Tlaková zkouška vodou potrubí DN 150 nebo 200 | m | 104 |  | 0 | CS ÚRS 2025 01 |  |  | snížená |  | 0 | 0 | 0 | 0 | 0 | 4 | K | 2 |  |  |  | ROZPOCET | 0 | 0 | 0 | 0 | 0 | 2 | 0 | 4 | 1188680753
13 | K | 899722114 | Krytí potrubí z plastů výstražnou fólií z PVC přes 34 do 40 cm | m | 104 |  | 0 | CS ÚRS 2025 01 |  |  | snížená |  | 0 | 0.00013 | 0.01352 | 0 | 0 | 4 | K | 2 |  |  |  | ROZPOCET | 0 | 0 | 0 | 0 | 0 | 2 | 0 | 4 | -439025890
| D | 998 | Přesun hmot |  |  |  | 0 | [5 empty] | 0 |  | 0 |  | 0 | 1 | D | 1 |  |  |  | ROZPOCET | [6 empty] | 0
14 | K | 998276101 | Přesun hmot pro trubní vedení z trub z plastických hmot otevřený výkop | t | 90.687 |  | 0 | CS ÚRS 2025 01 |  |  | snížená |  | 0 | 0 | 0 | 0 | 0 | 4 | K | 2 |  |  |  | ROZPOCET | 0 | 0 | 0 | 0 | 0 | 2 | 0 | 4 | -672039654
| D | PSV | Práce a dodávky PSV |  |  |  | 0 | [5 empty] | 0 |  | 2.1038 |  | 0 | 2 | D | 0 |  |  |  | ROZPOCET | [6 empty] | 0
| D | 721 | Zdravotechnika - vnitřní kanalizace |  |  |  | 0 | [5 empty] | 0 |  | 0.2505 |  | 0 | 2 | D | 1 |  |  |  | ROZPOCET | [6 empty] | 0
15 | K | 721174025.OSM | Potrubí kanalizační odpadní Osma HT-Systém DN 110 | m | 120 |  | 0 |  |  |  | snížená |  | 0 | 0.0013 | 0.156 | 0 | 0 | 16 | K | 2 |  |  |  | ROZPOCET | 0 | 0 | 0 | 0 | 0 | 2 | 0 | 16 | -1239458463
| VV |  | stoupací splašková | [15 empty] | VV | 2 | 1 | True | 0 | ROZPOCET
| VV |  | 80 |  | 80 | [13 empty] | VV | 2 | 2 | True | 0 | ROZPOCET
| VV |  | stoupací dešťová | [15 empty] | VV | 2 | 1 | True | 0 | ROZPOCET
| VV |  | 40 |  | 40 | [13 empty] | VV | 2 | 2 | True | 0 | ROZPOCET
| VV |  | Součet |  | 120 | [13 empty] | VV | 2 | 4 | True | 1 | ROZPOCET
16 | K | 721174041.OSM | Potrubí kanalizační připojovací Osma HT-Systém DN 32 | m | 40 |  | 0 |  |  |  | snížená |  | 0 | 0.0004 | 0.016 | 0 | 0 | 16 | K | 2 |  |  |  | ROZPOCET | 0 | 0 | 0 | 0 | 0 | 2 | 0 | 16 | -1392168104
17 | K | 721174042.OSM | Potrubí kanalizační připojovací Osma HT-Systém DN 40 | m | 50 |  | 0 |  |  |  | snížená |  | 0 | 0.00043 | 0.0215 | 0 | 0 | 16 | K | 2 |  |  |  | ROZPOCET | 0 | 0 | 0 | 0 | 0 | 2 | 0 | 16 | 136980936
18 | K | 721174043.OSM | Potrubí kanalizační připojovací Osma HT-Systém DN 50 | m | 25 |  | 0 |  |  |  | snížená |  | 0 | 0.0005 | 0.0125 | 0 | 0 | 16 | K | 2 |  |  |  | ROZPOCET | 0 | 0 | 0 | 0 | 0 | 2 | 0 | 16 | -854278336
19 | K | 721174045.OSM | Potrubí kanalizační připojovací Osma HT-Systém DN 110 | m | 20 |  | 0 |  |  |  | snížená |  | 0 | 0.00143 | 0.0286 | 0 | 0 | 16 | K | 2 |  |  |  | ROZPOCET | 0 | 0 | 0 | 0 | 0 | 2 | 0 | 16 | -1654994026
20 | K | 721194104 | Vyvedení a upevnění odpadních výpustek DN 40 | kus | 36 |  | 0 | CS ÚRS 2025 01 |  |  | snížená |  | 0 | 0 | 0 | 0 | 0 | 16 | K | 2 |  |  |  | ROZPOCET | 0 | 0 | 0 | 0 | 0 | 2 | 0 | 16 | -688077931
21 | K | 721194105 | Vyvedení a upevnění odpadních výpustek DN 50 | kus | 26 |  | 0 | CS ÚRS 2025 01 |  |  | snížená |  | 0 | 0 | 0 | 0 | 0 | 16 | K | 2 |  |  |  | ROZPOCET | 0 | 0 | 0 | 0 | 0 | 2 | 0 | 16 | 342022780
22 | K | 721194109 | Vyvedení a upevnění odpadních výpustek DN 110 | kus | 13 |  | 0 | CS ÚRS 2025 01 |  |  | snížená |  | 0 | 0 | 0 | 0 | 0 | 16 | K | 2 |  |  |  | ROZPOCET | 0 | 0 | 0 | 0 | 0 | 2 | 0 | 16 | -363464897
23 | K | 721226512 | Zápachová uzávěrka podomítková pro pračku a myčku DN 50 | kus | 24 |  | 0 | CS ÚRS 2025 01 |  |  | snížená |  | 0 | 0.00022 | 0.00528 | 0 | 0 | 16 | K | 2 |  |  |  | ROZPOCET | 0 | 0 | 0 | 0 | 0 | 2 | 0 | 16 | -1994226548
24 | K | 721233134 | Střešní vtok polypropylen PP s vyhříváním a svěrnou přírubou pro ploché střechy svislý odtok DN 160 | kus | 3 |  | 0 | CS ÚRS 2025 01 |  |  | snížená |  | 0 | 0.00296 | 0.00888 | 0 | 0 | 16 | K | 2 |  |  |  | ROZPOCET | 0 | 0 | 0 | 0 | 0 | 2 | 0 | 16 | 1549869647
25 | K | 721273153 | Hlavice ventilační polypropylen PP DN 110 | kus | 6 |  | 0 | CS ÚRS 2025 01 |  |  | snížená |  | 0 | 0.00029 | 0.00174 | 0 | 0 | 16 | K | 2 |  |  |  | ROZPOCET | 0 | 0 | 0 | 0 | 0 | 2 | 0 | 16 | -2115236869
26 | K | 721290111 | Zkouška těsnosti potrubí kanalizace vodou DN do 125 | m | 255 |  | 0 | CS ÚRS 2025 01 |  |  | snížená |  | 0 | 0 | 0 | 0 | 0 | 16 | K | 2 |  |  |  | ROZPOCET | 0 | 0 | 0 | 0 | 0 | 2 | 0 | 16 | 1324932260
27 | K | 721R001 | Příplatek za použití zvukotěsného porubí | soubor | 1 |  | 0 |  |  |  | snížená |  | 0 | 0 | 0 | 0 | 0 | 16 | K | 2 |  |  |  | ROZPOCET | 0 | 0 | 0 | 0 | 0 | 2 | 0 | 16 | -5328478
28 | K | 721R002 | Dodávka a montáž zpětné klapky | soubor | 1 |  | 0 |  |  |  | snížená |  | 0 | 0 | 0 | 0 | 0 | 16 | K | 2 |  |  |  | ROZPOCET | 0 | 0 | 0 | 0 | 0 | 2 | 0 | 16 | -1511608511
29 | K | 998721103 | Přesun hmot tonážní pro vnitřní kanalizaci v objektech v přes 12 do 24 m | t | 0.251 |  | 0 | CS ÚRS 2025 01 |  |  | snížená |  | 0 | 0 | 0 | 0 | 0 | 16 | K | 2 |  |  |  | ROZPOCET | 0 | 0 | 0 | 0 | 0 | 2 | 0 | 16 | -30949624
| D | 722 | Zdravotechnika - vnitřní vodovod |  |  |  | 0 | [5 empty] | 0 |  | 0.68407 |  | 0 | 2 | D | 1 |  |  |  | ROZPOCET | [6 empty] | 0
30 | K | 722130105 | Potrubí pro zavodněný požární systém ocelové hladké pozinkované spojované lisováním D 35x1,5 mm | m | 23 |  | 0 | CS ÚRS 2025 01 |  |  | snížená |  | 0 | 0.00142 | 0.03266 | 0 | 0 | 16 | K | 2 |  |  |  | ROZPOCET | 0 | 0 | 0 | 0 | 0 | 2 | 0 | 16 | -701891888
| VV |  | požární vodovod | [15 empty] | VV | 2 | 1 | True | 0 | ROZPOCET
| VV |  | 23 |  | 23 | [13 empty] | VV | 2 | 2 | True | 0 | ROZPOCET
| VV |  | Součet |  | 23 | [13 empty] | VV | 2 | 4 | True | 1 | ROZPOCET
31 | K | 722174003 | Potrubí vodovodní plastové PPR svar polyfúze PN 16 D 25x3,5 mm | m | 290 |  | 0 | CS ÚRS 2025 01 |  |  | snížená |  | 0 | 0.00115 | 0.3335 | 0 | 0 | 16 | K | 2 |  |  |  | ROZPOCET | 0 | 0 | 0 | 0 | 0 | 2 | 0 | 16 | -292424221
| VV |  | TV+SV | [15 empty] | VV | 2 | 1 | True | 0 | ROZPOCET
| VV |  | 290 |  | 290 | [13 empty] | VV | 2 | 2 | True | 0 | ROZPOCET
| VV |  | Součet |  | 290 | [13 empty] | VV | 2 | 4 | True | 1 | ROZPOCET
32 | K | 722174004 | Potrubí vodovodní plastové PPR svar polyfúze PN 16 D 32x4,4 mm | m | 50 |  | 0 | CS ÚRS 2025 01 |  |  | snížená |  | 0 | 0.0013 | 0.065 | 0 | 0 | 16 | K | 2 |  |  |  | ROZPOCET | 0 | 0 | 0 | 0 | 0 | 2 | 0 | 16 | -1449366049
| VV |  | stoupací potrubí vodovodu | [15 empty] | VV | 2 | 1 | True | 0 | ROZPOCET
| VV |  | 50 |  | 50 | [13 empty] | VV | 2 | 2 | True | 0 | ROZPOCET
| VV |  | Součet |  | 50 | [13 empty] | VV | 2 | 4 | True | 1 | ROZPOCET
33 | K | 722174005 | Potrubí vodovodní plastové PPR svar polyfúze PN 16 D 40x5,5 mm | m | 40 |  | 0 | CS ÚRS 2025 01 |  |  | snížená |  | 0 | 0.00255 | 0.102 | 0 | 0 | 16 | K | 2 |  |  |  | ROZPOCET | 0 | 0 | 0 | 0 | 0 | 2 | 0 | 16 | -1187390158
| VV |  | pod stropem 1.pp | [15 empty] | VV | 2 | 1 | True | 0 | ROZPOCET
| VV |  | 40 |  | 40 | [13 empty] | VV | 2 | 2 | True | 0 | ROZPOCET
| VV |  | Součet |  | 40 | [13 empty] | VV | 2 | 4 | True | 1 | ROZPOCET
34 | K | 722181232 | Ochrana vodovodního potrubí přilepenými termoizolačními trubicemi z PE tl přes 9 do 13 mm DN přes 22 do 45 mm | m | 380 |  | 0 | CS ÚRS 2025 01 |  |  | snížená |  | 0 | 0.0001 | 0.038 | 0 | 0 | 16 | K | 2 |  |  |  | ROZPOCET | 0 | 0 | 0 | 0 | 0 | 2 | 0 | 16 | -2145457178
35 | K | 722190401 | Vyvedení a upevnění výpustku DN do 25 | kus | 150 |  | 0 | CS ÚRS 2025 01 |  |  | snížená |  | 0 | 0 | 0 | 0 | 0 | 16 | K | 2 |  |  |  | ROZPOCET | 0 | 0 | 0 | 0 | 0 | 2 | 0 | 16 | -985618048
36 | K | 722220112 | Nástěnka pro výtokový ventil G 3/4" s jedním závitem | kus | 62 |  | 0 | CS ÚRS 2025 01 |  |  | snížená |  | 0 | 0.00022 | 0.01364 | 0 | 0 | 16 | K | 2 |  |  |  | ROZPOCET | 0 | 0 | 0 | 0 | 0 | 2 | 0 | 16 | -798498846
37 | K | 722220122 | Nástěnka pro baterii G 3/4" s jedním závitem | pár | 38 |  | 0 | CS ÚRS 2025 01 |  |  | snížená |  | 0 | 0.00043 | 0.01634 | 0 | 0 | 16 | K | 2 |  |  |  | ROZPOCET | 0 | 0 | 0 | 0 | 0 | 2 | 0 | 16 | -1533153019
38 | K | 722231141 | Ventil závitový pojistný rohový G 1/2" | kus | 150 |  | 0 | CS ÚRS 2025 01 |  |  | snížená |  | 0 | 0.00029 | 0.0435 | 0 | 0 | 16 | K | 2 |  |  |  | ROZPOCET | 0 | 0 | 0 | 0 | 0 | 2 | 0 | 16 | -1358726290
39 | K | 722240102 | Ventily plastové PPR přímé DN 25 | kus | 4 |  | 0 | CS ÚRS 2025 01 |  |  | snížená |  | 0 | 0.00095 | 0.0038 | 0 | 0 | 16 | K | 2 |  |  |  | ROZPOCET | 0 | 0 | 0 | 0 | 0 | 2 | 0 | 16 | -697574563
40 | K | 722262226 | Vodoměr závitový jednovtokový suchoběžný dálkový odečet do 40°C G 1/2"x 110 R100 Qn 1,6 m3/h horizont | kus | 13 |  | 0 | CS ÚRS 2025 01 |  |  | snížená |  | 0 | 0.00151 | 0.01963 | 0 | 0 | 16 | K | 2 |  |  |  | ROZPOCET | 0 | 0 | 0 | 0 | 0 | 2 | 0 | 16 | 1943798709
41 | K | 722290226 | Zkouška těsnosti vodovodního potrubí závitového DN do 50 | m | 23 |  | 0 | CS ÚRS 2025 01 |  |  | snížená |  | 0 | 0.00019 | 0.00437 | 0 | 0 | 16 | K | 2 |  |  |  | ROZPOCET | 0 | 0 | 0 | 0 | 0 | 2 | 0 | 16 | 669525065
42 | K | 722290234 | Proplach a dezinfekce vodovodního potrubí DN do 80 | m | 403 |  | 0 | CS ÚRS 2025 01 |  |  | snížená |  | 0 | 1e-05 | 0.00403 | 0 | 0 | 16 | K | 2 |  |  |  | ROZPOCET | 0 | 0 | 0 | 0 | 0 | 2 | 0 | 16 | 2095830084
| VV |  | 380+23 |  | 403 | [13 empty] | VV | 2 | 2 | True | 0 | ROZPOCET
| VV |  | Součet |  | 403 | [13 empty] | VV | 2 | 4 | True | 1 | ROZPOCET
43 | K | 722290246 | Zkouška těsnosti vodovodního potrubí plastového DN do 40 | m | 380 |  | 0 | CS ÚRS 2025 01 |  |  | snížená |  | 0 | 2e-05 | 0.0076 | 0 | 0 | 16 | K | 2 |  |  |  | ROZPOCET | 0 | 0 | 0 | 0 | 0 | 2 | 0 | 16 | -1384034984
44 | K | 722R001 | Dodávka a montáž - hlavní uzávěr | kus | 1 |  | 0 |  |  |  | snížená |  | 0 | 0 | 0 | 0 | 0 | 16 | K | 2 |  |  |  | ROZPOCET | 0 | 0 | 0 | 0 | 0 | 2 | 0 | 16 | -97835528
45 | K | 998722103 | Přesun hmot tonážní pro vnitřní vodovod v objektech v přes 12 do 24 m | t | 0.684 |  | 0 | CS ÚRS 2025 01 |  |  | snížená |  | 0 | 0 | 0 | 0 | 0 | 16 | K | 2 |  |  |  | ROZPOCET | 0 | 0 | 0 | 0 | 0 | 2 | 0 | 16 | -1906430182
| D | 725 | Zdravotechnika - zařizovací předměty |  |  |  | 0 | [5 empty] | 0 |  | 1.0412 |  | 0 | 2 | D | 1 |  |  |  | ROZPOCET | [6 empty] | 0
46 | K | 725112022 | Klozet keramický závěsný na nosné stěny odpad vodorovný | soubor | 13 |  | 0 | CS ÚRS 2025 01 |  |  | snížená |  | 0 | 0.01747 | 0.22711 | 0 | 0 | 16 | K | 2 |  |  |  | ROZPOCET | 0 | 0 | 0 | 0 | 0 | 2 | 0 | 16 | -1113242312
47 | K | 725211602 | Umyvadlo keramické bílé šířky 550 mm bez krytu na sifon připevněné na stěnu šrouby | soubor | 14 |  | 0 | CS ÚRS 2025 01 |  |  | snížená |  | 0 | 0.01547 | 0.21658 | 0 | 0 | 16 | K | 2 |  |  |  | ROZPOCET | 0 | 0 | 0 | 0 | 0 | 2 | 0 | 16 | 1557735164
48 | K | 725222116 | Vana bez armatur výtokových akrylátová se zápachovou uzávěrkou 1700x700 mm | soubor | 1 |  | 0 | CS ÚRS 2025 01 |  |  | snížená |  | 0 | 0.02007 | 0.02007 | 0 | 0 | 16 | K | 2 |  |  |  | ROZPOCET | 0 | 0 | 0 | 0 | 0 | 2 | 0 | 16 | -521987
49 | K | 725241112 | Vanička sprchová akrylátová čtvercová 900x900 mm | soubor | 11 |  | 0 | CS ÚRS 2025 01 |  |  | snížená |  | 0 | 0.01497 | 0.16467 | 0 | 0 | 16 | K | 2 |  |  |  | ROZPOCET | 0 | 0 | 0 | 0 | 0 | 2 | 0 | 16 | 2038491895
50 | K | 725244123 | Dveře sprchové rámové se skleněnou výplní tl. 5 mm otvíravé dvoukřídlové do niky na vaničku šířky 900 mm | soubor | 11 |  | 0 | CS ÚRS 2025 01 |  |  | snížená |  | 0 | 0.0211 | 0.2321 | 0 | 0 | 16 | K | 2 |  |  |  | ROZPOCET | 0 | 0 | 0 | 0 | 0 | 2 | 0 | 16 | 185364382
51 | K | 725311125.R01 | Dřez jednoduchý nerezový se zápachovou uzávěrkou rvestavný | soubor | 12 |  | 0 |  |  |  | snížená |  | 0 | 0.00766 | 0.09192 | 0 | 0 | 16 | K | 2 |  |  |  | ROZPOCET | 0 | 0 | 0 | 0 | 0 | 2 | 0 | 16 | 810958226
52 | K | 725821329 | Baterie dřezová stojánková páková s vytahovací sprškou | soubor | 12 |  | 0 | CS ÚRS 2025 01 |  |  | snížená |  | 0 | 0.0018 | 0.0216 | 0 | 0 | 16 | K | 2 |  |  |  | ROZPOCET | 0 | 0 | 0 | 0 | 0 | 2 | 0 | 16 | 91767212
53 | K | 725822613 | Baterie umyvadlová stojánková páková s výpustí | soubor | 14 |  | 0 | CS ÚRS 2025 01 |  |  | snížená |  | 0 | 0.00184 | 0.02576 | 0 | 0 | 16 | K | 2 |  |  |  | ROZPOCET | 0 | 0 | 0 | 0 | 0 | 2 | 0 | 16 | 839810499
54 | K | 725831313 | Baterie vanová nástěnná páková s příslušenstvím a pohyblivým držákem | soubor | 1 |  | 0 | CS ÚRS 2025 01 |  |  | snížená |  | 0 | 0.00196 | 0.00196 | 0 | 0 | 16 | K | 2 |  |  |  | ROZPOCET | 0 | 0 | 0 | 0 | 0 | 2 | 0 | 16 | 714264639
55 | K | 725841322 | Baterie sprchová nástěnná klasická s roztečí 150 mm | soubor | 11 |  | 0 | CS ÚRS 2025 01 |  |  | snížená |  | 0 | 0.00214 | 0.02354 | 0 | 0 | 16 | K | 2 |  |  |  | ROZPOCET | 0 | 0 | 0 | 0 | 0 | 2 | 0 | 16 | -750358581
56 | K | 725861102 | Zápachová uzávěrka pro umyvadla DN 40 | kus | 14 |  | 0 | CS ÚRS 2025 01 |  |  | snížená |  | 0 | 0.00024 | 0.00336 | 0 | 0 | 16 | K | 2 |  |  |  | ROZPOCET | 0 | 0 | 0 | 0 | 0 | 2 | 0 | 16 | -1901559513
57 | K | 725862103 | Zápachová uzávěrka pro dřezy DN 40/50 | kus | 12 |  | 0 | CS ÚRS 2025 01 |  |  | snížená |  | 0 | 0.00028 | 0.00336 | 0 | 0 | 16 | K | 2 |  |  |  | ROZPOCET | 0 | 0 | 0 | 0 | 0 | 2 | 0 | 16 | 1490298335
58 | K | 725864311 | Zápachová uzávěrka van DN 40/50 s kulovým kloubem na odtoku | kus | 1 |  | 0 | CS ÚRS 2025 01 |  |  | snížená |  | 0 | 0.00101 | 0.00101 | 0 | 0 | 16 | K | 2 |  |  |  | ROZPOCET | 0 | 0 | 0 | 0 | 0 | 2 | 0 | 16 | 1911838992
59 | K | 725865322 | Zápachová uzávěrka sprchových van DN 40/50 s kulovým kloubem na odtoku a přepadovou trubicí | kus | 11 |  | 0 | CS ÚRS 2025 01 |  |  | snížená |  | 0 | 0.00074 | 0.00814 | 0 | 0 | 16 | K | 2 |  |  |  | ROZPOCET | 0 | 0 | 0 | 0 | 0 | 2 | 0 | 16 | 1739279566
60 | K | 998725103 | Přesun hmot tonážní pro zařizovací předměty v objektech v přes 12 do 24 m | t | 1.041 |  | 0 | CS ÚRS 2025 01 |  |  | snížená |  | 0 | 0 | 0 | 0 | 0 | 16 | K | 2 |  |  |  | ROZPOCET | 0 | 0 | 0 | 0 | 0 | 2 | 0 | 16 | -1017594142
| D | 726 | Zdravotechnika - předstěnové instalace |  |  |  | 0 | [5 empty] | 0 |  | 0.12805 |  | 0 | 2 | D | 1 |  |  |  | ROZPOCET | [6 empty] | 0
61 | K | 726111031 | Instalační předstěna pro klozet s ovládáním zepředu v 1080 mm závěsný do masivní zděné kce | soubor | 13 |  | 0 | CS ÚRS 2025 01 |  |  | snížená |  | 0 | 0.0092 | 0.1196 | 0 | 0 | 16 | K | 2 |  |  |  | ROZPOCET | 0 | 0 | 0 | 0 | 0 | 2 | 0 | 16 | 1712856559
62 | K | 726191001 | Zvukoizolační souprava pro klozet a bidet | soubor | 13 |  | 0 | CS ÚRS 2025 01 |  |  | snížená |  | 0 | 0.00015 | 0.00195 | 0 | 0 | 16 | K | 2 |  |  |  | ROZPOCET | 0 | 0 | 0 | 0 | 0 | 2 | 0 | 16 | -1531039900
63 | K | 726191002 | Souprava pro předstěnovou montáž | soubor | 13 |  | 0 | CS ÚRS 2025 01 |  |  | snížená |  | 0 | 0.0005 | 0.0065 | 0 | 0 | 16 | K | 2 |  |  |  | ROZPOCET | 0 | 0 | 0 | 0 | 0 | 2 | 0 | 16 | -1542201594
64 | K | 998726113 | Přesun hmot tonážní pro instalační prefabrikáty v objektech v přes 12 do 24 m | t | 0.128 |  | 0 | CS ÚRS 2025 01 |  |  | snížená |  | 0 | 0 | 0 | 0 | 0 | 16 | K | 2 |  |  |  | ROZPOCET | 0 | 0 | 0 | 0 | 0 | 2 | 0 | 16 | -1452041088
| D | HZS | Hodinové zúčtovací sazby |  |  |  | 0 | [5 empty] | 0 |  | 0 |  | 0 | 4 | D | 0 |  |  |  | ROZPOCET | [6 empty] | 0
65 | K | HZS2491 | Hodinová zúčtovací sazba dělník zednických výpomocí | hod | 200 |  | 0 | CS ÚRS 2025 01 |  |  | snížená |  | 0 | 0 | 0 | 0 | 0 | 512 | K | 1 |  |  |  | ROZPOCET | 0 | 0 | 0 | 0 | 0 | 2 | 0 | 512 | -176251029

## 03 - ELE
[9 empty] | >> skryté sloupce << | [9 empty] | {a93dcfc6-0d40-43b0-aa64-dbb2ba1052bc}
1
| KRYCÍ LIST SOUPISU PRACÍ | [8 empty] | v --- níže se nacházejí doplnkové a pomocné údaje k sestavám --- v | [8 empty] | False
Stavba:
BD Hodonícké svahy
Objekt:
03 - ELE
| KSO: |  |  |  |  | CC-CZ:
| Místo: |  | ul. Panská, ul. Polní, Hodonice, okr. Znojmo |  |  | Datum: | 17. 2. 2025
| Zadavatel: |  |  |  |  | IČ:
|  | ADZ Investment s.r.o., Sokolova 408/1c, Horní Herš |  |  |  | DIČ:
| Uchazeč: |  |  |  |  | IČ: | Vyplň údaj
|  | Vyplň údaj |  |  |  | DIČ: | Vyplň údaj
| Projektant: |  |  |  |  | IČ:
|  | Atelier 99 |  |  |  | DIČ:
| Zpracovatel: |  |  |  |  | IČ: | 01890000
|  | Jan Petr |  |  |  | DIČ:
Poznámka:
| Cena bez DPH | [5 empty] | 0
|  |  | Základ daně |  |  | Sazba daně | Výše daně
| DPH | základní | 0 |  |  | 21% | 0
|  | snížená | 0 |  |  | 12% | 0
|  | zákl. přenesená | 0 |  |  | 21% | 0
|  | sníž. přenesená | 0 |  |  | 12% | 0
|  | nulová | 0 |  |  | 0% | 0
| Cena s DPH |  |  | v | CZK |  | 0
| Projektant |  |  | Zpracovatel
| Datum a podpis: |  | Razítko | Datum a podpis: |  |  | Razítko
| Objednavatel |  |  | Uchazeč
| Datum a podpis: |  | Razítko | Datum a podpis: |  |  | Razítko
REKAPITULACE ČLENĚNÍ SOUPISU PRACÍ
Stavba:
BD Hodonícké svahy
Objekt:
03 - ELE
Místo: |  |  | ul. Panská, ul. Polní, Hodonice, okr. Znojmo |  |  | Datum: | 17. 2. 2025
Zadavatel: |  |  | ADZ Investment s.r.o., Sokolova 408/1c, Horní Herš |  |  | Projektant: | Atelier 99
Uchazeč: |  |  | Vyplň údaj |  |  | Zpracovatel: | Jan Petr
Kód dílu - Popis | [6 empty] | Cena celkem [CZK]
Náklady ze soupisu prací | [6 empty] | 0 | [12 empty] | -1
| PSV - Práce a dodávky PSV | [5 empty] | 0
| 741 - Elektroinstalace - silnoproud | [5 empty] | 0
| 742 - Elektroinstalace - slaboproud | [5 empty] | 0
| HZS - Hodinové zúčtovací sazby | [5 empty] | 0
SOUPIS PRACÍ
Stavba:
BD Hodonícké svahy
Objekt:
03 - ELE
Místo: |  |  | ul. Panská, ul. Polní, Hodonice, okr. Znojmo |  |  | Datum: | 17. 2. 2025
Zadavatel: |  |  | ADZ Investment s.r.o., Sokolova 408/1c, Horní Herš |  |  | Projektant: | Atelier 99
Uchazeč: |  |  | Vyplň údaj |  |  | Zpracovatel: | Jan Petr
PČ | Typ | Kód | Popis | MJ | Množství | J.cena [CZK] | Cena celkem [CZK] | Cenová soustava |  |  | DPH | J. Nh [h] | Nh celkem [h] | J. hmotnost [t] | Hmotnost celkem [t] | J. suť [t] | Suť Celkem [t]
Náklady soupisu celkem | [6 empty] | 0 | [5 empty] | 0 |  | 1.3961 |  | 0 |  | D | -1 | [10 empty] | 0
| D | PSV | Práce a dodávky PSV |  |  |  | 0 | [5 empty] | 0 |  | 1.3961 |  | 0 | 2 | D | 0 |  |  |  | ROZPOCET | [6 empty] | 0
| D | 741 | Elektroinstalace - silnoproud |  |  |  | 0 | [5 empty] | 0 |  | 1.3887 |  | 0 | 2 | D | 1 |  |  |  | ROZPOCET | [6 empty] | 0
1 | K | 741110021 | Montáž trubka plastová tuhá D přes 16 do 23 mm uložená pod omítku | m | 1550 |  | 0 | CS ÚRS 2025 01 |  |  | snížená |  | 0 | 0 | 0 | 0 | 0 | 16 | K | 2 |  |  |  | ROZPOCET | 0 | 0 | 0 | 0 | 0 | 2 | 0 | 16 | 1667119854
2 | M | 34571411 | trubka elektroinstalační plastová bezhalogenová tuhá středně odolná D 16,8/20mm | m | 1627.5 |  | 0 | CS ÚRS 2025 01 |  |  | snížená |  | 0 | 0.0001 | 0.16275 | 0 | 0 | 32 | M | 2 |  |  |  | ROZPOCET | 0 | 0 | 0 | 0 | 0 | 2 | 0 | 16 | 713309878
| VV |  | 1550*1,05 'Přepočtené koeficientem množství |  | 1627.5 | [13 empty] | VV | 2 | 2 | False | 1 | ROZPOCET
3 | K | 741112001 | Montáž krabice zapuštěná plastová kruhová | kus | 398 |  | 0 | CS ÚRS 2025 01 |  |  | snížená |  | 0 | 0 | 0 | 0 | 0 | 16 | K | 2 |  |  |  | ROZPOCET | 0 | 0 | 0 | 0 | 0 | 2 | 0 | 16 | 1196400758
4 | M | 34571458 | krabice pod omítku PVC odbočná kruhová D 100mm s víčkem | kus | 398 |  | 0 | CS ÚRS 2025 01 |  |  | snížená |  | 0 | 9e-05 | 0.03582 | 0 | 0 | 32 | M | 2 |  |  |  | ROZPOCET | 0 | 0 | 0 | 0 | 0 | 2 | 0 | 16 | -1054290113
5 | K | 741122015 | Montáž kabel Cu bez ukončení uložený pod omítku plný kulatý 3x1,5 mm2 (např. CYKY) | m | 1900 |  | 0 | CS ÚRS 2025 01 |  |  | snížená |  | 0 | 0 | 0 | 0 | 0 | 16 | K | 2 |  |  |  | ROZPOCET | 0 | 0 | 0 | 0 | 0 | 2 | 0 | 16 | 1804569403
6 | M | 34111030 | kabel instalační jádro Cu plné izolace PVC plášť PVC 450/750V (CYKY) 3x1,5mm2 | m | 2185 |  | 0 | CS ÚRS 2025 01 |  |  | snížená |  | 0 | 0.00012 | 0.2622 | 0 | 0 | 32 | M | 2 |  |  |  | ROZPOCET | 0 | 0 | 0 | 0 | 0 | 2 | 0 | 16 | -290786829
| VV |  | 1900*1,15 'Přepočtené koeficientem množství |  | 2185 | [13 empty] | VV | 2 | 2 | False | 1 | ROZPOCET
7 | K | 741122016 | Montáž kabel Cu bez ukončení uložený pod omítku plný kulatý 3x2,5 až 6 mm2 (např. CYKY) | m | 2300 |  | 0 | CS ÚRS 2025 01 |  |  | snížená |  | 0 | 0 | 0 | 0 | 0 | 16 | K | 2 |  |  |  | ROZPOCET | 0 | 0 | 0 | 0 | 0 | 2 | 0 | 16 | 1244066844
8 | M | 34111036 | kabel instalační jádro Cu plné izolace PVC plášť PVC 450/750V (CYKY) 3x2,5mm2 | m | 2645 |  | 0 | CS ÚRS 2025 01 |  |  | snížená |  | 0 | 0.00017 | 0.44965 | 0 | 0 | 32 | M | 2 |  |  |  | ROZPOCET | 0 | 0 | 0 | 0 | 0 | 2 | 0 | 16 | -532354011
| VV |  | 2300*1,15 'Přepočtené koeficientem množství |  | 2645 | [13 empty] | VV | 2 | 2 | False | 1 | ROZPOCET
9 | K | 741122023 | Montáž kabel Cu bez ukončení uložený pod omítku plný kulatý 4x6 mm2 (např. CYKY) | m | 90 |  | 0 | CS ÚRS 2025 01 |  |  | snížená |  | 0 | 0 | 0 | 0 | 0 | 16 | K | 2 |  |  |  | ROZPOCET | 0 | 0 | 0 | 0 | 0 | 2 | 0 | 16 | 809508414
10 | M | 34111072 | kabel instalační jádro Cu plné izolace PVC plášť PVC 450/750V (CYKY) 4x6mm2 | m | 103.5 |  | 0 | CS ÚRS 2025 01 |  |  | snížená |  | 0 | 0.00042 | 0.04347 | 0 | 0 | 32 | M | 2 |  |  |  | ROZPOCET | 0 | 0 | 0 | 0 | 0 | 2 | 0 | 16 | 955328195
| VV |  | 90*1,15 'Přepočtené koeficientem množství |  | 103.5 | [13 empty] | VV | 2 | 2 | False | 1 | ROZPOCET
11 | K | 741122032 | Montáž kabel Cu bez ukončení uložený pod omítku plný kulatý 5x4 až 6 mm2 (např. CYKY) | m | 100 |  | 0 | CS ÚRS 2025 01 |  |  | snížená |  | 0 | 0 | 0 | 0 | 0 | 16 | K | 2 |  |  |  | ROZPOCET | 0 | 0 | 0 | 0 | 0 | 2 | 0 | 16 | 1478751783
12 | M | 34111100 | kabel instalační jádro Cu plné izolace PVC plášť PVC 450/750V (CYKY) 5x6mm2 | m | 115 |  | 0 | CS ÚRS 2025 01 |  |  | snížená |  | 0 | 0.00053 | 0.06095 | 0 | 0 | 32 | M | 2 |  |  |  | ROZPOCET | 0 | 0 | 0 | 0 | 0 | 2 | 0 | 16 | -1807048440
| VV |  | 100*1,15 'Přepočtené koeficientem množství |  | 115 | [13 empty] | VV | 2 | 2 | False | 1 | ROZPOCET
13 | K | 741122033 | Montáž kabel Cu bez ukončení uložený pod omítku plný kulatý 5x10 mm2 (např. CYKY) | m | 50 |  | 0 | CS ÚRS 2025 01 |  |  | snížená |  | 0 | 0 | 0 | 0 | 0 | 16 | K | 2 |  |  |  | ROZPOCET | 0 | 0 | 0 | 0 | 0 | 2 | 0 | 16 | -9219113
14 | M | 34113034 | kabel instalační jádro Cu plné izolace PVC plášť PVC 450/750V (CYKY) 5x10mm2 | m | 57.5 |  | 0 | CS ÚRS 2025 01 |  |  | snížená |  | 0 | 0.00077 | 0.044275 | 0 | 0 | 32 | M | 2 |  |  |  | ROZPOCET | 0 | 0 | 0 | 0 | 0 | 2 | 0 | 16 | -1140444328
| VV |  | 50*1,15 'Přepočtené koeficientem množství |  | 57.5 | [13 empty] | VV | 2 | 2 | False | 1 | ROZPOCET
15 | K | 741128005 | Ostatní práce při montáži vodičů a kabelů - trasování vedení na omítce | m | 1200 |  | 0 | CS ÚRS 2025 01 |  |  | snížená |  | 0 | 0 | 0 | 0 | 0 | 16 | K | 2 |  |  |  | ROZPOCET | 0 | 0 | 0 | 0 | 0 | 2 | 0 | 16 | -730674681
16 | K | 741130022 | Ukončení vodič izolovaný do 4 mm2 na svorkovnici | kus | 75 |  | 0 | CS ÚRS 2025 01 |  |  | snížená |  | 0 | 0 | 0 | 0 | 0 | 16 | K | 2 |  |  |  | ROZPOCET | 0 | 0 | 0 | 0 | 0 | 2 | 0 | 16 | 1638756339
17 | K | 741130023 | Ukončení vodič izolovaný do 6 mm2 na svorkovnici | kus | 150 |  | 0 | CS ÚRS 2025 01 |  |  | snížená |  | 0 | 0 | 0 | 0 | 0 | 16 | K | 2 |  |  |  | ROZPOCET | 0 | 0 | 0 | 0 | 0 | 2 | 0 | 16 | 1899422495
18 | K | 741130024 | Ukončení vodič izolovaný do 10 mm2 na svorkovnici | kus | 15 |  | 0 | CS ÚRS 2025 01 |  |  | snížená |  | 0 | 0 | 0 | 0 | 0 | 16 | K | 2 |  |  |  | ROZPOCET | 0 | 0 | 0 | 0 | 0 | 2 | 0 | 16 | -1882352881
19 | K | 741310001 | Montáž spínač nástěnný 1-jednopólový prostředí normální se zapojením vodičů | kus | 84 |  | 0 | CS ÚRS 2025 01 |  |  | snížená |  | 0 | 0 | 0 | 0 | 0 | 16 | K | 2 |  |  |  | ROZPOCET | 0 | 0 | 0 | 0 | 0 | 2 | 0 | 16 | 2029508425
20 | M | 34535015 | spínač nástěnný jednopólový, řazení 1, IP44, šroubové svorky | kus | 84 |  | 0 | CS ÚRS 2025 01 |  |  | snížená |  | 0 | 9e-05 | 0.00756 | 0 | 0 | 32 | M | 2 |  |  |  | ROZPOCET | 0 | 0 | 0 | 0 | 0 | 2 | 0 | 16 | -1948080379
21 | M | 34539059 | rámeček jednonásobný | kus | 84 |  | 0 | CS ÚRS 2025 01 |  |  | snížená |  | 0 | 1e-05 | 0.00084 | 0 | 0 | 32 | M | 2 |  |  |  | ROZPOCET | 0 | 0 | 0 | 0 | 0 | 2 | 0 | 16 | 1312425302
22 | K | 741310021 | Montáž přepínač nástěnný 5-sériový prostředí normální se zapojením vodičů | kus | 12 |  | 0 | CS ÚRS 2025 01 |  |  | snížená |  | 0 | 0 | 0 | 0 | 0 | 16 | K | 2 |  |  |  | ROZPOCET | 0 | 0 | 0 | 0 | 0 | 2 | 0 | 16 | -561999671
23 | M | 34535017 | přepínač nástěnný sériový, řazení 5, IP44, šroubové svorky | kus | 12 |  | 0 | CS ÚRS 2025 01 |  |  | snížená |  | 0 | 0.0001 | 0.0012 | 0 | 0 | 32 | M | 2 |  |  |  | ROZPOCET | 0 | 0 | 0 | 0 | 0 | 2 | 0 | 16 | -1312405057
24 | M | 34539059 | rámeček jednonásobný | kus | 12 |  | 0 | CS ÚRS 2025 01 |  |  | snížená |  | 0 | 1e-05 | 0.00012 | 0 | 0 | 32 | M | 2 |  |  |  | ROZPOCET | 0 | 0 | 0 | 0 | 0 | 2 | 0 | 16 | -1096086442
25 | K | 741310022 | Montáž přepínač nástěnný 6-střídavý prostředí normální se zapojením vodičů | kus | 24 |  | 0 | CS ÚRS 2025 01 |  |  | snížená |  | 0 | 0 | 0 | 0 | 0 | 16 | K | 2 |  |  |  | ROZPOCET | 0 | 0 | 0 | 0 | 0 | 2 | 0 | 16 | -609063464
26 | M | 34535018 | přepínač nástěnný střídavý, řazení 6, IP44, šroubové svorky | kus | 24 |  | 0 | CS ÚRS 2025 01 |  |  | snížená |  | 0 | 9e-05 | 0.00216 | 0 | 0 | 32 | M | 2 |  |  |  | ROZPOCET | 0 | 0 | 0 | 0 | 0 | 2 | 0 | 16 | -1779349254
27 | M | 34539059 | rámeček jednonásobný | kus | 24 |  | 0 | CS ÚRS 2025 01 |  |  | snížená |  | 0 | 1e-05 | 0.00024 | 0 | 0 | 32 | M | 2 |  |  |  | ROZPOCET | 0 | 0 | 0 | 0 | 0 | 2 | 0 | 16 | -1442939393
28 | K | 741310025 | Montáž přepínač nástěnný 7-křížový prostředí normální se zapojením vodičů | kus | 3 |  | 0 | CS ÚRS 2025 01 |  |  | snížená |  | 0 | 0 | 0 | 0 | 0 | 16 | K | 2 |  |  |  | ROZPOCET | 0 | 0 | 0 | 0 | 0 | 2 | 0 | 16 | 1765577119
29 | M | 34535020 | přepínač nástěnný křížový, řazení 7, IP44, šroubové svorky | kus | 3 |  | 0 | CS ÚRS 2025 01 |  |  | snížená |  | 0 | 0.0001 | 0.0003 | 0 | 0 | 32 | M | 2 |  |  |  | ROZPOCET | 0 | 0 | 0 | 0 | 0 | 2 | 0 | 16 | 1917205184
30 | M | 34539059 | rámeček jednonásobný | kus | 3 |  | 0 | CS ÚRS 2025 01 |  |  | snížená |  | 0 | 1e-05 | 3e-05 | 0 | 0 | 32 | M | 2 |  |  |  | ROZPOCET | 0 | 0 | 0 | 0 | 0 | 2 | 0 | 16 | -412191718
31 | K | 741311003 | Montáž čidlo pohybu vestavné se zapojením vodičů | kus | 13 |  | 0 | CS ÚRS 2025 01 |  |  | snížená |  | 0 | 0 | 0 | 0 | 0 | 16 | K | 2 |  |  |  | ROZPOCET | 0 | 0 | 0 | 0 | 0 | 2 | 0 | 16 | -2058687422
32 | M | 40461058 | čidlo pohybové a prezenční stropní 360° | kus | 13 |  | 0 | CS ÚRS 2025 01 |  |  | snížená |  | 0 | 0.00011 | 0.00143 | 0 | 0 | 32 | M | 2 |  |  |  | ROZPOCET | 0 | 0 | 0 | 0 | 0 | 2 | 0 | 16 | -716883953
33 | K | 741313001 | Montáž zásuvka (polo)zapuštěná bezšroubové připojení 2P+PE se zapojením vodičů | kus | 85 |  | 0 | CS ÚRS 2025 01 |  |  | snížená |  | 0 | 0 | 0 | 0 | 0 | 16 | K | 2 |  |  |  | ROZPOCET | 0 | 0 | 0 | 0 | 0 | 2 | 0 | 16 | 633718221
34 | M | 34555241 | přístroj zásuvky zapuštěné jednonásobné, krytka s clonkami, bezšroubové svorky | kus | 85 |  | 0 | CS ÚRS 2025 01 |  |  | snížená |  | 0 | 6e-05 | 0.0051 | 0 | 0 | 32 | M | 2 |  |  |  | ROZPOCET | 0 | 0 | 0 | 0 | 0 | 2 | 0 | 16 | 1682814537
35 | M | 34539059 | rámeček jednonásobný | kus | 85 |  | 0 | CS ÚRS 2025 01 |  |  | snížená |  | 0 | 1e-05 | 0.00085 | 0 | 0 | 32 | M | 2 |  |  |  | ROZPOCET | 0 | 0 | 0 | 0 | 0 | 2 | 0 | 16 | -393282212
36 | K | 741313003 | Montáž zásuvka (polo)zapuštěná bezšroubové připojení 2x(2P+PE) dvojnásobná se zapojením vodičů | kus | 88 |  | 0 | CS ÚRS 2025 01 |  |  | snížená |  | 0 | 0 | 0 | 0 | 0 | 16 | K | 2 |  |  |  | ROZPOCET | 0 | 0 | 0 | 0 | 0 | 2 | 0 | 16 | -1258231575
37 | M | 34539060 | rámeček dvojnásobný | kus | 88 |  | 0 | CS ÚRS 2025 01 |  |  | snížená |  | 0 | 2e-05 | 0.00176 | 0 | 0 | 32 | M | 2 |  |  |  | ROZPOCET | 0 | 0 | 0 | 0 | 0 | 2 | 0 | 16 | -753060928
38 | M | 34555225 | zásuvka nástěnná dvojnásobná, IP44, šroubové svorky | kus | 88 |  | 0 | CS ÚRS 2025 01 |  |  | snížená |  | 0 | 0.0002 | 0.0176 | 0 | 0 | 32 | M | 2 |  |  |  | ROZPOCET | 0 | 0 | 0 | 0 | 0 | 2 | 0 | 16 | 577836265
39 | K | 741313082 | Montáž zásuvka chráněná v krabici šroubové připojení 2P+PE prostředí venkovní, mokré se zapojením vodičů | kus | 14 |  | 0 | CS ÚRS 2025 01 |  |  | snížená |  | 0 | 0 | 0 | 0 | 0 | 16 | K | 2 |  |  |  | ROZPOCET | 0 | 0 | 0 | 0 | 0 | 2 | 0 | 16 | 967932231
40 | M | 34555233 | zásuvka nástěnná jednonásobná chráněná, s víčkem, IP54, šroubové svorky | kus | 14 |  | 0 | CS ÚRS 2025 01 |  |  | snížená |  | 0 | 0.00013 | 0.00182 | 0 | 0 | 32 | M | 2 |  |  |  | ROZPOCET | 0 | 0 | 0 | 0 | 0 | 2 | 0 | 16 | 803580101
41 | M | 34539059 | rámeček jednonásobný | kus | 14 |  | 0 | CS ÚRS 2025 01 |  |  | snížená |  | 0 | 1e-05 | 0.00014 | 0 | 0 | 32 | M | 2 |  |  |  | ROZPOCET | 0 | 0 | 0 | 0 | 0 | 2 | 0 | 16 | 951233737
42 | K | 741410021 | Montáž pásku uzemňovacího průřezu do 120 mm2 v městské zástavbě v zemi | m | 135 |  | 0 | CS ÚRS 2025 01 |  |  | snížená |  | 0 | 0 | 0 | 0 | 0 | 16 | K | 2 |  |  |  | ROZPOCET | 0 | 0 | 0 | 0 | 0 | 2 | 0 | 16 | 1028795343
43 | M | 35442062 | pás zemnící 30x4mm FeZn | kg | 135 |  | 0 | CS ÚRS 2025 01 |  |  | snížená |  | 0 | 0.001 | 0.135 | 0 | 0 | 32 | M | 2 |  |  |  | ROZPOCET | 0 | 0 | 0 | 0 | 0 | 2 | 0 | 16 | -789220283
44 | K | 741420001 | Montáž drát nebo lano hromosvodné svodové D do 10 mm s podpěrou | m | 135 |  | 0 | CS ÚRS 2025 01 |  |  | snížená |  | 0 | 0 | 0 | 0 | 0 | 16 | K | 2 |  |  |  | ROZPOCET | 0 | 0 | 0 | 0 | 0 | 2 | 0 | 16 | 751441727
45 | M | 35441077 | drát D 8mm AlMgSi | kg | 135 |  | 0 | CS ÚRS 2025 01 |  |  | snížená |  | 0 | 0.001 | 0.135 | 0 | 0 | 32 | M | 2 |  |  |  | ROZPOCET | 0 | 0 | 0 | 0 | 0 | 2 | 0 | 16 | -621970188
46 | K | 741420020 | Montáž svorka hromosvodná s jedním šroubem | kus | 10 |  | 0 | CS ÚRS 2025 01 |  |  | snížená |  | 0 | 0 | 0 | 0 | 0 | 16 | K | 2 |  |  |  | ROZPOCET | 0 | 0 | 0 | 0 | 0 | 2 | 0 | 16 | 415147560
47 | M | 35431000 | svorka uzemnění FeZn univerzální | kus | 5 |  | 0 | CS ÚRS 2025 01 |  |  | snížená |  | 0 | 0.00013 | 0.00065 | 0 | 0 | 32 | M | 2 |  |  |  | ROZPOCET | 0 | 0 | 0 | 0 | 0 | 2 | 0 | 16 | 785062785
48 | M | 35431015 | svorka uzemnění FeZn zkušební, spoj hromosvod/uzemnění | kus | 5 |  | 0 | CS ÚRS 2025 01 |  |  | snížená |  | 0 | 0.00018 | 0.0009 | 0 | 0 | 32 | M | 2 |  |  |  | ROZPOCET | 0 | 0 | 0 | 0 | 0 | 2 | 0 | 16 | 849033384
49 | K | 741420021 | Montáž svorka hromosvodná se 2 šrouby | kus | 4 |  | 0 | CS ÚRS 2025 01 |  |  | snížená |  | 0 | 0 | 0 | 0 | 0 | 16 | K | 2 |  |  |  | ROZPOCET | 0 | 0 | 0 | 0 | 0 | 2 | 0 | 16 | 1238275804
50 | M | 35441885 | svorka spojovací pro lano D 8-10mm | kus | 4 |  | 0 | CS ÚRS 2025 01 |  |  | snížená |  | 0 | 0.00023 | 0.00092 | 0 | 0 | 32 | M | 2 |  |  |  | ROZPOCET | 0 | 0 | 0 | 0 | 0 | 2 | 0 | 16 | -1089870896
51 | K | 741430002 | Montáž tyč jímací délky do 3 m na konstrukci zděnou | kus | 8 |  | 0 | CS ÚRS 2025 01 |  |  | snížená |  | 0 | 0 | 0 | 0 | 0 | 16 | K | 2 |  |  |  | ROZPOCET | 0 | 0 | 0 | 0 | 0 | 2 | 0 | 16 | -1487795372
52 | M | 35441050 | tyč jímací s kovaným hrotem 1000mm FeZn | kus | 8 |  | 0 | CS ÚRS 2025 01 |  |  | snížená |  | 0 | 0.002 | 0.016 | 0 | 0 | 32 | M | 2 |  |  |  | ROZPOCET | 0 | 0 | 0 | 0 | 0 | 2 | 0 | 16 | 2102803282
53 | K | 741810003 | Celková prohlídka elektrického rozvodu a zařízení přes 0,5 do 1 milionu Kč | kus | 1 |  | 0 | CS ÚRS 2025 01 |  |  | snížená |  | 0 | 0 | 0 | 0 | 0 | 16 | K | 2 |  |  |  | ROZPOCET | 0 | 0 | 0 | 0 | 0 | 2 | 0 | 16 | -208508988
54 | K | 741R001 | Dodávka a montáž - rozvaděč bytový vč. vystrojení | kus | 12 |  | 0 |  |  |  | snížená |  | 0 | 0 | 0 | 0 | 0 | 16 | K | 2 |  |  |  | ROZPOCET | 0 | 0 | 0 | 0 | 0 | 2 | 0 | 16 | 270100223
55 | K | 741R002 | Dodávka a montáž - rozvaděč elektroměrný vč. vystrojení | kus | 1 |  | 0 |  |  |  | snížená |  | 0 | 0 | 0 | 0 | 0 | 16 | K | 2 |  |  |  | ROZPOCET | 0 | 0 | 0 | 0 | 0 | 2 | 0 | 16 | -1500484876
56 | K | 741R003 | Dodávka a montáž - osvětlení objektu, odhad | soubor | 1 |  | 0 |  |  |  | snížená |  | 0 | 0 | 0 | 0 | 0 | 16 | K | 2 |  |  |  | ROZPOCET | 0 | 0 | 0 | 0 | 0 | 2 | 0 | 16 | 1995399935
57 | K | 741R004 | Dodávka a montáž - tlačítko total stop | soubor | 1 |  | 0 |  |  |  | snížená |  | 0 | 0 | 0 | 0 | 0 | 16 | K | 2 |  |  |  | ROZPOCET | 0 | 0 | 0 | 0 | 0 | 2 | 0 | 16 | 1180799810
58 | K | 741R005 | Dodávka a montáž - vývod 230V/1F | kus | 26 |  | 0 |  |  |  | snížená |  | 0 | 0 | 0 | 0 | 0 | 16 | K | 2 |  |  |  | ROZPOCET | 0 | 0 | 0 | 0 | 0 | 2 | 0 | 16 | 1001418598
59 | K | 741R006 | Dodávka a montáž - třífázový vývod 400V | kus | 14 |  | 0 |  |  |  | snížená |  | 0 | 0 | 0 | 0 | 0 | 16 | K | 2 |  |  |  | ROZPOCET | 0 | 0 | 0 | 0 | 0 | 2 | 0 | 16 | -880931648
60 | K | 998741103 | Přesun hmot tonážní pro silnoproud v objektech v přes 12 do 24 m | t | 1.389 |  | 0 | CS ÚRS 2025 01 |  |  | snížená |  | 0 | 0 | 0 | 0 | 0 | 16 | K | 2 |  |  |  | ROZPOCET | 0 | 0 | 0 | 0 | 0 | 2 | 0 | 16 | -13750793
| D | 742 | Elektroinstalace - slaboproud |  |  |  | 0 | [5 empty] | 0 |  | 0.00738 |  | 0 | 2 | D | 1 |  |  |  | ROZPOCET | [6 empty] | 0
61 | K | 742210121 | Montáž hlásiče automatického bodového | kus | 12 |  | 0 | CS ÚRS 2025 01 |  |  | snížená |  | 0 | 0 | 0 | 0 | 0 | 16 | K | 2 |  |  |  | ROZPOCET | 0 | 0 | 0 | 0 | 0 | 2 | 0 | 16 | 1763357679
62 | M | 59081430 | hlásič kouře optický konvenční | kus | 12 |  | 0 | CS ÚRS 2025 01 |  |  | snížená |  | 0 | 0.00014 | 0.00168 | 0 | 0 | 32 | M | 2 |  |  |  | ROZPOCET | 0 | 0 | 0 | 0 | 0 | 2 | 0 | 16 | -131899742
63 | K | 742330044 | Montáž datové zásuvky 1 až 6 pozic | kus | 19 |  | 0 | CS ÚRS 2025 01 |  |  | snížená |  | 0 | 0 | 0 | 0 | 0 | 16 | K | 2 |  |  |  | ROZPOCET | 0 | 0 | 0 | 0 | 0 | 2 | 0 | 16 | -2036320642
64 | M | 34539100 | rámeček datové zásuvky pro 2 moduly 22,5x45mm | kus | 19 |  | 0 | CS ÚRS 2025 01 |  |  | snížená |  | 0 | 0.0001 | 0.0019 | 0 | 0 | 32 | M | 2 |  |  |  | ROZPOCET | 0 | 0 | 0 | 0 | 0 | 2 | 0 | 16 | -856979433
65 | M | 37451210 | záslepka datové zásuvky 22,5x45mm | kus | 19 |  | 0 | CS ÚRS 2025 01 |  |  | snížená |  | 0 | 0.0001 | 0.0019 | 0 | 0 | 32 | M | 2 |  |  |  | ROZPOCET | 0 | 0 | 0 | 0 | 0 | 2 | 0 | 16 | 750908016
66 | M | 34555000 | zásuvka datová jednonásobná kompletní s rámečkem, RJ45, Kat. 5e UTP, svorky IDC | kus | 19 |  | 0 | CS ÚRS 2025 01 |  |  | snížená |  | 0 | 0.0001 | 0.0019 | 0 | 0 | 32 | M | 2 |  |  |  | ROZPOCET | 0 | 0 | 0 | 0 | 0 | 2 | 0 | 16 | 1324127262
67 | K | 742R001 | Dodávka a montáž - bytový minirozvaděč vč.vystrojení | kus | 12 |  | 0 |  |  |  | snížená |  | 0 | 0 | 0 | 0 | 0 | 16 | K | 2 |  |  |  | ROZPOCET | 0 | 0 | 0 | 0 | 0 | 2 | 0 | 16 | -2046056907
68 | K | 742R002 | Dodávka a montáž - domácí telefon - zvonkové tlačítko | kus | 12 |  | 0 |  |  |  | snížená |  | 0 | 0 | 0 | 0 | 0 | 16 | K | 2 |  |  |  | ROZPOCET | 0 | 0 | 0 | 0 | 0 | 2 | 0 | 16 | 2132828755
69 | K | 742R003 | Dodávka a montáž - domácí telefon - s monitorem | kus | 12 |  | 0 |  |  |  | snížená |  | 0 | 0 | 0 | 0 | 0 | 16 | K | 2 |  |  |  | ROZPOCET | 0 | 0 | 0 | 0 | 0 | 2 | 0 | 16 | -805004362
70 | K | 742R004 | Dodávka a montáž - elektromechanický zámek + interkom s integrovanou kamerou a čtečkou karet | kus | 1 |  | 0 |  |  |  | snížená |  | 0 | 0 | 0 | 0 | 0 | 16 | K | 2 |  |  |  | ROZPOCET | 0 | 0 | 0 | 0 | 0 | 2 | 0 | 16 | 810039595
71 | K | 998742103 | Přesun hmot tonážní pro slaboproud v objektech v do 24 m | t | 0.123 |  | 0 | CS ÚRS 2025 01 |  |  | snížená |  | 0 | 0 | 0 | 0 | 0 | 16 | K | 2 |  |  |  | ROZPOCET | 0 | 0 | 0 | 0 | 0 | 2 | 0 | 16 | 1088630419
| D | HZS | Hodinové zúčtovací sazby |  |  |  | 0 | [5 empty] | 0 |  | 0 |  | 0 | 4 | D | 0 |  |  |  | ROZPOCET | [6 empty] | 0
72 | K | HZS2232 | Hodinová zúčtovací sazba elektrikář odborný | hod | 25 |  | 0 | CS ÚRS 2025 01 |  |  | snížená |  | 0 | 0 | 0 | 0 | 0 | 512 | K | 1 |  |  |  | ROZPOCET | 0 | 0 | 0 | 0 | 0 | 2 | 0 | 512 | -1217914537
73 | K | HZS2491 | Hodinová zúčtovací sazba dělník zednických výpomocí | hod | 250 |  | 0 | CS ÚRS 2025 01 |  |  | snížená |  | 0 | 0 | 0 | 0 | 0 | 512 | K | 1 |  |  |  | ROZPOCET | 0 | 0 | 0 | 0 | 0 | 2 | 0 | 512 | 2063500832

## 04 - VZT
[9 empty] | >> skryté sloupce << | [9 empty] | {48a47e0b-4612-428d-8a5a-ff1989f5f68e}
1
| KRYCÍ LIST SOUPISU PRACÍ | [8 empty] | v --- níže se nacházejí doplnkové a pomocné údaje k sestavám --- v | [8 empty] | False
Stavba:
BD Hodonícké svahy
Objekt:
04 - VZT
| KSO: |  |  |  |  | CC-CZ:
| Místo: |  | ul. Panská, ul. Polní, Hodonice, okr. Znojmo |  |  | Datum: | 17. 2. 2025
| Zadavatel: |  |  |  |  | IČ:
|  | ADZ Investment s.r.o., Sokolova 408/1c, Horní Herš |  |  |  | DIČ:
| Uchazeč: |  |  |  |  | IČ: | Vyplň údaj
|  | Vyplň údaj |  |  |  | DIČ: | Vyplň údaj
| Projektant: |  |  |  |  | IČ:
|  | Atelier 99 |  |  |  | DIČ:
| Zpracovatel: |  |  |  |  | IČ: | 01890000
|  | Jan Petr |  |  |  | DIČ:
Poznámka:
| Cena bez DPH | [5 empty] | 0
|  |  | Základ daně |  |  | Sazba daně | Výše daně
| DPH | základní | 0 |  |  | 21% | 0
|  | snížená | 0 |  |  | 12% | 0
|  | zákl. přenesená | 0 |  |  | 21% | 0
|  | sníž. přenesená | 0 |  |  | 12% | 0
|  | nulová | 0 |  |  | 0% | 0
| Cena s DPH |  |  | v | CZK |  | 0
| Projektant |  |  | Zpracovatel
| Datum a podpis: |  | Razítko | Datum a podpis: |  |  | Razítko
| Objednavatel |  |  | Uchazeč
| Datum a podpis: |  | Razítko | Datum a podpis: |  |  | Razítko
REKAPITULACE ČLENĚNÍ SOUPISU PRACÍ
Stavba:
BD Hodonícké svahy
Objekt:
04 - VZT
Místo: |  |  | ul. Panská, ul. Polní, Hodonice, okr. Znojmo |  |  | Datum: | 17. 2. 2025
Zadavatel: |  |  | ADZ Investment s.r.o., Sokolova 408/1c, Horní Herš |  |  | Projektant: | Atelier 99
Uchazeč: |  |  | Vyplň údaj |  |  | Zpracovatel: | Jan Petr
Kód dílu - Popis | [6 empty] | Cena celkem [CZK]
Náklady ze soupisu prací | [6 empty] | 0 | [12 empty] | -1
| PSV - Práce a dodávky PSV | [5 empty] | 0
| 751 - Vzduchotechnika | [5 empty] | 0
| HZS - Hodinové zúčtovací sazby | [5 empty] | 0
SOUPIS PRACÍ
Stavba:
BD Hodonícké svahy
Objekt:
04 - VZT
Místo: |  |  | ul. Panská, ul. Polní, Hodonice, okr. Znojmo |  |  | Datum: | 17. 2. 2025
Zadavatel: |  |  | ADZ Investment s.r.o., Sokolova 408/1c, Horní Herš |  |  | Projektant: | Atelier 99
Uchazeč: |  |  | Vyplň údaj |  |  | Zpracovatel: | Jan Petr
PČ | Typ | Kód | Popis | MJ | Množství | J.cena [CZK] | Cena celkem [CZK] | Cenová soustava |  |  | DPH | J. Nh [h] | Nh celkem [h] | J. hmotnost [t] | Hmotnost celkem [t] | J. suť [t] | Suť Celkem [t]
Náklady soupisu celkem | [6 empty] | 0 | [5 empty] | 0 |  | 2.5633 |  | 0 |  | D | -1 | [10 empty] | 0
| D | PSV | Práce a dodávky PSV |  |  |  | 0 | [5 empty] | 0 |  | 2.5633 |  | 0 | 2 | D | 0 |  |  |  | ROZPOCET | [6 empty] | 0
| D | 751 | Vzduchotechnika |  |  |  | 0 | [5 empty] | 0 |  | 2.5633 |  | 0 | 2 | D | 1 |  |  |  | ROZPOCET | [6 empty] | 0
1 | K | 751510014 | Vzduchotechnické potrubí z pozinkovaného plechu čtyřhranné s přírubou průřezu přes 0,13 do 0,28 m2 | m | 45 |  | 0 | CS ÚRS 2025 01 |  |  | snížená |  | 0 | 0.01842 | 0.8289 | 0 | 0 | 16 | K | 2 |  |  |  | ROZPOCET | 0 | 0 | 0 | 0 | 0 | 2 | 0 | 16 | -120803291
| VV |  | stoupací potrubí | [15 empty] | VV | 2 | 1 | True | 0 | ROZPOCET
| VV |  | 45 |  | 45 | [13 empty] | VV | 2 | 2 | True | 0 | ROZPOCET
| VV |  | Součet |  | 45 | [13 empty] | VV | 2 | 4 | True | 1 | ROZPOCET
2 | K | 751510042 | Vzduchotechnické potrubí z pozinkovaného plechu kruhové spirálně vinutá trouba bez příruby D přes 100 do 200 mm | m | 153 |  | 0 | CS ÚRS 2025 01 |  |  | snížená |  | 0 | 0.00345 | 0.52785 | 0 | 0 | 16 | K | 2 |  |  |  | ROZPOCET | 0 | 0 | 0 | 0 | 0 | 2 | 0 | 16 | 1558492179
| VV |  | VZT přívod | [15 empty] | VV | 2 | 1 | True | 0 | ROZPOCET
| VV |  | 38 |  | 38 | [13 empty] | VV | 2 | 2 | True | 0 | ROZPOCET
| VV |  | VZT odvod | [15 empty] | VV | 2 | 1 | True | 0 | ROZPOCET
| VV |  | 115 |  | 115 | [13 empty] | VV | 2 | 2 | True | 0 | ROZPOCET
| VV |  | Součet |  | 153 | [13 empty] | VV | 2 | 4 | True | 1 | ROZPOCET
3 | K | 751571035 | Uchycení potrubí čtyřhranného na montovanou konstrukci z nosníků kotvenou do betonu průřezu přes 0,13 do 0,28 m2 | m | 45 |  | 0 | CS ÚRS 2025 01 |  |  | snížená |  | 0 | 0.00161 | 0.07245 | 0 | 0 | 16 | K | 2 |  |  |  | ROZPOCET | 0 | 0 | 0 | 0 | 0 | 2 | 0 | 16 | -696027637
4 | K | 751572032 | Uchycení potrubí kruhového na montovanou konstrukci z nosníků kotvenou do betonu D přes 100 do 200 mm | m | 153 |  | 0 | CS ÚRS 2025 01 |  |  | snížená |  | 0 | 0.0007 | 0.1071 | 0 | 0 | 16 | K | 2 |  |  |  | ROZPOCET | 0 | 0 | 0 | 0 | 0 | 2 | 0 | 16 | -176248813
5 | K | 751711111 | Montáž klimatizační jednotky vnitřní nástěnné o výkonu do 3,5 kW | kus | 13 |  | 0 | CS ÚRS 2025 01 |  |  | snížená |  | 0 | 0 | 0 | 0 | 0 | 16 | K | 2 |  |  |  | ROZPOCET | 0 | 0 | 0 | 0 | 0 | 2 | 0 | 16 | -663766581
6 | M | 42952001 | jednotka klimatizační nástěnná (vnitřní a venkovní) o výkonu do 3,5kW | kus | 13 |  | 0 | CS ÚRS 2025 01 |  |  | snížená |  | 0 | 0.029 | 0.377 | 0 | 0 | 32 | M | 2 |  |  |  | ROZPOCET | 0 | 0 | 0 | 0 | 0 | 2 | 0 | 16 | 2112229166
7 | K | 751721111 | Montáž klimatizační jednotky venkovní s jednofázovým napájením do 2 vnitřních jednotek | kus | 13 |  | 0 | CS ÚRS 2025 01 |  |  | snížená |  | 0 | 0 | 0 | 0 | 0 | 16 | K | 2 |  |  |  | ROZPOCET | 0 | 0 | 0 | 0 | 0 | 2 | 0 | 16 | -2054609199
8 | M | 42952015 | jednotka klimatizační venkovní jednofázové napájení do 2 vnitřních jednotek o výkonu do 5,5kW | kus | 13 |  | 0 | CS ÚRS 2025 01 |  |  | snížená |  | 0 | 0.05 | 0.65 | 0 | 0 | 32 | M | 2 |  |  |  | ROZPOCET | 0 | 0 | 0 | 0 | 0 | 2 | 0 | 16 | -254471438
9 | K | 751R001 | Dodávka a montáž stropní ventilátor | kus | 13 |  | 0 |  |  |  | snížená |  | 0 | 0 | 0 | 0 | 0 | 16 | K | 2 |  |  |  | ROZPOCET | 0 | 0 | 0 | 0 | 0 | 2 | 0 | 16 | -2129524824
10 | K | 751R002 | Dodávka a montáž potrubní ventilátor - T1.001 | kus | 1 |  | 0 |  |  |  | snížená |  | 0 | 0 | 0 | 0 | 0 | 16 | K | 2 |  |  |  | ROZPOCET | 0 | 0 | 0 | 0 | 0 | 2 | 0 | 16 | -122333494
11 | K | 751R003 | Dodávka a montáž potrubní ventilátor - S1.001 | kus | 1 |  | 0 |  |  |  | snížená |  | 0 | 0 | 0 | 0 | 0 | 16 | K | 2 |  |  |  | ROZPOCET | 0 | 0 | 0 | 0 | 0 | 2 | 0 | 16 | -558737422
12 | K | 751R004 | Dodávka a montáž digestoř | kus | 12 |  | 0 |  |  |  | snížená |  | 0 | 0 | 0 | 0 | 0 | 16 | K | 2 |  |  |  | ROZPOCET | 0 | 0 | 0 | 0 | 0 | 2 | 0 | 16 | -1517136675
13 | K | 751R005 | Dodávka a montáž přívodní výustka | kus | 17 |  | 0 |  |  |  | snížená |  | 0 | 0 | 0 | 0 | 0 | 16 | K | 2 |  |  |  | ROZPOCET | 0 | 0 | 0 | 0 | 0 | 2 | 0 | 16 | 1626223796
14 | K | 751R006 | Dodávka a montáž odvodní výustka | kus | 15 |  | 0 |  |  |  | snížená |  | 0 | 0 | 0 | 0 | 0 | 16 | K | 2 |  |  |  | ROZPOCET | 0 | 0 | 0 | 0 | 0 | 2 | 0 | 16 | -1423165608
15 | K | 998751102 | Přesun hmot tonážní pro vzduchotechniku v objektech v přes 12 do 24 m | t | 2.563 |  | 0 | CS ÚRS 2025 01 |  |  | snížená |  | 0 | 0 | 0 | 0 | 0 | 16 | K | 2 |  |  |  | ROZPOCET | 0 | 0 | 0 | 0 | 0 | 2 | 0 | 16 | 449449983
| D | HZS | Hodinové zúčtovací sazby |  |  |  | 0 | [5 empty] | 0 |  | 0 |  | 0 | 4 | D | 0 |  |  |  | ROZPOCET | [6 empty] | 0
16 | K | HZS2491 | Hodinová zúčtovací sazba dělník zednických výpomocí | hod | 75 |  | 0 | CS ÚRS 2025 01 |  |  | snížená |  | 0 | 0 | 0 | 0 | 0 | 512 | K | 1 |  |  |  | ROZPOCET | 0 | 0 | 0 | 0 | 0 | 2 | 0 | 512 | -799709673
17 | K | HZS3212 | Hodinová zúčtovací sazba montér vzduchotechniky a chlazení odborný | hod | 20 |  | 0 | CS ÚRS 2025 01 |  |  | snížená |  | 0 | 0 | 0 | 0 | 0 | 512 | K | 1 |  |  |  | ROZPOCET | 0 | 0 | 0 | 0 | 0 | 2 | 0 | 512 | -1214749000

## 05 - ÚT
[9 empty] | >> skryté sloupce << | [9 empty] | {e21a2fe7-e168-47e3-8fa9-dd5367cb2db9}
1
| KRYCÍ LIST SOUPISU PRACÍ | [8 empty] | v --- níže se nacházejí doplnkové a pomocné údaje k sestavám --- v | [8 empty] | False
Stavba:
BD Hodonícké svahy
Objekt:
05 - ÚT
| KSO: |  |  |  |  | CC-CZ:
| Místo: |  | ul. Panská, ul. Polní, Hodonice, okr. Znojmo |  |  | Datum: | 17. 2. 2025
| Zadavatel: |  |  |  |  | IČ:
|  | ADZ Investment s.r.o., Sokolova 408/1c, Horní Herš |  |  |  | DIČ:
| Uchazeč: |  |  |  |  | IČ: | Vyplň údaj
|  | Vyplň údaj |  |  |  | DIČ: | Vyplň údaj
| Projektant: |  |  |  |  | IČ:
|  | Atelier 99 |  |  |  | DIČ:
| Zpracovatel: |  |  |  |  | IČ: | 01890000
|  | Jan Petr |  |  |  | DIČ:
Poznámka:
| Cena bez DPH | [5 empty] | 0
|  |  | Základ daně |  |  | Sazba daně | Výše daně
| DPH | základní | 0 |  |  | 21% | 0
|  | snížená | 0 |  |  | 12% | 0
|  | zákl. přenesená | 0 |  |  | 21% | 0
|  | sníž. přenesená | 0 |  |  | 12% | 0
|  | nulová | 0 |  |  | 0% | 0
| Cena s DPH |  |  | v | CZK |  | 0
| Projektant |  |  | Zpracovatel
| Datum a podpis: |  | Razítko | Datum a podpis: |  |  | Razítko
| Objednavatel |  |  | Uchazeč
| Datum a podpis: |  | Razítko | Datum a podpis: |  |  | Razítko
REKAPITULACE ČLENĚNÍ SOUPISU PRACÍ
Stavba:
BD Hodonícké svahy
Objekt:
05 - ÚT
Místo: |  |  | ul. Panská, ul. Polní, Hodonice, okr. Znojmo |  |  | Datum: | 17. 2. 2025
Zadavatel: |  |  | ADZ Investment s.r.o., Sokolova 408/1c, Horní Herš |  |  | Projektant: | Atelier 99
Uchazeč: |  |  | Vyplň údaj |  |  | Zpracovatel: | Jan Petr
Kód dílu - Popis | [6 empty] | Cena celkem [CZK]
Náklady ze soupisu prací | [6 empty] | 0 | [12 empty] | -1
| PSV - Práce a dodávky PSV | [5 empty] | 0
| 732 - Ústřední vytápění - strojovny | [5 empty] | 0
| 733 - Ústřední vytápění - rozvodné potrubí | [5 empty] | 0
| 735 - Ústřední vytápění - otopná tělesa | [5 empty] | 0
| 736 - Ústřední vytápění - plošné vytápění a chlazení | [5 empty] | 0
| HZS - Hodinové zúčtovací sazby | [5 empty] | 0
SOUPIS PRACÍ
Stavba:
BD Hodonícké svahy
Objekt:
05 - ÚT
Místo: |  |  | ul. Panská, ul. Polní, Hodonice, okr. Znojmo |  |  | Datum: | 17. 2. 2025
Zadavatel: |  |  | ADZ Investment s.r.o., Sokolova 408/1c, Horní Herš |  |  | Projektant: | Atelier 99
Uchazeč: |  |  | Vyplň údaj |  |  | Zpracovatel: | Jan Petr
PČ | Typ | Kód | Popis | MJ | Množství | J.cena [CZK] | Cena celkem [CZK] | Cenová soustava |  |  | DPH | J. Nh [h] | Nh celkem [h] | J. hmotnost [t] | Hmotnost celkem [t] | J. suť [t] | Suť Celkem [t]
Náklady soupisu celkem | [6 empty] | 0 | [5 empty] | 0 |  | 4.0227 |  | 0 |  | D | -1 | [10 empty] | 0
| D | PSV | Práce a dodávky PSV |  |  |  | 0 | [5 empty] | 0 |  | 4.0227 |  | 0 | 2 | D | 0 |  |  |  | ROZPOCET | [6 empty] | 0
| D | 732 | Ústřední vytápění - strojovny |  |  |  | 0 | [5 empty] | 0 |  | 2.2958 |  | 0 | 2 | D | 1 |  |  |  | ROZPOCET | [6 empty] | 0
1 | K | 732522001.R01 | Tepelné čerpadlo - Venkovní kondenzační jednotka - TČ1.001 - 3,7 kW | soubor | 9 |  | 0 |  |  |  | snížená |  | 0 | 0.1322 | 1.1898 | 0 | 0 | 16 | K | 2 |  |  |  | ROZPOCET | 0 | 0 | 0 | 0 | 0 | 2 | 0 | 16 | 1389957261
2 | K | 732522001.R02 | Tepelné čerpadlo - Venkovní kondenzační jednotka - TČ2.001 - 7,3 kW | soubor | 2 |  | 0 |  |  |  | snížená |  | 0 | 0.1322 | 0.2644 | 0 | 0 | 16 | K | 2 |  |  |  | ROZPOCET | 0 | 0 | 0 | 0 | 0 | 2 | 0 | 16 | 1923470093
3 | K | 732522001.R03 | Tepelné čerpadlo - Venkovní kondenzační jednotka - TČ3.001 - 10,6 kW | soubor | 1 |  | 0 |  |  |  | snížená |  | 0 | 0.1322 | 0.1322 | 0 | 0 | 16 | K | 2 |  |  |  | ROZPOCET | 0 | 0 | 0 | 0 | 0 | 2 | 0 | 16 | 1668052195
4 | K | 732522141.R01 | Tepelné čerpadlo Vnitřní nástěnná jednotka - TČ1.002 - 3,2 kW | soubor | 9 |  | 0 |  |  |  | snížená |  | 0 | 0.04173 | 0.37557 | 0 | 0 | 16 | K | 2 |  |  |  | ROZPOCET | 0 | 0 | 0 | 0 | 0 | 2 | 0 | 16 | 181192272
5 | K | 732522141.R02 | Tepelné čerpadlo Vnitřní nástěnná jednotka - TČ2.002 - 3 - 1,6 kW | soubor | 4 |  | 0 |  |  |  | snížená |  | 0 | 0.04173 | 0.16692 | 0 | 0 | 16 | K | 2 |  |  |  | ROZPOCET | 0 | 0 | 0 | 0 | 0 | 2 | 0 | 16 | 1987194903
6 | K | 732522141.R03 | Tepelné čerpadlo Vnitřní nástěnná jednotka - TČ3.002 - 3 - 3,2 kW | soubor | 4 |  | 0 |  |  |  | snížená |  | 0 | 0.04173 | 0.16692 | 0 | 0 | 16 | K | 2 |  |  |  | ROZPOCET | 0 | 0 | 0 | 0 | 0 | 2 | 0 | 16 | 1554995533
7 | K | 998732101 | Přesun hmot tonážní pro strojovny v objektech v do 6 m | t | 2.296 |  | 0 | CS ÚRS 2025 01 |  |  | snížená |  | 0 | 0 | 0 | 0 | 0 | 16 | K | 2 |  |  |  | ROZPOCET | 0 | 0 | 0 | 0 | 0 | 2 | 0 | 16 | -1802661223
| D | 733 | Ústřední vytápění - rozvodné potrubí |  |  |  | 0 | [5 empty] | 0 |  | 0.0566 |  | 0 | 2 | D | 1 |  |  |  | ROZPOCET | [6 empty] | 0
8 | K | 733223304 | Potrubí měděné tvrdé spojované lisováním D 28x1,5 mm | m | 25 |  | 0 | CS ÚRS 2025 01 |  |  | snížená |  | 0 | 0.00124 | 0.031 | 0 | 0 | 16 | K | 2 |  |  |  | ROZPOCET | 0 | 0 | 0 | 0 | 0 | 2 | 0 | 16 | -900956920
9 | K | 733223305 | Potrubí měděné tvrdé spojované lisováním D 35x1,5 mm | m | 10 |  | 0 | CS ÚRS 2025 01 |  |  | snížená |  | 0 | 0.00161 | 0.0161 | 0 | 0 | 16 | K | 2 |  |  |  | ROZPOCET | 0 | 0 | 0 | 0 | 0 | 2 | 0 | 16 | -1226769728
10 | K | 733291101 | Zkouška těsnosti potrubí měděné D do 35x1,5 | m | 35 |  | 0 | CS ÚRS 2025 01 |  |  | snížená |  | 0 | 0 | 0 | 0 | 0 | 16 | K | 2 |  |  |  | ROZPOCET | 0 | 0 | 0 | 0 | 0 | 2 | 0 | 16 | 1981201578
11 | K | 733811231 | Ochrana potrubí ústředního vytápění termoizolačními trubicemi z PE tl přes 9 do 13 mm DN do 22 mm | m | 25 |  | 0 | CS ÚRS 2025 01 |  |  | snížená |  | 0 | 0.00034 | 0.0085 | 0 | 0 | 16 | K | 2 |  |  |  | ROZPOCET | 0 | 0 | 0 | 0 | 0 | 2 | 0 | 16 | 1520900469
12 | K | 733811232 | Ochrana potrubí ústředního vytápění termoizolačními trubicemi z PE tl přes 9 do 13 mm DN přes 22 do 45 mm | m | 10 |  | 0 | CS ÚRS 2025 01 |  |  | snížená |  | 0 | 0.0001 | 0.001 | 0 | 0 | 16 | K | 2 |  |  |  | ROZPOCET | 0 | 0 | 0 | 0 | 0 | 2 | 0 | 16 | -682673271
13 | K | 998733103 | Přesun hmot tonážní pro rozvody potrubí v objektech v přes 12 do 24 m | t | 0.057 |  | 0 | CS ÚRS 2025 01 |  |  | snížená |  | 0 | 0 | 0 | 0 | 0 | 16 | K | 2 |  |  |  | ROZPOCET | 0 | 0 | 0 | 0 | 0 | 2 | 0 | 16 | -1144562012
| D | 735 | Ústřední vytápění - otopná tělesa |  |  |  | 0 | [5 empty] | 0 |  | 0.132 |  | 0 | 2 | D | 1 |  |  |  | ROZPOCET | [6 empty] | 0
14 | K | 735160132.KRD | Otopné těleso trubkové teplovodní Koralux Linear classic výška/délka 1 500/500 mm | kus | 12 |  | 0 |  |  |  | snížená |  | 0 | 0.011 | 0.132 | 0 | 0 | 16 | K | 2 |  |  |  | ROZPOCET | 0 | 0 | 0 | 0 | 0 | 2 | 0 | 16 | -740414302
15 | K | 998735103 | Přesun hmot tonážní pro otopná tělesa v objektech v přes 12 do 24 m | t | 0.132 |  | 0 | CS ÚRS 2025 01 |  |  | snížená |  | 0 | 0 | 0 | 0 | 0 | 16 | K | 2 |  |  |  | ROZPOCET | 0 | 0 | 0 | 0 | 0 | 2 | 0 | 16 | 2146613156
| D | 736 | Ústřední vytápění - plošné vytápění a chlazení |  |  |  | 0 | [5 empty] | 0 |  | 1.5383 |  | 0 | 2 | D | 1 |  |  |  | ROZPOCET | [6 empty] | 0
16 | K | 736110212.RHU | Podlahové vytápění - rozvodné potrubí REHAU RAUTHERM S PE-Xa 17x2,0 mm pro systémovou desku rozteč 150 mm | m | 3065.25 |  | 0 |  |  |  | snížená |  | 0 | 0.00011 | 0.33718 | 0 | 0 | 16 | K | 2 |  |  |  | ROZPOCET | 0 | 0 | 0 | 0 | 0 | 2 | 0 | 16 | 36861692
| VV |  | ((32,5+26,7*2+28,5+48,6)*2+27,8+103,7)*6,7 |  | 3065.25 | [13 empty] | VV | 2 | 2 | True | 0 | ROZPOCET
| VV |  | Součet |  | 3065.25 | [13 empty] | VV | 2 | 4 | True | 1 | ROZPOCET
17 | K | 736110451.RHU | Podlahové vytápění - kari síť REHAU RM 100 | m2 | 457.5 |  | 0 |  |  |  | snížená |  | 0 | 0.00137 | 0.62677 | 0 | 0 | 16 | K | 2 |  |  |  | ROZPOCET | 0 | 0 | 0 | 0 | 0 | 2 | 0 | 16 | -1817298979
18 | K | 736110452.RHU | Podlahové vytápění - uchycovací klip potrubí ke kari síti REHAU QUATTRO | kus | 3065.2 |  | 0 |  |  |  | snížená |  | 0 | 0.00014 | 0.42913 | 0 | 0 | 16 | K | 2 |  |  |  | ROZPOCET | 0 | 0 | 0 | 0 | 0 | 2 | 0 | 16 | -250421341
19 | K | 736111034.RHU | Podlahové vytápění - svěrné šroubení REHAU se závitem EK 3/4" pro připojení potrubí 17x2,0 mm na rozdělovač | kus | 60 |  | 0 |  |  |  | snížená |  | 0 | 7e-05 | 0.0042 | 0 | 0 | 16 | K | 2 |  |  |  | ROZPOCET | 0 | 0 | 0 | 0 | 0 | 2 | 0 | 16 | -121814241
| VV |  | 12*5 |  | 60 | [13 empty] | VV | 2 | 2 | True | 0 | ROZPOCET
| VV |  | Součet |  | 60 | [13 empty] | VV | 2 | 4 | True | 1 | ROZPOCET
20 | K | 736111101.RHU.001 | Podlahové vytápění - skříň podomítková REHAU UP 450 pro rozdělovač s 2-3 okruhy | kus | 12 |  | 0 |  |  |  | snížená |  | 0 | 0.0091 | 0.1092 | 0 | 0 | 16 | K | 2 |  |  |  | ROZPOCET | 0 | 0 | 0 | 0 | 0 | 2 | 0 | 16 | -967044145
21 | K | 736111121.RHU | Podlahové vytápění - sada pro připojení měřiče tepla systém HAS | kus | 12 |  | 0 |  |  |  | snížená |  | 0 | 0.0021 | 0.0252 | 0 | 0 | 16 | K | 2 |  |  |  | ROZPOCET | 0 | 0 | 0 | 0 | 0 | 2 | 0 | 16 | -1199785075
22 | K | 736111132 | Podlahové vytápění - prostorový termostat programovatelný týdenní | kus | 12 |  | 0 | CS ÚRS 2025 01 |  |  | snížená |  | 0 | 0.00015 | 0.0018 | 0 | 0 | 16 | K | 2 |  |  |  | ROZPOCET | 0 | 0 | 0 | 0 | 0 | 2 | 0 | 16 | 1346723772
23 | K | 736111134 | Podlahové topení - elektronický rozvaděč pro připojení max 6 prostorových termostatů | kus | 12 |  | 0 | CS ÚRS 2025 01 |  |  | snížená |  | 0 | 0.0004 | 0.0048 | 0 | 0 | 16 | K | 2 |  |  |  | ROZPOCET | 0 | 0 | 0 | 0 | 0 | 2 | 0 | 16 | -1629175635
| D | HZS | Hodinové zúčtovací sazby |  |  |  | 0 | [5 empty] | 0 |  | 0 |  | 0 | 4 | D | 0 |  |  |  | ROZPOCET | [6 empty] | 0
24 | K | HZS2222 | Hodinová zúčtovací sazba topenář odborný | hod | 15 |  | 0 | CS ÚRS 2025 01 |  |  | snížená |  | 0 | 0 | 0 | 0 | 0 | 512 | K | 1 |  |  |  | ROZPOCET | 0 | 0 | 0 | 0 | 0 | 2 | 0 | 512 | -1821813748
25 | K | HZS2491 | Hodinová zúčtovací sazba dělník zednických výpomocí | hod | 150 |  | 0 | CS ÚRS 2025 01 |  |  | snížená |  | 0 | 0 | 0 | 0 | 0 | 512 | K | 1 |  |  |  | ROZPOCET | 0 | 0 | 0 | 0 | 0 | 2 | 0 | 512 | 1994518814

## VRN - Vedlejší rozpočtové...
[9 empty] | >> skryté sloupce << | [9 empty] | {9f334703-8cf4-43ff-b4b3-fb6c71be38d0}
1
| KRYCÍ LIST SOUPISU PRACÍ | [8 empty] | v --- níže se nacházejí doplnkové a pomocné údaje k sestavám --- v | [8 empty] | False
Stavba:
BD Hodonícké svahy
Objekt:
VRN - Vedlejší rozpočtové náklady
| KSO: |  |  |  |  | CC-CZ:
| Místo: |  | ul. Panská, ul. Polní, Hodonice, okr. Znojmo |  |  | Datum: | 17. 2. 2025
| Zadavatel: |  |  |  |  | IČ:
|  | ADZ Investment s.r.o., Sokolova 408/1c, Horní Herš |  |  |  | DIČ:
| Uchazeč: |  |  |  |  | IČ: | Vyplň údaj
|  | Vyplň údaj |  |  |  | DIČ: | Vyplň údaj
| Projektant: |  |  |  |  | IČ:
|  | Atelier 99 |  |  |  | DIČ:
| Zpracovatel: |  |  |  |  | IČ: | 01890000
|  | Jan Petr |  |  |  | DIČ:
Poznámka:
| Cena bez DPH | [5 empty] | 0
|  |  | Základ daně |  |  | Sazba daně | Výše daně
| DPH | základní | 0 |  |  | 21% | 0
|  | snížená | 0 |  |  | 12% | 0
|  | zákl. přenesená | 0 |  |  | 21% | 0
|  | sníž. přenesená | 0 |  |  | 12% | 0
|  | nulová | 0 |  |  | 0% | 0
| Cena s DPH |  |  | v | CZK |  | 0
| Projektant |  |  | Zpracovatel
| Datum a podpis: |  | Razítko | Datum a podpis: |  |  | Razítko
| Objednavatel |  |  | Uchazeč
| Datum a podpis: |  | Razítko | Datum a podpis: |  |  | Razítko
REKAPITULACE ČLENĚNÍ SOUPISU PRACÍ
Stavba:
BD Hodonícké svahy
Objekt:
VRN - Vedlejší rozpočtové náklady
Místo: |  |  | ul. Panská, ul. Polní, Hodonice, okr. Znojmo |  |  | Datum: | 17. 2. 2025
Zadavatel: |  |  | ADZ Investment s.r.o., Sokolova 408/1c, Horní Herš |  |  | Projektant: | Atelier 99
Uchazeč: |  |  | Vyplň údaj |  |  | Zpracovatel: | Jan Petr
Kód dílu - Popis | [6 empty] | Cena celkem [CZK]
Náklady ze soupisu prací | [6 empty] | 0 | [12 empty] | -1
| VRN - Vedlejší rozpočtové náklady | [5 empty] | 0
| VRN3 - Zařízení staveniště | [5 empty] | 0
| VRN6 - Územní vlivy | [5 empty] | 0
| VRN7 - Provozní vlivy | [5 empty] | 0
SOUPIS PRACÍ
Stavba:
BD Hodonícké svahy
Objekt:
VRN - Vedlejší rozpočtové náklady
Místo: |  |  | ul. Panská, ul. Polní, Hodonice, okr. Znojmo |  |  | Datum: | 17. 2. 2025
Zadavatel: |  |  | ADZ Investment s.r.o., Sokolova 408/1c, Horní Herš |  |  | Projektant: | Atelier 99
Uchazeč: |  |  | Vyplň údaj |  |  | Zpracovatel: | Jan Petr
PČ | Typ | Kód | Popis | MJ | Množství | J.cena [CZK] | Cena celkem [CZK] | Cenová soustava |  |  | DPH | J. Nh [h] | Nh celkem [h] | J. hmotnost [t] | Hmotnost celkem [t] | J. suť [t] | Suť Celkem [t]
Náklady soupisu celkem | [6 empty] | 0 | [5 empty] | 0 |  | 0 |  | 0 |  | D | -1 | [7 empty] | 0
| D | VRN | Vedlejší rozpočtové náklady |  |  |  | 0 | [5 empty] | 0 |  | 0 |  | 0 | 5 | D | 0 | ROZPOCET | [6 empty] | 0
| D | VRN3 | Zařízení staveniště |  |  |  | 0 | [5 empty] | 0 |  | 0 |  | 0 | 5 | D | 1 | ROZPOCET | [6 empty] | 0
1 | K | 030001000 | Zařízení staveniště | … | 1 |  | 0 | CS ÚRS 2025 01 |  |  | snížená |  | 0 | 0 | 0 | 0 | 0 | 1024 | K | 2 | ROZPOCET | 0 | 0 | 0 | 0 | 0 | 2 | 0 | 1024 | -1694173039
| D | VRN6 | Územní vlivy |  |  |  | 0 | [5 empty] | 0 |  | 0 |  | 0 | 5 | D | 1 | ROZPOCET | [6 empty] | 0
2 | K | 060001000 | Územní vlivy | … | 1 |  | 0 | CS ÚRS 2025 01 |  |  | snížená |  | 0 | 0 | 0 | 0 | 0 | 1024 | K | 2 | ROZPOCET | 0 | 0 | 0 | 0 | 0 | 2 | 0 | 1024 | 152114065
| D | VRN7 | Provozní vlivy |  |  |  | 0 | [5 empty] | 0 |  | 0 |  | 0 | 5 | D | 1 | ROZPOCET | [6 empty] | 0
3 | K | 070001000 | Provozní vlivy | … | 1 |  | 0 | CS ÚRS 2025 01 |  |  | snížená |  | 0 | 0 | 0 | 0 | 0 | 1024 | K | 2 | ROZPOCET | 0 | 0 | 0 | 0 | 0 | 2 | 0 | 1024 | 711911832