## Část 1
LUMINA, spolek – pořízení vybavení pro domovy se zvláštním režimem – Část 3 – Zdravotnické prostředky
Položka | Specifikace | Popis nabízeného plnění účastníkem (např. název produktu, specifikace produktu, odkaz na produkt) | ks | jed. cena bez DPH | celkem bez DPH | Celkem DPH | celkem s DPH
Hydraulické sprchovací křeslo | Nosnost: min. 120 Kg Šířka koleček: max. 65 cm Pohon: hydraulický Kolečka: otočná kolečka s brzdami Nastavitelná výška křesla: min. 50 cm Náklon sedla: min. 30° Další požadované vlastnosti: - sedlo s toaletním otvorem - nastavitelná poloha opěrky hlavy a podnožek (min. 10 cm) Záruka: min. 24 měsíců Příslušenství: návod k obsluze a údržbě v českém jazyce |  | 2 | 0 | 0 | 0 | 0
Sloupový zvedák s podporou manipulace | Nosnost zvedáku: min. 180 kg Výška zvedáku: max 220 cm Výška sloupu: min. 190 cm Dosah ramene v jakékoliv poloze: min. 50 cm Rameno: otočné s úhlem otočení min. 140° Podvozek: nastavitelná šířka Napájení: nabíjecí akumulátor s ukazatelem stavu nabití Zvedací mechanismus: elektrický - dálkově ovladatelný nebo přes řídící jednotku Způsob uchycení pacienta: pomocí závěsného systému se čtyř bodovým a dvou bodovým závěsem Bezpečnostní prvky: nouzové zastavení, manuální spuštění pacienta při výpadku el. proudu Záruka: min. 24 měsíců Příslušenství: závěsný vak, návod k obsluze a údržbě v českém jazyce |  | 1 | 0 | 0 | 0 | 0
[5 empty] | Celkem cena bez DPH: |  | 0
[5 empty] | Celkem DPH: |  | 0
[5 empty] | Celkem cena s DPH: |  | 0
Poznámka: Dodavatel doplní žlutě označené pole