## Část 1
LUMINA, spolek – pořízení vybavení pro domovy se zvláštním režimem – ČÁST 1 – Lůžka
Položka | Specifikace | Popis nabízeného plnění účastníkem (např. název produktu, specifikace produktu, odkaz na produkt) | ks | jed. cena bez DPH | celkem bez DPH | Celkem DPH | celkem s DPH
Lůžko s dělenými postranicemi | Dělené postranice ze dřeva a plastu, s výsuvným mechanismem Možnost prodloužení lůžka o 20 cm Odblokování odílu LP v případě výpadku elektrické energie Kolečka min. 50 mm s centrální brzdou na každé ose podvozku Nosnost min. 150 kg S dřevěným madlem Schopnost autoregrese Možnost polohování „Trendelemburk“ a „Semi Flowlerova poloha“ Možnost nastavení výšky plochy lůžka od 40 cm do 80 cm |  | 35 | 0 | 0 | 0 | 0
Matrace pasivní | Výška matrace 15-18 cm Potah matrace omyvatelný |  | 35 | 0 | 0 | 0 | 0
Rukojeť samonavíjecí s hrazdou |  |  | 35 | 0 | 0 | 0 | 0
Lampička k lůžku | Připojení přímo k lůžku |  | 35 | 0 | 0 | 0 | 0
Ochrana dělených postranic | Koženkové provedení |  | 35 | 0 | 0 | 0 | 0
Doprava a instalace |  |  | 1 | 0 | 0 | 0 | 0
[5 empty] | Celkem cena bez DPH: |  | 0
[5 empty] | Celkem DPH: |  | 0
[5 empty] | Celkem cena s DPH: |  | 0
Poznámka: Dodavatel doplní žlutě označené pole