## Krycí list
KRYCÍ LIST SOUPISU
| Název stavby |  |  | Rozšíření projektu o doplňující vybavení | [8 empty] | JKSO
| Kód stavby |  |  | ucebny
| Název objektu |  |  | Základní škola Čáslav, Sadová 1756, okres Kutná Hora | [8 empty] | EČO
Kód objektu
| Název části |  |  | OCENĚNÝ SOUPIS PRACÍ A DODÁVEK A SLUŽEB | [8 empty] | Místo
Kód části
Název podčásti
Kód podčásti
[13 empty] | IČ | DIČ
| Objednatel |  |  | Město Čáslav, nám. Jana Žižky z Trocnova 1/1, Čáslav-Staré Město, 286 01 Čáslav
| Projektant |  |  | Sebastian Fenyk
Zhotovitel
|  |  |  | Rozpočet číslo | Zpracoval | [7 empty] | Dne
[5 empty] | Sebastian Fenyk | [7 empty] | 09/2025
Měrné a účelové jednotky
Počet |  |  |  | Náklady / 1 m.j. | Počet |  |  | Náklady / 1 m.j. |  | Počet |  |  |  | Náklady / 1 m.j.
|  |  | 0 | 0 |  |  | 0 | 0 |  |  |  |  | 0 |  |  | 0
|  |  |  | Rozpočtové náklady v |  |  |  | CZK
A |  | Základní rozp. náklady |  |  | B |  | Doplňkové náklady |  |  | C |  | Vedlejší rozpočtové náklady
| KUCH |  | NÁB | 0 | 10 | Práce přesčas |  | 0 |  | 14 | Zařízení staveniště |  |  | 21 | % | 0
| SKL KNIH |  | NÁB | 0 | 11 | Bez pevné podl. |  | 0 |  | 15 | Projektové práce (DSPS) |  |  | 21 | % | 0
| CHO 3.NP |  | NÁB | 0 | 12 | Kulturní památka |  | 0 |  | 16 | Územní vlivy |  |  | 21 | % | 0
| CHO 3.NP PC |  | NÁB | 0 | [5 empty] | 17 | Provozní vlivy |  |  | 21 | % | 0
| CHO KNIH |  | NÁB | 0 | [5 empty] | 18 | Ostatní |  |  | 0 | % | 0
| INF |  | NÁB | 0 | [5 empty] | 19 | VRN z rozpočtu |  |  |  |  | 0
9 | ZRN (ř. 1-8) |  |  | 0 | 13 | DN (ř. 10-12) |  | 0 |  | 20 | VRN (ř. 14-19) |  |  |  |  | 0
21 | HZS |  |  | 0 | 22 | Kompl. činnost |  | 0 | 21 | 23 | Ostatní náklady |  |  |  |  | 0
Projektant | [9 empty] | D |  | Celkové náklady
[10 empty] | 24 | Součet 9, 13, 20-23 |  |  |  |  | 0 | 0
Datum a podpis |  |  |  |  | Razítko |  |  |  |  | 25 | 12 | % | 0 | DPH |  | 0 | 0
Objednatel | [9 empty] | 26 | 21 | % | 0 | DPH |  | 0 | 0
[10 empty] | 27 | Cena s DPH (ř. 25-26) |  |  |  |  | 0
Datum a podpis |  |  |  |  | Razítko |  |  |  |  | E |  | Přípočty a odpočty
Zhotovitel | [9 empty] | 28 | Dodávky objednatele |  |  |  |  | 0
[10 empty] | 29 | Klouzavá doložka |  |  |  |  | 0
Datum a podpis |  |  |  |  | Razítko |  |  |  |  | 30 | Zvýhodnění + - |  |  |  |  | 0

## Rekapitulace
REKAPITULACE
Stavba: | Rozšíření projektu o doplňující vybavení
Objekt: | Základní škola Čáslav, Sadová 1756, okres Kutná Hora
Část: | OCENĚNÝ SOUPIS PRACÍ A DODÁVEK A SLUŽEB
JKSO:
Objednatel: | Město Čáslav, nám. Jana Žižky z Trocnova 1/1, Čáslav-Staré Město, 286 01 Čáslav
Zhotovitel:
Datum: | 09/2025
Kód | Popis | Cena celkem
1 | 2 | 3
KUCH | Nábytek | 0
SKL KNIH | Nábytek | 0
CHO 3.NP | Nábytek | 0
CHO 3.NP PC | Nábytek | 0
CHO KNIH | Nábytek | 0
INF | Nábytek | 0
| Celkem bez DPH | 0

## Nábytek - Cvičná kuchyň
SOUPIS PRACÍ A DODÁVEK A SLUŽEB vč VÝKAZU VÝMĚR
Stavba: |  | Rozšíření projektu o doplňující vybavení
Objekt: |  | Základní škola Čáslav, Sadová 1756, okres Kutná Hora
Část: |  | OCENĚNÝ SOUPIS PRACÍ A DODÁVEK A SLUŽEB
JKSO:
Objednatel: |  | Město Čáslav, nám. Jana Žižky z Trocnova 1/1, Čáslav-Staré Město, 286 01 Čáslav
Zhotovitel:
Datum: |  | 09/2025
P.Č. | TV | KCN | Kód položky / název | Popis / minimální technické parametry | MJ | Množství celkem | Cena jednotková bez DPH | Cena celkem bez DPH | Typ | Výrobce
1 | 2 | 3 | 4 | 5 | 6 | 7 | 8 | 9 | 10 | 11
|  |  | NÁB | Nábytek |  |  |  | 0
|  |  |  | Nábytek |  |  |  | 0
1 |  | vlastní | Čalouněný panel | Čalouněný panel ve tvaru šestiúhelníku, výplň molitan. Možnost výberu min. ze tří barevných variant. Cena vč. dopravy a instalace. Rozměr: š. 400 mm . | kus | 54 |  | 0
2 |  | vlastní | Police na zeď | Police na zeď z LTD tl. 18 mm, dvě pevné podpěry. Cena vč. dopravy a instalace. Rozměr: 1600x250 mm . | kus | 2 |  | 0
|  |  |  | Celkem bez DPH |  |  |  | 0

## Nábytek - Sklad knihovna
SOUPIS PRACÍ A DODÁVEK A SLUŽEB vč VÝKAZU VÝMĚR
Stavba: |  | Rozšíření projektu o doplňující vybavení
Objekt: |  | Základní škola Čáslav, Sadová 1756, okres Kutná Hora
Část: |  | OCENĚNÝ SOUPIS PRACÍ A DODÁVEK A SLUŽEB
JKSO:
Objednatel: |  | Město Čáslav, nám. Jana Žižky z Trocnova 1/1, Čáslav-Staré Město, 286 01 Čáslav
Zhotovitel:
Datum: |  | 09/2025
P.Č. | TV | KCN | Kód položky / název | Popis / minimální technické parametry | MJ | Množství celkem | Cena jednotková bez DPH | Cena celkem bez DPH | Typ | Výrobce
1 | 2 | 3 | 4 | 5 | 6 | 7 | 8 | 9 | 10 | 11
|  |  | NÁB | Nábytek |  |  |  | 0
|  |  |  | Nábytek |  |  |  | 0
1 |  | vlastní | Stůl kancelářský | Stůl se samonosnou rámovou podnoží bez viditelných konstrukčních spojů. Podnož stolu je tvořena ocelovými spojovacími profily čtvercového průřezu min. 40 x 40 mm a vynáší stolovou desku po celém jejím obvodu. Nohy stolu jsou z ocelových profilů čtvercového průřezu min. 40 x 40 mm, k rámové konstrukci jsou připevněny pomocí trapézových prvků, které svou styčnou plochou zaručují vysokou pevnost stolu. Nohy jsou opatřeny rektifikačními šrouby s plastovou patkou pro vyrovnání nerovnosti podlah. Ocelová konstrukce stolu je povrchově upravena vysoce kvalitní epoxy-polyesterovou barvou, vypalovanou při teplotě 200 °C. Stolová deska LTD tl. 18 mm, opatřena ABS hranou min. tl. 2 mm. Cena vč. dopravy a instalace. Rozměr: 750x1600x800 mm . | kus | 2 |  | 0
2 |  | vlastní | Kontejner mobilní | Mobilní kontejner na kolečkách, korpus vyroben z LTD min. tl. 18mm, čela zásuvek LTD tl. 18mm, vnitřní zásuvky celokovové. Počet zásuvek 4. Úchytka hliníková "L" profil s roztečí vrtání 96mm. Centrální uzamykání, zámková vložka se sklopným klíčem. Možnost výběru barevného provedení alespoň ze čtyř základních typů dekorů/barev. Cena vč. dopravy a instalace. Rozměr: 585x397x550mm . | kus | 2 |  | 0
3 |  | vlastní | Židle kancelářská | Kancelářská židle se síťovinou na opěráku a čalouněným sedákem, synchronní mechanismus se čtyřnásobnou aretací, nastavením síly protiváhy a nystavením hloubky sedáku. Výškově nastavitelné područky s měkkou dotykovou plochou, výškové nastavení sedáku plynovým pístem, moderní aluminiová báze, kolečka Ø 60 mm pro měkké povrchy, nosnost 150 kg, záruka 36 měsíců. Cena včetně dopravy a instalace. výška sedáku 420x485 mm . | kus | 2 |  | 0
4 |  | vlastní | Skříň s dveřmi | Skříň s dveřmi, 2OH. Korpus i police LTD tl. 18 mm, pohledová záda LTD tl. 18 mm. Dno a půda naložena na bocích skříně. Hrany ABS tl. 0,8 mm. Dveře LDT tl. 18 mm naloženy na korpusu. Dveře mají miskové závěsy s úhlem otvírání od 95° do 110°. Jedna police. Podpěry polic kovové válečky. Úchytka hliníková " L" profil s roztečí 96 mm. Skříň je uzamykatelná jednocestným zámkem. Dno opatřeno rektifikacemi. Možnost výběru barevného provedení alespoň ze čtyř základních typů dekorů/barev. Cena vč. dopravy a instalace. Rozměr: 732x800x419 mm . | kus | 4 |  | 0
5 |  | vlastní | Krycí deska | Krycí deska LTD tl. 18 mm, opatřena ABS hranou min. tl. 2 mm. Možnost výběru barevného provedení alespoň ze čtyř základních typů dekorů/barev. Cena vč. dopravy a instalace. Rozměr: 18x1604x422 mm. | kus | 2 |  | 0
6 |  | vlastní | Skříň otevřená | Skříň otevřená, policová, 5OH. Korpus i police LTD tl. 18 mm, pohledová záda LTD tl. 18 mm. Dno a půda naložena na bocích skříně. Hrany ABS tl. 0,8 mm. Jedna pevná police a 3 přestavitelné po 32 mm. Podpěry polic kovové válečky. Dno opatřeno rektifikacemi. Možnost výběru barevného provedení alespoň ze čtyř základních typů dekorů/barev. Cena vč. dopravy a instalace. Rozměr: 1800x800x400 mm . | kus | 8 |  | 0
7 |  | vlastní | Nástavec otevřený | Skříň otevřená, policová 3OH. Korpus i police LTD tl. 18 mm, pohledová záda LTD tl. 18 mm. Dno a půda naložena na bocích skříně. Hrany ABS tl. 0,8 mm. 2 přestavitelné po 32 mm. Podpěry polic kovové válečky. Možnost výběru barevného provedení alespoň ze čtyř základních typů dekorů/barev. Cena vč. dopravy a instalace. Rozměr: 1096x800x400 mm . | kus | 8 |  | 0
|  |  |  | Celkem bez DPH |  |  |  | 0

## Nábytek - 3.NP Chodba
SOUPIS PRACÍ A DODÁVEK A SLUŽEB vč VÝKAZU VÝMĚR
Stavba: |  | Rozšíření projektu o doplňující vybavení
Objekt: |  | Základní škola Čáslav, Sadová 1756, okres Kutná Hora
Část: |  | OCENĚNÝ SOUPIS PRACÍ A DODÁVEK A SLUŽEB
JKSO:
Objednatel: |  | Město Čáslav, nám. Jana Žižky z Trocnova 1/1, Čáslav-Staré Město, 286 01 Čáslav
Zhotovitel:
Datum: |  | 09/2025
P.Č. | TV | KCN | Kód položky / název | Popis / minimální technické parametry | MJ | Množství celkem | Cena jednotková bez DPH | Cena celkem bez DPH | Typ | Výrobce
1 | 2 | 3 | 4 | 5 | 6 | 7 | 8 | 9 | 10 | 11
|  |  | NÁB | Nábytek |  |  |  | 0
|  |  |  | Nábytek |  |  |  | 0
1 |  | vlastní | Sedací vak | Sedací vak je opatřen plnicím otvorem, díky němuž je možno kdykoliv v budoucnu doplňovat EPS výplň. Plnící otvor je bezpečně zajištěn dvojitým zipem se schovaným jezdcem. Samotná EPS náplň je potravinářské kvality, zdravotně nezávadná s certifikací a kuličky jsou dostatečně husté a malé, aby nedocházelo k rychlému sesednutí. Možnost etikety s logem školy. Cena vč. dopravy a instalace. Rozměr: 400x1000x1000 mm . | kus | 2 |  | 0
2 |  | vlastní | Hranatý puf | Korpus pufu vyroben ze dřevotřísky a masivního dřeva. Sedák ze za studena řezané pěny 65 kg/m3, boční díly z řezané pěny 40 kg/m3. Čalounění na výběr min. z 5 barevných provedení. Kluzáky plastové nebo filcové. Cena vč. dopravy a instalace. Rozměr: 450x410x410 mm . | kus | 2 |  | 0
3 |  | vlastní | Hranatý puf | Korpus pufu vyroben ze dřevotřísky a masivního dřeva. Sedák ze za studena řezané pěny 65 kg/m3, boční díly z řezané pěny 40 kg/m3. Čalounění na výběr min. z 5 barevných provedení. Kluzáky plastové nebo filcové. Cena vč. dopravy a instalace. Rozměr: 450x540x540 mm . | kus | 1 |  | 0
4 |  | vlastní | Trojmístné křeslo | Třímístné křeslo, rám ze čtyřnohé kostry. Sedák z řezané pěny o hustotě min. 35 kg/m3, opěrák z řezané pěny o hustotě min. 25 kg/m3. Křeslo je čalouněno potahovou látkou 100 % polyester o gramáži min. 300 g/m2. Výška sedáku 445 mm. Křeslo je opatřeno filcovými kluzáky. Křeslo opatřeno háčky pro spojení sestavy. Možnost výběru barevného provedení čalounění alespoň ze 4 barev. Cena vč. dopravy a instalace. Rozměr: 710x1700x670 mm . | kus | 1 |  | 0
5 |  | vlastní | Rohový sedací modul | Rohový modul, rám ze čtyřnohé kostry. Sedák z řezané pěny o hustotě min. 35 kg/m3, opěrák z řezané pěny o hustotě min. 25 kg/m3. Křeslo je čalouněno potahovou látkou 100 % polyester o gramáži min. 300 g/m2. Výška sedáku 445 mm. Modul je opatřen filcovými kluzáky. Modul opatřen háčky pro spojení sestavy. Možnost výběru barevného provedení čalounění alespoň ze 4 barev. Cena vč. dopravy a instalace. Rozměr: 710x670x670 mm . | kus | 1 |  | 0
6 |  | vlastní | Dvoumístné křeslo | Dvoumístné křeslo, rám ze čtyřnohé kostry. Sedák z řezané pěny o hustotě min. 35 kg/m3, opěrák z řezané pěny o hustotě min. 25 kg/m3. Křeslo je čalouněno potahovou látkou 100 % polyester o gramáži min. 300 g/m2. Výška sedáku 445 mm. Křeslo je opatřeno filcovými kluzáky. Křeslo opatřeno háčky pro spojení sestavy. Možnost výběru barevného provedení čalounění alespoň ze 4 barev. Cena vč. dopravy a instalace. Rozměr: 710x1155x670 mm . | kus | 1 |  | 0
|  |  |  | Celkem bez DPH |  |  |  | 0

## Nábytek - 3.NP Chodba PC
SOUPIS PRACÍ A DODÁVEK A SLUŽEB vč VÝKAZU VÝMĚR
Stavba: |  | Rozšíření projektu o doplňující vybavení
Objekt: |  | Základní škola Čáslav, Sadová 1756, okres Kutná Hora
Část: |  | OCENĚNÝ SOUPIS PRACÍ A DODÁVEK A SLUŽEB
JKSO:
Objednatel: |  | Město Čáslav, nám. Jana Žižky z Trocnova 1/1, Čáslav-Staré Město, 286 01 Čáslav
Zhotovitel:
Datum: |  | 09/2025
P.Č. | TV | KCN | Kód položky / název | Popis / minimální technické parametry | MJ | Množství celkem | Cena jednotková bez DPH | Cena celkem bez DPH | Typ | Výrobce
1 | 2 | 3 | 4 | 5 | 6 | 7 | 8 | 9 | 10 | 11
|  |  | NÁB | Nábytek |  |  |  | 0
|  |  |  | Nábytek |  |  |  | 0
1 |  | vlastní | Hranatý puf | Korpus pufu vyroben ze dřevotřísky a masivního dřeva. Sedák ze za studena řezané pěny 65 kg/m3, boční díly z řezané pěny 40 kg/m3. Čalounění na výběr min. z 5 barevných provedení. Kluzáky plastové nebo filcové. Cena vč. dopravy a instalace. Rozměr: 450x410x410 mm . | kus | 1 |  | 0
2 |  | vlastní | Sedací vak | Sedací vak je opatřen plnicím otvorem, díky němuž je možno kdykoliv v budoucnu doplňovat EPS výplň. Plnící otvor je bezpečně zajištěn dvojitým zipem se schovaným jezdcem. Samotná EPS náplň je potravinářské kvality, zdravotně nezávadná s certifikací a kuličky jsou dostatečně husté a malé, aby nedocházelo k rychlému sesednutí. Možnost etikety s logem školy. Cena vč. dopravy a instalace. Rozměr: 400x1000x1000 mm . | kus | 2 |  | 0
3 |  | vlastní | Hranatý puf | Korpus pufu vyroben ze dřevotřísky a masivního dřeva. Sedák ze za studena řezané pěny 65 kg/m3, boční díly z řezané pěny 40 kg/m3. Čalounění na výběr min. z 5 barevných provedení. Kluzáky plastové nebo filcové. Cena vč. dopravy a instalace. Rozměr: 450x540x540 mm . | kus | 1 |  | 0
4 |  | vlastní | 2,5 místné křeslo | Dvou a půl místné křeslo, rám ze čtyřnohé kostry. Sedák z řezané pěny o hustotě min. 35 kg/m3, opěrák z řezané pěny o hustotě min. 25 kg/m3. Křeslo je čalouněno potahovou látkou 100 % polyester o gramáži min. 300 g/m2. Výška sedáku 445 mm. Křeslo je opatřeno filcovými kluzáky. Křeslo opatřeno háčky pro spojení sestavy. Možnost výběru barevného provedení čalounění alespoň ze 4 barev. Cena vč. dopravy a instalace. Rozměr: 710x1415x670 mm . | kus | 1 |  | 0
5 |  | vlastní | Rohový sedací modul | Rohový modul, rám ze čtyřnohé kostry. Sedák z řezané pěny o hustotě min. 35 kg/m3, opěrák z řezané pěny o hustotě min. 25 kg/m3. Křeslo je čalouněno potahovou látkou 100 % polyester o gramáži min. 300 g/m2. Výška sedáku 445 mm. Modul je opatřen filcovými kluzáky. Modul opatřen háčky pro spojení sestavy. Možnost výběru barevného provedení čalounění alespoň ze 4 barev. Cena vč. dopravy a instalace. Rozměr: 710x670x670 mm . | kus | 1 |  | 0
6 |  | vlastní | 2,5 místné křeslo | Dvou a půl místné křeslo, rám ze čtyřnohé kostry. Sedák z řezané pěny o hustotě min. 35 kg/m3, opěrák z řezané pěny o hustotě min. 25 kg/m3. Křeslo je čalouněno potahovou látkou 100 % polyester o gramáži min. 300 g/m2. Výška sedáku 445 mm. Křeslo je opatřeno filcovými kluzáky. Křeslo opatřeno háčky pro spojení sestavy. Možnost výběru barevného provedení čalounění alespoň ze 4 barev. Cena vč. dopravy a instalace. Rozměr: 710x1415x670 mm . | kus | 1 |  | 0
|  |  |  | Celkem bez DPH |  |  |  | 0

## Nábytek - 2.NP Chodba Knihovna
SOUPIS PRACÍ A DODÁVEK A SLUŽEB vč VÝKAZU VÝMĚR
Stavba: |  | Rozšíření projektu o doplňující vybavení
Objekt: |  | Základní škola Čáslav, Sadová 1756, okres Kutná Hora
Část: |  | OCENĚNÝ SOUPIS PRACÍ A DODÁVEK A SLUŽEB
JKSO:
Objednatel: |  | Město Čáslav, nám. Jana Žižky z Trocnova 1/1, Čáslav-Staré Město, 286 01 Čáslav
Zhotovitel:
Datum: |  | 09/2025
P.Č. | TV | KCN | Kód položky / název | Popis / minimální technické parametry | MJ | Množství celkem | Cena jednotková bez DPH | Cena celkem bez DPH | Typ | Výrobce
1 | 2 | 3 | 4 | 5 | 6 | 7 | 8 | 9 | 10 | 11
|  |  | NÁB | Nábytek |  |  |  | 0
|  |  |  | Nábytek |  |  |  | 0
1 |  | vlastní | Sedací vak | Sedací vak je opatřen plnicím otvorem, díky němuž je možno kdykoliv v budoucnu doplňovat EPS výplň. Plnící otvor je bezpečně zajištěn dvojitým zipem se schovaným jezdcem. Samotná EPS náplň je potravinářské kvality, zdravotně nezávadná s certifikací a kuličky jsou dostatečně husté a malé, aby nedocházelo k rychlému sesednutí. Možnost etikety s logem školy. Cena vč. dopravy a instalace. Rozměr: 400x1000x1000 mm . | kus | 3 |  | 0
2 |  | vlastní | Hranatý puf | Korpus pufu vyroben ze dřevotřísky a masivního dřeva. Sedák ze za studena řezané pěny 65 kg/m3, boční díly z řezané pěny 40 kg/m3. Čalounění na výběr min. z 5 barevných provedení. Kluzáky plastové nebo filcové. Cena vč. dopravy a instalace. Rozměr: 450x410x410 mm . | kus | 2 |  | 0
3 |  | vlastní | Hranatý puf | Korpus pufu vyroben ze dřevotřísky a masivního dřeva. Sedák ze za studena řezané pěny 65 kg/m3, boční díly z řezané pěny 40 kg/m3. Čalounění na výběr min. z 5 barevných provedení. Kluzáky plastové nebo filcové. Cena vč. dopravy a instalace. Rozměr: 450x540x540 mm . | kus | 1 |  | 0
4 |  | vlastní | Trojmístné křeslo | Trojmístné křeslo, rám ze čtyřnohé kostry v barvě chrom. Sedák z řezané pěny o hustotě min. 35 kg/m3, opěrák z řezané pěny o hustotě min. 25 kg/m3. Křeslo je čalouněno potahovou látkou 100 % polyester o gramáži min. 300 g/m2. Výška sedáku 440 mm. Křeslo je opatřeno filcovými kluzáky. Možnost výběru barevného provedení čalounění alespoň ze 4 barev. Cena vč. dopravy a instalace. Rozměr: 710x1780x680 mm . | kus | 1 |  | 0
|  |  |  | Celkem bez DPH |  |  |  | 0

## Nábytek - Informatika
SOUPIS PRACÍ A DODÁVEK A SLUŽEB vč VÝKAZU VÝMĚR
Stavba: |  | Rozšíření projektu o doplňující vybavení
Objekt: |  | Základní škola Čáslav, Sadová 1756, okres Kutná Hora
Část: |  | OCENĚNÝ SOUPIS PRACÍ A DODÁVEK A SLUŽEB
JKSO:
Objednatel: |  | Město Čáslav, nám. Jana Žižky z Trocnova 1/1, Čáslav-Staré Město, 286 01 Čáslav
Zhotovitel:
Datum: |  | 09/2025
P.Č. | TV | KCN | Kód položky / název | Popis / minimální technické parametry | MJ | Množství celkem | Cena jednotková bez DPH | Cena celkem bez DPH | Typ | Výrobce
1 | 2 | 3 | 4 | 5 | 6 | 7 | 8 | 9 | 10 | 11
|  |  | NÁB | Nábytek |  |  |  | 0
|  |  |  | Nábytek |  |  |  | 0
1 |  | vlastní | Stůl kancelářský | Stůl se samonosnou rámovou podnoží bez viditelných konstrukčních spojů. Podnož stolu je tvořena ocelovými spojovacími profily čtvercového průřezu min. 40 x 40 mm a vynáší stolovou desku po celém jejím obvodu. Nohy stolu jsou z ocelových profilů čtvercového průřezu min. 40 x 40 mm, k rámové konstrukci jsou připevněny pomocí trapézových prvků, které svou styčnou plochou zaručují vysokou pevnost stolu. Nohy jsou opatřeny rektifikačními šrouby s plastovou patkou pro vyrovnání nerovnosti podlah. Ocelová konstrukce stolu je povrchově upravena vysoce kvalitní epoxy-polyesterovou barvou, vypalovanou při teplotě 200 °C. Stolová deska LTD tl. 18 mm, opatřena ABS hranou min. tl. 2 mm. Cena vč. dopravy a instalace. Rozměr: 750x1000x800 mm . | kus | 1 |  | 0
2 |  | vlastní | Židle kancelářská | Kancelářská židle se síťovinou na opěráku a čalouněným sedákem, synchronní mechanismus se čtyřnásobnou aretací, nastavením síly protiváhy a nystavením hloubky sedáku. Výškově nastavitelné područky s měkkou dotykovou plochou, výškové nastavení sedáku plynovým pístem, moderní aluminiová báze, kolečka Ø 60 mm pro měkké povrchy, nosnost 150 kg, záruka 36 měsíců. Cena včetně dopravy a instalace. Výška sedáku 420x485 mm . | kus | 1 |  | 0
3 |  | vlastní | Skříň otevřená | Skříň otevřená, policová 5OH. Korpus i police LTD tl. 18 mm, pohledová záda LTD tl. 18 mm. Dno a půda naložena na bocích skříně. Hrany ABS tl. 0,8 mm. Jedna pevná police a 3 přestavitelné po 32 mm. Podpěry polic kovové válečky. Dno opatřeno rektifikacemi. Možnost výběru barevného provedení alespoň ze čtyř základních typů dekorů/barev. Cena vč. dopravy a instalace. Rozměr: 1800x800x600 mm . | kus | 8 |  | 0
4 |  | vlastní | Nástavec otevřený | Skříňový nástavec otevřený s 1 policí. Korpus i police LTD tl. 18 mm, pohledová záda LTD tl. 18 mm. Dno a půda naložena na bocích skříně. Hrany ABS tl. 0,7 mm. Možnost výběru barevného provedení alespoň ze čtyř základních typů dekorů/barev. Cena vč. dopravy a instalace. Rozměr: 727x800x600 mm . | kus | 8 |  | 0
5 |  | vlastní | Skříň otevřená | Skříň otevřená, policová 5OH. Korpus i police LTD tl. 18 mm, pohledová záda LTD tl. 18 mm. Dno a půda naložena na bocích skříně. Hrany ABS tl. 0,8 mm. Jedna pevná police a 3 přestavitelné po 32 mm. Podpěry polic kovové válečky. Dno opatřeno rektifikacemi. Možnost výběru barevného provedení alespoň ze čtyř základních typů dekorů/barev. Cena vč. dopravy a instalace. Rozměr: 1800x650x600 mm . | kus | 1 |  | 0
6 |  | vlastní | Nástavec otevřený | Skříňový nástavec otevřený s 1 policí. Korpus i police LTD tl. 18 mm, pohledová záda LTD tl. 18 mm. Dno a půda naložena na bocích skříně. Hrany ABS tl. 0,7 mm. Možnost výběru barevného provedení alespoň ze čtyř základních typů dekorů/barev. Cena vč. dopravy a instalace. Rozměr: 727x650x600 mm . | kus | 1 |  | 0
7 |  | vlastní | Stůl kancelářský | Stůl se samonosnou rámovou podnoží bez viditelných konstrukčních spojů. Podnož stolu je tvořena ocelovými spojovacími profily čtvercového průřezu min. 40 x 40 mm a vynáší stolovou desku po celém jejím obvodu. Nohy stolu jsou z ocelových profilů čtvercového průřezu min. 40 x 40 mm, k rámové konstrukci jsou připevněny pomocí trapézových prvků, které svou styčnou plochou zaručují vysokou pevnost stolu. Nohy jsou opatřeny rektifikačními šrouby s plastovou patkou pro vyrovnání nerovnosti podlah. Ocelová konstrukce stolu je povrchově upravena vysoce kvalitní epoxy-polyesterovou barvou, vypalovanou při teplotě 200 °C. Stolová deska LTD tl. 18 mm, opatřena ABS hranou min. tl. 2 mm. Cena vč. dopravy a instalace. Rozměr: 750x2000x800 mm . | kus | 1 |  | 0
|  |  |  | Celkem bez DPH |  |  |  | 0