## Pokyny pro vyplnění
Pokyny pro vyplnění
Ve všech listech tohoto souboru můžete měnit pouze buňky s modrým pozadím. Jedná se o tyto údaje : - údaje o firmě - jednotkové ceny položek zadané na maximálně dvě desetinná místa

## Stavba
#RTSROZP# | Položkový rozpočet
| Zakázka: |  | REVITALIZACE SPORTOVNÍHO AREÁLU POPŮVKY - SO08 Servisní budova
| Misto |  | p.č.7,8,9,10/1,10/2, k.ú. Popůvky u Brna
Rozpočet:
| Objednatel: |  | Obec Popůvky |  |  |  | IČ: | 00488275
|  |  | Náves 32/25 |  |  |  | DIČ:
|  | 66441 | Popůvky
| Projektant: | [5 empty] | IČ:
DIČ:
| Zhotovitel: |  | HAUS-numero s.r.o. |  |  |  | IČ: | 17620953
|  |  | Bezručova 28/15 |  |  |  | DIČ:
|  | 66464 | Dolní Kounice
Vypracoval:
| Rozpis ceny | [6 empty] | Celkem
HSV | HSV | [6 empty] | 0
PSV | PSV | [6 empty] | 0
MON | MON | [6 empty] | 0
VN | Vedlejší náklady | [6 empty] | 0
ON | Ostatní náklady | [6 empty] | 0
| Celkem | [6 empty] | 0
Rekapitulace daní
| Základ pro sníženou DPH |  |  | 12 | % | 0 |  |  | CZK
| Snížená DPH |  |  | 12 | % | 0 |  |  | CZK
| Základ pro základní DPH |  |  | 21 | % | 0 |  |  | CZK
| Základní DPH |  |  | 21 | % | 0 |  |  | CZK
| Zaokrouhlení |  |  |  |  | 0 |  |  | CZK
| Cena celkem bez DPH |  |  |  |  | 0 |  |  | CZK
| Cena celkem s DPH |  |  |  |  | 0 |  |  | CZK
|  | v |  |  | dne |  | 2025-02-19
|  |  | Za zhotovitele |  |  |  | Za objednatele
Rekapitulace dílčích částí
#CASTI>> | Číslo | Název |  |  | Základ pro sníženou DPH | Základ pro základní DPH | DPH celkem | Cena celkem | %
1 | Rozpočet | REVITALIZACE SPORTOVNÍHO AREÁLU POPŮVKY - SO08 Servisní budova |  |  | 0 | 0 | 0 | 0
| Celkem za stavbu |  |  |  | 0 | 0 | 0 | 0 | 0
Rekapitulace dílů
| Číslo | Název |  |  | Typ dílu |  |  | Celkem
| 0 | Poznámky |  |  | HSV |  |  | 0
| 1 | Zemní práce |  |  | HSV |  |  | 0
| 11 | Přípravné a přidružené práce |  |  | HSV |  |  | 0
| 2 | Základy,zvláštní zakládání |  |  | HSV |  |  | 0
| 399 | Sádrokartony |  |  | HSV |  |  | 0
| 4 | Vodorovné konstrukce |  |  | HSV |  |  | 0
| 5 | Komunikace |  |  | HSV |  |  | 0
| 63 | Podlahy a podlahové konstrukce |  |  | HSV |  |  | 0
| 94 | Lešení a stavební výtahy |  |  | HSV |  |  | 0
| 95 | Dokončovací kce na pozem.stav. |  |  | HSV |  |  | 0
| 99 | Staveništní přesun hmot |  |  | HSV |  |  | 0
| 711 | Izolace proti vodě |  |  | PSV |  |  | 0
| 712 | Živičné krytiny (vč.přesunu hmot) |  |  | PSV |  |  | 0
| 713 | Izolace tepelné |  |  | PSV |  |  | 0
| 762 | Konstrukce tesařské |  |  | PSV |  |  | 0
| 763 | Dřevostavby |  |  | PSV |  |  | 0
| 764 | Konstrukce klempířské (vč.přesunu hmot) |  |  | PSV |  |  | 0
| 767 | Konstrukce zámečnické (vč.přesunu hmot) |  |  | PSV |  |  | 0
| 770.A | Výplně otvorů vnitřních (vč.přesunu hmot) |  |  | PSV |  |  | 0
| 770.B | Výplně otvorů vnějších (vč.přesunu hmot) |  |  | PSV |  |  | 0
| 776 | Podlahy povlakové (vč.přesunu hmot) |  |  | PSV |  |  | 0
| 781 | Obklady keramické |  |  | PSV |  |  | 0
| 784 | Malby |  |  | PSV |  |  | 0
| Cena celkem | [6 empty] | 0
Note on D11: Název
Note on I11: IČO
Note on D12: Ulice
Note on I12: DIČ
Note on C13: PSČ
Note on D13: Ulice

## VzorPolozky (hidden)
Položkový rozpočet
Z:
O:
R:

## Rozpočet Pol
Položkový rozpočet | [22 empty] | #TypZaznamu#
S: |  | REVITALIZACE SPORTOVNÍHO AREÁLU POPŮVKY - SO08 Servisní budova | [20 empty] | STA
O: |  | p.č.7,8,9,10/1,10/2, k.ú. Popůvky u Brna | [20 empty] | OBJ
R: | [22 empty] | ROZ
C: | [22 empty] | CAS_STR
P.č. | Číslo položky | Název položky | MJ | množství | cena / MJ | Celkem | Dodávka | Dodávka celk. | Montáž | Montáž celk. | DPH | cena s DPH | hmotnost / MJ | hmotnost celk.(t) | dem. hmotnost / MJ | dem. hmotnost celk.(t) | Ceník | Cen. soustava | Nhod / MJ | Nhod celk.
Díl: | 0 | Poznámky |  |  |  | 0 |  | 0 |  | 0 |  | 0 |  | 0 |  | 0 |  |  |  | 0 |  |  | DIL
1 | - | Poznámky | - | 0 | 0 | 0 |  | 0 |  | 0 | 21 | 0 | 0 | 0 | 0 | 0 |  |  | 0 | 0 |  |  | POL1_0
|  | Platí pro celou stavbu: | [20 empty] | VV | 0
|  | a) veškeré položky na přípomoce,dopravu,montáž: | [20 empty] | VV | 0
|  | zpevněné montážní plochy atd.zahrnout do: | [20 empty] | VV | 0
|  | jednotkových cen: | [20 empty] | VV | 0
|  | b) v rozsahu prací zhotovitele jsou rovněž jakékoliv: | [20 empty] | VV | 0
|  | prvky,zařízení,práce a pomocné materiály: | [20 empty] | VV | 0
|  | neuvedené v tomto soupisu výkonů, které jsou ale: | [20 empty] | VV | 0
|  | nezbytně nutné k dokončení a provozování díla.: | [20 empty] | VV | 0
|  | c) součástí dodávky jsou i náklady na geodetická: | [20 empty] | VV | 0
|  | měření, jako například vytyčení konstrukcí, kontrolní: | [20 empty] | VV | 0
|  | měření, zaměření skutečného stavu apod.: | [20 empty] | VV | 0
|  | d) součástí dodávky jsou i náklady na případná: | [20 empty] | VV | 0
|  | opatření související s ochranou stávajících sítí: | [20 empty] | VV | 0
|  | komunikací či staveb.: | [20 empty] | VV | 0
|  | e) součástí jednotkových cen jsou i vícenáklady: | [20 empty] | VV | 0
|  | související s výstavbou v zimním období, průběžný: | [20 empty] | VV | 0
|  | úklid staveniště a přilehlých komunikací, likvidací: | [20 empty] | VV | 0
|  | odpadů, dočasná dopravní omezení apod.: | [20 empty] | VV | 0
|  | f) nedílnou součástí výkazu výměr ( slepého: | [20 empty] | VV | 0
|  | rozpočtu ) je projektová dokumentace.: | [20 empty] | VV | 0
|  | Zpracovatel nabídky je povinen prověřit specifikace: | [20 empty] | VV | 0
|  | a výměry uvedené ve výkazu výměr.: | [20 empty] | VV | 0
|  | g) v případě zjištěných rozdílů má na tyto rozdíly: | [20 empty] | VV | 0
|  | upozornit písemně prostřednictvím žádosti o: | [20 empty] | VV | 0
|  | dodatečné informace.: | [20 empty] | VV | 0
|  | h) součástí dodávky je kompletní dokladová část: | [20 empty] | VV | 0
|  | díla nutná k získání kolaudačního souhlasu stavby.: | [20 empty] | VV | 0
|  | i) veškeré práce budou fakturovány na základě: | [20 empty] | VV | 0
|  | skutečně provedených prací dle odsouhlasených: | [20 empty] | VV | 0
|  | zápisů ve stavebním deníku.: | [20 empty] | VV | 0
|  | případné vícepráce ( méněpráce ) budou účtovány: | [20 empty] | VV | 0
|  | v cenách kmenového rozpočtu.: | [20 empty] | VV | 0
|  | j) výkaz výměr je sestaven dle dokumentace: | [20 empty] | VV | 0
|  | ve stupni DPS, datované 08/2023.: | [20 empty] | VV | 0
[23 empty] | VV | 0
|  | VŠECHNY POLOŽKY V CENOVÉ ÚROVNI RTS/IQ/2025: | [20 empty] | VV | 0
|  | S VYJÍMKOU POLOŽEK VLASTNÍCH.: | [20 empty] | VV | 0
|  | POLOŽKY VLASTNÍ VYTVOŘENY INDIVIDUÁLNÍ KALKULACÍ DLE: | [20 empty] | VV | 0
|  | OBOROVÉHO KALKULAČNÍHO VZORCE S NASTAVENÍM REŽIÍ: | [20 empty] | VV | 0
|  | A MÍRY ZISKU DLE RTS S INDIVIDUÁLNÍMI VSTUPY MATERIÁLŮ: | [20 empty] | VV | 0
|  | A VÝKONŮ. KTERÉ NEOBSAHUJÍ KMENOVÉ POLOŽKY CENÍKU RTS.: | [20 empty] | VV | 0
Díl: | 1 | Zemní práce |  |  |  | 0 |  | 0 |  | 0 |  | 0 |  | 0.00231 |  | 0 |  |  |  | 25.63 |  |  | DIL
2 | 1-0 | Poznámky k zemním pracím | - | 0 | 0 | 0 |  | 0 |  | 0 | 21 | 0 | 0 | 0 | 0 | 0 |  |  | 0 | 0 |  |  | POL1_0
|  | Kalkulováno bez výkresu zemních prací: | [20 empty] | VV | 0
|  | odečtem ze stavebních výkresů půdorysů a řezů.: | [20 empty] | VV | 0
[23 empty] | VV | 0
|  | Zemní práce počítány pouze pro stavebu: | [20 empty] | VV | 0
|  | neobsahují výměry pro ostatní profese.: | [20 empty] | VV | 0
|  | ( přípojky, jímky, nádrže apod. ): | [20 empty] | VV | 0
[23 empty] | VV | 0
|  | Podíl ruční práce nutno zahrnout do jednotkových cen.: | [20 empty] | VV | 0
[23 empty] | VV | 0
|  | Zemní práce budou účtovány dle skutečného provedení,: | [20 empty] | VV | 0
|  | na základě odsouhlasených zápisů ve stavebním deníku.: | [20 empty] | VV | 0
3 | 121101102R00 | Sejmutí ornice s přemístěním přes 50 do 100 m | m3 | 11.55 | 0 | 0 |  | 0 |  | 0 | 21 | 0 | 0 | 0 | 0 | 0 |  |  | 0.032 | 0.37 |  |  | POL1_0
|  | 77*0,15 |  | 11.55 | [18 empty] | VV | 0
4 | 122101101R00 | Odkopávky nezapažené v hor. 2 do 100 m3, STROJNĚ, s naložením na dopravní prostředek | m3 | 8.7 | 0 | 0 |  | 0 |  | 0 | 21 | 0 | 0 | 0 | 0 | 0 |  |  | 0.204 | 1.77 |  |  | POL1_0
|  | HTU: | [20 empty] | VV | 0
|  | 58*0,15 |  | 8.7 | [18 empty] | VV | 0
5 | 132101210R00 | Hloubení rýh š.do 200 cm hor.2 do 50 m3, STROJNĚ, s naložením na dopravní prostředek | m3 | 9.94 | 0 | 0 |  | 0 |  | 0 | 21 | 0 | 0 | 0 | 0 | 0 |  |  | 0.33 | 3.28 |  |  | POL1_0
|  | figury pro základ.pasy a patky: | [20 empty] | VV | 0
|  | 14,2*0,7 |  | 9.94 | [18 empty] | VV | 0
6 | 162301102R00 | Vodorovné přemístění výkopku z hor.1-4 do 1000 m | m3 | 18.64 | 0 | 0 |  | 0 |  | 0 | 21 | 0 | 0 | 0 | 0 | 0 |  |  | 0.011 | 0.21 |  |  | POL1_0
|  | 8,7+9,94 |  | 18.64 | [18 empty] | VV | 0
7 | 162701109R00 | Příplatek k vod. přemístění hor.1-4 za další 1 km | m3 | 167.76 | 0 | 0 |  | 0 |  | 0 | 21 | 0 | 0 | 0 | 0 | 0 |  |  | 0 | 0 |  |  | POL1_0
|  | předpoklad odvozu na nejbližší oficiální skládku do 10km: | [20 empty] | VV | 0
|  | 9*18,64 |  | 167.76 | [18 empty] | VV | 0
8 | 171201201R00 | Uložení sypaniny na skl.-sypanina na výšku přes 2m | m3 | 18.64 | 0 | 0 |  | 0 |  | 0 | 21 | 0 | 0 | 0 | 0 | 0 |  |  | 0.009 | 0.17 |  |  | POL1_0
9 | 199000002R00 | Poplatek za skládku horniny 1- 4, č. dle katal. odpadů 17 05 04 | m3 | 18.64 | 0 | 0 |  | 0 |  | 0 | 21 | 0 | 0 | 0 | 0 | 0 |  |  | 0 | 0 |  |  | POL1_0
10 | 181300010RAA | Rozprostření ornice v tloušťka 15 cm, přesun ornice rozprostření, urovnání, osetí trávou | m2 | 77 | 0 | 0 |  | 0 |  | 0 | 21 | 0 | 3e-05 | 0.00231 | 0 | 0 |  |  | 0.25752 | 19.83 |  |  | POL1_0
Díl: | 11 | Přípravné a přidružené práce |  |  |  | 0 |  | 0 |  | 0 |  | 0 |  | 0 |  | 0 |  |  |  | 0 |  |  | DIL
11 | 11-01.R | Geodetické vytyčení stavby, pevná nula na staveništi, lavičky | sada | 1 | 0 | 0 |  | 0 |  | 0 | 21 | 0 | 0 | 0 | 0 | 0 |  |  | 0 | 0 |  |  | POL1_0
12 | 11-02.R | Geodetické vytyčení stávajícíh inženýrských sítí, a jejich ochrana po dobu výstavby | sada | 1 | 0 | 0 |  | 0 |  | 0 | 21 | 0 | 0 | 0 | 0 | 0 |  |  | 0 | 0 |  |  | POL1_0
13 | 11-03.R | Přebírka základ. spáry autorizovaným geotechnikem, vč. vyhotovení protokolu a zápisu do stav.deníku | sada | 1 | 0 | 0 |  | 0 |  | 0 | 21 | 0 | 0 | 0 | 0 | 0 |  |  | 0 | 0 |  |  | POL1_0
Díl: | 2 | Základy,zvláštní zakládání |  |  |  | 0 |  | 0 |  | 0 |  | 0 |  | 39.7673 |  | 0 |  |  |  | 51.69 |  |  | DIL
14 | 271531113R00 | Polštář základu z kameniva hr. drceného 16-32 mm | m3 | 0.71 | 0 | 0 |  | 0 |  | 0 | 21 | 0 | 2.16 | 1.5336 | 0 | 0 |  |  | 1.085 | 0.77 |  |  | POL1_0
|  | 14,2*0,05 |  | 0.71 | [18 empty] | VV | 0
15 | 275351215R00 | Bednění stěn základových patek - zřízení | m2 | 4.9 | 0 | 0 |  | 0 |  | 0 | 21 | 0 | 0.0392 | 0.19208 | 0 | 0 |  |  | 1.05 | 5.15 |  |  | POL1_0
|  | 0,25*(5*3,2+3,6) |  | 4.9 | [18 empty] | VV | 0
16 | 275351216R00 | Bednění stěn základových patek - odstranění | m2 | 4.9 | 0 | 0 |  | 0 |  | 0 | 21 | 0 | 0 | 0 | 0 | 0 |  |  | 0.32 | 1.57 |  |  | POL1_0
|  | 0,25*(5*3,2+3,6) |  | 4.9 | [18 empty] | VV | 0
17 | 275321411R00 | Železobeton základových pasů a patek , C 25/30 | m3 | 10.947 | 0 | 0 |  | 0 |  | 0 | 21 | 0 | 2.525 | 27.6412 | 0 | 0 |  |  | 0.48 | 5.25 |  |  | POL1_0
|  | výměra odečtena kreslícím programem: | [20 empty] | VV | 0
|  | viz.výkr.č.D.08.01: | [20 empty] | VV | 0
[23 empty] | VV | 0
|  | 0,95*(5*0,64+0,8) |  | 3.8 | [18 empty] | VV | 0
|  | 0,7*(7,58+2,63) |  | 7.147 | [18 empty] | VV | 0
18 | 275361821R00 | Výztuž základových pasů a patek , z betonářské oceli B500B (10 505) | t | 0.82103 | 0 | 0 |  | 0 |  | 0 | 21 | 0 | 1.0212 | 0.8384 | 0 | 0 |  |  | 23.531 | 19.32 |  |  | POL1_0
|  | kalkulováno bez výpisu výztuže: | [20 empty] | VV | 0
|  | odhad množství 75kg/m3: | [20 empty] | VV | 0
|  | (bude účtováno dle skutečného provedení): | [20 empty] | VV | 0
[23 empty] | VV | 0
|  | 75*10,947*1/1000 |  | 0.82103 | [18 empty] | VV | 0
|  | Mezisoučet |  | 0.82103 | [18 empty] | VV | 1
19 | 274272140RT5 | Zdivo základové z bednicích tvárnic, tl. 300 mm, výplň tvárnic betonem C 25/30 | m2 | 8.3125 | 0 | 0 |  | 0 |  | 0 | 21 | 0 | 0.74 | 6.1513 | 0 | 0 |  |  | 1.1 | 9.14 |  |  | POL1_0
|  | 0,25*(2,25+19+5+2*1,65+1,9+1,8) |  | 8.3125 | [18 empty] | VV | 0
20 | 274361021R00 | Výztuž zdiva základových pasů z tvárnic ztraceného bednění 12 prutů/m2, průměr 10 mm | m2 | 8.3125 | 0 | 0 |  | 0 |  | 0 | 21 | 0 | 0.00807 | 0.06708 | 0 | 0 |  |  | 0.2626 | 2.18 |  |  | POL1_0
21 | 210220021RT1 | Vedení uzemňovací v zemi FeZn do 120 mm2 vč.svorek, včetně pásku FeZn 30 x 4 mm | m | 40.5 | 0 | 0 |  | 0 |  | 0 | 21 | 0 | 0.00099 | 0.0401 | 0 | 0 |  |  | 0.13 | 5.27 |  |  | POL1_0
22 | 916561111RTX | Osazení záhon.obrubníků do lože z C 12/15 s opěrou, včetně obrubníku 100/5/25 | m | 21.7 | 0 | 0 |  | 0 |  | 0 | 21 | 0 | 0.15224 | 3.3036 | 0 | 0 |  |  | 0.14 | 3.04 |  |  | POL1_0
|  | 6+15,7 |  | 21.7 | [18 empty] | VV | 0
Díl: | 399 | Sádrokartony |  |  |  | 0 |  | 0 |  | 0 |  | 0 |  | 1.0014 |  | 0 |  |  |  | 66.24 |  |  | DIL
23 | 342012323R00 | Příčka SDK tl.125mm,ocel.kce,1x oplášť.,RBI 12,5mm | m2 | 6.575 | 0 | 0 |  | 0 |  | 0 | 21 | 0 | 0.02616 | 0.172 | 0 | 0 |  |  | 0.99 | 6.51 |  |  | POL1_0
|  | mezi m.č.102, 103: | [20 empty] | VV | 0
|  | 0,9*2,5 |  | 2.25 | [18 empty] | VV | 0
|  | Mezisoučet |  | 2.25 | [18 empty] | VV | 1
|  | mezi m.č.103,104 a 105: | [20 empty] | VV | 0
|  | 2,29*2,5-(0,7*2) |  | 4.325 | [18 empty] | VV | 0
|  | Mezisoučet |  | 4.325 | [18 empty] | VV | 1
24 | 342090131R00 | Úprava SDK příčky pro zřízení dveří 1kř do 25 kg, profily CW 100, 1x opláštěné | kus | 1 | 0 | 0 |  | 0 |  | 0 | 21 | 0 | 0.00647 | 0.00647 | 0 | 0 |  |  | 0.66 | 0.66 |  |  | POL1_0
25 | 347016133R00 | Předstěna SDK,tl.115 mm,oc.kce CW,1xRBI 12,5 mm, bez izol, instalační předstěny | m2 | 10.845 | 0 | 0 |  | 0 |  | 0 | 21 | 0 | 0.01267 | 0.13741 | 0 | 0 |  |  | 0.69 | 7.48 |  |  | POL1_0
|  | instalační předstěny: | [20 empty] | VV | 0
|  | 1,5*(2*0,92+1,24+4,15) |  | 10.845 | [18 empty] | VV | 0
26 | 347091082R00 | Příplatek k předstěně sádrokart. za plochu do 5 m2 | m2 | 10.845 | 0 | 0 |  | 0 |  | 0 | 21 | 0 | 0 | 0 | 0 | 0 |  |  | 0.2 | 2.17 |  |  | POL1_0
27 | 342263310RTX | Úprava sádrokartonové příčky pro osazení sanity | kus | 5 | 0 | 0 |  | 0 |  | 0 | 21 | 0 | 0.00332 | 0.0166 | 0 | 0 |  |  | 0.36 | 1.8 |  |  | POL1_0
|  | WC, umyvadlo, pisoár, výlevka: | [20 empty] | VV | 0
|  | 5 |  | 5 | [18 empty] | VV | 0
28 | 342266211RT3 | Obklad stěn sádrokartonem lepený na stěny, desky standard impreg. tl. 12,5 mm | m2 | 35.84 | 0 | 0 |  | 0 |  | 0 | 21 | 0 | 0.01439 | 0.51574 | 0 | 0 |  |  | 0.699 | 25.05 |  |  | POL1_0
|  | zázemí, m.č.101,102,103,104,105: | [20 empty] | VV | 0
|  | 16*2,5-(0,7*2+0,9*2+0,8*1,2) |  | 35.84 | [18 empty] | VV | 0
29 | 342091211R00 | Úprava napojovací spáry SDK s jinou stavební konstrukcí akrylovým tmelem, šířka spáry do 2 mm | m | 35 | 0 | 0 |  | 0 |  | 0 | 21 | 0 | 0.00014 | 0.0049 | 0 | 0 |  |  | 0.05 | 1.75 |  |  | POL1_0
30 | 416091211R00 | Úprava napojovací spáry SDK s jinou stavební konstrukcí akrylovým tmelem, šířka spáry do 2 mm | m | 16 | 0 | 0 |  | 0 |  | 0 | 21 | 0 | 0.00014 | 0.00224 | 0 | 0 |  |  | 0.056 | 0.9 |  |  | POL1_0
31 | 416011111R00 | Podhledy SDK, 1x dř.podkonstr. 1x deska RB 12,5 mm | m2 | 12.26 | 0 | 0 |  | 0 |  | 0 | 21 | 0 | 0.01191 | 0.14602 | 0 | 0 |  |  | 1.045 | 12.81 |  |  | POL1_0
|  | m.č. 101-105: | [20 empty] | VV | 0
|  | 9,38+2,88 |  | 12.26 | [18 empty] | VV | 0
32 | 342264098R00 | Příplatek k podhledu sádrokart. za plochu do 10 m2 | m2 | 12.26 | 0 | 0 |  | 0 |  | 0 | 21 | 0 | 0 | 0 | 0 | 0 |  |  | 0.58 | 7.11 |  |  | POL1_0
|  | m.č. 101-105: | [20 empty] | VV | 0
|  | 9,38+2,88 |  | 12.26 | [18 empty] | VV | 0
Díl: | 4 | Vodorovné konstrukce |  |  |  | 0 |  | 0 |  | 0 |  | 0 |  | 1.0785 |  | 0 |  |  |  | 89.53 |  |  | DIL
33 | 767990010RAX | D+M Atypické ocelové konstrukce, 50 - 100 kg/kus vč.kotvení,svarů, povrch.úpravy-kp | kg | 1027.18 | 0 | 0 |  | 0 |  | 0 | 21 | 0 | 0.00105 | 1.0785 | 0 | 0 |  |  | 0.08716 | 89.53 |  |  | POL1_0
|  | ocelový rám podlahy, výměra viz statická část: | [20 empty] | VV | 0
|  | a viz výkr.č.D.08.01: | [20 empty] | VV | 0
[23 empty] | VV | 0
|  | ztratné na prořez, svary a kotevní patle kalkulovaný 10%: | [20 empty] | VV | 0
|  | UPE 160:1,1*44,52*17 |  | 832.524 | [18 empty] | VV | 0
|  | IPE 160:1,1*11,2*15,8 |  | 194.656 | [18 empty] | VV | 0
Díl: | 5 | Komunikace |  |  |  | 0 |  | 0 |  | 0 |  | 0 |  | 32.0747 |  | 0 |  |  |  | 62.93 |  |  | DIL
34 | 181101111R00 | Úprava pláně v zářezech se zhutněním - ručně | m2 | 45.9 | 0 | 0 |  | 0 |  | 0 | 21 | 0 | 0 | 0 | 0 | 0 |  |  | 0.096 | 4.41 |  |  | POL1_0
|  | venkovní zpevněné plochy - úprava podloží: | [20 empty] | VV | 0
|  | 10,55+35,35 |  | 45.9 | [18 empty] | VV | 0
35 | 564851111RT2 | Podklad ze štěrkodrti po zhutnění tloušťky 15 cm, štěrkodrť frakce 0-32 mm | m2 | 45.9 | 0 | 0 |  | 0 |  | 0 | 21 | 0 | 0.378 | 17.3502 | 0 | 0 |  |  | 0.026 | 1.19 |  |  | POL1_0
36 | 596215021R00 | Kladení zámkové dlažby tl. 6 cm do drtě tl. 4 cm, vč.drtě,vyplněním spár,dvojitým vibrováním-komplet | m2 | 65 | 0 | 0 |  | 0 |  | 0 | 21 | 0 | 0.0739 | 4.8035 | 0 | 0 |  |  | 0.452 | 29.38 |  |  | POL1_0
|  | venkovní zpevněné plochy: | [20 empty] | VV | 0
|  | 45,9 |  | 45.9 | [18 empty] | VV | 0
|  | Mezisoučet |  | 45.9 | [18 empty] | VV | 1
|  | vnitřní skldaba P2: | [20 empty] | VV | 0
|  | 19,1 |  | 19.1 | [18 empty] | VV | 0
|  | Mezisoučet |  | 19.1 | [18 empty] | VV | 1
37 | 59245140R | Dlažba zámková skladebná tl. 60 mm šedá přírodní, skladba | m2 | 66.95 | 0 | 0 |  | 0 |  | 0 | 21 | 0 | 0.148 | 9.9086 | 0 | 0 |  |  | 0 | 0 |  |  | POL3_0
|  | ztratné kalkulované 3%: | [20 empty] | VV | 0
|  | 1,03*(45,9+19,1) |  | 66.95 | [18 empty] | VV | 0
38 | 596291111R00 | Řezání zámkové dlažby tl. 60 mm | m | 37.65 | 0 | 0 |  | 0 |  | 0 | 21 | 0 | 0.00033 | 0.01242 | 0 | 0 |  |  | 0.41 | 15.44 |  |  | POL1_0
|  | 1/2*(15,9+36,6+22,8) |  | 37.65 | [18 empty] | VV | 0
39 | 998223011R00 | Přesun hmot, pozemní komunikace, kryt dlážděný | t | 32.07 | 0 | 0 |  | 0 |  | 0 | 21 | 0 | 0 | 0 | 0 | 0 |  |  | 0.39 | 12.51 |  |  | POL1_0
|  | generováno rozpočtářským programem: | [20 empty] | VV | 0
|  | 32,07 |  | 32.07 | [18 empty] | VV | 0
Díl: | 63 | Podlahy a podlahové konstrukce |  |  |  | 0 |  | 0 |  | 0 |  | 0 |  | 8.4949 |  | 0 |  |  |  | 8.82 |  |  | DIL
40 | 631571003R00 | Násyp ze štěrkopísku 0 - 32, zpevňující, se zhutněním | m3 | 4.09 | 0 | 0 |  | 0 |  | 0 | 21 | 0 | 1.837 | 7.5133 | 0 | 0 |  |  | 1.836 | 7.51 |  |  | POL1_0
|  | hutněný podsyp: | [20 empty] | VV | 0
|  | výměra odečtena kreslícím programem: | [20 empty] | VV | 0
|  | 40,9*0,1 |  | 4.09 | [18 empty] | VV | 0
41 | 631572111R00 | Doplnění násypů pískem neupraveným, s udusáním a urovnáním | m3 | 0.818 | 0 | 0 |  | 0 |  | 0 | 21 | 0 | 1.2 | 0.9816 | 0 | 0 |  |  | 1.6 | 1.31 |  |  | POL1_0
|  | vyrovnání: | [20 empty] | VV | 0
|  | výměra odečtena kreslícím programem: | [20 empty] | VV | 0
|  | 40,9*0,02 |  | 0.818 | [18 empty] | VV | 0
Díl: | 94 | Lešení a stavební výtahy |  |  |  | 0 |  | 0 |  | 0 |  | 0 |  | 3.1208 |  | 0 |  |  |  | 52.12 |  |  | DIL
42 | 941955002R00 | Lešení lehké pomocné, výška podlahy do 1,9 m | m2 | 40 | 0 | 0 |  | 0 |  | 0 | 21 | 0 | 0.00158 | 0.0632 | 0 | 0 |  |  | 0.214 | 8.56 |  |  | POL1_0
43 | 941940031RAA | Lešení lehké fasádní, š. 1 m, výška do 10 m, montáž, demontáž, doprava, pronájem 1 měsíc | m2 | 159 | 0 | 0 |  | 0 |  | 0 | 21 | 0 | 0.01923 | 3.0576 | 0 | 0 |  |  | 0.27399 | 43.56 |  |  | POL1_0
44 | 94-01.R | Zvedací mechanizmy, (doprava, pronájem, provoz) | sada | 1 | 0 | 0 |  | 0 |  | 0 | 21 | 0 | 0 | 0 | 0 | 0 |  |  | 0 | 0 |  |  | POL1_0
Díl: | 95 | Dokončovací kce na pozem.stav. |  |  |  | 0 |  | 0 |  | 0 |  | 0 |  | 0.00321 |  | 0 |  |  |  | 24.7 |  |  | DIL
45 | 952901111R00 | Vyčištění budov o výšce podlaží do 4 m | m2 | 80.19 | 0 | 0 |  | 0 |  | 0 | 21 | 0 | 4e-05 | 0.00321 | 0 | 0 |  |  | 0.308 | 24.7 |  |  | POL1_0
46 | 95-01.R | Přípomoce profesím, prostupy,chráničky,drážky,zapravení | sada | 1 | 0 | 0 |  | 0 |  | 0 | 21 | 0 | 0 | 0 | 0 | 0 |  |  | 0 | 0 |  |  | POL1_0
Díl: | 99 | Staveništní přesun hmot |  |  |  | 0 |  | 0 |  | 0 |  | 0 |  | 0 |  | 0 |  |  |  | 101.27 |  |  | DIL
47 | 998012021R00 | Přesun hmot pro konstrukce HSV, stavba | t | 80.12 | 0 | 0 |  | 0 |  | 0 | 21 | 0 | 0 | 0 | 0 | 0 |  |  | 1.264 | 101.27 |  |  | POL1_0
|  | generováno rozpočtářským programem: | [20 empty] | VV | 0
|  | 80,12 |  | 80.12 | [18 empty] | VV | 0
Díl: | 711 | Izolace proti vodě |  |  |  | 0 |  | 0 |  | 0 |  | 0 |  | 0.2022 |  | 0 |  |  |  | 35.33 |  |  | DIL
48 | 711191171RT2 | Provedení izolace proti vlhkosti na ploše vodorovné, podkladní textilií, včetně dodávky textílie Netex A PP/300, 300 g/m2 | m2 | 52 | 0 | 0 |  | 0 |  | 0 | 21 | 0 | 0.00032 | 0.01664 | 0 | 0 |  |  | 0.05 | 2.6 |  |  | POL1_0
|  | výměra odečtena kreslícím programem: | [20 empty] | VV | 0
|  | viz.výkr.č.D.08.02: | [20 empty] | VV | 0
|  | 52 |  | 52 | [18 empty] | VV | 0
49 | 711191271RT2 | Provedení izolace proti vlhkosti na ploše svislé, podkladní textilií, včetně dodávky textílie Netex A PP/300, 300 g/m2 | m2 | 20.11 | 0 | 0 |  | 0 |  | 0 | 21 | 0 | 0.00032 | 0.00644 | 0 | 0 |  |  | 0.11 | 2.21 |  |  | POL1_0
|  | svislé vytažení: | [20 empty] | VV | 0
|  | 23*0,65+17,2*0,3 |  | 20.11 | [18 empty] | VV | 0
50 | 711171559RT3 | Provedení izolace proti vlhkosti na ploše vodorovné, fólií, volně, včetně fólie PVC, tl. 1,5 mm | m2 | 52 | 0 | 0 |  | 0 |  | 0 | 21 | 0 | 0.00215 | 0.1118 | 0 | 0 |  |  | 0.31 | 16.12 |  |  | POL1_0
51 | 711172559RT3 | Provedení izolace proti vlhkosti na ploše svislé, fólií, volně, včetně fólie PVC Fatrafol 803, tl. 1,5 mm | m2 | 20.11 | 0 | 0 |  | 0 |  | 0 | 21 | 0 | 0.0022 | 0.04424 | 0 | 0 |  |  | 0.39 | 7.84 |  |  | POL1_0
52 | 711191172RT2 | Provedení izolace proti vlhkosti na ploše vodorovné, ochrannou textilií, včetně dodávky textílie Netex A PP/300, 300 g/m2 | m2 | 52 | 0 | 0 |  | 0 |  | 0 | 21 | 0 | 0.00032 | 0.01664 | 0 | 0 |  |  | 0.072 | 3.74 |  |  | POL1_0
53 | 711191272RT2 | Provedení izolace proti vlhkosti na ploše svislé, ochrannou textilií, včetně dodávky textílie Netex A PP/300, 300 g/m2 | m2 | 20.11 | 0 | 0 |  | 0 |  | 0 | 21 | 0 | 0.00032 | 0.00644 | 0 | 0 |  |  | 0.14 | 2.82 |  |  | POL1_0
54 | 998711201R00 | Přesun hmot pro izolace proti vodě, výšky do 6 m | % | 459 | 0 | 0 |  | 0 |  | 0 | 21 | 0 | 0 | 0 | 0 | 0 |  |  | 0 | 0 |  |  | POL1_0
Díl: | 712 | Živičné krytiny (vč.přesunu hmot) |  |  |  | 0 |  | 0 |  | 0 |  | 0 |  | 0.1714 |  | 0 |  |  |  | 54.08 |  |  | DIL
55 | 712370010RAB | Povlaková krytina střech do 10°, termoplasty, vč. dodávky fólie,vč.podílu na detaily zesílení | m2 | 56.0125 | 0 | 0 |  | 0 |  | 0 | 21 | 0 | 0.00306 | 0.1714 | 0 | 0 |  |  | 0.96557 | 54.08 |  |  | POL1_0
|  | vč.dodávky podkladní textilie: | [20 empty] | VV | 0
|  | celkem: | [20 empty] | VV | 0
|  | 14,55*3,05 |  | 44.3775 | [18 empty] | VV | 0
|  | 3,58*3,25 |  | 11.635 | [18 empty] | VV | 0
Díl: | 713 | Izolace tepelné |  |  |  | 0 |  | 0 |  | 0 |  | 0 |  | 0.28454 |  | 0 |  |  |  | 44.8 |  |  | DIL
56 | 713121111RT1 | Montáž tepelné izolace podlah na sucho, jednovrstvá, materiál ve specifikaci | m2 | 25.2 | 0 | 0 |  | 0 |  | 0 | 21 | 0 | 0 | 0 | 0 | 0 |  |  | 0.08 | 2.02 |  |  | POL1_0
|  | podlaha na terénu skl.P1, P6: | [20 empty] | VV | 0
|  | 25,2 |  | 25.2 | [18 empty] | VV | 0
|  | Mezisoučet |  | 25.2 | [18 empty] | VV | 1
57 | 283754904R | Deska polystyrenová hladká s ozubem XPS 300 SF tl. 80 mm | m2 | 25.2 | 0 | 0 |  | 0 |  | 0 | 21 | 0 | 0.0024 | 0.06048 | 0 | 0 |  |  | 0 | 0 |  |  | POL3_0
|  | čistá míra,ztratné dle schopností zhotovitele: | [20 empty] | VV | 0
|  | podlaha na terénu skl.P1, P6: | [20 empty] | VV | 0
|  | 25,2 |  | 25.2 | [18 empty] | VV | 0
|  | Mezisoučet |  | 25.2 | [18 empty] | VV | 1
58 | 713131130R00 | Montáž tepelné izolace stěn vložením do nosné rámové konstrukce | m2 | 70.481 | 0 | 0 |  | 0 |  | 0 | 21 | 0 | 0.00023 | 0.01621 | 0 | 0 |  |  | 0.161 | 11.35 |  |  | POL1_0
|  | stěny: | [20 empty] | VV | 0
|  | 2,58*(15,1+16,5) |  | 81.528 | [18 empty] | VV | 0
|  | -(2*1,15*1,15+1*2,1+2*0,8*2+1,02*2,1+0,8*1,2) |  | -11.047 | [18 empty] | VV | 0
59 | 631508593R | Pás izolační minerální, 4000 x 1200 x 120 mm | m2 | 70.481 | 0 | 0 |  | 0 |  | 0 | 21 | 0 | 0.00144 | 0.10149 | 0 | 0 |  |  | 0 | 0 |  |  | POL3_0
|  | čistá míra,ztratné dle schopností zhotovitele: | [20 empty] | VV | 0
|  | stěny:70,481 |  | 70.481 | [18 empty] | VV | 0
60 | 713111130RT1 | Montáž tepelné izolace krovů spodem, vložená mezi krokve, 1 vrstva - materiál ve specifikaci | m2 | 26.53 | 0 | 0 |  | 0 |  | 0 | 21 | 0 | 0.00023 | 0.0061 | 0 | 0 |  |  | 0.181 | 4.8 |  |  | POL1_0
|  | skl.P4, P7: | [20 empty] | VV | 0
|  | 12,32+14,21 |  | 26.53 | [18 empty] | VV | 0
|  | Mezisoučet |  | 26.53 | [18 empty] | VV | 1
61 | 631508595R | Pás izolační minerální 2600 x 1200 x 180 mm | m2 | 26.53 | 0 | 0 |  | 0 |  | 0 | 21 | 0 | 0.00216 | 0.0573 | 0 | 0 |  |  | 0 | 0 |  |  | POL3_0
|  | čistá míra,ztratné dle schopností zhotovitele: | [20 empty] | VV | 0
|  | skl.P4, P7: | [20 empty] | VV | 0
|  | 12,32+14,21 |  | 26.53 | [18 empty] | VV | 0
|  | Mezisoučet |  | 26.53 | [18 empty] | VV | 1
62 | 713111221RK2 | Montáž parozábrany, zavěšeného podhledu s přelepením spojů, vč.dodávky | m2 | 12.26 | 0 | 0 |  | 0 |  | 0 | 21 | 0 | 0.00015 | 0.00184 | 0 | 0 |  |  | 0.16 | 1.96 |  |  | POL1_0
|  | m.č. 101-105: | [20 empty] | VV | 0
|  | 9,38+2,88 |  | 12.26 | [18 empty] | VV | 0
63 | 713135112RS1 | Montáž difúzní fólie na stěny, s přelepením spojů, včetně dodávky fólie | m2 | 164.497 | 0 | 0 |  | 0 |  | 0 | 21 | 0 | 0.00025 | 0.04112 | 0 | 0 |  |  | 0.15 | 24.67 |  |  | POL1_0
|  | výměra odečtena kreslícím programem: | [20 empty] | VV | 0
|  | vnější líce obvodových stěn: | [20 empty] | VV | 0
|  | viz pohledy: | [20 empty] | VV | 0
|  | 44,9+4,78*2,15+2*1,55 |  | 58.277 | [18 empty] | VV | 0
|  | 24,11+12,83+69,28 |  | 106.22 | [18 empty] | VV | 0
|  | Mezisoučet |  | 164.497 | [18 empty] | VV | 1
64 | 998713201R00 | Přesun hmot pro izolace tepelné, výšky do 6 m | % | 1110 | 0 | 0 |  | 0 |  | 0 | 21 | 0 | 0 | 0 | 0 | 0 |  |  | 0 | 0 |  |  | POL1_0
Díl: | 762 | Konstrukce tesařské |  |  |  | 0 |  | 0 |  | 0 |  | 0 |  | 8.2407 |  | 0 |  |  |  | 428.21 |  |  | DIL
65 | 762710110RAI | Prostorové vázané kce.z řeziva pl.120 cm2,impregn., pouze montáž a impregnace, řezivo ve specifikaci | m | 406.55 | 0 | 0 |  | 0 |  | 0 | 21 | 0 | 0.0031 | 1.2603 | 0 | 0 |  |  | 0.50043 | 203.45 |  |  | POL1_0
|  | výměry viz statická část: | [20 empty] | VV | 0
[23 empty] | VV | 0
|  | zavětrování průřez 80x80:295,35 |  | 295.35 | [18 empty] | VV | 0
|  | střecha průřez 60x160:63,94 |  | 63.94 | [18 empty] | VV | 0
|  | podlaha průřez 60x160:47,26 |  | 47.26 | [18 empty] | VV | 0
66 | 762710112RAI | Prostorové vázané kce.z řeziva pl.224 cm2,impregn., pouze montáž a impregnace, řezivo ve specifikaci | m | 372.11 | 0 | 0 |  | 0 |  | 0 | 21 | 0 | 0.00344 | 1.2801 | 0 | 0 |  |  | 0.60402 | 224.76 |  |  | POL1_0
|  | výměry viz statická část: | [20 empty] | VV | 0
[23 empty] | VV | 0
|  | strop průřez 80xx180:59,62 |  | 59.62 | [18 empty] | VV | 0
|  | překlad průřez 120x160:4,78 |  | 4.78 | [18 empty] | VV | 0
|  | sloupky průřez 120x120:307,71 |  | 307.71 | [18 empty] | VV | 0
67 | 60512111R | Hranol SM/JD/BO jakost I-II | m3 | 10.0069 | 0 | 0 |  | 0 |  | 0 | 21 | 0 | 0.55 | 5.5038 | 0 | 0 |  |  | 0 | 0 |  |  | POL3_0
|  | ztratné na prořez na pile kalkulován 20%: | [20 empty] | VV | 0
|  | výměry viz statická část: | [20 empty] | VV | 0
[23 empty] | VV | 0
|  | zavětrování průřez 80x80:295,35*0,08*0,08*1,2 |  | 2.2683 | [18 empty] | VV | 0
|  | střecha průřez 60x160:63,94*0,06*0,16*1,2 |  | 0.73659 | [18 empty] | VV | 0
|  | podlaha průřez 60x160:47,26*0,06*0,16*1,2 |  | 0.54444 | [18 empty] | VV | 0
|  | strop průřez 80xx180:59,62*0,08*0,18*1,2 |  | 1.0302 | [18 empty] | VV | 0
|  | překlad průřez 120x160:4,78*0,12*0,16*1,2 |  | 0.11013 | [18 empty] | VV | 0
|  | sloupky průřez 120x120:307,71*0,12*0,12*1,2 |  | 5.3172 | [18 empty] | VV | 0
68 | 762395000R00 | Spojovací a ochranné prostředky, tesařských konstrukcí | m3 | 8.3391 | 0 | 0 |  | 0 |  | 0 | 21 | 0 | 0.02357 | 0.19655 | 0 | 0 |  |  | 0 | 0 |  |  | POL1_0
|  | 10,00691*1/1,2 |  | 8.3391 | [18 empty] | VV | 0
69 | 762-01.R | D+M táhla, zavětrování, kotevní železa, trámové botky apod. | sada | 1 | 0 | 0 |  | 0 |  | 0 | 21 | 0 | 0 | 0 | 0 | 0 |  |  | 0 | 0 |  |  | POL1_0
70 | 998762202R00 | Přesun hmot pro tesařské konstrukce, výšky do 12 m | % | 5272 | 0 | 0 |  | 0 |  | 0 | 21 | 0 | 0 | 0 | 0 | 0 |  |  | 0 | 0 |  |  | POL1_0
Díl: | 763 | Dřevostavby |  |  |  | 0 |  | 0 |  | 0 |  | 0 |  | 10.1758 |  | 0 |  |  |  | 239.28 |  |  | DIL
71 | 762340132RAA | Laťování podlahy, impregnace, latě 3 x 5 cm, včetně dodávky řeziva | m2 | 25.2 | 0 | 0 |  | 0 |  | 0 | 21 | 0 | 0.00264 | 0.06653 | 0 | 0 |  |  | 0.17202 | 4.33 |  |  | POL1_0
|  | podlaha na terénu skl.P1, P6: | [20 empty] | VV | 0
|  | 25,2 |  | 25.2 | [18 empty] | VV | 0
72 | 763614231R00 | Montáž podlahy z desek nad tl.18 mm, na sraz, šroubov. | m2 | 22.26 | 0 | 0 |  | 0 |  | 0 | 21 | 0 | 8e-05 | 0.00178 | 0 | 0 |  |  | 0.232 | 5.16 |  |  | POL1_0
|  | podlaha na terénu skl.P1, P6: | [20 empty] | VV | 0
|  | spodní vrstva mezi latě výměra odečtena kreslícím programem: | [20 empty] | VV | 0
|  | viz výkr.č.D.08.01: | [20 empty] | VV | 0
|  | 22,26 |  | 22.26 | [18 empty] | VV | 0
|  | Mezisoučet |  | 22.26 | [18 empty] | VV | 1
73 | 60725016R | Deska dřevoštěpková OSB 3 nebroušená, tl. 22 mm | m2 | 26.712 | 0 | 0 |  | 0 |  | 0 | 21 | 0 | 0.013 | 0.34726 | 0 | 0 |  |  | 0 | 0 |  |  | POL3_0
|  | ztratné na formátování desek kalkulované 20%: | [20 empty] | VV | 0
|  | 1,2*22,26 |  | 26.712 | [18 empty] | VV | 0
74 | 763614232RT1 | Montáž podlahy z desek nad tl.18 mm, P+D, šroubov., bez dodávky desek | m2 | 25.2 | 0 | 0 |  | 0 |  | 0 | 21 | 0 | 8e-05 | 0.00202 | 0 | 0 |  |  | 0.26 | 6.55 |  |  | POL1_0
|  | podlaha na terénu skl.P1, P6: | [20 empty] | VV | 0
|  | 25,2 |  | 25.2 | [18 empty] | VV | 0
|  | Mezisoučet |  | 25.2 | [18 empty] | VV | 1
75 | 60726122R | Deska dřevoštěpková OSB 3 broušená 4PD, tl. 22 mm | m2 | 139.875 | 0 | 0 |  | 0 |  | 0 | 21 | 0 | 0.0139 | 1.9443 | 0 | 0 |  |  | 0 | 0 |  |  | POL3_0
|  | ztratné na formátování desek kalkulované 20%: | [20 empty] | VV | 0
|  | skl.P1, P6:1,2*25,2 |  | 30.24 | [18 empty] | VV | 0
|  | Mezisoučet |  | 30.24 | [18 empty] | VV | 1
|  | skl.P3, P4, P7:1,2*35,35 |  | 42.42 | [18 empty] | VV | 0
|  | Mezisoučet |  | 42.42 | [18 empty] | VV | 1
|  | skl.P5:1,2*56,0125 |  | 67.215 | [18 empty] | VV | 0
|  | Mezisoučet |  | 67.215 | [18 empty] | VV | 1
76 | 763613232RT1 | Montáž záklopu stropů z desek nad tl.18 mm,P+D,šroubov., bez dodávky desek | m2 | 35.35 | 0 | 0 |  | 0 |  | 0 | 21 | 0 | 8e-05 | 0.00283 | 0 | 0 |  |  | 0.285 | 10.07 |  |  | POL1_0
|  | záklop skl.P3, P4, P7: | [20 empty] | VV | 0
|  | 35,35 |  | 35.35 | [18 empty] | VV | 0
|  | Mezisoučet |  | 35.35 | [18 empty] | VV | 1
77 | 763612112R00 | Montáž obložení stěn z desek do tl.18 mm,P+D,přibíj. | m2 | 364.6064 | 0 | 0 |  | 0 |  | 0 | 21 | 0 | 0.0007 | 0.25522 | 0 | 0 |  |  | 0.3169 | 115.54 |  |  | POL1_0
|  | vnitřní příčka, skl.S7: | [20 empty] | VV | 0
|  | 2,52*(3,25+3,15+4,18)-(4*0,9*2,02) |  | 19.3896 | [18 empty] | VV | 0
|  | Mezisoučet |  | 19.3896 | [18 empty] | VV | 1
|  | vnitřní líce obvodových stěn 1NP: | [20 empty] | VV | 0
[23 empty] | VV | 0
|  | m.č.110:2*5,14+3,2*2,57-1,4*2,06 |  | 15.62 | [18 empty] | VV | 0
|  | Mezisoučet |  | 15.62 | [18 empty] | VV | 1
|  | m.č.109:9,69*2,64-1,4*2,06+0,3*(1,42+2*2,06) |  | 24.3596 | [18 empty] | VV | 0
|  | Mezisoučet |  | 24.3596 | [18 empty] | VV | 1
|  | m.č.108,107,106:2,52*14,59-(2*1,15*1,15+1*2,1+0,8*2) |  | 30.4218 | [18 empty] | VV | 0
|  | Mezisoučet |  | 30.4218 | [18 empty] | VV | 1
|  | m.č.101 - 105:2,52*16-(1,02*2,1+0,8*1,2+0,8*2) |  | 35.618 | [18 empty] | VV | 0
|  | Mezisoučet |  | 35.618 | [18 empty] | VV | 1
|  | vnitřní líce obvodových stěn 2NP: | [20 empty] | VV | 0
|  | m.č.202:2*8,8+2,66*(2,9+2,3) |  | 31.432 | [18 empty] | VV | 0
|  | Mezisoučet |  | 31.432 | [18 empty] | VV | 1
|  | m.č.201:2*8,7+2,66*(2,28+1,48) |  | 27.4016 | [18 empty] | VV | 0
|  | Mezisoučet |  | 27.4016 | [18 empty] | VV | 1
|  | m.č.203:2*5,3+2,66*(1,45+0,53) |  | 15.8668 | [18 empty] | VV | 0
|  | Mezisoučet |  | 15.8668 | [18 empty] | VV | 1
|  | vnější líce obvodových stěn: | [20 empty] | VV | 0
|  | viz pohledy: | [20 empty] | VV | 0
|  | 44,9+4,78*2,15+2*1,55 |  | 58.277 | [18 empty] | VV | 0
|  | 24,11+12,83+69,28 |  | 106.22 | [18 empty] | VV | 0
|  | Mezisoučet |  | 164.497 | [18 empty] | VV | 1
78 | 60726121R | Deska dřevoštěpková OSB 3 broušená 4PD, tl. 18 mm | m2 | 437.52 | 0 | 0 |  | 0 |  | 0 | 21 | 0 | 0.0113 | 4.944 | 0 | 0 |  |  | 0 | 0 |  |  | POL3_0
|  | ztratné na formátování desek kalkulované 20%: | [20 empty] | VV | 0
|  | 1,2*364,6 |  | 437.52 | [18 empty] | VV | 0
79 | 763611232R00 | Montáž bednění střech z desek nad tl.18 mm,P+D,šroubo. | m2 | 56.0125 | 0 | 0 |  | 0 |  | 0 | 21 | 0 | 8e-05 | 0.00448 | 0 | 0 |  |  | 0.2983 | 16.71 |  |  | POL1_0
|  | skl.P5: | [20 empty] | VV | 0
|  | 14,55*3,05 |  | 44.3775 | [18 empty] | VV | 0
|  | 3,58*3,25 |  | 11.635 | [18 empty] | VV | 0
80 | 762343101RTX | Montáž roštu pro obklad | m2 | 69.3 | 0 | 0 |  | 0 |  | 0 | 21 | 0 | 0 | 0 | 0 | 0 |  |  | 0.11 | 7.62 |  |  | POL1_0
|  | skl.S3, S4:69,3 |  | 69.3 | [18 empty] | VV | 0
|  | Mezisoučet |  | 69.3 | [18 empty] | VV | 1
81 | 60511132R | Prkno stavební omítané SM/BO tl. 24 mm, 4 - 6 m | m3 | 0.86625 | 0 | 0 |  | 0 |  | 0 | 21 | 0 | 0.55 | 0.47644 | 0 | 0 |  |  | 0 | 0 |  |  | POL3_0
|  | odhadem: | [20 empty] | VV | 0
|  | skl.S3, S4:69,3*1/2*0,025 |  | 0.86625 | [18 empty] | VV | 0
|  | Mezisoučet |  | 0.86625 | [18 empty] | VV | 1
82 | 766410020RAI | Obklad stěn deskami z aglomerovaného dřeva, dodávka+montáž roštu, desky ve specifikaci | m2 | 69.3 | 0 | 0 |  | 0 |  | 0 | 21 | 0 | 0.00168 | 0.11642 | 0 | 0 |  |  | 0.75582 | 52.38 |  |  | POL1_0
|  | skl.S3, S4:69,3 |  | 69.3 | [18 empty] | VV | 0
|  | Mezisoučet |  | 69.3 | [18 empty] | VV | 1
83 | 591553010R | Deska vláknocementová fasádní, tl. 8 mm | m2 | 83.16 | 0 | 0 |  | 0 |  | 0 | 21 | 0 | 0.0157 | 1.3056 | 0 | 0 |  |  | 0 | 0 |  |  | POL3_0
|  | ztratné na formátování desek kalkulované 20%: | [20 empty] | VV | 0
|  | 1,2*69,3 |  | 83.16 | [18 empty] | VV | 0
84 | 762340030RAI | Laťování stěn, pouze montáž, řezivo ve specifikaci | m2 | 95.217 | 0 | 0 |  | 0 |  | 0 | 21 | 0 | 0.00016 | 0.01523 | 0 | 0 |  |  | 0.21968 | 20.92 |  |  | POL1_0
|  | vnější líce obvodových stěn: | [20 empty] | VV | 0
|  | viz pohledy, skl.S1, S2: | [20 empty] | VV | 0
|  | 44,9+4,78*2,15+2*1,55 |  | 58.277 | [18 empty] | VV | 0
|  | 24,11+12,83 |  | 36.94 | [18 empty] | VV | 0
|  | Mezisoučet |  | 95.217 | [18 empty] | VV | 1
85 | 60510001R | Lať střešní SM 40 x 40 mm, 3 - 5 m | m | 228.48 | 0 | 0 |  | 0 |  | 0 | 21 | 0 | 0.001 | 0.22848 | 0 | 0 |  |  | 0 | 0 |  |  | POL3_0
|  | odhadem: | [20 empty] | VV | 0
|  | 1,2*2*95,2 |  | 228.48 | [18 empty] | VV | 0
86 | 61413738R | Lišta obkládací borovice ThermoWoood, SHP 42x42, kvalita A" | bm | 2737 | 0 | 0 |  | 0 |  | 0 | 21 | 0 | 0.00017 | 0.46529 | 0 | 0 |  |  | 0 | 0 |  |  | POL3_0
|  | 1,15*95,2*1/0,04 |  | 2737 | [18 empty] | VV | 0
87 | 998763201R00 | Přesun hmot pro dřevostavby, výšky do 12 m | % | 7973 | 0 | 0 |  | 0 |  | 0 | 21 | 0 | 0 | 0 | 0 | 0 |  |  | 0 | 0 |  |  | POL1_0
Díl: | 764 | Konstrukce klempířské (vč.přesunu hmot) |  |  |  | 0 |  | 0 |  | 0 |  | 0 |  | 0.0663 |  | 0 |  |  |  | 30.15 |  |  | DIL
88 | 764252410RAB | D+M Žlab z TiZn plechu podokapní půlkruhový, rš 330 mm | m | 6.62 | 0 | 0 |  | 0 |  | 0 | 21 | 0 | 0.00266 | 0.01761 | 0 | 0 |  |  | 0.51562 | 3.41 |  |  | POL1_0
|  | 3,57+3,05 |  | 6.62 | [18 empty] | VV | 0
89 | 764259615R00 | D+M Kotlík závěsný TiZn půlkulatý,330/100 mm | kus | 2 | 0 | 0 |  | 0 |  | 0 | 21 | 0 | 0.00048 | 0.00096 | 0 | 0 |  |  | 0.238 | 0.48 |  |  | POL1_0
90 | 764554410RAB | D+M Odpadní trouby z TiZn plechu kruhové, průměru 100 mm | m | 5.63 | 0 | 0 |  | 0 |  | 0 | 21 | 0 | 0.00159 | 0.00895 | 0 | 0 |  |  | 0.37221 | 2.1 |  |  | POL1_0
|  | 3,38+2,25 |  | 5.63 | [18 empty] | VV | 0
91 | 764510410RAA | D+M Oplechování parapetů z TiZn plechu, rš 250 mm | m | 3.1 | 0 | 0 |  | 0 |  | 0 | 21 | 0 | 0.00299 | 0.00927 | 0 | 0 |  |  | 0.88786 | 2.75 |  |  | POL1_0
|  | 2*1,15+0,8 |  | 3.1 | [18 empty] | VV | 0
92 | 764391291RTX | D+M Závětrná lišta, poplastovaný plech, r.š. 250 mm | m | 38.85 | 0 | 0 |  | 0 |  | 0 | 21 | 0 | 0.00063 | 0.02448 | 0 | 0 |  |  | 0.50355 | 19.56 |  |  | POL1_0
|  | 2*14,55+3,25 |  | 32.35 | [18 empty] | VV | 0
|  | 2*3,25 |  | 6.5 | [18 empty] | VV | 0
93 | 764816412RTX | D+M Okapnice, poplastovaný plech, r.š. 300 mm | m | 6.62 | 0 | 0 |  | 0 |  | 0 | 21 | 0 | 0.00076 | 0.00503 | 0 | 0 |  |  | 0.28 | 1.85 |  |  | POL1_0
Díl: | 767 | Konstrukce zámečnické (vč.přesunu hmot) |  |  |  | 0 |  | 0 |  | 0 |  | 0 |  | 0 |  | 0 |  |  |  | 0 |  |  | DIL
94 | Z01 | D+M venkovní šatní skříňky, plechové, 1,3 x 1,8 m, kpl. výrobek dle výpisu D.08.11 | ks | 3 | 0 | 0 |  | 0 |  | 0 | 21 | 0 | 0 | 0 | 0 | 0 |  |  | 0 | 0 |  |  | POL1_0
95 | Z02 | D+M sanitární příčka s dveřmi, kpl. výrobek dle výpisu D.08.11 | ks | 1 | 0 | 0 |  | 0 |  | 0 | 21 | 0 | 0 | 0 | 0 | 0 |  |  | 0 | 0 |  |  | POL1_0
96 | Z03 | D+M sanitární příčka s dveřmi, kpl. výrobek dle výpisu D.08.11 | ks | 1 | 0 | 0 |  | 0 |  | 0 | 21 | 0 | 0 | 0 | 0 | 0 |  |  | 0 | 0 |  |  | POL1_0
97 | Z04 | D+M sanitární příčka s dveřmi, kpl. výrobek dle výpisu D.08.11 | ks | 1 | 0 | 0 |  | 0 |  | 0 | 21 | 0 | 0 | 0 | 0 | 0 |  |  | 0 | 0 |  |  | POL1_0
Díl: | 770.A | Výplně otvorů vnitřních (vč.přesunu hmot) |  |  |  | 0 |  | 0 |  | 0 |  | 0 |  | 0 |  | 0 |  |  |  | 0 |  |  | DIL
98 | T01L | D+M dveře 1.kř. otevíravé, plné HPL lamino, vč.zárubně, kování, kliky, kpl. dle výpisu D.08.13 | ks | 1 | 0 | 0 |  | 0 |  | 0 | 21 | 0 | 0 | 0 | 0 | 0 |  |  | 0 | 0 |  |  | POL1_0
99 | T01P | D+M dveře 1.kř. otevíravé, plné HPL lamino, vč.zárubně, kování, kliky, kpl. dle výpisu D.08.13 | ks | 1 | 0 | 0 |  | 0 |  | 0 | 21 | 0 | 0 | 0 | 0 | 0 |  |  | 0 | 0 |  |  | POL1_0
100 | T02L | D+M dveře 1.kř. otevíravé, plné HPL lamino, vč.zárubně, kování, kliky, kpl. dle výpisu D.08.13 | ks | 1 | 0 | 0 |  | 0 |  | 0 | 21 | 0 | 0 | 0 | 0 | 0 |  |  | 0 | 0 |  |  | POL1_0
Díl: | 770.B | Výplně otvorů vnějších (vč.přesunu hmot) |  |  |  | 0 |  | 0 |  | 0 |  | 0 |  | 0 |  | 0 |  |  |  | 0 |  |  | DIL
101 | H01 | D+M hliníkové výdejní okénko, kpl. výrobek dle výpisu D.08.12 | ks | 2 | 0 | 0 |  | 0 |  | 0 | 21 | 0 | 0 | 0 | 0 | 0 |  |  | 0 | 0 |  |  | POL1_0
102 | H02L | D+M dveře 1kř. otevíravé, hliník, plné, okop.plech, kpl. výrobek dle výpisu D.08.12 | ks | 1 | 0 | 0 |  | 0 |  | 0 | 21 | 0 | 0 | 0 | 0 | 0 |  |  | 0 | 0 |  |  | POL1_0
103 | H03P | D+M dveře 1kř. otevíravé, hliník, plné, okop.plech, kpl. výrobek dle výpisu D.08.12 | ks | 1 | 0 | 0 |  | 0 |  | 0 | 21 | 0 | 0 | 0 | 0 | 0 |  |  | 0 | 0 |  |  | POL1_0
104 | H04 | D+M hliníkové okno, zaskl. izo. 2-sklem, O+S, kpl. výrobek dle výpisu D.08.12 | ks | 1 | 0 | 0 |  | 0 |  | 0 | 21 | 0 | 0 | 0 | 0 | 0 |  |  | 0 | 0 |  |  | POL1_0
105 | H05P | D+M dveře 1kř. dřevo-hliníkové, plné, kpl. výrobek dle výpisu D.08.12 | ks | 1 | 0 | 0 |  | 0 |  | 0 | 21 | 0 | 0 | 0 | 0 | 0 |  |  | 0 | 0 |  |  | POL1_0
106 | H05L | D+M dveře 1kř. dřevo-hliníkové, plné, kpl. výrobek dle výpisu D.08.12 | ks | 1 | 0 | 0 |  | 0 |  | 0 | 21 | 0 | 0 | 0 | 0 | 0 |  |  | 0 | 0 |  |  | POL1_0
Díl: | 776 | Podlahy povlakové (vč.přesunu hmot) |  |  |  | 0 |  | 0 |  | 0 |  | 0 |  | 0.20601 |  | 0 |  |  |  | 10.19 |  |  | DIL
107 | 776520010RAC | Podlaha povlaková z PVC pásů, soklík, podlahovina zátěžová, oblast použítí 34-42 | m2 | 11.83 | 0 | 0 |  | 0 |  | 0 | 21 | 0 | 0.00322 | 0.03809 | 0 | 0 |  |  | 0.59895 | 7.09 |  |  | POL1_0
|  | výměra odečtena kreslícím programem: | [20 empty] | VV | 0
|  | skl.P1:11,83 |  | 11.83 | [18 empty] | VV | 0
|  | Mezisoučet |  | 11.83 | [18 empty] | VV | 1
108 | 589151001R00 | Kryt sportovních ploch z pryž.dlaždic tl.15 mm lep, vč. dodávky | m2 | 11.47 | 0 | 0 |  | 0 |  | 0 | 21 | 0 | 0.01464 | 0.16792 | 0 | 0 |  |  | 0.27 | 3.1 |  |  | POL1_0
|  | výměra odečtena kreslícím programem: | [20 empty] | VV | 0
|  | skl.P6:11,47 |  | 11.47 | [18 empty] | VV | 0
|  | Mezisoučet |  | 11.47 | [18 empty] | VV | 1
Díl: | 781 | Obklady keramické |  |  |  | 0 |  | 0 |  | 0 |  | 0 |  | 0.19206 |  | 0 |  |  |  | 37.4 |  |  | DIL
109 | 781101210R00 | Penetrace podkladu pod obklady | m2 | 35.274 | 0 | 0 |  | 0 |  | 0 | 21 | 0 | 0.00021 | 0.00741 | 0 | 0 |  |  | 0.05 | 1.76 |  |  | POL1_0
|  | m.č.102,103,104,105, 101 (část): | [20 empty] | VV | 0
|  | stěny:2*(3,85+3,75+6,24+3,26) |  | 34.2 | [18 empty] | VV | 0
|  | Mezisoučet |  | 34.2 | [18 empty] | VV | 1
|  | horní líce inst.předstěn: | [20 empty] | VV | 0
|  | 0,15*(2*0,89+1,23+4,15) |  | 1.074 | [18 empty] | VV | 0
|  | Mezisoučet |  | 1.074 | [18 empty] | VV | 1
110 | 781475116R00 | Obklad vnitřní stěn keramický, do tmele, vč. dodávky lepidla a spárovací hmoty | m2 | 34.2 | 0 | 0 |  | 0 |  | 0 | 21 | 0 | 0.00524 | 0.17921 | 0 | 0 |  |  | 0.9584 | 32.78 |  |  | POL1_0
|  | m.č.102,103,104,105, 101 (část): | [20 empty] | VV | 0
|  | stěny:2*(3,85+3,75+6,24+3,26) |  | 34.2 | [18 empty] | VV | 0
|  | Mezisoučet |  | 34.2 | [18 empty] | VV | 1
111 | 781675112R00 | Montáž obkladů parapetů keramic. na tmel, vč. dodávky lepidla a spárovací hmoty | m | 7.16 | 0 | 0 |  | 0 |  | 0 | 21 | 0 | 0.00076 | 0.00544 | 0 | 0 |  |  | 0.4 | 2.86 |  |  | POL1_0
|  | horní líce inst.předstěn: | [20 empty] | VV | 0
|  | 2*0,89+1,23+4,15 |  | 7.16 | [18 empty] | VV | 0
|  | Mezisoučet |  | 7.16 | [18 empty] | VV | 1
112 | 781-01.R | Obklad dle výběru investora | m2 | 42.324 | 0 | 0 |  | 0 |  | 0 | 21 | 0 | 0 | 0 | 0 | 0 |  |  | 0 | 0 |  |  | POL1_0
|  | ztratné na spárořezu kalkulované 20%: | [20 empty] | VV | 0
|  | 1,2*35,27 |  | 42.324 | [18 empty] | VV | 0
113 | 781-02.R | Detaily k obkladům, lišty, silikony, apod. | sada | 1 | 0 | 0 |  | 0 |  | 0 | 21 | 0 | 0 | 0 | 0 | 0 |  |  | 0 | 0 |  |  | POL1_0
114 | 998781201R00 | Přesun hmot pro obklady keramické, výšky do 6 m | % | 620 | 0 | 0 |  | 0 |  | 0 | 21 | 0 | 0 | 0 | 0 | 0 |  |  | 0 | 0 |  |  | POL1_0
Díl: | 784 | Malby |  |  |  | 0 |  | 0 |  | 0 |  | 0 |  | 0.00558 |  | 0 |  |  |  | 2.2 |  |  | DIL
115 | 784450060RA0 | Malba ze směsi, penetrace 1x,bílá 1x | m2 | 22.3 | 0 | 0 |  | 0 |  | 0 | 21 | 0 | 0.00025 | 0.00558 | 0 | 0 |  |  | 0.09884 | 2.2 |  |  | POL1_0
|  | SDK podhledy+příčky nad obkladem: | [20 empty] | VV | 0
|  | celkem:22,3 |  | 22.3 | [18 empty] | VV | 0
[21 empty] | 12 | 21
| Celkem |  |  |  |  | 0 | [14 empty] | 0 | 0 | SUM
Poznámky uchazeče k zadání
POPUZIV
END