## technická specifikace
Zvýšení digitální úrovně ve společnosti GMS hadice, s.r.o. - zakladačové věže II.
Zadavatel: GMS hadice, s.r.o.
modře podbarvené pole vyplní dodavatel
- | Technický parametr | jedn. | min | max | hodnota
VLM - počet, rozměry
| počet strojů VLM - stroje umístěny v řadě vedle sebe | - | 8
| Počet oken / stroj (okno-otvor slouží pro zaskladnění i vyskladnění) | - | 1
| výška stroje (*) | mm | - | 9850
| (*) ...výška po spodní hranu příčného vazníku střechy nad podlahou | mm | 9900
| světlá (čistá) hloubka police | mm | 810 | 840
| světlá (čistá) šířka police | mm | 2420 | 2500
| hloubka stroje (samotný stroj) - včetně technické specifikace (výkres stroje) | mm | - | 3000
| šířka stroje (samotný stroj) - včetně technické specifikace (výkres stroje) | mm | - | 2900
| zastavěná plocha / stroj | m2 | - | 8.7
| Výška vysunuté police ve výdejním okně nad podlahou skladu | mm | 700 | 780
| Nosnost 1 police (kg) | kg | 200 | 250
| Výška police (rozteč polic) | mm | 200 | 350
| Výška bočníce police | mm | 30 | 70
Požadovaná skladová kapacita
| Počet polic / stroj (při rozteči polic 200 mm) | - | 80 | -
| Využitelná (vnitřní) plocha police | m2 | 1.9602 | -
| Využitelná (vnitřní) plocha polic / stroj (při rozteči polic 200mm) | m2 | 150 | -
Požadovaný výkon
| průměrný počet přistavených polic do výdejního okna | police/hod | 90 | -
Požadavky dodavatele strojů na vnější prostředí
| potřebná průměrná nosnost podlahy při max. zatížení stroje (250kg/police) | kg/m2 | - | 5000
| servisní mezera mezi stroji umožňující servis zařízení | mm | 500 | 650
| počet servisních mezer mezi stroji v řadě (bez krajních vstupů) |  | 0 | 3
| teplota prostředí (ve skladu) - vyhovuje (ano/ne) | st. C | 5 | 40 | ano / ne
Zadavatelem požadované funkce, parametry strojů a servis |  |  | varianty | požadavek | odpověď
| automatický režim - propojení na nadřízený systém řízeného skladu WMS skladu (IS QI od společnosti Melzer). Nadřízený systém zadává požadavky pro příjem a výdej zboží bez určení pozice zboží ve stroji. Pozici umístění zboží eviduje řídící systém stroje/ů. | - | ano /ne | ano
| výběrní otvor je duální = umožňuje střídat ve výběrním otvoru v jeden okamžik dvě police. Druhá vyjížděcí úroveň je flexibilně nastavitelná vůči výšce skladovaného materiálu. | - | ano /ne | ano
| manuální režim - prostřednictví vstupní obrazovky (nouzový režim) | - | ano /ne | ano
| funkce podporující systém vychystávání "pick-by-light" | - | ano /ne | ano
| automatické snímání výšky zboží | - | ano /ne | ano
| kontrola zatížení police | - | ano /ne | ano
| návrh pozice pro zaskladnění dle výšky zboží (postupná optimalizace výšek polic a možnost zahuštění počtu polic - možnost zvýšení skladové kapacity) | - | ano /ne | ano
| možnost vybavení zhášecími patronami pro zajištění požárně bezpečnosti | - | ano /ne | ano
| okno každého stroje je vybaveno světelnou signalizací-navigací | - | ano /ne | ano
| automatické dvojdílné elektrické dveře ve výdejním otvoru | - | ano /ne | ano
| bezpečnostní světelná závora pro ochranu obsluhy | - | ano /ne | ano
| servis - vzdálený přístup umožňuje problém nejen diagnostikovat, ale stroj i vzdáleně ovládát v servisním režimu | - | ano /ne | ano
| Interval preventivních kontrol stroje - počet kompletních cyklů / rok | - | 1 | -
Zadavatelem požadované funkce na WMS |  |  | varianty | požadavek | odpověď
| Možnost komunikace s nadřazeným informačním systémem (pomocí DB tabulek, REST API) | - | ano /ne | ano
| správa skladových míst a řízení VLM na straně dodavatele VLM | - | ano /ne | ano
| přihlášení do systému pomocí RFID a SSO | - | ano /ne | ano
| správa materiálových karet včetně obrázků | - | ano /ne | ano
| možnost speciální úpravy software dle přání objednatele | - | ano /ne | ano
| práce s čárovým kódem během procesu příjmu (kontrola správnosti zaskladnění) | - | ano /ne | ano
| podpora vyskladňování na vyskladňovací vozíky (ruční terminál/ put-to-light) | - | ano /ne | ano
| podpora zpracování více zakázek najednou | - | ano /ne | ano
| práce s čárovým kódem během procesu výdeje (kontrola správnosti vyskladnění) | - | ano /ne | ano
| podpora šarží | - | ano /ne | ano
| podpora inventur | - | ano /ne | ano
| plovoucí licence | - | ano /ne | ano
| modulární systém umožňující pozdější rozšíření | - | ano /ne | ano
PROHLÁŠENÍ DODAVATELE
Já (my) níže podepsaný (í)............... čestně prohlašuji (eme), že dodavatel ...............nabízí služby, které budou zcela v souladu a přesně dle technických a obchodních podmínek zde uvedených, dále prohlašuje, že v případě jeho výběru zadavatelem v předmětné zakázce realizuje předmět zakázky přesně dle technických a obchodních podmínek zde a v ostatních přílohách zadávací dokumentace uvedených.
V………..dne………………
…………..………………………….
…………….
(Jméno, Příjmení, Podpis a pozice osoby oprávněné jednat za dodavatele)