## Část 1
LUMINA, spolek – pořízení vybavení pro domovy se zvláštním režimem – Část 2 – Zdravotnické prostředky – opakované řízení
Položka | Specifikace | Popis nabízeného plnění účastníkem (např. název produktu, specifikace produktu, odkaz na produkt) | ks | jed. cena bez DPH | celkem bez DPH | Celkem DPH | celkem s DPH
Elektrické sprchovací křeslo | Nosnost: min. 120 Kg Šířka koleček: max. 65 cm Pohon: elektrický 4 kolečka s brzdami Nastavitelná výška křesla min. 50 cm Náklon sedla: min. 30° Další požadované vlastnosti: - sedlo s toaletním otvorem - nastavitelná poloha opěrky hlavy a podnožek Záruka: min. 24 měsíců Příslušenství: návod k obsluze a údržbě v českém jazyce |  | 2 | 0 | 0 | 0 | 0
Sloupový zvedák s podporou manipulace | Nosnost zvedáku: min. 180 kg Výška zvedáku: max 220 cm Výška sloupu: min. 180 cm Dosah ramene v jakékoliv poloze: min. 50 cm Rameno: otočné s úhlem otočení min. 140° Podvozek: nastavitelná šířka Napájení: nabíjecí akumulátor s ukazatelem stavu nabití Zvedací mechanismus: elektrický - dálkově ovladatelný nebo přes řídící jednotku Způsob uchycení pacienta: vak a dvoubodový závěs Bezpečnostní prvky: nouzové zastavení, manuální spuštění pacienta při výpadku el. proudu Záruka: min. 24 měsíců Příslušenství: závěsný vak, návod k obsluze a údržbě v českém jazyce |  | 1 | 0 | 0 | 0 | 0
[5 empty] | Celkem cena bez DPH: |  | 0
[5 empty] | Celkem DPH: |  | 0
[5 empty] | Celkem cena s DPH: |  | 0
Poznámka: Dodavatel doplní žlutě označené pole