## Krycí list rozpočtu
Krycí list rozpočtu - STAVBA
Název stavby: |  | „Modernizace kuchyně ZŠ Drnovice – zpracování projektové dokumentace“ |  | Objednatel: | ZŠ Drnovice |  | IČO/DIČ:
Druh stavby: |  | Udržovací práce |  | Projektant: | GARANT projekt s.r.o. |  | IČO/DIČ:
Lokalita: |  | Drnovice 109, 68304 Drnovice |  | Zhotovitel: |  |  | IČO/DIČ:
Začátek výstavby: |  |  |  | Konec výstavby: |  |  | Položek:
JKSO: |  | 801 |  | Zpracoval: | GARANT projekt s.r.o. |  | Datum:
Rozpočtové náklady v Kč
A | CELKOVÁ CENA DÍLA
ZRN CELKEM |  | 0 | BEZ DPH
VRN CELKEM |  | 0 | BEZ DPH
ZS CELKEM |  | 0 | BEZ DPH
CENA CELKEM |  | 0 | BEZ DPH
Základ 0% |  | 0
Základ 12% |  | 0 | DPH 12% |  | 0 | Celkem bez DPH |  | 0
Základ 21% |  | 0 | DPH 21% |  | 0 | Celkem včetně DPH |  | 0
Projektant |  |  | Objednatel |  |  | Zhotovitel
Datum, razítko a podpis |  |  | Datum, razítko a podpis |  |  | Datum, razítko a podpis
Poznámka:
Poznámky k manuálu pro vyplnění: 1) Měnit lze pouze buňky se zeleným podbarvením! 2) Upozorňujeme na povinnost uchazeče překontrolovat si funkčnost vzorců (může dojít při přepisu na elektronická média či vlastních výpočtech k porušení vztahů vzorců). 3) Ceny jednotlivých položek vyplňujte v cenách bez DPH!! DPH (21%) je připočteno v celkovém krycím listu soupisu prací. Informace pro uchazeče k VŘ: a) Veškeré položky na přípomoci, dopravu, montáž, montážní plochy atd. jsou zahrnuty do jednotlivých jednotkových cen. b) Součásti prací jsou veškeré zkoušky, potřebná měření, inspekce, uvedení zařízení do provozu, zaškolení obsluhy, provozní řády, manuály a revize v českém jazyce. Za komplexní vyzkoušení se považuje bezporuchový provoz po dobu minimálně 96 hod. c) Součástí dodávky je zpracování veškeré dokumentace zhotovitele (např. dílenská dokumentace) a dokumentace skutečného provedení stavby. d) Součástí dodávky je kompletní dokladová část díla nutná k získání kolaudačního souhlasu stavby. e) V rozsahu prací zhotovitele jsou rovněž jakékoliv prvky, zařízení, práce a pomocné materiály, neuvedené v tomto soupisu výkonů, které jsou ale nezbytně nutné k dodání, instalaci, dokončení a provozování díla, včetně ztratného a prořezů. f) Součástí dodávky jsou veškerá geodetická měření jako například vytyčení konstrukcí, kontrolní měření, zaměření skutečného stavu apod. g) Součástí dodávky jsou i náklady na případná opatření související s ochranou stávajících sítí, komunikací či staveb. h) součástí jednotkových cen jsou i vícenáklady související s výstavbou v nepříznivém klimat. období, průběžný úklid staveniště a přilehlých komunikací, likvidaci odpadů, dočasná dopravní omezení atd. i) Pokud se v dokumentaci vyskytují obchodní názvy, jedná se pouze o vymezení minimálních požadovaných standardů výrobku, technologie či materiálu a zadavatel připouští použití i jiného, kvalitativně či technologicky obdobného řešení. j) Součástí dodávky jsou náklady spojené s povinným pojištěním stavebního díla či jeho části v rozsahu obchodních podmínek. Nedílnou součástí výkazu výměr (soupisu prací, dodávek, služeb) je projektová dokumentace!! Zpracovatel nabídky je povinen prověřit specifikace a výměry uvedené ve výkazu výměr. V případě zjištěných rozdílů má na tyto rozdíly upozornit ve lhůtě pro podání nabídek prostřednictvím žádosti o dodatečné informace k zadávacím podmínkám. Následné změny výměr v průběhu realizace nebudou akceptovány.

## Stavební rozpočet
Stavební rozpočet - STAVBA | [30 empty] | 0 | 0 | 0
Název stavby: |  | „Modernizace kuchyně ZŠ Drnovice – zpracování projektové dokumentace“ |  | Doba výstavby: |  |  | Objednatel: | ZŠ Drnovice
Druh stavby: |  | Udržovací práce |  | Začátek výstavby: |  |  | Projektant: | GARANT projekt s.r.o.
Lokalita: |  | Drnovice 109, 68304 Drnovice |  | Konec výstavby: |  |  | Zhotovitel:
JKSO: |  | 801 |  | Zpracováno dne: |  |  | Zpracoval: | GARANT projekt s.r.o.
Č | Objekt | Kód | Zkrácený popis |  | MJ | Množství | Cena/MJ | Náklady (Kč) |  |  | Hmotnost (t) |  | Cenová | [33 empty] | ISWORK | GROUPCODE | VATTAX
|  |  | Rozměry |  |  |  | (Kč) | Dodávka | Montáž | Celkem | Jednot. | Celkem | soustava | Přesuny | Typ skupiny | HSV mat | HSV prac | PSV mat | PSV prac | Mont mat | Mont prac | Ostatní mat. | [21 empty] | MAT | WORK | CELK
| D.1.111 |  | Bourací práce, demontáže - 1.NP |  |  |  |  | 0 | 0 | 0 |  | 37.6228
| D.1.111 | 711 | Izolace proti vodě |  |  |  |  | 0 | 0 | 0 |  | 0.045724 | [10 empty] | D.1.111 | [7 empty] | 0 | 0 | 0
1 | D.1.111 | 711130101R00 | Odstr.izolace proti vlhk.vodor. pásy na sucho,1vrs |  | m2 | 39.76 |  | 0 | 0 | 0 | 0.00115 | 0.045724 |  | 0 |  | 0 | 0 | 0 | 0 | 0 | 0 | 0 | D.1.111 | 0 | 0 | 0 | 21 | 0 | 0 | 7 |  |  |  | 0 | 0 | 0 | 711_ | D.1.111_71_ | D.1.111_ | 0 | 0 | 0 | 0.045724 | 0 | 0 | 0 | P | 711 | #REF! | Odstr.izolace proti vlhk.vodor. pásy na sucho,1vrs
|  |  | 16,76 | 1.100+1.101+1.102 |  | 16.76
|  |  | 2,5 | 1.113 |  | 2.5
|  |  | 2,5 | 1.114 |  | 2.5
|  |  | 0,5 | 1.119 |  | 0.5
|  |  | 5,5 | 1.117+1.118 |  | 5.5
|  |  | 6,1 | 1.101 strop |  | 6.1
|  |  | 5,9 | 1.102 strop |  | 5.9
| D.1.111 | 713 | Izolace tepelné |  |  |  |  | 0 | 0 | 0 |  | 0.3852 | [10 empty] | D.1.111 | [7 empty] | 0 | 0 | 0
2 | D.1.111 | 713102112R00 | Odstranění tepelné izolace podlah, volně uložené, z desek EPS, tl.100 - 200 mm |  | m2 | 12 |  | 0 | 0 | 0 | 0.004 | 0.048 |  | 0 |  | 0 | 0 | 0 | 0 | 0 | 0 | 0 | D.1.111 | 0 | 0 | 0 | 21 | 0 | 0 | 7 |  |  |  | 0 | 0 | 0 | 713_ | D.1.111_71_ | D.1.111_ | 0 | 0 | 0 | 0.048 | 0 | 0 | 0 | P | 713 | #REF! | Odstranění tepelné izolace podlah, volně uložené, z desek EPS, tl.100 - 200 mm
|  |  | 6,1 | 1.101 |  | 6.1
|  |  | 5,9 | 1.102 |  | 5.9
3 | D.1.111 | 713101312R00 | Odstranění tepelné izolace stropů a podhledů, lepené, z desek EPS, tl. 100 - 200 mm |  | m2 | 12 |  | 0 | 0 | 0 | 0.00543 | 0.06516 |  | 0 |  | 0 | 0 | 0 | 0 | 0 | 0 | 0 | D.1.111 | 0 | 0 | 0 | 21 | 0 | 0 | 7 |  |  |  | 0 | 0 | 0 | 713_ | D.1.111_71_ | D.1.111_ | 0 | 0 | 0 | 0.06516 | 0 | 0 | 0 | P | 713 | #REF! | Odstranění tepelné izolace stropů a podhledů, lepené, z desek EPS, tl. 100 - 200 mm
|  |  | 6,1 | 1.101 |  | 6.1
|  |  | 5,9 | 1.102 |  | 5.9
4 | D.1.111 | 713103312R00 | Odstranění tepelné izolace stěn, lepené, z desek EPS, tl. 100 - 200 mm |  | m2 | 50.1 |  | 0 | 0 | 0 | 0.00543 | 0.27204 |  | 0 |  | 0 | 0 | 0 | 0 | 0 | 0 | 0 | D.1.111 | 0 | 0 | 0 | 21 | 0 | 0 | 7 |  |  |  | 0 | 0 | 0 | 713_ | D.1.111_71_ | D.1.111_ | 0 | 0 | 0 | 0.27204 | 0 | 0 | 0 | P | 713 | #REF! | Odstranění tepelné izolace stěn, lepené, z desek EPS, tl. 100 - 200 mm
|  |  | (2,92*2+2,04*2)*2,5-1*1,9 | 1.102 |  | 22.9
|  |  | (2,92*2+2,9*2)*2,5-1*1,9 | 1.101 |  | 27.2
| D.1.111 | 725 | Zařizovací předměty |  |  |  |  | 0 | 0 | 0 |  | 0 | [10 empty] | D.1.111 | [7 empty] | 0 | 0 | 0
5 | D.1.111 | 900 R23 | Demontáže - odpojení a demontáž stávající technologie stravování (vč. chladících boxů,agregátů chlazení), ekologická likvidace původních spotřebičů |  | h | 24 |  | 0 | 0 | 0 | 0 | 0 |  | 0 |  | 0 | 0 | 0 | 0 | 0 | 0 | 0 | D.1.111 | 0 | 0 | 0 | 21 | 0 | 0 | 7 |  |  |  | 0 | 0 | 0 | 725_ | D.1.111_72_ | D.1.111_ | 0 | 0 | 0 | 0 | 0 | 0 | 0 | P | 725 | #REF! | Demontáže - odpojení a demontáž stávající technologie stravování (vč. chladících boxů,agrgátů chlazení), ekologická likvidace původních spotřebičů
|  |  | 8*3 |  |  | 24
| D.1.111 | 776 | Podlahy povlakové |  |  |  |  | 0 | 0 | 0 |  | 0.032277 | [10 empty] | D.1.111 | [7 empty] | 0 | 0 | 0
6 | D.1.111 | 776511820RT3 | Odstranění PVC a koberců lepených s podložkou |  | m2 | 8.97 |  | 0 | 0 | 0 | 0.0035 | 0.031395 |  | 0 |  | 0 | 0 | 0 | 0 | 0 | 0 | 0 | D.1.111 | 0 | 0 | 0 | 21 | 0 | 0 | 7 |  |  |  | 0 | 0 | 0 | 776_ | D.1.111_77_ | D.1.111_ | 0 | 0 | 0 | 0.031395 | 0 | 0 | 0 | P | 776 | #REF! | Odstranění PVC a koberců lepených s podložkou
|  |  | 8,97 | 1.106 |  | 8.97
7 | D.1.111 | 776401800R00 | Demontáž soklíků nebo lišt, pryžových nebo z PVC |  | m | 11.03 |  | 0 | 0 | 0 | 8e-05 | 0.0008824 |  | 0 |  | 0 | 0 | 0 | 0 | 0 | 0 | 0 | D.1.111 | 0 | 0 | 0 | 21 | 0 | 0 | 7 |  |  |  | 0 | 0 | 0 | 776_ | D.1.111_77_ | D.1.111_ | 0 | 0 | 0 | 0.0008824 | 0 | 0 | 0 | P | 776 | #REF! | Demontáž soklíků nebo lišt, pryžových nebo z PVC
|  |  | 3,095*2+2,87*2-0,9 |  |  | 11.03
| D.1.111 | 96 | Bourání konstrukcí |  |  |  |  | 0 | 0 | 0 |  | 21.1325 | [10 empty] | D.1.111 | [7 empty] | 0 | 0 | 0
8 | D.1.111 | 968071125R00 | Vyvěšení, zavěšení kovových křídel dveří pl. 2 m2 |  | kus | 2 |  | 0 | 0 | 0 | 0 | 0 |  | 0 |  | 0 | 0 | 0 | 0 | 0 | 0 | 0 | D.1.111 | 0 | 0 | 0 | 21 | 0 | 0 | 1 |  |  |  | 0 | 0 | 0 | 96_ | D.1.111_9_ | D.1.111_ | 0 | 0 | 0 | 0 | 0 | 0 | 0 | P | 96 | #REF! | Vyvěšení, zavěšení kovových křídel dveří pl. 2 m2
|  |  | 2 | 1.101+1.102 |  | 2
9 | D.1.111 | 968061125R00 | Vyvěšení dřevěných dveřních křídel pl. do 2 m2 |  | kus | 10 |  | 0 | 0 | 0 | 0.038 | 0.38 |  | 0 |  | 0 | 0 | 0 | 0 | 0 | 0 | 0 | D.1.111 | 0 | 0 | 0 | 21 | 0 | 0 | 1 |  |  |  | 0 | 0 | 0 | 96_ | D.1.111_9_ | D.1.111_ | 0 | 0 | 0 | 0.38 | 0 | 0 | 0 | P | 96 | #REF! | Vyvěšení dřevěných dveřních křídel pl. do 2 m2
10 | D.1.111 | 967031132R00 | Přisekání rovných ostění cihelných na MVC |  | m2 | 1.78 |  | 0 | 0 | 0 | 0.055 | 0.0979 |  | 0 |  | 0 | 0 | 0 | 0 | 0 | 0 | 0 | D.1.111 | 0 | 0 | 0 | 21 | 0 | 0 | 1 |  |  |  | 0 | 0 | 0 | 96_ | D.1.111_9_ | D.1.111_ | 0 | 0 | 0 | 0.0979 | 0 | 0 | 0 | P | 96 | #REF! | Přisekání rovných ostění cihelných na MVC
|  |  | 0,18*2 | mč.1.119 |  | 0.36
|  |  | 0,18*2 | mč. 1.97 |  | 0.36
|  |  | 0,17*2 | mč.1.106 |  | 0.34
|  |  | 0,09*2*2 | mč. 1.101 |  | 0.36
|  |  | 0,09*2*2 | mč. 1.102 |  | 0.36
11 | D.1.111 | 919735124R00 | Řezání stávajícího betonového krytu tl. 15 - 20 cm - rýhy kanalizace |  | m | 15.3 |  | 0 | 0 | 0 | 1e-05 | 0.000153 |  | 0 |  | 0 | 0 | 0 | 0 | 0 | 0 | 0 | D.1.111 | 0 | 0 | 0 | 21 | 0 | 0 | 1 |  |  |  | 0 | 0 | 0 | 96_ | D.1.111_9_ | D.1.111_ | 0 | 0 | 0 | 0.000153 | 0 | 0 | 0 | P | 96 | #REF! | Řezání stávajícího betonového krytu tl. 15 - 20 cm - rýhy kanalizace
|  |  | 7,3 | 1.113 |  | 7.3
|  |  | 8,0 | 1.114 |  | 8
12 | D.1.111 | 965042231R00 | Bourání mazanin betonových tl. nad 10 cm, pl. 4 m2 - rýhy kanalizace |  | m3 | 0.89 |  | 0 | 0 | 0 | 2.2 | 1.958 |  | 0 |  | 0 | 0 | 0 | 0 | 0 | 0 | 0 | D.1.111 | 0 | 0 | 0 | 21 | 0 | 0 | 1 |  |  |  | 0 | 0 | 0 | 96_ | D.1.111_9_ | D.1.111_ | 0 | 0 | 0 | 1.958 | 0 | 0 | 0 | P | 96 | #REF! | Bourání mazanin betonových tl. nad 10 cm, pl. 4 m2 - rýhy kanalizace
|  |  | 2,5*0,17 | 1.113 |  | 0.425
|  |  | 2,5*0,17 | 1.114 |  | 0.425
|  |  | 0,4*0,1 | 1.119 |  | 0.04
13 | D.1.111 | 965049111RT1 | Příplatek, bourání mazanin se svař. síťí tl. 10 cm |  | m3 | 1.701 |  | 0 | 0 | 0 | 0 | 0 |  | 0 |  | 0 | 0 | 0 | 0 | 0 | 0 | 0 | D.1.111 | 0 | 0 | 0 | 21 | 0 | 0 | 1 |  |  |  | 0 | 0 | 0 | 96_ | D.1.111_9_ | D.1.111_ | 0 | 0 | 0 | 0 | 0 | 0 | 0 | P | 96 | #REF! | Příplatek, bourání mazanin se svař. síťí tl. 10 cm
|  |  | 12,9*0,09 | 1.101+1.102 boxy |  | 1.161
|  |  | (2,5+2,5)*0,1 | 1.113+1.114 podkladni beton |  | 0.5
|  |  | 0,4*0,1 | 1.119 podkladni beton |  | 0.04
14 | D.1.111 | 965042141RT3 | Bourání mazanin betonových tl. 10 cm, nad 4 m2 |  | m3 | 0.931 |  | 0 | 0 | 0 | 2.2 | 2.0482 |  | 0 |  | 0 | 0 | 0 | 0 | 0 | 0 | 0 | D.1.111 | 0 | 0 | 0 | 21 | 0 | 0 | 1 |  |  |  | 0 | 0 | 0 | 96_ | D.1.111_9_ | D.1.111_ | 0 | 0 | 0 | 2.0482 | 0 | 0 | 0 | P | 96 | #REF! | Bourání mazanin betonových tl. 10 cm, nad 4 m2
|  |  | 3,93*0,07 | 1.100 |  | 0.275
|  |  | 2,70*0,08 | 1.119 |  | 0.216
|  |  | 5,5*0,08 | 1.117+1.118 |  | 0.44
15 | D.1.111 | 965048515R00 | Broušení betonových povrchů do tl. 5 mm |  | m2 | 58.16 |  | 0 | 0 | 0 | 0.0126 | 0.73282 |  | 0 |  | 0 | 0 | 0 | 0 | 0 | 0 | 0 | D.1.111 | 0 | 0 | 0 | 21 | 0 | 0 | 1 |  |  |  | 0 | 0 | 0 | 96_ | D.1.111_9_ | D.1.111_ | 0 | 0 | 0 | 0.73282 | 0 | 0 | 0 | P | 96 | #REF! | Broušení betonových povrchů do tl. 5 mm
|  |  | 14,20 | 1.97 |  | 14.2
|  |  | 8,97 | 1.106 |  | 8.97
|  |  | 9,90 | 1.113 |  | 9.9
|  |  | 19,67 | 1.114 |  | 19.67
|  |  | 5,42 | 1.116 |  | 5.42
16 | D.1.111 | 965081713RT2 | Bourání dlažeb keramických tl.10 mm, nad 1 m2 |  | m2 | 55.98 |  | 0 | 0 | 0 | 0.02 | 1.1196 |  | 0 |  | 0 | 0 | 0 | 0 | 0 | 0 | 0 | D.1.111 | 0 | 0 | 0 | 21 | 0 | 0 | 1 |  |  |  | 0 | 0 | 0 | 96_ | D.1.111_9_ | D.1.111_ | 0 | 0 | 0 | 1.1196 | 0 | 0 | 0 | P | 96 | #REF! | Bourání dlažeb keramických tl.10 mm, nad 1 m2
|  |  | 14,20 | 1.97 |  | 14.2
|  |  | 4,86 | 1.101 |  | 4.86
|  |  | 4,76 | 1.102 |  | 4.76
|  |  | 19,67 | 1.114 |  | 19.67
|  |  | 5,42 | 1.116 |  | 5.42
|  |  | 3 | 1.117 |  | 3
|  |  | 1,37 | 1.118 |  | 1.37
|  |  | 2,7 | 1.119 |  | 2.7
17 | D.1.111 | 965048250R00 | Dočištění povrchu po vybourání dlažeb, MC do 50% |  | m2 | 48.91 |  | 0 | 0 | 0 | 0.02551 | 1.2477 |  | 0 |  | 0 | 0 | 0 | 0 | 0 | 0 | 0 | D.1.111 | 0 | 0 | 0 | 21 | 0 | 0 | 1 |  |  |  | 0 | 0 | 0 | 96_ | D.1.111_9_ | D.1.111_ | 0 | 0 | 0 | 1.2477 | 0 | 0 | 0 | P | 96 | #REF! | Dočištění povrchu po vybourání dlažeb, MC do 50%
|  |  | 14,20 | 1.97 |  | 14.2
|  |  | 4,86 | 1.101 |  | 4.86
|  |  | 4,76 | 1.102 |  | 4.76
|  |  | 19,67 | 1.114 |  | 19.67
|  |  | 5,42 | 1.116 |  | 5.42
18 | D.1.111 | 962031116R00 | Bourání příček z cihel pálených plných tl. 140 mm |  | m2 | 36.864 |  | 0 | 0 | 0 | 0.31967 | 11.7843 |  | 0 |  | 0 | 0 | 0 | 0 | 0 | 0 | 0 | D.1.111 | 0 | 0 | 0 | 21 | 0 | 0 | 1 |  |  |  | 0 | 0 | 0 | 96_ | D.1.111_9_ | D.1.111_ | 0 | 0 | 0 | 11.7843 | 0 | 0 | 0 | P | 96 | #REF! | Bourání příček z cihel pálených plných tl. 140 mm
|  |  | 2,92*2*3,35 | 1.101 |  | 19.564
|  |  | 3,53*3,35-0,7*0,9*2 | 1.116 |  | 10.566
|  |  | 1,28*3,35 | 1.118 |  | 4.288
|  |  | (1,28-0,55)*3,35 | 1.117 |  | 2.446
19 | D.1.111 | 965081702R00 | Bourání soklíků z dlažeb keramických |  | m | 49.53 |  | 0 | 0 | 0 | 0.0004 | 0.019812 |  | 0 |  | 0 | 0 | 0 | 0 | 0 | 0 | 0 | D.1.111 | 0 | 0 | 0 | 21 | 0 | 0 | 1 |  |  |  | 0 | 0 | 0 | 96_ | D.1.111_9_ | D.1.111_ | 0 | 0 | 0 | 0.019812 | 0 | 0 | 0 | P | 96 | #REF! | Bourání soklíků z dlažeb keramických
|  |  | 5,64*2+2,96*2-1 | 1.97 |  | 16.2
|  |  | 2,91*2+1,415*2-1 | 1.100 |  | 7.65
|  |  | 3,585*2+2,79*2-1 | 1.113 |  | 11.75
|  |  | 2,5+2,2+0,435+0,535+2,6 | 1.114 |  | 8.27
|  |  | 1,5+3,57-2+3,57-0,7*2+0,42 | 1.116 |  | 5.66
20 | D.1.111 | 968072455R00 | Vybourání kovových dveřních zárubní pl. do 2 m2 |  | m2 | 22.6 |  | 0 | 0 | 0 | 0.07717 | 1.744 |  | 0 |  | 0 | 0 | 0 | 0 | 0 | 0 | 0 | D.1.111 | 0 | 0 | 0 | 21 | 0 | 0 | 1 |  |  |  | 0 | 0 | 0 | 96_ | D.1.111_9_ | D.1.111_ | 0 | 0 | 0 | 1.744 | 0 | 0 | 0 | P | 96 | #REF! | Vybourání kovových dveřních zárubní pl. do 2 m2
|  |  | 1,2*2*2 |  |  | 4.8
|  |  | 1,0*2*5 |  |  | 10
|  |  | 0,9*2*2 |  |  | 3.6
|  |  | 0,7*2*3 |  |  | 4.2
| D.1.111 | 97 | Prorážení otvorů a ostatní bourací práce |  |  |  |  | 0 | 0 | 0 |  | 16.0271 | [10 empty] | D.1.111 | [7 empty] | 0 | 0 | 0
21 | D.1.111 | 974031664R00 | Vysekání rýh zeď cihelná vtah. nosníků 15 x 15 cm |  | m | 14.7 |  | 0 | 0 | 0 | 0.042 | 0.6174 |  | 0 |  | 0 | 0 | 0 | 0 | 0 | 0 | 0 | D.1.111 | 0 | 0 | 0 | 21 | 0 | 0 | 1 |  |  |  | 0 | 0 | 0 | 97_ | D.1.111_9_ | D.1.111_ | 0 | 0 | 0 | 0.6174 | 0 | 0 | 0 | P | 97 | #REF! | Vysekání rýh zeď cihelná vtah. nosníků 15 x 15 cm
|  |  | 1,3*5+1,0 | ocel_překlady |  | 7.5
|  |  | 3*1,2*2 | ocel_I_překlady |  | 7.2
22 | D.1.111 | 976082131R00 | Vybourání objímek,držáků apod.ze zdiva cihelného-odstranění drobných kovových předmětů na stěnách |  | kus | 15 |  | 0 | 0 | 0 | 0.001 | 0.015 |  | 0 |  | 0 | 0 | 0 | 0 | 0 | 0 | 0 | D.1.111 | 0 | 0 | 0 | 21 | 0 | 0 | 1 |  |  |  | 0 | 0 | 0 | 97_ | D.1.111_9_ | D.1.111_ | 0 | 0 | 0 | 0.015 | 0 | 0 | 0 | P | 97 | #REF! | Vybourání objímek,držáků apod.ze zdiva cihelného-odstranění drobných kovových předmětů na stěnách
23 | D.1.111 | 978059531R00 | Odsekání vnitřních obkladů stěn nad 2 m2 |  | m2 | 80.381 |  | 0 | 0 | 0 | 0.068 | 5.4659 |  | 0 |  | 0 | 0 | 0 | 0 | 0 | 0 | 0 | D.1.111 | 0 | 0 | 0 | 21 | 0 | 0 | 1 |  |  |  | 0 | 0 | 0 | 97_ | D.1.111_9_ | D.1.111_ | 0 | 0 | 0 | 5.4659 | 0 | 0 | 0 | P | 97 | #REF! | Odsekání vnitřních obkladů stěn nad 2 m2
|  |  | (2,62*2+1,78*2-1,0)*2,5 | 1.101 |  | 19.5
|  |  | (2,635*2+1,735*2-1,0)*2,5 | 1.102 |  | 19.35
|  |  | 2,415*1,4+(0,525+2,49+2,485)*1,4 | 1.114 |  | 11.081
|  |  | (2,045*2+1,32*2-0,7)*1,4 | 1.119 |  | 8.442
|  |  | 2*1,4 | 1.116 |  | 2.8
|  |  | (0,55+0,96*2+1,18+0,2)*2,1+(1,365*2+1,28*2-0,7-0,625)*1,4 | 1.117 |  | 13.636
|  |  | (1,28*2+1,06*2-0,7)*1,4 | 1.118 |  | 5.572
24 | D.1.111 | 978011211R00 | Odstranění štukové vrstvy vnitřních stropů |  | m2 | 74.715 |  | 0 | 0 | 0 | 0.02546 | 1.9022 |  | 0 |  | 0 | 0 | 0 | 0 | 0 | 0 | 0 | D.1.111 | 0 | 0 | 0 | 21 | 0 | 0 | 1 |  |  |  | 0 | 0 | 0 | 97_ | D.1.111_9_ | D.1.111_ | 0 | 0 | 0 | 1.9022 | 0 | 0 | 0 | P | 97 | #REF! | Odstranění štukové vrstvy vnitřních stropů
|  |  | 5,79*2,91 | 1.100+1.101+1.102 |  | 16.849
|  |  | 3,6*2,8 | 1.113 |  | 10.08
|  |  | 5,55*3,6 | 1.114 |  | 19.98
|  |  | 10,8 | 1.116+1.117+1.118 |  | 10.8
|  |  | 2,05*1,32 | 1.119 |  | 2.706
|  |  | 2,6*5,5 | 1.97 |  | 14.3
25 | D.1.111 | 971100021RAA | Vybourání otvorů ve zdivu cihelném |  | m2 | 2.02 |  | 0 | 0 | 0 | 0.54055 | 1.0919 |  | 0 |  | 0 | 0 | 0 | 0 | 0 | 0 | 0 | D.1.111 | 0 | 0 | 0 | 21 | 0 | 0 | 1 |  |  |  | 0 | 0 | 0 | 97_ | D.1.111_9_ | D.1.111_ | 0 | 0 | 0 | 1.0919 | 0 | 0 | 0 | P | 97 | #REF! | Vybourání otvorů ve zdivu cihelném
|  |  | 1,0*2,02 |  |  | 2.02
26 | D.1.111 | 978013211R00 | Odstranění štukové vrstvy omítky z vnitřních stěn |  | m2 | 213.835 |  | 0 | 0 | 0 | 0.0042 | 0.89811 |  | 0 |  | 0 | 0 | 0 | 0 | 0 | 0 | 0 | D.1.111 | 0 | 0 | 0 | 21 | 0 | 0 | 1 |  |  |  | 0 | 0 | 0 | 97_ | D.1.111_9_ | D.1.111_ | 0 | 0 | 0 | 0.89811 | 0 | 0 | 0 | P | 97 | #REF! | Odstranění štukové vrstvy omítky z vnitřních stěn
|  |  | (1,415*2*3,25+2,91*3,25)-1,0*2,02-1,13*1,04 | 1.100 |  | 15.46
|  |  | (5,46*2+2,6*2)*3,25-1*2,02-2,34*1,05 | 1.97 |  | 47.913
|  |  | (3,585*2+2,79*2)*3,25-2,02 | 1.113 |  | 39.417
|  |  | (5,55*2+3,59*2)*3,25+0,535*3,25*2-2,3*1,04*2-2,02*3-2,1*2,415-2,1*(0,525+2,49+2,485) | 1.114 |  | 35.422
|  |  | (1,32*2+2,045*2)*(3,25-1,5)-0,5*0,8 | 1.119 |  | 11.377
|  |  | (1,53*2+3,57+1,57)*3,25-0,9*2,02-2*2,02*0,7 | 1.116 |  | 22.004
|  |  | (1,28+1,3)*(3,25-1,5)-0,5*1,02 | 1.118 |  | 4.005
|  |  | (2,4+1,2)*(3,25-2,1)-0,52*1,02 | 1.117 |  | 3.61
|  |  | (3,095*2+2,89*2)*3,25-2,34*1,05-0,9*2,02 | 1.106 |  | 34.627
27 | D.1.111 | 978013191R00 | Otlučení omítek vnitřních stěn v rozsahu do 100 % - pod obklady |  | m2 | 80.381 |  | 0 | 0 | 0 | 0.046 | 3.6975 |  | 0 |  | 0 | 0 | 0 | 0 | 0 | 0 | 0 | D.1.111 | 0 | 0 | 0 | 21 | 0 | 0 | 1 |  |  |  | 0 | 0 | 0 | 97_ | D.1.111_9_ | D.1.111_ | 0 | 0 | 0 | 3.6975 | 0 | 0 | 0 | P | 97 | #REF! | Otlučení omítek vnitřních stěn v rozsahu do 100 % - pod obklady
|  |  | (2,62*2+1,78*2-1,0)*2,5 | 1.101 |  | 19.5
|  |  | (2,635*2+1,735*2-1,0)*2,5 | 1.102 |  | 19.35
|  |  | 2,415*1,4+(0,525+2,49+2,485)*1,4 | 1.114 |  | 11.081
|  |  | (2,045*2+1,32*2-0,7)*1,4 | 1.119 |  | 8.442
|  |  | 2*1,4 | 1.116 |  | 2.8
|  |  | (0,55+0,96*2+1,18+0,2)*2,1+(1,365*2+1,28*2-0,7-0,625)*1,4 | 1.117 |  | 13.636
|  |  | (1,28*2+1,06*2-0,7)*1,4 | 1.118 |  | 5.572
28 | D.1.111 | 978013141R00 | Otlučení omítek vnitřních stěn v rozsahu do 30 % |  | m2 | 213.835 |  | 0 | 0 | 0 | 0.01 | 2.1383 |  | 0 |  | 0 | 0 | 0 | 0 | 0 | 0 | 0 | D.1.111 | 0 | 0 | 0 | 21 | 0 | 0 | 1 |  |  |  | 0 | 0 | 0 | 97_ | D.1.111_9_ | D.1.111_ | 0 | 0 | 0 | 2.1383 | 0 | 0 | 0 | P | 97 | #REF! | Otlučení omítek vnitřních stěn v rozsahu do 30 %
|  |  | (1,415*2*3,25+2,91*3,25)-1,0*2,02-1,13*1,04 | 1.100 |  | 15.46
|  |  | (5,46*2+2,6*2)*3,25-1*2,02-2,34*1,05 | 1.97 |  | 47.913
|  |  | (3,585*2+2,79*2)*3,25-2,02 | 1.113 |  | 39.417
|  |  | (5,55*2+3,59*2)*3,25+0,535*3,25*2-2,3*1,04*2-2,02*3-2,1*2,415-2,1*(0,525+2,49+2,485) | 1.114 |  | 35.422
|  |  | (1,32*2+2,045*2)*(3,25-1,5)-0,5*0,8 | 1.119 |  | 11.377
|  |  | (1,53*2+3,57+1,57)*3,25-0,9*2,02-2*2,02*0,7 | 1.116 |  | 22.004
|  |  | (1,28+1,3)*(3,25-1,5)-0,5*1,02 | 1.118 |  | 4.005
|  |  | (2,4+1,2)*(3,25-2,1)-0,52*1,02 | 1.117 |  | 3.61
|  |  | (3,095*2+2,89*2)*3,25-2,34*1,05-0,9*2,02 | 1.106 |  | 34.627
29 | D.1.111 | 970051300R00 | Vrtání jádrové do ŽB do D 300 mm |  | m | 0.9 |  | 0 | 0 | 0 | 0.18082 | 0.16274 |  | 0 |  | 0 | 0 | 0 | 0 | 0 | 0 | 0 | D.1.111 | 0 | 0 | 0 | 21 | 0 | 0 | 1 |  |  |  | 0 | 0 | 0 | 97_ | D.1.111_9_ | D.1.111_ | 0 | 0 | 0 | 0.16274 | 0 | 0 | 0 | P | 97 | #REF! | Vrtání jádrové do ŽB do D 300 mm
|  |  | 0,3*3 | VZT strop |  | 0.9
30 | D.1.111 | 970051250R00 | Vrtání jádrové do ŽB do D 250 mm |  | m | 0.3 |  | 0 | 0 | 0 | 0.12641 | 0.037923 |  | 0 |  | 0 | 0 | 0 | 0 | 0 | 0 | 0 | D.1.111 | 0 | 0 | 0 | 21 | 0 | 0 | 1 |  |  |  | 0 | 0 | 0 | 97_ | D.1.111_9_ | D.1.111_ | 0 | 0 | 0 | 0.037923 | 0 | 0 | 0 | P | 97 | #REF! | Vrtání jádrové do ŽB do D 250 mm
|  |  | 0,3 | VZT strop |  | 0.3
| D.1.111 | S | Přesuny sutí |  |  |  |  | 0 | 0 | 0 |  | 0 | [10 empty] | D.1.111 | [7 empty] | 0 | 0 | 0
31 | D.1.111 | 979082111R00 | Vnitrostaveništní doprava suti do 10 m |  | t | 37.623 |  | 0 | 0 | 0 | 0 | 0 |  | 0 |  | 0 | 0 | 0 | 0 | 0 | 0 | 0 | D.1.111 | 0 | 0 | 0 | 21 | 0 | 0 | 5 |  |  |  | 0 | 0 | 0 | S_ | D.1.111_9_ | D.1.111_ | 0 | 0 | 0 | 0 | 0 | 0 | 0 | P |  | #REF! | Vnitrostaveništní doprava suti do 10 m
|  |  | 37,62284 |  |  | 37.623
32 | D.1.111 | 979082121R00 | Příplatek k vnitrost. dopravě suti za dalších 5 m |  | t | 188.114 |  | 0 | 0 | 0 | 0 | 0 |  | 0 |  | 0 | 0 | 0 | 0 | 0 | 0 | 0 | D.1.111 | 0 | 0 | 0 | 21 | 0 | 0 | 5 |  |  |  | 0 | 0 | 0 | S_ | D.1.111_9_ | D.1.111_ | 0 | 0 | 0 | 0 | 0 | 0 | 0 | P |  | #REF! | Příplatek k vnitrost. dopravě suti za dalších 5 m
|  |  | 37,62284*5 |  |  | 188.114
33 | D.1.111 | 979011111R00 | Svislá doprava suti a vybour. hmot za 2.NP a 1.PP |  | t | 37.623 |  | 0 | 0 | 0 | 0 | 0 |  | 0 |  | 0 | 0 | 0 | 0 | 0 | 0 | 0 | D.1.111 | 0 | 0 | 0 | 21 | 0 | 0 | 5 |  |  |  | 0 | 0 | 0 | S_ | D.1.111_9_ | D.1.111_ | 0 | 0 | 0 | 0 | 0 | 0 | 0 | P |  | #REF! | Svislá doprava suti a vybour. hmot za 2.NP a 1.PP
|  |  | 37,62284 |  |  | 37.623
34 | D.1.111 | 979086112R00 | Nakládání nebo překládání suti a vybouraných hmot |  | t | 37.623 |  | 0 | 0 | 0 | 0 | 0 |  | 0 |  | 0 | 0 | 0 | 0 | 0 | 0 | 0 | D.1.111 | 0 | 0 | 0 | 21 | 0 | 0 | 5 |  |  |  | 0 | 0 | 0 | S_ | D.1.111_9_ | D.1.111_ | 0 | 0 | 0 | 0 | 0 | 0 | 0 | P |  | #REF! | Nakládání nebo překládání suti a vybouraných hmot
|  |  | 37,62284 |  |  | 37.623
35 | D.1.111 | 979081111R00 | Odvoz suti a vybour. hmot na skládku do 1 km |  | t | 37.623 |  | 0 | 0 | 0 | 0 | 0 |  | 0 |  | 0 | 0 | 0 | 0 | 0 | 0 | 0 | D.1.111 | 0 | 0 | 0 | 21 | 0 | 0 | 5 |  |  |  | 0 | 0 | 0 | S_ | D.1.111_9_ | D.1.111_ | 0 | 0 | 0 | 0 | 0 | 0 | 0 | P |  | #REF! | Odvoz suti a vybour. hmot na skládku do 1 km
|  |  | 37,62284 |  |  | 37.623
36 | D.1.111 | 979081121R00 | Příplatek k odvozu za každý další 1 km |  | t | 376.228 |  | 0 | 0 | 0 | 0 | 0 |  | 0 |  | 0 | 0 | 0 | 0 | 0 | 0 | 0 | D.1.111 | 0 | 0 | 0 | 21 | 0 | 0 | 5 |  |  |  | 0 | 0 | 0 | S_ | D.1.111_9_ | D.1.111_ | 0 | 0 | 0 | 0 | 0 | 0 | 0 | P |  | #REF! | Příplatek k odvozu za každý další 1 km
|  |  | 37,62284*10 |  |  | 376.228
37 | D.1.111 | 979990107R00 | Poplatek za uložení suti - směs betonu, cihel, dřeva, skupina odpadu 170904 |  | t | 37.623 |  | 0 | 0 | 0 | 0 | 0 |  | 0 |  | 0 | 0 | 0 | 0 | 0 | 0 | 0 | D.1.111 | 0 | 0 | 0 | 21 | 0 | 0 | 5 |  |  |  | 0 | 0 | 0 | S_ | D.1.111_9_ | D.1.111_ | 0 | 0 | 0 | 0 | 0 | 0 | 0 | P |  | #REF! | Poplatek za uložení suti - směs betonu, cihel, dřeva, skupina odpadu 170904
|  |  | 37,62284 |  |  | 37.623
| D.1.112 |  | Bourací práce, demontáže - 2.NP |  |  |  |  | 0 | 0 | 0 |  | 101.0404
| D.1.112 | 711 | Izolace proti vodě |  |  |  |  | 0 | 0 | 0 |  | 0.13441 | [10 empty] | D.1.112 | [7 empty] | 0 | 0 | 0
38 | D.1.112 | 711130101R00 | Odstranění izolace proti vlhkosti na ploše vodorovné, asfaltové pásy na sucho, 1 vrstva |  | m2 | 52.098 |  | 0 | 0 | 0 | 0.00115 | 0.059913 |  | 0 |  | 0 | 0 | 0 | 0 | 0 | 0 | 0 | D.1.112 | 0 | 0 | 0 | 21 | 0 | 0 | 7 |  |  |  | 0 | 0 | 0 | 711_ | D.1.112_71_ | D.1.112_ | 0 | 0 | 0 | 0.059913 | 0 | 0 | 0 | P | 711 | #REF! | Odstranění izolace proti vlhkosti na ploše vodorovné, asfaltové pásy na sucho, 1 vrstva
|  |  | 38,59 | stropní panely |  | 38.59
|  |  | 1,22*1,85*4 | bourané výstupy VZT |  | 9.028
|  |  | 0,8*0,8*7 | bourání pro osazení oc. kce+VZT |  | 4.48
39 | D.1.112 | 711170101R00 | Odstranění izolace proti vlhkosti na ploše vodorovné, fólie, volně, včetně textilie |  | m2 | 52.098 |  | 0 | 0 | 0 | 0.00143 | 0.0745 |  | 0 |  | 0 | 0 | 0 | 0 | 0 | 0 | 0 | D.1.112 | 0 | 0 | 0 | 21 | 0 | 0 | 7 |  |  |  | 0 | 0 | 0 | 711_ | D.1.112_71_ | D.1.112_ | 0 | 0 | 0 | 0.0745 | 0 | 0 | 0 | P | 711 | #REF! | Odstranění izolace proti vlhkosti na ploše vodorovné, fólie, volně, včetně textilie
|  |  | 38,59 | kolem stropní panely |  | 38.59
|  |  | 1,22*1,85*4 | bourané výstupy VZT |  | 9.028
|  |  | 0,8*0,8*7 | bourání pro osazení oc. kce+VZT |  | 4.48
| D.1.112 | 713 | Izolace tepelné |  |  |  |  | 0 | 0 | 0 |  | 0.26883 | [10 empty] | D.1.112 | [7 empty] | 0 | 0 | 0
40 | D.1.112 | 713104213R00 | Odstranění tepelné izolace střech plochých, kotvené, z desek EPS, tl. nad 200 mm |  | m2 | 52.098 |  | 0 | 0 | 0 | 0.00516 | 0.26883 |  | 0 |  | 0 | 0 | 0 | 0 | 0 | 0 | 0 | D.1.112 | 0 | 0 | 0 | 21 | 0 | 0 | 7 |  |  |  | 0 | 0 | 0 | 713_ | D.1.112_71_ | D.1.112_ | 0 | 0 | 0 | 0.26883 | 0 | 0 | 0 | P | 713 | #REF! | Odstranění tepelné izolace střech plochých, kotvené, z desek EPS, tl. nad 200 mm
|  |  | 38,59 | kolem stropní panely |  | 38.59
|  |  | 1,22*1,85*4 | bourané výstupy VZT |  | 9.028
|  |  | 0,8*0,8*7 | bourání pro osazení oc. kce+VZT |  | 4.48
| D.1.112 | 725 | Zařizovací předměty |  |  |  |  | 0 | 0 | 0 |  | 0 | [10 empty] | D.1.112 | [7 empty] | 0 | 0 | 0
41 | D.1.112 | 900 R23 | Demontáže - odpojení a demontáž stávající technologie stravování, ekologická likvidace, zpětnou montáž TS v rámci objektu |  | h | 40 |  | 0 | 0 | 0 | 0 | 0 |  | 0 |  | 0 | 0 | 0 | 0 | 0 | 0 | 0 | D.1.112 | 0 | 0 | 0 | 21 | 0 | 0 | 7 |  |  |  | 0 | 0 | 0 | 725_ | D.1.112_72_ | D.1.112_ | 0 | 0 | 0 | 0 | 0 | 0 | 0 | P | 725 | #REF! | Demontáže - odpojení a demontáž stávající technologie stravování, ekologická likvidace, zpětnou montáž TS v rámci objektu
|  |  | 8*5 |  |  | 40
| D.1.112 | 766 | Konstrukce truhlářské |  |  |  |  | 0 | 0 | 0 |  | 0.10948 | [10 empty] | D.1.112 | [7 empty] | 0 | 0 | 0
42 | D.1.112 | 766900010RAA | Demontáž obložení stěn - výdejová okna |  | m2 | 3.353 |  | 0 | 0 | 0 | 0.03265 | 0.10948 |  | 0 |  | 0 | 0 | 0 | 0 | 0 | 0 | 0 | D.1.112 | 0 | 0 | 0 | 21 | 0 | 0 | 7 |  |  |  | 0 | 0 | 0 | 766_ | D.1.112_76_ | D.1.112_ | 0 | 0 | 0 | 0.10948 | 0 | 0 | 0 | P | 766 | #REF! | Demontáž obložení stěn - výdejová okna
|  |  | (1,7+0,83+2,315+2,320+1,2*8)*0,2 |  |  | 3.353
| D.1.112 | 776 | Podlahy povlakové |  |  |  |  | 0 | 0 | 0 |  | 0.056562 | [10 empty] | D.1.112 | [7 empty] | 0 | 0 | 0
43 | D.1.112 | 776511820RT3 | Odstranění PVC a koberců lepených s podložkou |  | m2 | 15.95 |  | 0 | 0 | 0 | 0.0035 | 0.055825 |  | 0 |  | 0 | 0 | 0 | 0 | 0 | 0 | 0 | D.1.112 | 0 | 0 | 0 | 21 | 0 | 0 | 7 |  |  |  | 0 | 0 | 0 | 776_ | D.1.112_77_ | D.1.112_ | 0 | 0 | 0 | 0.055825 | 0 | 0 | 0 | P | 776 | #REF! | Odstranění PVC a koberců lepených s podložkou
|  |  | 9,89 | 2.95 |  | 9.89
|  |  | 6,06 | 2.88 |  | 6.06
44 | D.1.112 | 776401800RT1 | Demontáž soklíků nebo lišt, pryžových nebo z PVC |  | m | 9.21 |  | 0 | 0 | 0 | 8e-05 | 0.0007368 |  | 0 |  | 0 | 0 | 0 | 0 | 0 | 0 | 0 | D.1.112 | 0 | 0 | 0 | 21 | 0 | 0 | 7 |  |  |  | 0 | 0 | 0 | 776_ | D.1.112_77_ | D.1.112_ | 0 | 0 | 0 | 0.0007368 | 0 | 0 | 0 | P | 776 | #REF! | Demontáž soklíků nebo lišt, pryžových nebo z PVC
|  |  | 3,165*2+1,94*2-1 | 2.88 |  | 9.21
| D.1.112 | 783 | Nátěry |  |  |  |  | 0 | 0 | 0 |  | 0.000682 | [10 empty] | D.1.112 | [7 empty] | 0 | 0 | 0
45 | D.1.112 | 783900020RAB | Odstranění nátěrů z kovových doplňkových kostrukcí |  | m2 | 2.2 |  | 0 | 0 | 0 | 0.00031 | 0.000682 |  | 0 |  | 0 | 0 | 0 | 0 | 0 | 0 | 0 | D.1.112 | 0 | 0 | 0 | 21 | 0 | 0 | 7 |  |  |  | 0 | 0 | 0 | 783_ | D.1.112_78_ | D.1.112_ | 0 | 0 | 0 | 0.000682 | 0 | 0 | 0 | P | 783 | #REF! | Odstranění nátěrů z kovových doplňkových kostrukcí
|  |  | 1,1*2 |  |  | 2.2
| D.1.112 | 784 | Malby |  |  |  |  | 0 | 0 | 0 |  | 0.061807 | [10 empty] | D.1.112 | [7 empty] | 0 | 0 | 0
46 | D.1.112 | 784011222RT2 | Zakrytí podlah, včetně odstranění |  | m2 | 176.59 |  | 0 | 0 | 0 | 0.00035 | 0.061807 |  | 0 |  | 0 | 0 | 0 | 0 | 0 | 0 | 0 | D.1.112 | 0 | 0 | 0 | 21 | 0 | 0 | 7 |  |  |  | 0 | 0 | 0 | 784_ | D.1.112_78_ | D.1.112_ | 0 | 0 | 0 | 0.061807 | 0 | 0 | 0 | P | 784 | #REF! | Zakrytí podlah, včetně odstranění
|  |  | 176,59 | jidelna |  | 176.59
| D.1.112 | 96 | Bourání konstrukcí |  |  |  |  | 0 | 0 | 0 |  | 64.2189 | [10 empty] | D.1.112 | [7 empty] | 0 | 0 | 0
47 | D.1.112 | 968061125R00 | Vyvěšení dřevěných dveřních křídel pl. do 2 m2 |  | kus | 11 |  | 0 | 0 | 0 | 0.038 | 0.418 |  | 0 |  | 0 | 0 | 0 | 0 | 0 | 0 | 0 | D.1.112 | 0 | 0 | 0 | 21 | 0 | 0 | 1 |  |  |  | 0 | 0 | 0 | 96_ | D.1.112_9_ | D.1.112_ | 0 | 0 | 0 | 0.418 | 0 | 0 | 0 | P | 96 | #REF! | Vyvěšení dřevěných dveřních křídel pl. do 2 m2
|  |  | 11 |  |  | 11
48 | D.1.112 | 967031132R00 | Přisekání rovných ostění cihelných na MVC |  | m2 | 0.7 |  | 0 | 0 | 0 | 0.055 | 0.0385 |  | 0 |  | 0 | 0 | 0 | 0 | 0 | 0 | 0 | D.1.112 | 0 | 0 | 0 | 21 | 0 | 0 | 1 |  |  |  | 0 | 0 | 0 | 96_ | D.1.112_9_ | D.1.112_ | 0 | 0 | 0 | 0.0385 | 0 | 0 | 0 | P | 96 | #REF! | Přisekání rovných ostění cihelných na MVC
|  |  | 2*0,165 | 2.89 |  | 0.33
|  |  | 2*0,185 | 2.91 |  | 0.37
49 | D.1.112 | 965042141RT3 | Bourání mazanin betonových tl. 10 cm, nad 4 m2 |  | m3 | 12.836 |  | 0 | 0 | 0 | 2.2 | 28.2392 |  | 0 |  | 0 | 0 | 0 | 0 | 0 | 0 | 0 | D.1.112 | 0 | 0 | 0 | 21 | 0 | 0 | 1 |  |  |  | 0 | 0 | 0 | 96_ | D.1.112_9_ | D.1.112_ | 0 | 0 | 0 | 28.2392 | 0 | 0 | 0 | P | 96 | #REF! | Bourání mazanin betonových tl. 10 cm, nad 4 m2
|  |  | 117,66*0,07 | 2.87 |  | 8.236
|  |  | 6,06*0,07 | 2.88 |  | 0.424
|  |  | 9,35*0,07 | 2.89 |  | 0.654
|  |  | 21,66*0,07 | 2.90 |  | 1.516
|  |  | 2,75*0,07 | 2.91 |  | 0.193
|  |  | 5,4*0,07 | 2.92 |  | 0.378
|  |  | 1,68*0,07 | 2.93 |  | 0.118
|  |  | 2,76*0,07 | 2.94 |  | 0.193
|  |  | 16,06*0,07 | 2.95 |  | 1.124
50 | D.1.112 | 965048515R00 | Broušení betonových povrchů do tl. 5 mm |  | m2 | 183.38 |  | 0 | 0 | 0 | 0.0126 | 2.3106 |  | 0 |  | 0 | 0 | 0 | 0 | 0 | 0 | 0 | D.1.112 | 0 | 0 | 0 | 21 | 0 | 0 | 1 |  |  |  | 0 | 0 | 0 | 96_ | D.1.112_9_ | D.1.112_ | 0 | 0 | 0 | 2.3106 | 0 | 0 | 0 | P | 96 | #REF! | Broušení betonových povrchů do tl. 5 mm
|  |  | 117,66 | 2.87 |  | 117.66
|  |  | 6,06 | 2.88 |  | 6.06
|  |  | 9,35 | 2.89 |  | 9.35
|  |  | 21,66 | 2.90 |  | 21.66
|  |  | 2,75 | 2.91 |  | 2.75
|  |  | 5,4 | 2.92 |  | 5.4
|  |  | 1,68 | 2.93 |  | 1.68
|  |  | 2,76 | 2.94 |  | 2.76
|  |  | 16,06 | 2.95 |  | 16.06
51 | D.1.112 | 965081713RT2 | Bourání dlažeb keramických tl.10 mm, nad 1 m2 |  | m2 | 147.75 |  | 0 | 0 | 0 | 0.02 | 2.955 |  | 0 |  | 0 | 0 | 0 | 0 | 0 | 0 | 0 | D.1.112 | 0 | 0 | 0 | 21 | 0 | 0 | 1 |  |  |  | 0 | 0 | 0 | 96_ | D.1.112_9_ | D.1.112_ | 0 | 0 | 0 | 2.955 | 0 | 0 | 0 | P | 96 | #REF! | Bourání dlažeb keramických tl.10 mm, nad 1 m2
|  |  | 117,65 | 2.87 |  | 117.65
|  |  | 9,35 | 2.89 |  | 9.35
|  |  | 8,22 | 2.90 |  | 8.22
|  |  | 2,73 | 2.91 |  | 2.73
|  |  | 5,40 | 2.92 |  | 5.4
|  |  | 1,3 | 2.93 |  | 1.3
|  |  | 3,10 | 2.94 |  | 3.1
52 | D.1.112 | 965048250R00 | Dočištění povrchu po vybourání dlažeb, MC do 50% |  | m2 | 30.1 |  | 0 | 0 | 0 | 0.02551 | 0.76785 |  | 0 |  | 0 | 0 | 0 | 0 | 0 | 0 | 0 | D.1.112 | 0 | 0 | 0 | 21 | 0 | 0 | 1 |  |  |  | 0 | 0 | 0 | 96_ | D.1.112_9_ | D.1.112_ | 0 | 0 | 0 | 0.76785 | 0 | 0 | 0 | P | 96 | #REF! | Dočištění povrchu po vybourání dlažeb, MC do 50%
|  |  | 9,35 | 2.89 |  | 9.35
|  |  | 8,22 | 2.90 |  | 8.22
|  |  | 2,73 | 2.91 |  | 2.73
|  |  | 5,40 | 2.92 |  | 5.4
|  |  | 1,3 | 2.93 |  | 1.3
|  |  | 3,10 | 2.94 |  | 3.1
53 | D.1.112 | 962031116R00 | Bourání příček z cihel pálených plných tl. 140 mm |  | m2 | 53.417 |  | 0 | 0 | 0 | 0.31967 | 17.0758 |  | 0 |  | 0 | 0 | 0 | 0 | 0 | 0 | 0 | D.1.112 | 0 | 0 | 0 | 21 | 0 | 0 | 1 |  |  |  | 0 | 0 | 0 | 96_ | D.1.112_9_ | D.1.112_ | 0 | 0 | 0 | 17.0758 | 0 | 0 | 0 | P | 96 | #REF! | Bourání příček z cihel pálených plných tl. 140 mm
|  |  | 3,165*3,35-0,9*2,02 | 2.88 |  | 8.785
|  |  | 2,255*1,8+3,045*3,35+4,625*1,43 | 2.87 |  | 20.873
|  |  | 0,75*0,85*2 | 2.87 stůl |  | 1.275
|  |  | 3,025*3,35-1,0*2,02 | 2.96 |  | 8.114
|  |  | (3,5*3,35+1,155*3,35*2)-0,7*2,02*2-0,755*3,0 | 2.94 |  | 14.37
54 | D.1.112 | 962032231R00 | Bourání zdiva z cihel pálených na MVC |  | m3 | 0.5 |  | 0 | 0 | 0 | 1.8013 | 0.90064 |  | 0 |  | 0 | 0 | 0 | 0 | 0 | 0 | 0 | D.1.112 | 0 | 0 | 0 | 21 | 0 | 0 | 1 |  |  |  | 0 | 0 | 0 | 96_ | D.1.112_9_ | D.1.112_ | 0 | 0 | 0 | 0.90064 | 0 | 0 | 0 | P | 96 | #REF! | Bourání zdiva z cihel pálených na MVC
|  |  | 0,25*0,5*4 | vybourání VZT komínů |  | 0.5
55 | D.1.112 | 965081702R00 | Bourání soklíků z dlažeb keramických |  | m | 26.64 |  | 0 | 0 | 0 | 0.0004 | 0.010656 |  | 0 |  | 0 | 0 | 0 | 0 | 0 | 0 | 0 | D.1.112 | 0 | 0 | 0 | 21 | 0 | 0 | 1 |  |  |  | 0 | 0 | 0 | 96_ | D.1.112_9_ | D.1.112_ | 0 | 0 | 0 | 0.010656 | 0 | 0 | 0 | P | 96 | #REF! | Bourání soklíků z dlažeb keramických
|  |  | 5,37*2+1,76*2-0,9 | 2.89 |  | 13.36
|  |  | 4,705*2+1,63*2-1,0-1,0-2,42 | 2.90 |  | 8.25
|  |  | 3,57*2+1,475*2-1,0-1,0-0,7-0,7-1,24-0,42 | 2.92 |  | 5.03
56 | D.1.112 | 968072455R00 | Vybourání kovových dveřních zárubní pl. do 2 m2 |  | m2 | 19.998 |  | 0 | 0 | 0 | 0.07717 | 1.5432 |  | 0 |  | 0 | 0 | 0 | 0 | 0 | 0 | 0 | D.1.112 | 0 | 0 | 0 | 21 | 0 | 0 | 1 |  |  |  | 0 | 0 | 0 | 96_ | D.1.112_9_ | D.1.112_ | 0 | 0 | 0 | 1.5432 | 0 | 0 | 0 | P | 96 | #REF! | Vybourání kovových dveřních zárubní pl. do 2 m2
|  |  | 6*1,0*2,02 |  |  | 12.12
|  |  | 2*0,9*2,02 |  |  | 3.636
|  |  | 3*0,7*2,02 |  |  | 4.242
57 | D.1.112 | 963090002R00 | Demontáž strop. panelů dl.360 cm, do 1,5 t - zděný stůl |  | kus | 1 |  | 0 | 0 | 0 | 1.5 | 1.5 |  | 0 |  | 0 | 0 | 0 | 0 | 0 | 0 | 0 | D.1.112 | 0 | 0 | 0 | 21 | 0 | 0 | 1 |  |  |  | 0 | 0 | 0 | 96_ | D.1.112_9_ | D.1.112_ | 0 | 0 | 0 | 1.5 | 0 | 0 | 0 | P | 96 | #REF! | Demontáž strop. panelů dl.360 cm, do 1,5 t - zděný stůl
|  |  | 1 | zděný stůl |  | 1
58 | D.1.112 | 963200023RA0 | Bourání stropů z panelů železobetonových š. nad 300 mm, tl. 250 mm |  | m2 | 14.42 |  | 0 | 0 | 0 | 0.40078 | 5.7792 |  | 0 |  | 0 | 0 | 0 | 0 | 0 | 0 | 0 | D.1.112 | 0 | 0 | 0 | 21 | 0 | 0 | 1 |  |  |  | 0 | 0 | 0 | 96_ | D.1.112_9_ | D.1.112_ | 0 | 0 | 0 | 5.7792 | 0 | 0 | 0 | P | 96 | #REF! | Bourání stropů z panelů železobetonových š. nad 300 mm, tl. 250 mm
|  |  | 7,21*2 |  |  | 14.42
59 | D.1.112 | 963100011RA0R | Bourání stropů PZD profily+I profily |  | m2 | 12.83 |  | 0 | 0 | 0 | 0.16834 | 2.1598 |  | 0 |  | 0 | 0 | 0 | 0 | 0 | 0 | 0 | D.1.112 | 0 | 0 | 0 | 21 | 0 | 0 | 1 |  |  |  | 0 | 0 | 0 | 96_ | D.1.112_9_ | D.1.112_ | 0 | 0 | 0 | 2.1598 | 0 | 0 | 0 | P | 96 | #REF! | Bourání stropů PZD profily+I profily
|  |  | 12,83 |  |  | 12.83
60 | D.1.112 | 968072247R00 | Vybourání kovových rámů oken jednod. nad 4 m2 |  | m2 | 8.232 |  | 0 | 0 | 0 | 0.03461 | 0.28491 |  | 0 |  | 0 | 0 | 0 | 0 | 0 | 0 | 0 | D.1.112 | 0 | 0 | 0 | 21 | 0 | 0 | 1 |  |  |  | 0 | 0 | 0 | 96_ | D.1.112_9_ | D.1.112_ | 0 | 0 | 0 | 0.28491 | 0 | 0 | 0 | P | 96 | #REF! | Vybourání kovových rámů oken jednod. nad 4 m2
|  |  | 4,625*1,78 | ocelové okno kuchyně |  | 8.232
61 | D.1.112 | 968095001R00 | Bourání parapetů dřevěných š. do 25 cm |  | m | 15.4 |  | 0 | 0 | 0 | 0.01113 | 0.1714 |  | 0 |  | 0 | 0 | 0 | 0 | 0 | 0 | 0 | D.1.112 | 0 | 0 | 0 | 21 | 0 | 0 | 1 |  |  |  | 0 | 0 | 0 | 96_ | D.1.112_9_ | D.1.112_ | 0 | 0 | 0 | 0.1714 | 0 | 0 | 0 | P | 96 | #REF! | Bourání parapetů dřevěných š. do 25 cm
|  |  | 2,3*6+0,8*2 |  |  | 15.4
62 | D.1.112 | 786611811R00A | Demontáž rolet výdejových oken-zpětné použití |  | kus | 4 |  | 0 | 0 | 0 | 0.016 | 0.064 |  | 0 |  | 0 | 0 | 0 | 0 | 0 | 0 | 0 | D.1.112 | 0 | 0 | 0 | 21 | 0 | 0 | 1 |  |  |  | 0 | 0 | 0 | 96_ | D.1.112_9_ | D.1.112_ | 0 | 0 | 0 | 0.064 | 0 | 0 | 0 | P | 96 | #REF! | Demontáž rolet výdejových oken-zpětné použití
|  |  | 4 |  |  | 4
| D.1.112 | 97 | Prorážení otvorů a ostatní bourací práce |  |  |  |  | 0 | 0 | 0 |  | 36.1898 | [10 empty] | D.1.112 | [7 empty] | 0 | 0 | 0
63 | D.1.112 | 971100021RAA | Vybourání otvorů ve zdivu cihelném |  | m2 | 17.55 |  | 0 | 0 | 0 | 0.54055 | 9.4867 |  | 0 |  | 0 | 0 | 0 | 0 | 0 | 0 | 0 | D.1.112 | 0 | 0 | 0 | 21 | 0 | 0 | 1 |  |  |  | 0 | 0 | 0 | 97_ | D.1.112_9_ | D.1.112_ | 0 | 0 | 0 | 9.4867 | 0 | 0 | 0 | P | 97 | #REF! | Vybourání otvorů ve zdivu cihelném
|  |  | 3,55+2,35+4,30+4,20+3,15 | prostupy |  | 17.55
64 | D.1.112 | 974042547R00 | Vysekání rýh v podlaze betonové,10x20 cm |  | m | 48.3 |  | 0 | 0 | 0 | 0.047 | 2.2701 |  | 0 |  | 0 | 0 | 0 | 0 | 0 | 0 | 0 | D.1.112 | 0 | 0 | 0 | 21 | 0 | 0 | 1 |  |  |  | 0 | 0 | 0 | 97_ | D.1.112_9_ | D.1.112_ | 0 | 0 | 0 | 2.2701 | 0 | 0 | 0 | P | 97 | #REF! | Vysekání rýh v podlaze betonové,10x20 cm
|  |  | 5+3,5+1,2+8+4,3+6+4,5+9+3,78+3,02 |  |  | 48.3
65 | D.1.112 | 974031664R00 | Vysekání rýh zeď cihelná vtah. nosníků 15 x 15 cm |  | m | 5.95 |  | 0 | 0 | 0 | 0.042 | 0.2499 |  | 0 |  | 0 | 0 | 0 | 0 | 0 | 0 | 0 | D.1.112 | 0 | 0 | 0 | 21 | 0 | 0 | 1 |  |  |  | 0 | 0 | 0 | 97_ | D.1.112_9_ | D.1.112_ | 0 | 0 | 0 | 0.2499 | 0 | 0 | 0 | P | 97 | #REF! | Vysekání rýh zeď cihelná vtah. nosníků 15 x 15 cm
|  |  | 3*1,25+1,05+1,15 |  |  | 5.95
66 | D.1.112 | 970051300R00 | Vrtání jádrové do ŽB do D 345 mm |  | m | 0.25 |  | 0 | 0 | 0 | 0.18082 | 0.045205 |  | 0 |  | 0 | 0 | 0 | 0 | 0 | 0 | 0 | D.1.112 | 0 | 0 | 0 | 21 | 0 | 0 | 1 |  |  |  | 0 | 0 | 0 | 97_ | D.1.112_9_ | D.1.112_ | 0 | 0 | 0 | 0.045205 | 0 | 0 | 0 | P | 97 | #REF! | Vrtání jádrové do ŽB do D 345 mm
|  |  | 0,25 |  |  | 0.25
67 | D.1.112 | 976082131R00 | Vybourání objímek,držáků apod.ze zdiva cihelného-odstranění drobných kovových předmětů na stěnách |  | kus | 20 |  | 0 | 0 | 0 | 0.001 | 0.02 |  | 0 |  | 0 | 0 | 0 | 0 | 0 | 0 | 0 | D.1.112 | 0 | 0 | 0 | 21 | 0 | 0 | 1 |  |  |  | 0 | 0 | 0 | 97_ | D.1.112_9_ | D.1.112_ | 0 | 0 | 0 | 0.02 | 0 | 0 | 0 | P | 97 | #REF! | Vybourání objímek,držáků apod.ze zdiva cihelného-odstranění drobných kovových předmětů na stěnách
68 | D.1.112 | 978059531R00 | Odsekání vnitřních obkladů stěn nad 2 m2 |  | m2 | 139.369 |  | 0 | 0 | 0 | 0.068 | 9.4771 |  | 0 |  | 0 | 0 | 0 | 0 | 0 | 0 | 0 | D.1.112 | 0 | 0 | 0 | 21 | 0 | 0 | 1 |  |  |  | 0 | 0 | 0 | 97_ | D.1.112_9_ | D.1.112_ | 0 | 0 | 0 | 9.4771 | 0 | 0 | 0 | P | 97 | #REF! | Odsekání vnitřních obkladů stěn nad 2 m2
|  |  | (1,145*2+0,425*2)*1,8 | 2.87_sloup |  | 5.652
|  |  | (1,175+1,07+0,49+3,385+0,21+3,175+2,44)*1,8 | 2.87 |  | 21.501
|  |  | (0,535*3+7,34-2+0,985+0,355+0,38+3,770-1,2+0,63+3,545-1,0)*1,8 | 2.87 |  | 25.938
|  |  | (3,545*2+0,195+0,22+0,72+0,255+2,34+1,85+0,525*2+0,495+2,255*2+1,25-1,0)*1,8 | 2.87 |  | 34.155
|  |  | 2,3*0,97 | 2.87okno pripravna |  | 2.231
|  |  | 1,7*0,86*2+2,315*0,86 | 2.87vydej_okna |  | 4.915
|  |  | 0,75*0,85*4 | 2.87zdeny stul |  | 2.55
|  |  | 4,625*2*1,43 | 2.87parapet_ocel_okno |  | 13.227
|  |  | (2,065*2+1,325*2-0,7)*1,4 | 2.91 |  | 8.512
|  |  | (1,155*2+1,0*2-0,755+0,4)*2,1+(1,32*2+1,155*2-0,7-0,755)*1,4 | 2.94 |  | 13.198
|  |  | (1,155*2+1,05*2-0,7)*1,4 | 2.93 |  | 5.194
|  |  | (0,4+1,24)*1,4 | 2.92 |  | 2.296
69 | D.1.112 | 978011211R00 | Odstranění štukové vrstvy vnitřních stropů |  | m2 | 158.68 |  | 0 | 0 | 0 | 0.02546 | 4.04 |  | 0 |  | 0 | 0 | 0 | 0 | 0 | 0 | 0 | D.1.112 | 0 | 0 | 0 | 21 | 0 | 0 | 1 |  |  |  | 0 | 0 | 0 | 97_ | D.1.112_9_ | D.1.112_ | 0 | 0 | 0 | 4.04 | 0 | 0 | 0 | P | 97 | #REF! | Odstranění štukové vrstvy vnitřních stropů
|  |  | 6,06 | 2.88 |  | 6.06
|  |  | 117,65 | 2.87 |  | 117.65
|  |  | 9,35 | 2.89 |  | 9.35
|  |  | 7,42 | 2.90 |  | 7.42
|  |  | 2,73 | 2.91 |  | 2.73
|  |  | 5,4 | 2.92 |  | 5.4
|  |  | 1,3 | 2.93 |  | 1.3
|  |  | 3,1 | 2.94 |  | 3.1
|  |  | 5,67 | 2.96 |  | 5.67
70 | D.1.112 | 978013141R00 | Otlučení omítek vnitřních stěn v rozsahu do 30 % |  | m2 | 234.129 |  | 0 | 0 | 0 | 0.01 | 2.3413 |  | 0 |  | 0 | 0 | 0 | 0 | 0 | 0 | 0 | D.1.112 | 0 | 0 | 0 | 21 | 0 | 0 | 1 |  |  |  | 0 | 0 | 0 | 97_ | D.1.112_9_ | D.1.112_ | 0 | 0 | 0 | 2.3413 | 0 | 0 | 0 | P | 97 | #REF! | Otlučení omítek vnitřních stěn v rozsahu do 30 %
|  |  | (3,165+1,94*2)*3,25-0,83*1,2-2,3*2,2 | 2.88 |  | 16.84
|  |  | (0,49+3,385+0,210+3,175+2,44+0,535*3)*(3,25-1,8) | 2.87 |  | 16.392
|  |  | (2,3*0,97)+(7,34+0,355+3,77+0,985+0,38+3,545)*(3,25-1,8)-2*1,0*0,2-1,1*0,2 | 2.87 |  | 25.355
|  |  | (2,3*0,95)+(2,3*0,99*2)+0,675*3,25+(1,0+0,22)*(3,25-1,8) | 2.87 |  | 10.702
|  |  | (0,72+0,295+2,34+1,85+0,525*2+1,495)*(3,25-1,8)-1,0*0,2 | 2.87 |  | 11.037
|  |  | (1,7+2,32+2,315)*(3,25-2,06) | 2.87 |  | 7.539
|  |  | (5,37*2+1,76*2)*3,25-0,9*2,2-1,1*2,26 | 2.89 |  | 41.879
|  |  | (4,705+1,815+1,985)*3,25-1,0*2*2,02-1,1*2,24 | 2.90 |  | 21.137
|  |  | (2,065*2+1,325*2)*(3,25-1,4)-0,62*0,7 | 2.91 |  | 12.109
|  |  | (3,57*3,25)-0,7*2,02+1,475*3,25*2-1,0*2,02*2-0,42*1,4 | 2.92 |  | 15.148
|  |  | (1,05+1,15+0,3)*(3,25-1,4)-0,52*1,02 | 2.93 |  | 4.095
|  |  | (1,155+1,0+0,2)*(3,25-2,1)+1,32*(3,25-1,4)-0,52*1,02 | 2.94 |  | 4.62
|  |  | (3,555+2*1,63+0,535)*3,25-0,8*2,25 | 2.96 |  | 22.087
|  |  | (3,575+2*2,805)*3,25-2,3*2,25-1,0*2,02*2 | 2.95 |  | 20.636
|  |  | (1,145*2+0,425*2)*(3,25-1,8) | 2.97 sloup |  | 4.553
71 | D.1.112 | 978013191R00 | Otlučení omítek vnitřních stěn v rozsahu do 100 % - pod obklady |  | m2 | 91.73 |  | 0 | 0 | 0 | 0.046 | 4.2196 |  | 0 |  | 0 | 0 | 0 | 0 | 0 | 0 | 0 | D.1.112 | 0 | 0 | 0 | 21 | 0 | 0 | 1 |  |  |  | 0 | 0 | 0 | 97_ | D.1.112_9_ | D.1.112_ | 0 | 0 | 0 | 4.2196 | 0 | 0 | 0 | P | 97 | #REF! | Otlučení omítek vnitřních stěn v rozsahu do 100 % - pod obklady
|  |  | (1,145*2+0,425*2)*1,8 | 2.87_sloup |  | 5.652
|  |  | (0,49+3,385+0,21+3,175+2,44)*1,8 | 2.87 |  | 17.46
|  |  | (0,535*3+7,34-2+0,985+0,355+0,38+3,770-1,2+0,63+3,545-1,0)*1,8 | 2.87 |  | 25.938
|  |  | (0,5*2+0,72+0,255+2,34+1,85+0,525*2+0,495+1,25-1,0)*1,8 | 2.87 |  | 14.328
|  |  | 2,3*0,97 | 2.87okno pripravna |  | 2.231
|  |  | 1,7*0,86*2+2,315*0,86 | 2.87vydej_okna |  | 4.915
|  |  | (2,065*2+1,325*2-0,7)*1,4 | 2.91 |  | 8.512
|  |  | (1,155+1,2)*2,1+1,32*1,4 | 2.94 |  | 6.793
|  |  | (1,05+1,155+1,05-0,7)*1,4 | 2.93 |  | 3.577
|  |  | (0,42+1,24)*1,4 | 2.92 |  | 2.324
72 | D.1.112 | 978011211R00 | Odstranění štukové vrstvy vnitřních stropů |  | m2 | 158.68 |  | 0 | 0 | 0 | 0.02546 | 4.04 |  | 0 |  | 0 | 0 | 0 | 0 | 0 | 0 | 0 | D.1.112 | 0 | 0 | 0 | 21 | 0 | 0 | 1 |  |  |  | 0 | 0 | 0 | 97_ | D.1.112_9_ | D.1.112_ | 0 | 0 | 0 | 4.04 | 0 | 0 | 0 | P | 97 | #REF! | Odstranění štukové vrstvy vnitřních stropů
|  |  | 6,06 | 2.88 |  | 6.06
|  |  | 117,65 | 2.87 |  | 117.65
|  |  | 9,35 | 2.89 |  | 9.35
|  |  | 7,42 | 2.90 |  | 7.42
|  |  | 2,73 | 2.91 |  | 2.73
|  |  | 5,4 | 2.92 |  | 5.4
|  |  | 1,3 | 2.93 |  | 1.3
|  |  | 3,1 | 2.94 |  | 3.1
|  |  | 5,67 | 2.96 |  | 5.67
| D.1.112 | S | Přesuny sutí |  |  |  |  | 0 | 0 | 0 |  | 0 | [10 empty] | D.1.112 | [7 empty] | 0 | 0 | 0
73 | D.1.112 | 979082111R00 | Vnitrostaveništní doprava suti do 10 m |  | t | 102.129 |  | 0 | 0 | 0 | 0 | 0 |  | 0 |  | 0 | 0 | 0 | 0 | 0 | 0 | 0 | D.1.112 | 0 | 0 | 0 | 21 | 0 | 0 | 5 |  |  |  | 0 | 0 | 0 | S_ | D.1.112_9_ | D.1.112_ | 0 | 0 | 0 | 0 | 0 | 0 | 0 | P |  | #REF! | Vnitrostaveništní doprava suti do 10 m
|  |  | 102,12881 |  |  | 102.129
74 | D.1.112 | 979082121R00 | Příplatek k vnitrost. dopravě suti za dalších 5 m |  | t | 510.644 |  | 0 | 0 | 0 | 0 | 0 |  | 0 |  | 0 | 0 | 0 | 0 | 0 | 0 | 0 | D.1.112 | 0 | 0 | 0 | 21 | 0 | 0 | 5 |  |  |  | 0 | 0 | 0 | S_ | D.1.112_9_ | D.1.112_ | 0 | 0 | 0 | 0 | 0 | 0 | 0 | P |  | #REF! | Příplatek k vnitrost. dopravě suti za dalších 5 m
|  |  | 102,12881*5 |  |  | 510.644
75 | D.1.112 | 979011111R00 | Svislá doprava suti a vybour. hmot za 2.NP a 1.PP |  | t | 102.129 |  | 0 | 0 | 0 | 0 | 0 |  | 0 |  | 0 | 0 | 0 | 0 | 0 | 0 | 0 | D.1.112 | 0 | 0 | 0 | 21 | 0 | 0 | 5 |  |  |  | 0 | 0 | 0 | S_ | D.1.112_9_ | D.1.112_ | 0 | 0 | 0 | 0 | 0 | 0 | 0 | P |  | #REF! | Svislá doprava suti a vybour. hmot za 2.NP a 1.PP
|  |  | 102,12881 |  |  | 102.129
76 | D.1.112 | 979086112R00 | Nakládání nebo překládání suti a vybouraných hmot |  | t | 102.129 |  | 0 | 0 | 0 | 0 | 0 |  | 0 |  | 0 | 0 | 0 | 0 | 0 | 0 | 0 | D.1.112 | 0 | 0 | 0 | 21 | 0 | 0 | 5 |  |  |  | 0 | 0 | 0 | S_ | D.1.112_9_ | D.1.112_ | 0 | 0 | 0 | 0 | 0 | 0 | 0 | P |  | #REF! | Nakládání nebo překládání suti a vybouraných hmot
|  |  | 102,12881 |  |  | 102.129
77 | D.1.112 | 979081111R00 | Odvoz suti a vybour. hmot na skládku do 1 km |  | t | 102.129 |  | 0 | 0 | 0 | 0 | 0 |  | 0 |  | 0 | 0 | 0 | 0 | 0 | 0 | 0 | D.1.112 | 0 | 0 | 0 | 21 | 0 | 0 | 5 |  |  |  | 0 | 0 | 0 | S_ | D.1.112_9_ | D.1.112_ | 0 | 0 | 0 | 0 | 0 | 0 | 0 | P |  | #REF! | Odvoz suti a vybour. hmot na skládku do 1 km
|  |  | 102,12881 |  |  | 102.129
78 | D.1.112 | 979081121R00 | Příplatek k odvozu za každý další 1 km |  | t | 1021.288 |  | 0 | 0 | 0 | 0 | 0 |  | 0 |  | 0 | 0 | 0 | 0 | 0 | 0 | 0 | D.1.112 | 0 | 0 | 0 | 21 | 0 | 0 | 5 |  |  |  | 0 | 0 | 0 | S_ | D.1.112_9_ | D.1.112_ | 0 | 0 | 0 | 0 | 0 | 0 | 0 | P |  | #REF! | Příplatek k odvozu za každý další 1 km
|  |  | 102,12881*10 |  |  | 1021.288
79 | D.1.112 | 979990107R00 | Poplatek za uložení suti - směs betonu, cihel, dřeva, skupina odpadu 170904 |  | t | 102.129 |  | 0 | 0 | 0 | 0 | 0 |  | 0 |  | 0 | 0 | 0 | 0 | 0 | 0 | 0 | D.1.112 | 0 | 0 | 0 | 21 | 0 | 0 | 5 |  |  |  | 0 | 0 | 0 | S_ | D.1.112_9_ | D.1.112_ | 0 | 0 | 0 | 0 | 0 | 0 | 0 | P |  | #REF! | Poplatek za uložení suti - směs betonu, cihel, dřeva, skupina odpadu 170904
|  |  | 102,12881 |  |  | 102.129
| D.1.121 |  | Nový stav - 1.NP |  |  |  |  | 0 | 0 | 0 |  | 87.3445
| D.1.121 | 11 | Přípravné a přidružené práce |  |  |  |  | 0 | 0 | 0 |  | 19.8261 | [10 empty] | D.1.121 | [7 empty] | 0 | 0 | 0
80 | D.1.121 | 113108442R00 | Rozrytí krytu,kamenivo bez zhut.,se živič. pojivem |  | m2 | 21 |  | 0 | 0 | 0 | 0 | 0 |  | 0 |  | 0 | 0 | 0 | 0 | 0 | 0 | 0 | D.1.121 | 0 | 0 | 0 | 21 | 0 | 0 | 1 |  |  |  | 0 | 0 | 0 | 11_ | D.1.121_1_ | D.1.121_ | 0 | 0 | 0 | 0 | 0 | 0 | 0 | P | 11 | #REF! | Rozrytí krytu,kamenivo bez zhut.,se živič. pojivem
|  |  | 0,6*35 |  |  | 21
81 | D.1.121 | 113151110R00 | Fréz.živič.krytu pl.do 500 m2,pruh do 75 cm,tl.2cm |  | m2 | 21 |  | 0 | 0 | 0 | 0.044 | 0.924 |  | 0 |  | 0 | 0 | 0 | 0 | 0 | 0 | 0 | D.1.121 | 0 | 0 | 0 | 21 | 0 | 0 | 1 |  |  |  | 0 | 0 | 0 | 11_ | D.1.121_1_ | D.1.121_ | 0 | 0 | 0 | 0.924 | 0 | 0 | 0 | P | 11 | #REF! | Fréz.živič.krytu pl.do 500 m2,pruh do 75 cm,tl.2cm
|  |  | 0,6*35 |  |  | 21
82 | D.1.121 | 113107220RAB | Odstranění asfaltobetonové vozovky, plocha do 50 m2 |  | m2 | 21 |  | 0 | 0 | 0 | 0.9001 | 18.9021 |  | 0 |  | 0 | 0 | 0 | 0 | 0 | 0 | 0 | D.1.121 | 0 | 0 | 0 | 21 | 0 | 0 | 1 |  |  |  | 0 | 0 | 0 | 11_ | D.1.121_1_ | D.1.121_ | 0 | 0 | 0 | 18.9021 | 0 | 0 | 0 | P | 11 | #REF! | Odstranění asfaltobetonové vozovky, plocha do 50 m2
|  |  | 0,6*35 |  |  | 21
| D.1.121 | 13 | Hloubené vykopávky |  |  |  |  | 0 | 0 | 0 |  | 0 | [10 empty] | D.1.121 | [7 empty] | 0 | 0 | 0
83 | D.1.121 | 139601103R00 | Ruční výkop jam, rýh a šachet v hornině tř. 4 |  | m3 | 4.416 |  | 0 | 0 | 0 | 0 | 0 |  | 0 |  | 0 | 0 | 0 | 0 | 0 | 0 | 0 | D.1.121 | 0 | 0 | 0 | 21 | 0 | 0 | 1 |  |  |  | 0 | 0 | 0 | 13_ | D.1.121_1_ | D.1.121_ | 0 | 0 | 0 | 0 | 0 | 0 | 0 | P | 13 | #REF! | Ruční výkop jam, rýh a šachet v hornině tř. 4
|  |  | 0,75*0,75*3,14*2,5 |  |  | 4.416
84 | D.1.121 | 161101101R00 | Svislé přemístění výkopku z hor.1-4 do 2,5 m |  | m3 | 4.416 |  | 0 | 0 | 0 | 0 | 0 |  | 0 |  | 0 | 0 | 0 | 0 | 0 | 0 | 0 | D.1.121 | 0 | 0 | 0 | 21 | 0 | 0 | 1 |  |  |  | 0 | 0 | 0 | 13_ | D.1.121_1_ | D.1.121_ | 0 | 0 | 0 | 0 | 0 | 0 | 0 | P | 13 | #REF! | Svislé přemístění výkopku z hor.1-4 do 2,5 m
|  |  | 4,416 |  |  | 4.416
85 | D.1.121 | 162701109R00 | Příplatek k vod. přemístění hor.1-4 za další 1 km |  | m3 | 44.16 |  | 0 | 0 | 0 | 0 | 0 |  | 0 |  | 0 | 0 | 0 | 0 | 0 | 0 | 0 | D.1.121 | 0 | 0 | 0 | 21 | 0 | 0 | 1 |  |  |  | 0 | 0 | 0 | 13_ | D.1.121_1_ | D.1.121_ | 0 | 0 | 0 | 0 | 0 | 0 | 0 | P | 13 | #REF! | Příplatek k vod. přemístění hor.1-4 za další 1 km
|  |  | 4,416*10 |  |  | 44.16
86 | D.1.121 | 162301102R00 | Vodorovné přemístění výkopku z hor.1-4 do 1000 m |  | m3 | 4.416 |  | 0 | 0 | 0 | 0 | 0 |  | 0 |  | 0 | 0 | 0 | 0 | 0 | 0 | 0 | D.1.121 | 0 | 0 | 0 | 21 | 0 | 0 | 1 |  |  |  | 0 | 0 | 0 | 13_ | D.1.121_1_ | D.1.121_ | 0 | 0 | 0 | 0 | 0 | 0 | 0 | P | 13 | #REF! | Vodorovné přemístění výkopku z hor.1-4 do 1000 m
|  |  | 4,416 |  |  | 4.416
87 | D.1.121 | 167101102R00 | Nakládání výkopku z hor.1-4 v množství nad 100 m3 |  | m3 | 4.416 |  | 0 | 0 | 0 | 0 | 0 |  | 0 |  | 0 | 0 | 0 | 0 | 0 | 0 | 0 | D.1.121 | 0 | 0 | 0 | 21 | 0 | 0 | 1 |  |  |  | 0 | 0 | 0 | 13_ | D.1.121_1_ | D.1.121_ | 0 | 0 | 0 | 0 | 0 | 0 | 0 | P | 13 | #REF! | Nakládání výkopku z hor.1-4 v množství nad 100 m3
|  |  | 4,416 |  |  | 4.416
88 | D.1.121 | 162702199R00 | Poplatek za skládku zeminy |  | m3 | 2.416 |  | 0 | 0 | 0 | 0 | 0 |  | 0 |  | 0 | 0 | 0 | 0 | 0 | 0 | 0 | D.1.121 | 0 | 0 | 0 | 21 | 0 | 0 | 1 |  |  |  | 0 | 0 | 0 | 13_ | D.1.121_1_ | D.1.121_ | 0 | 0 | 0 | 0 | 0 | 0 | 0 | P | 13 | #REF! | Poplatek za skládku zeminy
|  |  | 2,416 |  |  | 2.416
| D.1.121 | 17 | Konstrukce ze zemin |  |  |  |  | 0 | 0 | 0 |  | 3.34 | [10 empty] | D.1.121 | [7 empty] | 0 | 0 | 0
89 | D.1.121 | 175100020RAB | Obsyp potrubí štěrkopískem |  | m3 | 2 |  | 0 | 0 | 0 | 1.67 | 3.34 |  | 0 |  | 0 | 0 | 0 | 0 | 0 | 0 | 0 | D.1.121 | 0 | 0 | 0 | 21 | 0 | 0 | 1 |  |  |  | 0 | 0 | 0 | 17_ | D.1.121_1_ | D.1.121_ | 0 | 0 | 0 | 3.34 | 0 | 0 | 0 | P | 17 | #REF! | Obsyp potrubí štěrkopískem
|  |  | 2 |  |  | 2
90 | D.1.121 | 174101101R00 | Zásyp jam, rýh, šachet se zhutněním |  | m3 | 3.4 |  | 0 | 0 | 0 | 0 | 0 |  | 0 |  | 0 | 0 | 0 | 0 | 0 | 0 | 0 | D.1.121 | 0 | 0 | 0 | 21 | 0 | 0 | 1 |  |  |  | 0 | 0 | 0 | 17_ | D.1.121_1_ | D.1.121_ | 0 | 0 | 0 | 0 | 0 | 0 | 0 | P | 17 | #REF! | Zásyp jam, rýh, šachet se zhutněním
|  |  | 3,4 |  |  | 3.4
| D.1.121 | 31 | Zdi podpěrné a volné |  |  |  |  | 0 | 0 | 0 |  | 0.18658 | [10 empty] | D.1.121 | [7 empty] | 0 | 0 | 0
91 | D.1.121 | 317121047RT2 | Překlad nenosný pórobetonový, světlost otvoru do 1050 mm |  | kus | 1 |  | 0 | 0 | 0 | 0.02651 | 0.02651 |  | 0 |  | 0 | 0 | 0 | 0 | 0 | 0 | 0 | D.1.121 | 0 | 0 | 0 | 21 | 0 | 0 | 1 |  |  |  | 0 | 0 | 0 | VZT_ | D.1.121_9_ | D.1.121_ | 0 | 0 | 0 | 0.02651 | 0 | 0 | 0 | P |  | #REF! | Překlad nenosný pórobetonový, světlost otvoru do 1050 mm
|  |  | 1 |  |  | 1
92 | D.1.121 | 317941121R00 | Osazení ocelových válcovaných nosníků do č. 12 |  | t | 0.157 |  | 0 | 0 | 0 | 0.01954 | 0.0030678 |  | 0 |  | 0 | 0 | 0 | 0 | 0 | 0 | 0 | D.1.121 | 0 | 0 | 0 | 21 | 0 | 0 | 1 |  |  |  | 0 | 0 | 0 | VZT_ | D.1.121_9_ | D.1.121_ | 0 | 0 | 0 | 0.0030678 | 0 | 0 | 0 | P |  | #REF! | Osazení ocelových válcovaných nosníků do č. 12
|  |  | 0,097 | L 50x50 |  | 0.097
|  |  | 0,06 | I120 |  | 0.06
93 | D.1.121 | 13331512 | Tyč ocelová L rovnoramenná S235JR, rozměr 50 x 50 x 5 mm |  | t | 0.097 |  | 0 | 0 | 0 | 1 | 0.097 |  | 0 |  | 0 | 0 | 0 | 0 | 0 | 0 | 0 | D.1.121 | 0 | 0 | 0 | 21 | 0 | 0 | 1 |  |  |  | 0 | 0 | 0 | VZT_ | D.1.121_9_ | D.1.121_ | 0 | 0 | 0 | 0.097 | 0 | 0 | 0 | M |  | #REF! | Tyč ocelová L rovnoramenná S235JR, rozměr 50 x 50 x 5 mm
|  |  | 1,2*2*2*1,2*0,00377 | 2*PR1+20% |  | 0.022
|  |  | 1,3*2*1*1,2*0,00377 | 1*PR2+20% |  | 0.012
|  |  | 1,4*2*5*1,2*0,00377 | 5*PR3+20% |  | 0.063
94 | D.1.121 | 13380520 | Tyč ocelová I 120, S235JR |  | t | 0.06 |  | 0 | 0 | 0 | 1 | 0.06 |  | 0 |  | 0 | 0 | 0 | 0 | 0 | 0 | 0 | D.1.121 | 0 | 0 | 0 | 21 | 0 | 0 | 1 |  |  |  | 0 | 0 | 0 | VZT_ | D.1.121_9_ | D.1.121_ | 0 | 0 | 0 | 0.06 | 0 | 0 | 0 | M |  | #REF! | Tyč ocelová I 120, S235JR
|  |  | 0,9*3*2*11,1*0,001 |  |  | 0.06
| D.1.121 | 34 | Stěny a příčky |  |  |  |  | 0 | 0 | 0 |  | 2.1865 | [10 empty] | D.1.121 | [7 empty] | 0 | 0 | 0
95 | D.1.121 | 342948111R00 | Ukotvení příček k cihel.konstr. kotvami na hmožd. |  | m | 21.87 |  | 0 | 0 | 0 | 0.00102 | 0.022307 |  | 0 |  | 0 | 0 | 0 | 0 | 0 | 0 | 0 | D.1.121 | 0 | 0 | 0 | 21 | 0 | 0 | 1 |  |  |  | 0 | 0 | 0 | 34_ | D.1.121_3_ | D.1.121_ | 0 | 0 | 0 | 0.022307 | 0 | 0 | 0 | P | 34 | #REF! | Ukotvení příček k cihel.konstr. kotvami na hmožd.
|  |  | 2,02*6 | 1.100 |  | 12.12
|  |  | 3,25*3 | 1.117 |  | 9.75
96 | D.1.121 | 346971162R00 | Dilatace příček od stropu minerální izolací š. do 150 mm, tl. 30 mm |  | m | 4.75 |  | 0 | 0 | 0 | 0.00062 | 0.002945 |  | 0 |  | 0 | 0 | 0 | 0 | 0 | 0 | 0 | D.1.121 | 0 | 0 | 0 | 21 | 0 | 0 | 1 |  |  |  | 0 | 0 | 0 | 34_ | D.1.121_3_ | D.1.121_ | 0 | 0 | 0 | 0.002945 | 0 | 0 | 0 | P | 34 | #REF! | Dilatace příček od stropu minerální izolací š. do 150 mm, tl. 30 mm
|  |  | 3,5+1,25 |  |  | 4.75
97 | D.1.121 | 340271615R00 | Zazdívka otvorů pl.do 4 m2, pórobet.tvár.,tl.15 cm |  | m3 | 1.027 |  | 0 | 0 | 0 | 0.76605 | 0.78673 |  | 0 |  | 0 | 0 | 0 | 0 | 0 | 0 | 0 | D.1.121 | 0 | 0 | 0 | 21 | 0 | 0 | 1 |  |  |  | 0 | 0 | 0 | 34_ | D.1.121_3_ | D.1.121_ | 0 | 0 | 0 | 0.78673 | 0 | 0 | 0 | P | 34 | #REF! | Zazdívka otvorů pl.do 4 m2, pórobet.tvár.,tl.15 cm
|  |  | (1*2,02+1,19*2,02+1,2*2,02)*0,15 |  |  | 1.027
98 | D.1.121 | 342255024R00 | Příčky z porobetonových tvárnic tl. 100 mm |  | m2 | 13.618 |  | 0 | 0 | 0 | 0.07534 | 1.026 |  | 0 |  | 0 | 0 | 0 | 0 | 0 | 0 | 0 | D.1.121 | 0 | 0 | 0 | 21 | 0 | 0 | 1 |  |  |  | 0 | 0 | 0 | 34_ | D.1.121_3_ | D.1.121_ | 0 | 0 | 0 | 1.026 | 0 | 0 | 0 | P | 34 | #REF! | Příčky z porobetonových tvárnic tl. 100 mm
|  |  | (3,75+1,28)*3,35-0,8*2,02*2 |  |  | 13.618
99 | D.1.121 | 346275111R00 | Přizdívky z pórobetonových tvárnic tl. 50 mm |  | m2 | 3.096 |  | 0 | 0 | 0 | 0.09358 | 0.28972 |  | 0 |  | 0 | 0 | 0 | 0 | 0 | 0 | 0 | D.1.121 | 0 | 0 | 0 | 21 | 0 | 0 | 1 |  |  |  | 0 | 0 | 0 | 34_ | D.1.121_3_ | D.1.121_ | 0 | 0 | 0 | 0.28972 | 0 | 0 | 0 | P | 34 | #REF! | Přizdívky z pórobetonových tvárnic tl. 50 mm
|  |  | 1,28*1,2 | 1.117 |  | 1.536
|  |  | 1,3*1,2 | 1.118 |  | 1.56
100 | D.1.121 | 347013111RZ1A | Sádrokartonové opláštění instalací, tl. 55 mm, 1x ocelová konstrukce CD, izolace, 1x opláštěná, RB tl. 12,5 mm |  | m2 | 4.225 |  | 0 | 0 | 0 | 0.01126 | 0.047573 |  | 0 |  | 0 | 0 | 0 | 0 | 0 | 0 | 0 | D.1.121 | 0 | 0 | 0 | 21 | 0 | 0 | 1 |  |  |  | 0 | 0 | 0 | 34_ | D.1.121_3_ | D.1.121_ | 0 | 0 | 0 | 0.047573 | 0 | 0 | 0 | P | 34 | #REF! | Sádrokartonové opláštění instalací, tl. 55 mm, 1x ocelová konstrukce CD, izolace, 1x opláštěná, RB tl. 12,5 mm
|  |  | (0,25*2+0,3)*3,25+0,5*3,25 |  |  | 4.225
101 | D.1.121 | 553476592 | Dvířka revizní do SDK 300 x 300 mm, tl. 12,5 mm, suché prostředí |  | kus | 7 |  | 0 | 0 | 0 | 0.0016 | 0.0112 |  | 0 |  | 0 | 0 | 0 | 0 | 0 | 0 | 0 | D.1.121 | 0 | 0 | 0 | 21 | 0 | 0 | 1 |  |  |  | 0 | 0 | 0 | 34_ | D.1.121_3_ | D.1.121_ | 0 | 0 | 0 | 0.0112 | 0 | 0 | 0 | M | 34 | #REF! | Dvířka revizní do SDK 300 x 300 mm, tl. 12,5 mm, suché prostředí
|  |  | 7 |  |  | 7
| D.1.121 | 41 | Stropy a stropní konstrukce (pro pozemní stavby) |  |  |  |  | 0 | 0 | 0 |  | 0.14996 | [10 empty] | D.1.121 | [7 empty] | 0 | 0 | 0
102 | D.1.121 | 417321414R00 | Ztužující pásy a věnce z betonu železového C 25/30 |  | m3 | 0.05 |  | 0 | 0 | 0 | 2.7501 | 0.13751 |  | 0 |  | 0 | 0 | 0 | 0 | 0 | 0 | 0 | D.1.121 | 0 | 0 | 0 | 21 | 0 | 0 | 1 |  |  |  | 0 | 0 | 0 | 41_ | D.1.121_4_ | D.1.121_ | 0 | 0 | 0 | 0.13751 | 0 | 0 | 0 | P | 41 | #REF! | Ztužující pásy a věnce z betonu železového C 25/30
|  |  | (1,1*2+1,15)*0,1*0,15 | sokl 1.114 |  | 0.05
103 | D.1.121 | 417351115R00 | Bednění ztužujících pásů a věnců - zřízení |  | m2 | 0.941 |  | 0 | 0 | 0 | 0.00781 | 0.0073492 |  | 0 |  | 0 | 0 | 0 | 0 | 0 | 0 | 0 | D.1.121 | 0 | 0 | 0 | 21 | 0 | 0 | 1 |  |  |  | 0 | 0 | 0 | 41_ | D.1.121_4_ | D.1.121_ | 0 | 0 | 0 | 0.0073492 | 0 | 0 | 0 | P | 41 | #REF! | Bednění ztužujících pásů a věnců - zřízení
|  |  | (1,1*2+1,15+0,985*2+0,95)*0,15 | sokl 1.114 |  | 0.941
104 | D.1.121 | 417351116R00 | Bednění ztužujících pásů a věnců - odstranění |  | m2 | 0.941 |  | 0 | 0 | 0 | 0 | 0 |  | 0 |  | 0 | 0 | 0 | 0 | 0 | 0 | 0 | D.1.121 | 0 | 0 | 0 | 21 | 0 | 0 | 1 |  |  |  | 0 | 0 | 0 | 41_ | D.1.121_4_ | D.1.121_ | 0 | 0 | 0 | 0 | 0 | 0 | 0 | P | 41 | #REF! | Bednění ztužujících pásů a věnců - odstranění
|  |  | (1,1*2+1,15+0,985*2+0,95)*0,15 | sokl 1.114 |  | 0.941
105 | D.1.121 | 417361821R00 | Výztuž ztužujících pásů a věnců z oceli B500B (10 505) |  | t | 0.005 |  | 0 | 0 | 0 | 1.021 | 0.005105 |  | 0 |  | 0 | 0 | 0 | 0 | 0 | 0 | 0 | D.1.121 | 0 | 0 | 0 | 21 | 0 | 0 | 1 |  |  |  | 0 | 0 | 0 | 41_ | D.1.121_4_ | D.1.121_ | 0 | 0 | 0 | 0.005105 | 0 | 0 | 0 | P | 41 | #REF! | Výztuž ztužujících pásů a věnců z oceli B500B (10 505)
|  |  | 0,05*95*0,001 | 95 kg/m3 |  | 0.005
106 | D.1.121 | 953981102R00 | Chemické kotvy do betonu, hl. 90 mm, M 10, ampule |  | kus | 14 |  | 0 | 0 | 0 | 0 | 0 |  | 0 |  | 0 | 0 | 0 | 0 | 0 | 0 | 0 | D.1.121 | 0 | 0 | 0 | 21 | 0 | 0 | 1 |  |  |  | 0 | 0 | 0 | 41_ | D.1.121_4_ | D.1.121_ | 0 | 0 | 0 | 0 | 0 | 0 | 0 | P | 41 | #REF! | Chemické kotvy do betonu, hl. 90 mm, M 10, ampule
|  |  | 14 | sokly á 250 mm |  | 14
| D.1.121 | 56 | Podkladní vrstvy komunikací, letišť a ploch |  |  |  |  | 0 | 0 | 0 |  | 0 | [10 empty] | D.1.121 | [7 empty] | 0 | 0 | 0
107 | D.1.121 | 564492111R00 | Zřízení podkladu vozovky z hlušin tl. do 50 cm |  | m2 | 21 |  | 0 | 0 | 0 | 0 | 0 |  | 0 |  | 0 | 0 | 0 | 0 | 0 | 0 | 0 | D.1.121 | 0 | 0 | 0 | 21 | 0 | 0 | 1 |  |  |  | 0 | 0 | 0 | 56_ | D.1.121_5_ | D.1.121_ | 0 | 0 | 0 | 0 | 0 | 0 | 0 | P | 56 | #REF! | Zřízení podkladu vozovky z hlušin tl. do 50 cm
|  |  | 0,6*35 |  |  | 21
| D.1.121 | 57 | Kryty pozemních komunikací, letišť a ploch z kameniva nebo živičné |  |  |  |  | 0 | 0 | 0 |  | 22.2671 | [10 empty] | D.1.121 | [7 empty] | 0 | 0 | 0
108 | D.1.121 | 573231147R00 | Postřik spojovací z asf. modifikované, množství zbytkového asfaltu 0,7 kg/m2 |  | m2 | 21 |  | 0 | 0 | 0 | 0.0007 | 0.0147 |  | 0 |  | 0 | 0 | 0 | 0 | 0 | 0 | 0 | D.1.121 | 0 | 0 | 0 | 21 | 0 | 0 | 1 |  |  |  | 0 | 0 | 0 | 57_ | D.1.121_5_ | D.1.121_ | 0 | 0 | 0 | 0.0147 | 0 | 0 | 0 | P | 57 | #REF! | Postřik spojovací z asf. modifikované, množství zbytkového asfaltu 0,7 kg/m2
|  |  | 0,6*35 |  |  | 21
109 | D.1.121 | 573311511R00 | Prolití podkladu z kameniva asfaltem, 2,5 kg/m2 |  | m2 | 21 |  | 0 | 0 | 0 | 0.00253 | 0.05313 |  | 0 |  | 0 | 0 | 0 | 0 | 0 | 0 | 0 | D.1.121 | 0 | 0 | 0 | 21 | 0 | 0 | 1 |  |  |  | 0 | 0 | 0 | 57_ | D.1.121_5_ | D.1.121_ | 0 | 0 | 0 | 0.05313 | 0 | 0 | 0 | P | 57 | #REF! | Prolití podkladu z kameniva asfaltem, 2,5 kg/m2
|  |  | 0,6*35 |  |  | 21
110 | D.1.121 | 576111111R00 | Koberec asfalt.mastix SMA 8 S (AKMJ) do 3 m, 2 cm |  | m2 | 21 |  | 0 | 0 | 0 | 0.0464 | 0.9744 |  | 0 |  | 0 | 0 | 0 | 0 | 0 | 0 | 0 | D.1.121 | 0 | 0 | 0 | 21 | 0 | 0 | 1 |  |  |  | 0 | 0 | 0 | 57_ | D.1.121_5_ | D.1.121_ | 0 | 0 | 0 | 0.9744 | 0 | 0 | 0 | P | 57 | #REF! | Koberec asfalt.mastix SMA 8 S (AKMJ) do 3 m, 2 cm
|  |  | 0,6*35 |  |  | 21
111 | D.1.121 | 574000011RA0 | Komunikace s krytem z penetračního makadamu D2-N-5-V-PII, tll. 400 mm |  | m2 | 21 |  | 0 | 0 | 0 | 1.0107 | 21.2249 |  | 0 |  | 0 | 0 | 0 | 0 | 0 | 0 | 0 | D.1.121 | 0 | 0 | 0 | 21 | 0 | 0 | 1 |  |  |  | 0 | 0 | 0 | 57_ | D.1.121_5_ | D.1.121_ | 0 | 0 | 0 | 21.2249 | 0 | 0 | 0 | P | 57 | #REF! | Komunikace s krytem z penetračního makadamu D2-N-5-V-PII, tll. 400 mm
|  |  | 0,6*35 |  |  | 21
| D.1.121 | 61 | Úprava povrchů vnitřní |  |  |  |  | 0 | 0 | 0 |  | 26.0855 | [10 empty] | D.1.121 | [7 empty] | 0 | 0 | 0
112 | D.1.121 | 611481211R00 | Montáž výztužné sítě (perlinky) do stěrky-stropy |  | m2 | 73.03 |  | 0 | 0 | 0 | 0.00045 | 0.032863 |  | 0 |  | 0 | 0 | 0 | 0 | 0 | 0 | 0 | D.1.121 | 0 | 0 | 0 | 21 | 0 | 0 | 1 |  |  |  | 0 | 0 | 0 | 61_ | D.1.121_6_ | D.1.121_ | 0 | 0 | 0 | 0.032863 | 0 | 0 | 0 | P | 61 | #REF! | Montáž výztužné sítě (perlinky) do stěrky-stropy
|  |  | 14,2 | 1.97 |  | 14.2
|  |  | 16,77 | 1.100 |  | 16.77
|  |  | 9,9 | 1.113 |  | 9.9
|  |  | 19,67 | 1.114 |  | 19.67
|  |  | 5,42 | 1.116 |  | 5.42
|  |  | 3,0 | 1.117 |  | 3
|  |  | 1,37 | 1.118 |  | 1.37
|  |  | 2,7 | 1.119 |  | 2.7
113 | D.1.121 | 611421133R00 | Omítka vnitřní stropů rovných, MVC, štuková |  | m2 | 73.03 |  | 0 | 0 | 0 | 0.05123 | 3.7413 |  | 0 |  | 0 | 0 | 0 | 0 | 0 | 0 | 0 | D.1.121 | 0 | 0 | 0 | 21 | 0 | 0 | 1 |  |  |  | 0 | 0 | 0 | 61_ | D.1.121_6_ | D.1.121_ | 0 | 0 | 0 | 3.7413 | 0 | 0 | 0 | P | 61 | #REF! | Omítka vnitřní stropů rovných, MVC, štuková
|  |  | 14,2 | 1.97 |  | 14.2
|  |  | 16,77 | 1.100 |  | 16.77
|  |  | 9,9 | 1.113 |  | 9.9
|  |  | 19,67 | 1.114 |  | 19.67
|  |  | 5,42 | 1.116 |  | 5.42
|  |  | 3,0 | 1.117 |  | 3
|  |  | 1,37 | 1.118 |  | 1.37
|  |  | 2,7 | 1.119 |  | 2.7
114 | D.1.121 | 610991111R00 | Zakrývání výplní vnitřních otvorů |  | m2 | 11.934 |  | 0 | 0 | 0 | 4e-05 | 0.00047736 |  | 0 |  | 0 | 0 | 0 | 0 | 0 | 0 | 0 | D.1.121 | 0 | 0 | 0 | 21 | 0 | 0 | 1 |  |  |  | 0 | 0 | 0 | 61_ | D.1.121_6_ | D.1.121_ | 0 | 0 | 0 | 0.00047736 | 0 | 0 | 0 | P | 61 | #REF! | Zakrývání výplní vnitřních otvorů
|  |  | 2,34*1,05*2 | 1.106+1.97 |  | 4.914
|  |  | 1,130*1,04 | 1.100 |  | 1.175
|  |  | 2,3*1,04*2 | 1.114 |  | 4.784
|  |  | 0,52*1,02*2 | 1.117+1.118 |  | 1.061
115 | D.1.121 | 612421637R00 | Omítka vnitřní zdiva, MVC, štuková |  | m2 | 246.069 |  | 0 | 0 | 0 | 0.04766 | 11.7276 |  | 0 |  | 0 | 0 | 0 | 0 | 0 | 0 | 0 | D.1.121 | 0 | 0 | 0 | 21 | 0 | 0 | 1 |  |  |  | 0 | 0 | 0 | 61_ | D.1.121_6_ | D.1.121_ | 0 | 0 | 0 | 11.7276 | 0 | 0 | 0 | P | 61 | #REF! | Omítka vnitřní zdiva, MVC, štuková
|  |  | (5,5*2+2,595*2)*3,25-2,34*1,05-1,0*2,02 | 1.97 |  | 48.141
|  |  | (5,8*2+2,91*2)*3,25-1,130*1,04-1,0*2,02 | 1.100 |  | 53.42
|  |  | (3,585*2+2,79*2)*(3,25-2,1) | 1.113 |  | 14.662
|  |  | (5,55*2+3,585*2)*3,25+0,535*3,25-2*1,04*2,3-3*1,0*2,02-2,415*2,1-(0,525+2,49+2,485)*2,1 | 1.114 |  | 33.651
|  |  | (3,57*2+1,605*2)*3,25-0,8*2,02-0,9*2,02+0,25*2*3,25 | 1.116 |  | 31.828
|  |  | (2,38*2+1,28*2)*(3,25-2,1)-0,52*1,02 | 1.117 |  | 7.888
|  |  | (1,295*2+1,28*2)*(3,25-1,5)-0,52*0,8-0,52*1,02 | 1.118 |  | 8.066
|  |  | (2,045*2+1,32*2)*(3,25-1,5)-0,52*0,8 | 1.119 |  | 11.361
|  |  | (3,095*2+2,885*2)*3,25-0,9*2,02 | 1.106 |  | 37.052
116 | D.1.121 | 612481211RT2 | Montáž výztužné sítě(perlinky)do stěrky-vnit.stěny,včetně výztužné sítě a stěrkového tmelu |  | m2 | 246.069 |  | 0 | 0 | 0 | 0.00367 | 0.90307 |  | 0 |  | 0 | 0 | 0 | 0 | 0 | 0 | 0 | D.1.121 | 0 | 0 | 0 | 21 | 0 | 0 | 1 |  |  |  | 0 | 0 | 0 | 61_ | D.1.121_6_ | D.1.121_ | 0 | 0 | 0 | 0.90307 | 0 | 0 | 0 | P | 61 | #REF! | Montáž výztužné sítě(perlinky)do stěrky-vnit.stěny,včetně výztužné sítě a stěrkového tmelu
|  |  | (5,5*2+2,595*2)*3,25-2,34*1,05-1,0*2,02 | 1.97 |  | 48.141
|  |  | (5,8*2+2,91*2)*3,25-1,130*1,04-1,0*2,02 | 1.100 |  | 53.42
|  |  | (3,585*2+2,79*2)*(3,25-2,1) | 1.113 |  | 14.662
|  |  | (5,55*2+3,585*2)*3,25+0,535*3,25-2*1,04*2,3-3*1,0*2,02-2,415*2,1-(0,525+2,49+2,485)*2,1 | 1.114 |  | 33.651
|  |  | (3,57*2+1,605*2)*3,25-0,8*2,02-0,9*2,02+0,25*2*3,25 | 1.116 |  | 31.828
|  |  | (2,38*2+1,28*2)*(3,25-2,1)-0,52*1,02 | 1.117 |  | 7.888
|  |  | (1,295*2+1,28*2)*(3,25-1,5)-0,52*0,8-0,52*1,02 | 1.118 |  | 8.066
|  |  | (2,045*2+1,32*2)*(3,25-1,5)-0,52*0,8 | 1.119 |  | 11.361
|  |  | (3,095*2+2,885*2)*3,25-0,9*2,02 | 1.106 |  | 37.052
117 | D.1.121 | 612100020RAA | Začištění omítek kolem oken a dveří, podlah a obkladů |  | m | 108.045 |  | 0 | 0 | 0 | 0.00431 | 0.46567 |  | 0 |  | 0 | 0 | 0 | 0 | 0 | 0 | 0 | D.1.121 | 0 | 0 | 0 | 21 | 0 | 0 | 1 |  |  |  | 0 | 0 | 0 | 61_ | D.1.121_6_ | D.1.121_ | 0 | 0 | 0 | 0.46567 | 0 | 0 | 0 | P | 61 | #REF! | Začištění omítek kolem oken a dveří, podlah a obkladů
|  |  | 2,34*2+1,05*2+2,02*2+1,0 | 1.97 |  | 11.82
|  |  | 1,13*2+1,04*2+2,02*2+1,0 | 1.100 |  | 9.38
|  |  | 1,04*4+1,0+2,02+2,02*2+1,0+2,02+1+2,415+0,525+2,49+2,485 | 1.114 |  | 23.155
|  |  | 3,585*2+2,79*2-1,0 | 1.113 |  | 11.75
|  |  | 2,045*2+1,32*2-0,8 | 1.119 |  | 5.93
|  |  | 2,02*2+0,9+2,02*4+0,8+0,8 | 1.116 |  | 14.62
|  |  | 2,38*2+1,28*2+0,52*2+1,02*2 | 1.117 |  | 10.4
|  |  | 1,295*2+1,28*2+0,52*2+0,52*2+1,02*2 | 1.118 |  | 9.27
|  |  | 1,05*2+2,34*2+2,02*2+0,9 | 1.106 |  | 11.72
118 | D.1.121 | 612100020RAA | Začištění omítek kolem prostupů VZT |  | m | 11.64 |  | 0 | 0 | 0 | 0.00431 | 0.050168 |  | 0 |  | 0 | 0 | 0 | 0 | 0 | 0 | 0 | D.1.121 | 0 | 0 | 0 | 21 | 0 | 0 | 1 |  |  |  | 0 | 0 | 0 | 61_ | D.1.121_6_ | D.1.121_ | 0 | 0 | 0 | 0.050168 | 0 | 0 | 0 | P | 61 | #REF! | Začištění omítek kolem prostupů VZT
|  |  | (0,52*2+0,42*2)+0,5 | 1.100 |  | 2.38
|  |  | (0,52*2+0,42*2)+3*0,5 | 1.113 |  | 3.38
|  |  | (0,52*2+0,42*2)+4*0,5 | 1.114 |  | 3.88
|  |  | 2*0,5 | 1.115 |  | 1
|  |  | 0,5 | 1.119 |  | 0.5
|  |  | 0,5 | 1.118 |  | 0.5
119 | D.1.121 | 602021104R00 | Adhézní nátěr stěn , ručně |  | m2 | 246.069 |  | 0 | 0 | 0 | 0.00053 | 0.13042 |  | 0 |  | 0 | 0 | 0 | 0 | 0 | 0 | 0 | D.1.121 | 0 | 0 | 0 | 21 | 0 | 0 | 1 |  |  |  | 0 | 0 | 0 | 61_ | D.1.121_6_ | D.1.121_ | 0 | 0 | 0 | 0.13042 | 0 | 0 | 0 | P | 61 | #REF! | Adhézní nátěr stěn , ručně
|  |  | (5,5*2+2,595*2)*3,25-2,34*1,05-1,0*2,02 | 1.97 |  | 48.141
|  |  | (5,8*2+2,91*2)*3,25-1,130*1,04-1,0*2,02 | 1.100 |  | 53.42
|  |  | (3,585*2+2,79*2)*(3,25-2,1) | 1.113 |  | 14.662
|  |  | (5,55*2+3,585*2)*3,25+0,535*3,25-2*1,04*2,3-3*1,0*2,02-2,415*2,1-(0,525+2,49+2,485)*2,1 | 1.114 |  | 33.651
|  |  | (3,57*2+1,605*2)*3,25-0,8*2,02-0,9*2,02+0,25*2*3,25 | 1.116 |  | 31.828
|  |  | (2,38*2+1,28*2)*(3,25-2,1)-0,52*1,02 | 1.117 |  | 7.888
|  |  | (1,295*2+1,28*2)*(3,25-1,5)-0,52*0,8-0,52*1,02 | 1.118 |  | 8.066
|  |  | (2,045*2+1,32*2)*(3,25-1,5)-0,52*0,8 | 1.119 |  | 11.361
|  |  | (3,095*2+2,885*2)*3,25-0,9*2,02 | 1.106 |  | 37.052
120 | D.1.121 | 612421626R00 | Omítka vnitřní zdiva, MVC, hladká-pod obklady |  | m2 | 111.748 |  | 0 | 0 | 0 | 0.04414 | 4.9326 |  | 0 |  | 0 | 0 | 0 | 0 | 0 | 0 | 0 | D.1.121 | 0 | 0 | 0 | 21 | 0 | 0 | 1 |  |  |  | 0 | 0 | 0 | 61_ | D.1.121_6_ | D.1.121_ | 0 | 0 | 0 | 4.9326 | 0 | 0 | 0 | P | 61 | #REF! | Omítka vnitřní zdiva, MVC, hladká-pod obklady
|  |  | (3,585*2+2,79*2)*2,1-2,02 | 1.113 |  | 24.755
|  |  | 2,4*2,1+(0,525+2,485)*2,1+2,49*1,04 | 1.114 |  | 13.951
|  |  | (2,380*2+1,28*2)*2,1-0,8*2,02 | 1.117 |  | 13.756
|  |  | (1,295*2+1,28*2)*2,1-0,8*2,02 | 1.118 |  | 9.199
|  |  | (2,045*2+1,32*2)*2,1-0,8*2,02 | 1.119 |  | 12.517
|  |  | 5,78*3,25 | 1.100 stěna k 1.99 |  | 18.785
|  |  | 5,78*3,25 | 1.99 stěna k 1.100 |  | 18.785
121 | D.1.121 | 612421321R00 | Oprava vápen.omítek stěn do 30 % pl. - hladkých |  | m2 | 251.974 |  | 0 | 0 | 0 | 0.01581 | 3.9837 |  | 0 |  | 0 | 0 | 0 | 0 | 0 | 0 | 0 | D.1.121 | 0 | 0 | 0 | 21 | 0 | 0 | 1 |  |  |  | 0 | 0 | 0 | 61_ | D.1.121_6_ | D.1.121_ | 0 | 0 | 0 | 3.9837 | 0 | 0 | 0 | P | 61 | #REF! | Oprava vápen.omítek stěn do 30 % pl. - hladkých
|  |  | (5,5*2+2,595*2)*3,25-2,34*1,05-1,0*2,02 | 1.97 |  | 48.141
|  |  | (5,8+2,91*2)*3,25-1,130*1,04-1,0*2,02 | 1.100 |  | 34.57
|  |  | (3,585*2+2,79*2)*3,25-1,0*2,02 | 1.113 |  | 39.417
|  |  | (5,55*2+3,585*2)*3,25+0,535*3,25-2*1,04*2,3-3*1,0*2,02-2,415*2,1-(0,525+2,49+2,485)*2,1 | 1.114 |  | 33.651
|  |  | (3,57*2+1,605*2)*3,25-0,8*2,02-0,9*2,02+0,25*2*3,25 | 1.116 |  | 31.828
|  |  | (2,38*2+1,28*2)*(3,25-2,1)-0,52*1,02 | 1.117 |  | 7.888
|  |  | (1,295*2+1,28*2)*(3,25-1,5)-0,52*0,8-0,52*1,02 | 1.118 |  | 8.066
|  |  | (2,045*2+1,32*2)*(3,25-1,5)-0,52*0,8 | 1.119 |  | 11.361
|  |  | (3,095*2+2,885*2)*3,25-0,9*2,02 | 1.106 |  | 37.052
122 | D.1.121 | 612425931R00 | Omítka vápenná vnitřního ostění - štuková |  | m2 | 2.19 |  | 0 | 0 | 0 | 0.05369 | 0.11758 |  | 0 |  | 0 | 0 | 0 | 0 | 0 | 0 | 0 | D.1.121 | 0 | 0 | 0 | 21 | 0 | 0 | 1 |  |  |  | 0 | 0 | 0 | 61_ | D.1.121_6_ | D.1.121_ | 0 | 0 | 0 | 0.11758 | 0 | 0 | 0 | P | 61 | #REF! | Omítka vápenná vnitřního ostění - štuková
|  |  | 1,05*0,175*2 | 1.97 |  | 0.367
|  |  | 1,04*0,175*2 | 1.100 |  | 0.364
|  |  | 1,04*4*0,175 | 1.114 |  | 0.728
|  |  | 0,52*2*0,175 | 1.117 |  | 0.182
|  |  | 0,52*2*0,175 | 1.118 |  | 0.182
|  |  | 1,05*0,175*2 | 1.106 |  | 0.367
| D.1.121 | 63 | Podlahy a podlahové konstrukce |  |  |  |  | 0 | 0 | 0 |  | 7.6285 | [10 empty] | D.1.121 | [7 empty] | 0 | 0 | 0
123 | D.1.121 | 631361921RT2 | Výztuž mazanin svařovanou sítí, KD 35, drát d 5,0 mm, oko 100 x 100 mm |  | t | 0.3863 |  | 0 | 0 | 0 | 1.08 | 0.41722 |  | 0 |  | 0 | 0 | 0 | 0 | 0 | 0 | 0 | D.1.121 | 0 | 0 | 0 | 21 | 0 | 0 | 1 |  |  |  | 0 | 0 | 0 | 63_ | D.1.121_6_ | D.1.121_ | 0 | 0 | 0 | 0.41722 | 0 | 0 | 0 | P | 63 | #REF! | Výztuž mazanin svařovanou sítí, KD 35, drát d 5,0 mm, oko 100 x 100 mm
|  |  | 23,84*0,003113 | P02 |  | 0.074
|  |  | 0,3123 | rýhy |  | 0.3123
124 | D.1.121 | 631312141R00 | Doplnění rýh betonem v dosavadních mazaninách |  | m3 | 1.035 |  | 0 | 0 | 0 | 2.5 | 2.5875 |  | 0 |  | 0 | 0 | 0 | 0 | 0 | 0 | 0 | D.1.121 | 0 | 0 | 0 | 21 | 0 | 0 | 1 |  |  |  | 0 | 0 | 0 | 63_ | D.1.121_6_ | D.1.121_ | 0 | 0 | 0 | 2.5875 | 0 | 0 | 0 | P | 63 | #REF! | Doplnění rýh betonem v dosavadních mazaninách
|  |  | 1,6*0,15 | 1.100 rýha |  | 0.24
|  |  | 2,2*0,15 | 1.113 rýha |  | 0.33
|  |  | 2,5*0,15 | 1.114 rýha |  | 0.375
|  |  | 0,2*0,15 | 1.117 rýha |  | 0.03
|  |  | 1,0*0,4*0,15 | 1.119 rýha |  | 0.06
125 | D.1.121 | 632411150RT6 | Potěr cementový, ruční zpracování, tl. 50 mm, vč. penetrace |  | m2 | 32.84 |  | 0 | 0 | 0 | 0.10013 | 3.2883 |  | 0 |  | 0 | 0 | 0 | 0 | 0 | 0 | 0 | D.1.121 | 0 | 0 | 0 | 21 | 0 | 0 | 1 |  |  |  | 0 | 0 | 0 | 63_ | D.1.121_6_ | D.1.121_ | 0 | 0 | 0 | 3.2883 | 0 | 0 | 0 | P | 63 | #REF! | Potěr cementový, ruční zpracování, tl. 50 mm, vč. penetrace
|  |  | 16,77 | 1.100 |  | 16.77
|  |  | 2,70 | 1.119 |  | 2.7
|  |  | 1,6 | 1.100 rýha |  | 1.6
|  |  | 2,2 | 1.113 rýha |  | 2.2
|  |  | 2,5 | 1.114 rýha |  | 2.5
|  |  | 3 | 1.117 |  | 3
|  |  | 2,70 | 1.119 |  | 2.7
|  |  | 1,37 | 1.118 |  | 1.37
126 | D.1.121 | 632415115R00 | Potěr samonivelační ručně tl. 15 mm - vyrovnávací min. C25/30 (30 MPa), vč. penetrace |  | m2 | 49.19 |  | 0 | 0 | 0 | 0.02715 | 1.3355 |  | 0 |  | 0 | 0 | 0 | 0 | 0 | 0 | 0 | D.1.121 | 0 | 0 | 0 | 21 | 0 | 0 | 1 |  |  |  | 0 | 0 | 0 | 63_ | D.1.121_6_ | D.1.121_ | 0 | 0 | 0 | 1.3355 | 0 | 0 | 0 | P | 63 | #REF! | Potěr samonivelační ručně tl. 15 mm - vyrovnávací min. C25/30 (30 MPa), vč. penetrace
|  |  | 14,20 | 1.97 |  | 14.2
|  |  | 9,90 | 1.113 |  | 9.9
|  |  | 19,67 | 1.114 |  | 19.67
|  |  | 5,42 | 1.116 |  | 5.42
127 | D.1.121 | 631319151R00 | Příplatek za přehlaz. mazanin pod povlaky tl. 8 cm |  | m3 | 3.9352 |  | 0 | 0 | 0 | 0 | 0 |  | 0 |  | 0 | 0 | 0 | 0 | 0 | 0 | 0 | D.1.121 | 0 | 0 | 0 | 21 | 0 | 0 | 1 |  |  |  | 0 | 0 | 0 | 63_ | D.1.121_6_ | D.1.121_ | 0 | 0 | 0 | 0 | 0 | 0 | 0 | P | 63 | #REF! | Příplatek za přehlaz. mazanin pod povlaky tl. 8 cm
|  |  | 14,20*0,08 | 1.97 |  | 1.136
|  |  | 9,90*0,08 | 1.113 |  | 0.792
|  |  | 19,67*0,08 | 1.114 |  | 1.5736
|  |  | 5,42*0,08 | 1.116 |  | 0.4336
| D.1.121 | 64 | Výplně otvorů |  |  |  |  | 0 | 0 | 0 |  | 0.3454 | [10 empty] | D.1.121 | [7 empty] | 0 | 0 | 0
128 | D.1.121 | 642942111R00 | Osazení zárubní dveřních ocelových, pl. do 2,5 m2 |  | kus | 10 |  | 0 | 0 | 0 | 0.01897 | 0.1897 |  | 0 |  | 0 | 0 | 0 | 0 | 0 | 0 | 0 | D.1.121 | 0 | 0 | 0 | 21 | 0 | 0 | 1 |  |  |  | 0 | 0 | 0 | 64_ | D.1.121_6_ | D.1.121_ | 0 | 0 | 0 | 0.1897 | 0 | 0 | 0 | P | 64 | #REF! | Osazení zárubní dveřních ocelových, pl. do 2,5 m2
|  |  | 10 |  |  | 10
129 | D.1.121 | 553310772 | Zárubeň ocelová "U", tl. stěny 180 mm, rozměr 800 x 1970 mm L/P, včetně povrchové úpravy - viz PD |  | kus | 1 |  | 0 | 0 | 0 | 0.0192 | 0.0192 |  | 0 |  | 0 | 0 | 0 | 0 | 0 | 0 | 0 | D.1.121 | 0 | 0 | 0 | 21 | 0 | 0 | 1 |  |  |  | 0 | 0 | 0 | 64_ | D.1.121_6_ | D.1.121_ | 0 | 0 | 0 | 0.0192 | 0 | 0 | 0 | M | 64 | #REF! | Zárubeň ocelová "U", tl. stěny 180 mm, rozměr 800 x 1970 mm L/P, včetně povrchové úpravy - viz PD
|  |  | 1 | T03 |  | 1
130 | D.1.121 | 553310793 | Zárubeň ocelová "U", tl. stěny 330 mm, rozměr 900 x 1970 mm L/P, včetně povrchové úpravy - viz PD |  | kus | 1 |  | 0 | 0 | 0 | 0.0198 | 0.0198 |  | 0 |  | 0 | 0 | 0 | 0 | 0 | 0 | 0 | D.1.121 | 0 | 0 | 0 | 21 | 0 | 0 | 1 |  |  |  | 0 | 0 | 0 | 64_ | D.1.121_6_ | D.1.121_ | 0 | 0 | 0 | 0.0198 | 0 | 0 | 0 | M | 64 | #REF! | Zárubeň ocelová "U", tl. stěny 330 mm, rozměr 900 x 1970 mm L/P, včetně povrchové úpravy - viz PD
|  |  | 1 | T04 |  | 1
131 | D.1.121 | 553310773 | Zárubeň ocelová "U", tl. stěny 180 mm, rozměr 900 x 1970 mm L/P, včetně povrchové úpravy - viz PD |  | kus | 1 |  | 0 | 0 | 0 | 0.0193 | 0.0193 |  | 0 |  | 0 | 0 | 0 | 0 | 0 | 0 | 0 | D.1.121 | 0 | 0 | 0 | 21 | 0 | 0 | 1 |  |  |  | 0 | 0 | 0 | 64_ | D.1.121_6_ | D.1.121_ | 0 | 0 | 0 | 0.0193 | 0 | 0 | 0 | M | 64 | #REF! | Zárubeň ocelová "U", tl. stěny 180 mm, rozměr 900 x 1970 mm L/P, včetně povrchové úpravy - viz PD
|  |  | 1 | T05 |  | 1
132 | D.1.121 | 553310774 | Zárubeň ocelová "U", tl. stěny 180 mm, rozměr 1000 x 1970 mm L/P, včetně povrchové úpravy - viz PD |  | kus | 4 |  | 0 | 0 | 0 | 0.0194 | 0.0776 |  | 0 |  | 0 | 0 | 0 | 0 | 0 | 0 | 0 | D.1.121 | 0 | 0 | 0 | 21 | 0 | 0 | 1 |  |  |  | 0 | 0 | 0 | 64_ | D.1.121_6_ | D.1.121_ | 0 | 0 | 0 | 0.0776 | 0 | 0 | 0 | M | 64 | #REF! | Zárubeň ocelová "U", tl. stěny 180 mm, rozměr 1000 x 1970 mm L/P, včetně povrchové úpravy - viz PD
|  |  | 3 | T08 |  | 3
|  |  | 1 | T09 |  | 1
133 | D.1.121 | 553310784 | Zárubeň ocelová "U", tl. stěny 200 mm, rozměr 1000 x 1970 mm L/P, včetně povrchové úpravy - viz PD |  | kus | 1 |  | 0 | 0 | 0 | 0.0198 | 0.0198 |  | 0 |  | 0 | 0 | 0 | 0 | 0 | 0 | 0 | D.1.121 | 0 | 0 | 0 | 21 | 0 | 0 | 1 |  |  |  | 0 | 0 | 0 | 64_ | D.1.121_6_ | D.1.121_ | 0 | 0 | 0 | 0.0198 | 0 | 0 | 0 | M | 64 | #REF! | Zárubeň ocelová "U", tl. stěny 200 mm, rozměr 1000 x 1970 mm L/P, včetně povrchové úpravy - viz PD
|  |  | 1 | T10 |  | 1
| D.1.121 | 711 | Izolace proti vodě |  |  |  |  | 0 | 0 | 0 |  | 0.30433 | [10 empty] | D.1.121 | [7 empty] | 0 | 0 | 0
134 | D.1.121 | 711212000R00 | Penetrace podkladu pod hydroizolační nátěr,vč.dod.-pod obklady jen u sprchy a dlažbu pod celou s vytažením 300 mm |  | m2 | 73.767 |  | 0 | 0 | 0 | 0.00021 | 0.015491 |  | 0 |  | 0 | 0 | 0 | 0 | 0 | 0 | 0 | D.1.121 | 0 | 0 | 0 | 21 | 0 | 0 | 7 |  |  |  | 0 | 0 | 0 | 711_ | D.1.121_71_ | D.1.121_ | 0 | 0 | 0 | 0.015491 | 0 | 0 | 0 | P | 711 | #REF! | Penetrace podkladu pod hydroizolační nátěr,vč.dod.-pod obklady jen u sprchy a dlažbu pod celou s vytažením 300 mm
|  |  | 9,90+(36*2+2,8*2)*0,3-0,3 | 1.113 |  | 32.88
|  |  | 19,67+(2,415+0,525+2,49+2,485)*0,3+(2,595+0,535+0,435+5,55)*0,1 | 1.114 |  | 22.956
|  |  | 2,70+(2,05*2+1,32*2)*0,3-0,3*0,8 | 1.119 |  | 4.482
|  |  | 3,0+(1+1+1,175)*2,1+(1,3*2+1,28-1)*0,3 | 1.117 |  | 10.531
|  |  | 1,37+(1,3*2+1,28*2)*0,3 | 1.118 |  | 2.918
135 | D.1.121 | 711212002R00 | Hydroizolační povlak - nátěr nebo stěrka 2mm |  | m2 | 73.767 |  | 0 | 0 | 0 | 0.00368 | 0.27146 |  | 0 |  | 0 | 0 | 0 | 0 | 0 | 0 | 0 | D.1.121 | 0 | 0 | 0 | 21 | 0 | 0 | 7 |  |  |  | 0 | 0 | 0 | 711_ | D.1.121_71_ | D.1.121_ | 0 | 0 | 0 | 0.27146 | 0 | 0 | 0 | P | 711 | #REF! | Hydroizolační povlak - nátěr nebo stěrka 2mm
|  |  | 9,90+(36*2+2,8*2)*0,3-0,3 | 1.113 |  | 32.88
|  |  | 19,67+(2,415+0,525+2,49+2,485)*0,3+(2,595+0,535+0,435+5,55)*0,1 | 1.114 |  | 22.956
|  |  | 2,70+(2,05*2+1,32*2)*0,3-0,3*0,8 | 1.119 |  | 4.482
|  |  | 3,0+(1+1+1,175)*2,1+(1,3*2+1,28-1)*0,3 | 1.117 |  | 10.531
|  |  | 1,37+(1,3*2+1,28*2)*0,3 | 1.118 |  | 2.918
136 | D.1.121 | 711212601R00 | Těsnicí pás do spoje podlaha - stěna |  | m | 50.09 |  | 0 | 0 | 0 | 0.00032 | 0.016029 |  | 0 |  | 0 | 0 | 0 | 0 | 0 | 0 | 0 | D.1.121 | 0 | 0 | 0 | 21 | 0 | 0 | 7 |  |  |  | 0 | 0 | 0 | 711_ | D.1.121_71_ | D.1.121_ | 0 | 0 | 0 | 0.016029 | 0 | 0 | 0 | P | 711 | #REF! | Těsnicí pás do spoje podlaha - stěna
|  |  | 3,585*2+2,79*2-1 | 1.113 |  | 11.75
|  |  | 5,55*2+3,585*2-3 | 1.114 |  | 15.27
|  |  | 2,05*2+1,32*2-0,8 | 1.119 |  | 5.94
|  |  | 2,38*2+1,28*2-0,8 | 1.117 |  | 6.52
|  |  | 1,28*2+1,29*2-0,8 | 1.118 |  | 4.34
|  |  | 1,1*2+1,15+0,985*2+0,95 | 1.114 soklik |  | 6.27
137 | D.1.121 | 711212611R00 | Utěsnění detailů při stěrkových hydroizolacích, těsnicí pás do svislých koutů |  | m | 4.2 |  | 0 | 0 | 0 | 0.00032 | 0.001344 |  | 0 |  | 0 | 0 | 0 | 0 | 0 | 0 | 0 | D.1.121 | 0 | 0 | 0 | 21 | 0 | 0 | 7 |  |  |  | 0 | 0 | 0 | 711_ | D.1.121_71_ | D.1.121_ | 0 | 0 | 0 | 0.001344 | 0 | 0 | 0 | P | 711 | #REF! | Utěsnění detailů při stěrkových hydroizolacích, těsnicí pás do svislých koutů
|  |  | 2,1*2 | 1.117 |  | 4.2
138 | D.1.121 | 998711101R00 | Přesun hmot pro izolace proti vodě, výšky do 6 m |  | t | 0.30433 |  | 0 | 0 | 0 | 0 | 0 |  | 0 |  | 0 | 0 | 0 | 0 | 0 | 0 | 0 | D.1.121 | 0 | 0 | 0 | 21 | 0 | 0 | 5 |  |  |  | 0 | 0 | 0 | 711_ | D.1.121_71_ | D.1.121_ | 0 | 0 | 0 | 0 | 0 | 0 | 0 | P | 711 | #REF! | Přesun hmot pro izolace proti vodě, výšky do 6 m
| D.1.121 | 713 | Izolace tepelné |  |  |  |  | 0 | 0 | 0 |  | 0.02255 | [10 empty] | D.1.121 | [7 empty] | 0 | 0 | 0
139 | D.1.121 | 713121111R00 | Izolace tepelná podlah na sucho, jednovrstvá |  | m2 | 23.84 |  | 0 | 0 | 0 | 0 | 0 |  | 0 |  | 0 | 0 | 0 | 0 | 0 | 0 | 0 | D.1.121 | 0 | 0 | 0 | 21 | 0 | 0 | 7 |  |  |  | 0 | 0 | 0 | 713_ | D.1.121_71_ | D.1.121_ | 0 | 0 | 0 | 0 | 0 | 0 | 0 | P | 713 | #REF! | Izolace tepelná podlah na sucho, jednovrstvá
|  |  | 16,77 | 1.100 |  | 16.77
|  |  | 2,70 | 1.119 |  | 2.7
|  |  | 1,37 | 1.118 |  | 1.37
|  |  | 3 | 1.117 |  | 3
140 | D.1.121 | 283754890 | Deska izolační XPS, 300 kPa, tl. 20 mm |  | m2 | 31.857 |  | 0 | 0 | 0 | 0.0007 | 0.0223 |  | 0 |  | 0 | 0 | 0 | 0 | 0 | 0 | 0 | D.1.121 | 0 | 0 | 0 | 21 | 0 | 0 | 7 |  |  |  | 0 | 0 | 0 | 713_ | D.1.121_71_ | D.1.121_ | 0 | 0 | 0 | 0.0223 | 0 | 0 | 0 | M | 713 | #REF! | Deska izolační XPS, 300 kPa, tl. 20 mm
|  |  | 16,77 | 1.100 |  | 16.77
|  |  | 2,70 | 1.119 |  | 2.7
|  |  | 2,38*2+1,28*2-0,8 | 1.117 |  | 6.52
|  |  | 1,295*2+1,28*2-0,8 | 1.118 |  | 4.35
|  |  | ;ztratné 5%; 1,517 |  |  | 1.517
141 | D.1.121 | 713121118R00 | Montáž dilatačního pásku podél stěn |  | m | 33.22 |  | 0 | 0 | 0 | 0 | 0 |  | 0 |  | 0 | 0 | 0 | 0 | 0 | 0 | 0 | D.1.121 | 0 | 0 | 0 | 21 | 0 | 0 | 7 |  |  |  | 0 | 0 | 0 | 713_ | D.1.121_71_ | D.1.121_ | 0 | 0 | 0 | 0 | 0 | 0 | 0 | P | 713 | #REF! | Montáž dilatačního pásku podél stěn
|  |  | 5,8*2+2,91*2-1 | 1.100 |  | 16.42
|  |  | 2,045*2+1,32*2-0,8 | 1.119 |  | 5.93
|  |  | 2,38*2+1,28*2-0,8 | 1.117 |  | 6.52
|  |  | 1,295*2+1,28*2-0,8 | 1.118 |  | 4.35
142 | D.1.121 | 713191100RT9 | Položení separační fólie,včetně dodávky PE fólie |  | m2 | 25.032 |  | 0 | 0 | 0 | 1e-05 | 0.00025032 |  | 0 |  | 0 | 0 | 0 | 0 | 0 | 0 | 0 | D.1.121 | 0 | 0 | 0 | 21 | 0 | 0 | 7 |  |  |  | 0 | 0 | 0 | 713_ | D.1.121_71_ | D.1.121_ | 0 | 0 | 0 | 0.00025032 | 0 | 0 | 0 | P | 713 | #REF! | Položení separační fólie,včetně dodávky PE fólie
|  |  | 16,77 | 1.100 |  | 16.77
|  |  | 2,70 | 1.119 |  | 2.7
|  |  | 3 | 1.117 |  | 3
|  |  | 1,37 | 1.118 |  | 1.37
|  |  | ;ztratné 5%; 1,192 |  |  | 1.192
143 | D.1.121 | 283140579 | Pás dilatační MP B s fólií bez samolep tl. 5x80 mm |  | m | 34.881 |  | 0 | 0 | 0 | 0 | 0 |  | 0 |  | 0 | 0 | 0 | 0 | 0 | 0 | 0 | D.1.121 | 0 | 0 | 0 | 21 | 0 | 0 | 7 |  |  |  | 0 | 0 | 0 | 713_ | D.1.121_71_ | D.1.121_ | 0 | 0 | 0 | 0 | 0 | 0 | 0 | M | 713 | #REF! | Pás dilatační MP B s fólií bez samolep tl. 5x80 mm
|  |  | 5,8*2+2,91*2-1 | 1.100 |  | 16.42
|  |  | 2,045*2+1,32*2-0,8 | 1.119 |  | 5.93
|  |  | 2,38*2+1,28*2-0,8 | 1.117 |  | 6.52
|  |  | 1,295*2+1,28*2-0,8 | 1.118 |  | 4.35
|  |  | ;ztratné 5%; 1,661 |  |  | 1.661
144 | D.1.121 | 998713101R00 | Přesun hmot pro izolace tepelné, výšky do 6 m |  | t | 0.02255 |  | 0 | 0 | 0 | 0 | 0 |  | 0 |  | 0 | 0 | 0 | 0 | 0 | 0 | 0 | D.1.121 | 0 | 0 | 0 | 21 | 0 | 0 | 5 |  |  |  | 0 | 0 | 0 | 713_ | D.1.121_71_ | D.1.121_ | 0 | 0 | 0 | 0 | 0 | 0 | 0 | P | 713 | #REF! | Přesun hmot pro izolace tepelné, výšky do 6 m
| D.1.121 | 725 | Zařizovací předměty |  |  |  |  | 0 | 0 | 0 |  | 0.01054 | [10 empty] | D.1.121 | [7 empty] | 0 | 0 | 0
145 | D.1.121 | 725299101R00 | Montáž koupelnových doplňků - mýdelníků, držáků ap |  | soubor | 8 |  | 0 | 0 | 0 | 3e-05 | 0.00024 |  | 0 |  | 0 | 0 | 0 | 0 | 0 | 0 | 0 | D.1.121 | 0 | 0 | 0 | 21 | 0 | 0 | 7 |  |  |  | 0 | 0 | 0 | 725_ | D.1.121_72_ | D.1.121_ | 0 | 0 | 0 | 0.00024 | 0 | 0 | 0 | P | 725 | #REF! | Montáž koupelnových doplňků - mýdelníků, držáků ap
|  |  | 8 |  |  | 8
146 | D.1.121 | 725291123R00 | OS3 - Držák ručníků 600 mm |  | soubor | 1 |  | 0 | 0 | 0 | 0.0013 | 0.0013 |  | 0 |  | 0 | 0 | 0 | 0 | 0 | 0 | 0 | D.1.121 | 0 | 0 | 0 | 21 | 0 | 0 | 7 |  |  |  | 0 | 0 | 0 | 725_ | D.1.121_72_ | D.1.121_ | 0 | 0 | 0 | 0.0013 | 0 | 0 | 0 | P | 725 | #REF! | OS3 - Držák ručníků 600 mm
|  |  | 1 | OS3 |  | 1
147 | D.1.121 | 55149001 | OS5 - Zásobník nerezový na toaletní papír |  | kus | 1 |  | 0 | 0 | 0 | 0.002 | 0.002 |  | 0 |  | 0 | 0 | 0 | 0 | 0 | 0 | 0 | D.1.121 | 0 | 0 | 0 | 21 | 0 | 0 | 7 |  |  |  | 0 | 0 | 0 | 725_ | D.1.121_72_ | D.1.121_ | 0 | 0 | 0 | 0.002 | 0 | 0 | 0 | M | 725 | #REF! | OS5 - Zásobník nerezový na toaletní papír
|  |  | 1 |  |  | 1
148 | D.1.121 | 55149031 | OS4 - Koš odpadkový nerezový 6 l |  | kus | 2 |  | 0 | 0 | 0 | 0.001 | 0.002 |  | 0 |  | 0 | 0 | 0 | 0 | 0 | 0 | 0 | D.1.121 | 0 | 0 | 0 | 21 | 0 | 0 | 7 |  |  |  | 0 | 0 | 0 | 725_ | D.1.121_72_ | D.1.121_ | 0 | 0 | 0 | 0.002 | 0 | 0 | 0 | M | 725 | #REF! | OS4 - Koš odpadkový nerezový 6 l
|  |  | 2 | OS4 |  | 2
149 | D.1.121 | 55149010 | OS2 - Zásobník nerez na papírové ručníky |  | kus | 2 |  | 0 | 0 | 0 | 0.002 | 0.004 |  | 0 |  | 0 | 0 | 0 | 0 | 0 | 0 | 0 | D.1.121 | 0 | 0 | 0 | 21 | 0 | 0 | 7 |  |  |  | 0 | 0 | 0 | 725_ | D.1.121_72_ | D.1.121_ | 0 | 0 | 0 | 0.004 | 0 | 0 | 0 | M | 725 | #REF! | OS2 - Zásobník nerez na papírové ručníky
|  |  | 2 | OS2 |  | 2
150 | D.1.121 | 55149023 | OS1 - Dávkovač tekutého mýdla nerezový obsah 1 l |  | kus | 2 |  | 0 | 0 | 0 | 0.0005 | 0.001 |  | 0 |  | 0 | 0 | 0 | 0 | 0 | 0 | 0 | D.1.121 | 0 | 0 | 0 | 21 | 0 | 0 | 7 |  |  |  | 0 | 0 | 0 | 725_ | D.1.121_72_ | D.1.121_ | 0 | 0 | 0 | 0.001 | 0 | 0 | 0 | M | 725 | #REF! | OS1 - Dávkovač tekutého mýdla nerezový obsah 1 l
|  |  | 2 | OS1 |  | 2
151 | D.1.121 | 998725101R00 | Přesun hmot pro zařizovací předměty, výšky do 6 m |  | t | 0.01054 |  | 0 | 0 | 0 | 0 | 0 |  | 0 |  | 0 | 0 | 0 | 0 | 0 | 0 | 0 | D.1.121 | 0 | 0 | 0 | 21 | 0 | 0 | 5 |  |  |  | 0 | 0 | 0 | 725_ | D.1.121_72_ | D.1.121_ | 0 | 0 | 0 | 0 | 0 | 0 | 0 | P | 725 | #REF! | Přesun hmot pro zařizovací předměty, výšky do 6 m
| D.1.121 | 766 | Konstrukce truhlářské |  |  |  |  | 0 | 0 | 0 |  | 0.2508 | [10 empty] | D.1.121 | [7 empty] | 0 | 0 | 0
152 | D.1.121 | 766661122R00 | Montáž dveří do zárubně,otevíravých 1kř.nad 0,8 m |  | kus | 6 |  | 0 | 0 | 0 | 0 | 0 |  | 0 |  | 0 | 0 | 0 | 0 | 0 | 0 | 0 | D.1.121 | 0 | 0 | 0 | 21 | 0 | 0 | 7 |  |  |  | 0 | 0 | 0 | 766_ | D.1.121_76_ | D.1.121_ | 0 | 0 | 0 | 0 | 0 | 0 | 0 | P | 766 | #REF! | Montáž dveří do zárubně,otevíravých 1kř.nad 0,8 m
|  |  | 6 |  |  | 6
153 | D.1.121 | 611650538 | T08 - Dveře vnitřní MDF rám, lehčená DTD, HPL povrch. úprava, plné 1kř. 90x197 cm – přípr. cylindrická vložka, okopový plech-viz PD |  | kus | 3 |  | 0 | 0 | 0 | 0.023 | 0.069 |  | 0 |  | 0 | 0 | 0 | 0 | 0 | 0 | 0 | D.1.121 | 0 | 0 | 0 | 21 | 0 | 0 | 7 |  |  |  | 0 | 0 | 0 | 766_ | D.1.121_76_ | D.1.121_ | 0 | 0 | 0 | 0.069 | 0 | 0 | 0 | M | 766 | #REF! | T08 - Dveře vnitřní MDF rám, lehčená DTD, HPL povrch. úprava, plné 1kř. 90x197 cm – přípr. cylindrická vložka, okopový plech-viz PD
|  |  | 3 |  |  | 3
154 | D.1.121 | 6116505310 | T09 - Dveře vnitřní MDF rám, lehčená DTD, HPL povrch. úprava, plné 1kř. 90x197 cm – dozický zámek, okopový plech-viz PD |  | kus | 1 |  | 0 | 0 | 0 | 0.023 | 0.023 |  | 0 |  | 0 | 0 | 0 | 0 | 0 | 0 | 0 | D.1.121 | 0 | 0 | 0 | 21 | 0 | 0 | 7 |  |  |  | 0 | 0 | 0 | 766_ | D.1.121_76_ | D.1.121_ | 0 | 0 | 0 | 0.023 | 0 | 0 | 0 | M | 766 | #REF! | T09 - Dveře vnitřní MDF rám, lehčená DTD, HPL povrch. úprava, plné 1kř. 90x197 cm – dozický zámek, okopový plech-viz PD
|  |  | 1 |  |  | 1
155 | D.1.121 | 611650539 | T09 - Dveře vnitřní MDF rám, lehčená DTD, HPL povrch. úprava, plné 1kř. 90x197 cm – dozický zámek, okopový plech-viz PD |  | kus | 1 |  | 0 | 0 | 0 | 0.023 | 0.023 |  | 0 |  | 0 | 0 | 0 | 0 | 0 | 0 | 0 | D.1.121 | 0 | 0 | 0 | 21 | 0 | 0 | 7 |  |  |  | 0 | 0 | 0 | 766_ | D.1.121_76_ | D.1.121_ | 0 | 0 | 0 | 0.023 | 0 | 0 | 0 | M | 766 | #REF! | T09 - Dveře vnitřní MDF rám, lehčená DTD, HPL povrch. úprava, plné 1kř. 90x197 cm – dozický zámek, okopový plech-viz PD
|  |  | 1 |  |  | 1
156 | D.1.121 | 611650525 | T05 - Dveře vnitřní MDF rám, lehčená DTD, HPL povrch. úprava, plné 1kř. 80x197 cm – přípr. cylindrická vložka, -viz PD |  | kus | 1 |  | 0 | 0 | 0 | 0.021 | 0.021 |  | 0 |  | 0 | 0 | 0 | 0 | 0 | 0 | 0 | D.1.121 | 0 | 0 | 0 | 21 | 0 | 0 | 7 |  |  |  | 0 | 0 | 0 | 766_ | D.1.121_76_ | D.1.121_ | 0 | 0 | 0 | 0.021 | 0 | 0 | 0 | M | 766 | #REF! | T05 - Dveře vnitřní MDF rám, lehčená DTD, HPL povrch. úprava, plné 1kř. 80x197 cm – přípr. cylindrická vložka, -viz PD
|  |  | 1 |  |  | 1
157 | D.1.121 | 766661112R00 | Montáž dveří do zárubně,otevíravých 1kř.do 0,8 m |  | kus | 6 |  | 0 | 0 | 0 | 0 | 0 |  | 0 |  | 0 | 0 | 0 | 0 | 0 | 0 | 0 | D.1.121 | 0 | 0 | 0 | 21 | 0 | 0 | 7 |  |  |  | 0 | 0 | 0 | 766_ | D.1.121_76_ | D.1.121_ | 0 | 0 | 0 | 0 | 0 | 0 | 0 | P | 766 | #REF! | Montáž dveří do zárubně,otevíravých 1kř.do 0,8 m
|  |  | 6 |  |  | 6
158 | D.1.121 | 61165052 | T04 - Dveře vnitřní MDF rám, lehčená DTD, HPL povrch. úprava, plné 1kř. 80x197 cm – přípr. cylindrická vložka, větrací mřížka 400x300 mm-viz PD |  | kus | 1 |  | 0 | 0 | 0 | 0.021 | 0.021 |  | 0 |  | 0 | 0 | 0 | 0 | 0 | 0 | 0 | D.1.121 | 0 | 0 | 0 | 21 | 0 | 0 | 7 |  |  |  | 0 | 0 | 0 | 766_ | D.1.121_76_ | D.1.121_ | 0 | 0 | 0 | 0.021 | 0 | 0 | 0 | M | 766 | #REF! | T04 - Dveře vnitřní MDF rám, lehčená DTD, HPL povrch. úprava, plné 1kř. 80x197 cm – přípr. cylindrická vložka, větrací mřížka 400x300 mm-viz PD
|  |  | 1 |  |  | 1
159 | D.1.121 | 611650513 | T03 - Dveře vnitřní MDF rám, lehčená DTD, HPL povrch. úprava, plné 1kř. 70x197 cm – přípr. cylindrická vložka, větrací mřížka 400x100 mm-viz PD |  | kus | 1 |  | 0 | 0 | 0 | 0.019 | 0.019 |  | 0 |  | 0 | 0 | 0 | 0 | 0 | 0 | 0 | D.1.121 | 0 | 0 | 0 | 21 | 0 | 0 | 7 |  |  |  | 0 | 0 | 0 | 766_ | D.1.121_76_ | D.1.121_ | 0 | 0 | 0 | 0.019 | 0 | 0 | 0 | M | 766 | #REF! | T03 - Dveře vnitřní MDF rám, lehčená DTD, HPL povrch. úprava, plné 1kř. 70x197 cm – přípr. cylindrická vložka, větrací mřížka 400x100 mm-viz PD
|  |  | 1 |  |  | 1
160 | D.1.121 | 611650512 | T02 - Dveře vnitřní MDF rám, lehčená DTD, HPL povrch. úprava, plné 1kř. 70x197 cm – WC zámek, větrací mřížka 400x200 mm-viz PD |  | kus | 1 |  | 0 | 0 | 0 | 0.019 | 0.019 |  | 0 |  | 0 | 0 | 0 | 0 | 0 | 0 | 0 | D.1.121 | 0 | 0 | 0 | 21 | 0 | 0 | 7 |  |  |  | 0 | 0 | 0 | 766_ | D.1.121_76_ | D.1.121_ | 0 | 0 | 0 | 0.019 | 0 | 0 | 0 | M | 766 | #REF! | T02 - Dveře vnitřní MDF rám, lehčená DTD, HPL povrch. úprava, plné 1kř. 70x197 cm – WC zámek, větrací mřížka 400x200 mm-viz PD
|  |  | 1 |  |  | 1
161 | D.1.121 | 61165051 | T01 - Dveře vnitřní MDF rám, lehčená DTD, HPL povrch. úprava, plné 1kř. 70x197 cm – WC zámek, větrací mřížka 400x100 mm-viz PD |  | kus | 1 |  | 0 | 0 | 0 | 0.019 | 0.019 |  | 0 |  | 0 | 0 | 0 | 0 | 0 | 0 | 0 | D.1.121 | 0 | 0 | 0 | 21 | 0 | 0 | 7 |  |  |  | 0 | 0 | 0 | 766_ | D.1.121_76_ | D.1.121_ | 0 | 0 | 0 | 0.019 | 0 | 0 | 0 | M | 766 | #REF! | T01 - Dveře vnitřní MDF rám, lehčená DTD, HPL povrch. úprava, plné 1kř. 70x197 cm – WC zámek, větrací mřížka 400x100 mm-viz PD
|  |  | 1 |  |  | 1
162 | D.1.121 | 553310732 | Zárubeň ocelová "U", tl. stěny 100 mm, rozměr 800 x 1970 mm L/P, včetně povrchové úpravy - viz PD |  | kus | 2 |  | 0 | 0 | 0 | 0.0184 | 0.0368 |  | 0 |  | 0 | 0 | 0 | 0 | 0 | 0 | 0 | D.1.121 | 0 | 0 | 0 | 21 | 0 | 0 | 7 |  |  |  | 0 | 0 | 0 | 766_ | D.1.121_76_ | D.1.121_ | 0 | 0 | 0 | 0.0368 | 0 | 0 | 0 | M | 766 | #REF! | Zárubeň ocelová "U", tl. stěny 100 mm, rozměr 800 x 1970 mm L/P, včetně povrchové úpravy - viz PD
|  |  | 2 | T01, T02 |  | 2
163 | D.1.121 | 998766101R00 | Přesun hmot pro truhlářské konstr., výšky do 6 m |  | t | 0.2508 |  | 0 | 0 | 0 | 0 | 0 |  | 0 |  | 0 | 0 | 0 | 0 | 0 | 0 | 0 | D.1.121 | 0 | 0 | 0 | 21 | 0 | 0 | 5 |  |  |  | 0 | 0 | 0 | 766_ | D.1.121_76_ | D.1.121_ | 0 | 0 | 0 | 0 | 0 | 0 | 0 | P | 766 | #REF! | Přesun hmot pro truhlářské konstr., výšky do 6 m
|  |  | 0,5532 |  |  | 0.553
| D.1.121 | 767 | Konstrukce doplňkové stavební (zámečnické) |  |  |  |  | 0 | 0 | 0 |  | 0.02 | [10 empty] | D.1.121 | [7 empty] | 0 | 0 | 0
164 | D.1.121 | 767 PC Z09 | D+M Panikového kování na stávající dvoukřídlové dveře vč.dmtž stávajícího kování/vložky viz specifikace prvků |  | t | 1 |  | 0 | 0 | 0 | 0.01 | 0.01 |  | 0 |  | 0 | 0 | 0 | 0 | 0 | 0 | 0 | D.1.121 | 0 | 0 | 0 | 21 | 0 | 0 | 7 |  |  |  | 0 | 0 | 0 | 767_ | D.1.121_76_ | D.1.121_ | 0 | 0 | 0 | 0.01 | 0 | 0 | 0 | M | 767 | #REF! | D+M Panikového kování na stávající dvoukřídlové dveře vč.dmtž stávajícího kování/vložky viz specifikace prvků
|  |  | 1 |  |  | 1
165 | D.1.121 | 767 PC Z10 | D+M Panikového kování na stávající dvoukřídlové dveře vč.dmtž stávajícího kování/vložky viz specifikace prvků |  | t | 1 |  | 0 | 0 | 0 | 0.01 | 0.01 |  | 0 |  | 0 | 0 | 0 | 0 | 0 | 0 | 0 | D.1.121 | 0 | 0 | 0 | 21 | 0 | 0 | 7 |  |  |  | 0 | 0 | 0 | 767_ | D.1.121_76_ | D.1.121_ | 0 | 0 | 0 | 0.01 | 0 | 0 | 0 | M | 767 | #REF! | D+M Panikového kování na stávající dvoukřídlové dveře vč.dmtž stávajícího kování/vložky viz specifikace prvků
|  |  | 1 |  |  | 1
166 | D.1.121 | 998767101R00 | Přesun hmot pro zámečnické konstr., výšky do 6 m |  | t | 0.02 |  | 0 | 0 | 0 | 0 | 0 |  | 0 |  | 0 | 0 | 0 | 0 | 0 | 0 | 0 | D.1.121 | 0 | 0 | 0 | 21 | 0 | 0 | 5 |  |  |  | 0 | 0 | 0 | 767_ | D.1.121_76_ | D.1.121_ | 0 | 0 | 0 | 0 | 0 | 0 | 0 | P | 767 | #REF! | Přesun hmot pro zámečnické konstr., výšky do 6 m
| D.1.121 | 771 | Podlahy z dlaždic |  |  |  |  | 0 | 0 | 0 |  | 2.1981 | [10 empty] | D.1.121 | [7 empty] | 0 | 0 | 0
167 | D.1.121 | 771575118R00 | Montáž podlah z dlaždic hladkých keramických, do tmele, 600 x 600 mm |  | m2 | 73.03 |  | 0 | 0 | 0 | 0.00693 | 0.5061 |  | 0 |  | 0 | 0 | 0 | 0 | 0 | 0 | 0 | D.1.121 | 0 | 0 | 0 | 21 | 0 | 0 | 7 |  |  |  | 0 | 0 | 0 | 771_ | D.1.121_77_ | D.1.121_ | 0 | 0 | 0 | 0.5061 | 0 | 0 | 0 | P | 771 | #REF! | Montáž podlah z dlaždic hladkých keramických, do tmele, 600 x 600 mm
|  |  | 14,2 | 1.97 |  | 14.2
|  |  | 16,77 | 1.100 |  | 16.77
|  |  | 9,9 | 1.113 |  | 9.9
|  |  | 19,67 | 1.114 |  | 19.67
|  |  | 5,42 | 1.116 |  | 5.42
|  |  | 3,0 | 1.117 |  | 3
|  |  | 1,37 | 1.118 |  | 1.37
|  |  | 2,7 | 1.119 |  | 2.7
168 | D.1.121 | 59764224 | Dlažba keramická slinutá tl.10mm,matná reliéfní, R9, R10, R11 (dle účelu místností) |  | m2 | 86.9297 |  | 0 | 0 | 0 | 0.0182 | 1.5821 |  | 0 |  | 0 | 0 | 0 | 0 | 0 | 0 | 0 | D.1.121 | 0 | 0 | 0 | 21 | 0 | 0 | 7 |  |  |  | 0 | 0 | 0 | 771_ | D.1.121_77_ | D.1.121_ | 0 | 0 | 0 | 1.5821 | 0 | 0 | 0 | M | 771 | #REF! | Dlažba keramická slinutá tl.10mm,matná reliéfní, R9, R10, R11 (dle účelu místností)
|  |  | 14,2 | 1.97 |  | 14.2
|  |  | 16,77 | 1.100 |  | 16.77
|  |  | 9,9 | 1.113 |  | 9.9
|  |  | 19,67 | 1.114 |  | 19.67
|  |  | 5,42 | 1.116 |  | 5.42
|  |  | 3,0 | 1.117 |  | 3
|  |  | 1,37 | 1.118 |  | 1.37
|  |  | 2,7 | 1.119 |  | 2.7
|  |  | (47,9+1,1*2+1,15+0,985*2+0,95+5,8)*0,1 | sokliky |  | 5.997
|  |  | ;ztratné 10%; 7,9027 |  |  | 7.9027
169 | D.1.121 | 771579795R00 | Příplatek za spárování vodotěsnou hmotou - plošně |  | m2 | 73.03 |  | 0 | 0 | 0 | 0.0008 | 0.058424 |  | 0 |  | 0 | 0 | 0 | 0 | 0 | 0 | 0 | D.1.121 | 0 | 0 | 0 | 21 | 0 | 0 | 7 |  |  |  | 0 | 0 | 0 | 771_ | D.1.121_77_ | D.1.121_ | 0 | 0 | 0 | 0.058424 | 0 | 0 | 0 | P | 771 | #REF! | Příplatek za spárování vodotěsnou hmotou - plošně
|  |  | 14,2 | 1.97 |  | 14.2
|  |  | 16,77 | 1.100 |  | 16.77
|  |  | 9,9 | 1.113 |  | 9.9
|  |  | 19,67 | 1.114 |  | 19.67
|  |  | 5,42 | 1.116 |  | 5.42
|  |  | 3,0 | 1.117 |  | 3
|  |  | 1,37 | 1.118 |  | 1.37
|  |  | 2,7 | 1.119 |  | 2.7
170 | D.1.121 | 771578011R00 | Spára podlaha - stěna, silikonem |  | m | 95.87 |  | 0 | 0 | 0 | 4e-05 | 0.0038348 |  | 0 |  | 0 | 0 | 0 | 0 | 0 | 0 | 0 | D.1.121 | 0 | 0 | 0 | 21 | 0 | 0 | 7 |  |  |  | 0 | 0 | 0 | 771_ | D.1.121_77_ | D.1.121_ | 0 | 0 | 0 | 0.0038348 | 0 | 0 | 0 | P | 771 | #REF! | Spára podlaha - stěna, silikonem
|  |  | 5,5*2+2,59*2-1,0 | 1.97 |  | 15.18
|  |  | 5,8*2+2,91*2-1,0 | 1.100 |  | 16.42
|  |  | 3,585*2+2,79*2-1,0 | 1.113 |  | 11.75
|  |  | (2,595+0,435+2,49)*2+3,58*2-3*1,0 | 1.114 |  | 15.2
|  |  | 3,57*2+1,61*2-0,8*2 | 1.116 |  | 8.76
|  |  | 2,38*2+1,175*2-0,8 | 1.117 |  | 6.31
|  |  | 1,295*2+1,28*2-0,8 | 1.118 |  | 4.35
|  |  | 2,045*2+1,32*2-0,9 | 1.119 |  | 5.83
|  |  | 1,1*2+1,15+0,985*2+0,95 | 1.114 soklik |  | 6.27
|  |  | 5,8 | 1.99 stěna k 1.100 |  | 5.8
171 | D.1.121 | 771579791R00 | Příplatek za plochu podlah keram. do 5 m2 jednotl. |  | m2 | 7.07 |  | 0 | 0 | 0 | 0 | 0 |  | 0 |  | 0 | 0 | 0 | 0 | 0 | 0 | 0 | D.1.121 | 0 | 0 | 0 | 21 | 0 | 0 | 7 |  |  |  | 0 | 0 | 0 | 771_ | D.1.121_77_ | D.1.121_ | 0 | 0 | 0 | 0 | 0 | 0 | 0 | P | 771 | #REF! | Příplatek za plochu podlah keram. do 5 m2 jednotl.
|  |  | 3,0 | 1.117 |  | 3
|  |  | 1,37 | 1.118 |  | 1.37
|  |  | 2,7 | 1.119 |  | 2.7
172 | D.1.121 | 771475014R00 | Montáž soklíků rovných z dlaždic keramických, do tmele, výšky do 100 mm |  | m | 53.69 |  | 0 | 0 | 0 | 0.00032 | 0.017181 |  | 0 |  | 0 | 0 | 0 | 0 | 0 | 0 | 0 | D.1.121 | 0 | 0 | 0 | 21 | 0 | 0 | 7 |  |  |  | 0 | 0 | 0 | 771_ | D.1.121_77_ | D.1.121_ | 0 | 0 | 0 | 0.017181 | 0 | 0 | 0 | P | 771 | #REF! | Montáž soklíků rovných z dlaždic keramických, do tmele, výšky do 100 mm
|  |  | 5,46*2+2,6*2-1 | 1.97 soklik |  | 15.12
|  |  | 5,8*2+2,91*2-1 | 1.100 soklik |  | 16.42
|  |  | 2,595+0,535+0,435+2,1+2,435+0,2*2 | 1.114 soklik |  | 8.5
|  |  | 3,57*2+1,605*2-0,8*2-0,9 | 1.116 soklik |  | 7.85
|  |  | 5,8 | 1.99 sokl ke stěně k 1.100 |  | 5.8
173 | D.1.121 | 771479001R00 | Řezání dlaždic keramických pro soklíky |  | m | 54.16 |  | 0 | 0 | 0 | 0 | 0 |  | 0 |  | 0 | 0 | 0 | 0 | 0 | 0 | 0 | D.1.121 | 0 | 0 | 0 | 21 | 0 | 0 | 7 |  |  |  | 0 | 0 | 0 | 771_ | D.1.121_77_ | D.1.121_ | 0 | 0 | 0 | 0 | 0 | 0 | 0 | P | 771 | #REF! | Řezání dlaždic keramických pro soklíky
|  |  | 5,46*2+2,6*2-1 | 1.97 soklik |  | 15.12
|  |  | 5,8*2+2,91*2-1 | 1.100 soklik |  | 16.42
|  |  | 2,595+0,535+0,435+2,1+2,435+0,2*2 | 1.114 soklik |  | 8.5
|  |  | 3,57*2+1,605*2-0,8*2-0,9 | 1.116 soklik |  | 7.85
|  |  | 1,1*2+1,15+0,985*2+0,95 | 1.114 soklik podlaha |  | 6.27
174 | D.1.121 | 771471013R00 | Montáž soklíků rovných z dlaždic keramických, do tmele, 150 x 150 mm |  | m | 3.35 |  | 0 | 0 | 0 | 0.0091 | 0.030485 |  | 0 |  | 0 | 0 | 0 | 0 | 0 | 0 | 0 | D.1.121 | 0 | 0 | 0 | 21 | 0 | 0 | 7 |  |  |  | 0 | 0 | 0 | 771_ | D.1.121_77_ | D.1.121_ | 0 | 0 | 0 | 0.030485 | 0 | 0 | 0 | P | 771 | #REF! | Montáž soklíků rovných z dlaždic keramických, do tmele, 150 x 150 mm
|  |  | 1,1*2+1,15 | Pzn.2 |  | 3.35
175 | D.1.121 | 998771101R00 | Přesun hmot pro podlahy z dlaždic, výšky do 6 m |  | t | 2.1981 |  | 0 | 0 | 0 | 0 | 0 |  | 0 |  | 0 | 0 | 0 | 0 | 0 | 0 | 0 | D.1.121 | 0 | 0 | 0 | 21 | 0 | 0 | 5 |  |  |  | 0 | 0 | 0 | 771_ | D.1.121_77_ | D.1.121_ | 0 | 0 | 0 | 0 | 0 | 0 | 0 | P | 771 | #REF! | Přesun hmot pro podlahy z dlaždic, výšky do 6 m
| D.1.121 | 776 | Podlahy povlakové |  |  |  |  | 0 | 0 | 0 |  | 0.034977 | [10 empty] | D.1.121 | [7 empty] | 0 | 0 | 0
176 | D.1.121 | 776521200RT1 | Lepení povlakové podlahy z dílců PVC a CV (vinyl) |  | m2 | 8.97 |  | 0 | 0 | 0 | 0.00024 | 0.0021528 |  | 0 |  | 0 | 0 | 0 | 0 | 0 | 0 | 0 | D.1.121 | 0 | 0 | 0 | 21 | 0 | 0 | 7 |  |  |  | 0 | 0 | 0 | 776_ | D.1.121_77_ | D.1.121_ | 0 | 0 | 0 | 0.0021528 | 0 | 0 | 0 | P | 776 | #REF! | Lepení povlakové podlahy z dílců PVC a CV (vinyl)
|  |  | 8,97 | 1.106 |  | 8.97
177 | D.1.121 | 776981114RU1 | Lišta hliníková podlahová -ukončení u stěny - soklík |  | m | 11.06 |  | 0 | 0 | 0 | 0.00034 | 0.0037604 |  | 0 |  | 0 | 0 | 0 | 0 | 0 | 0 | 0 | D.1.121 | 0 | 0 | 0 | 21 | 0 | 0 | 7 |  |  |  | 0 | 0 | 0 | 776_ | D.1.121_77_ | D.1.121_ | 0 | 0 | 0 | 0.0037604 | 0 | 0 | 0 | P | 776 | #REF! | Lišta hliníková podlahová -ukončení u stěny - soklík
|  |  | 3,095*2+2,885*2-0,9 | 1.106 |  | 11.06
178 | D.1.121 | 284122771 | Podlahovina vinylová tl. 2,0 mm, R10, 1200 x 180 mm |  | m2 | 9.688 |  | 0 | 0 | 0 | 0.003 | 0.029064 |  | 0 |  | 0 | 0 | 0 | 0 | 0 | 0 | 0 | D.1.121 | 0 | 0 | 0 | 21 | 0 | 0 | 7 |  |  |  | 0 | 0 | 0 | 776_ | D.1.121_77_ | D.1.121_ | 0 | 0 | 0 | 0.029064 | 0 | 0 | 0 | M | 776 | #REF! | Podlahovina vinylová tl. 2,0 mm, R10, 1200 x 180 mm
|  |  | 8,97 | 1.106 |  | 8.97
|  |  | ;ztratné 8%; 0,7176 |  |  | 0.718
179 | D.1.121 | 998776101R00 | Přesun hmot pro podlahy povlakové, výšky do 6 m |  | t | 0.03498 |  | 0 | 0 | 0 | 0 | 0 |  | 0 |  | 0 | 0 | 0 | 0 | 0 | 0 | 0 | D.1.121 | 0 | 0 | 0 | 21 | 0 | 0 | 5 |  |  |  | 0 | 0 | 0 | 776_ | D.1.121_77_ | D.1.121_ | 0 | 0 | 0 | 0 | 0 | 0 | 0 | P | 776 | #REF! | Přesun hmot pro podlahy povlakové, výšky do 6 m
| D.1.121 | 777 | Podlahy ze syntetických hmot |  |  |  |  | 0 | 0 | 0 |  | 0.087547 | [10 empty] | D.1.121 | [7 empty] | 0 | 0 | 0
180 | D.1.121 | 777553010R00 | Penetrace savého podkladu disperzí pod nivelaci |  | m2 | 8.97 |  | 0 | 0 | 0 | 5e-05 | 0.0004485 |  | 0 |  | 0 | 0 | 0 | 0 | 0 | 0 | 0 | D.1.121 | 0 | 0 | 0 | 21 | 0 | 0 | 7 |  |  |  | 0 | 0 | 0 | 777_ | D.1.121_77_ | D.1.121_ | 0 | 0 | 0 | 0.0004485 | 0 | 0 | 0 | P | 777 | #REF! | Penetrace savého podkladu disperzí pod nivelaci
|  |  | 8,97 | 1.106 |  | 8.97
181 | D.1.121 | 777531025R00 | Vyrovnání podlahy, samonivelační hmota tl. 5 mm |  | m2 | 8.97 |  | 0 | 0 | 0 | 0.00971 | 0.087099 |  | 0 |  | 0 | 0 | 0 | 0 | 0 | 0 | 0 | D.1.121 | 0 | 0 | 0 | 21 | 0 | 0 | 7 |  |  |  | 0 | 0 | 0 | 777_ | D.1.121_77_ | D.1.121_ | 0 | 0 | 0 | 0.087099 | 0 | 0 | 0 | P | 777 | #REF! | Vyrovnání podlahy, samonivelační hmota tl. 5 mm
|  |  | 8,97 | 1.106 |  | 8.97
182 | D.1.121 | 998777101R00 | Přesun hmot pro podlahy syntetické, výšky do 6 m |  | t | 0.08755 |  | 0 | 0 | 0 | 0 | 0 |  | 0 |  | 0 | 0 | 0 | 0 | 0 | 0 | 0 | D.1.121 | 0 | 0 | 0 | 21 | 0 | 0 | 5 |  |  |  | 0 | 0 | 0 | 777_ | D.1.121_77_ | D.1.121_ | 0 | 0 | 0 | 0 | 0 | 0 | 0 | P | 777 | #REF! | Přesun hmot pro podlahy syntetické, výšky do 6 m
| D.1.121 | 781 | Obklady (keramické) |  |  |  |  | 0 | 0 | 0 |  | 2.0162 | [10 empty] | D.1.121 | [7 empty] | 0 | 0 | 0
183 | D.1.121 | 781475120R00 | Obklad vnitřní stěn keramický, do tmele, do 300 x 600 mm |  | m2 | 74.178 |  | 0 | 0 | 0 | 0.00535 | 0.39685 |  | 0 |  | 0 | 0 | 0 | 0 | 0 | 0 | 0 | D.1.121 | 0 | 0 | 0 | 21 | 0 | 0 | 7 |  |  |  | 0 | 0 | 0 | 781_ | D.1.121_78_ | D.1.121_ | 0 | 0 | 0 | 0.39685 | 0 | 0 | 0 | P | 781 | #REF! | Obklad vnitřní stěn keramický, do tmele, do 300 x 600 mm
|  |  | (3,585*2+2,79*2)*2,1-2,02 | 1.113 |  | 24.755
|  |  | 2,4*2,1+(0,525+2,485)*2,1+2,49*1,04 | 1.114 |  | 13.951
|  |  | (2,380*2+1,28*2)*2,1-0,8*2,02 | 1.117 |  | 13.756
|  |  | (1,295*2+1,28*2)*2,1-0,8*2,02 | 1.118 |  | 9.199
|  |  | (2,045*2+1,32*2)*2,1-0,8*2,02 | 1.119 |  | 12.517
184 | D.1.121 | 597813747 | Obkládačka 30x60tl.10mm ,glazované keramické obkladové prvky |  | m2 | 81.5954 |  | 0 | 0 | 0 | 0.01943 | 1.5854 |  | 0 |  | 0 | 0 | 0 | 0 | 0 | 0 | 0 | D.1.121 | 0 | 0 | 0 | 21 | 0 | 0 | 7 |  |  |  | 0 | 0 | 0 | 781_ | D.1.121_78_ | D.1.121_ | 0 | 0 | 0 | 1.5854 | 0 | 0 | 0 | M | 781 | #REF! | Obkládačka 30x60tl.10mm ,glazované keramické obkladové prvky
|  |  | (3,585*2+2,79*2)*2,1-2,02 | 1.113 |  | 24.755
|  |  | 2,4*2,1+(0,525+2,485)*2,1+2,49*1,04 | 1.114 |  | 13.9506
|  |  | (2,380*2+1,28*2)*2,1-0,8*2,02 | 1.117 |  | 13.756
|  |  | (1,295*2+1,28*2)*2,1-0,8*2,02 | 1.118 |  | 9.199
|  |  | (2,045*2+1,32*2)*2,1-0,8*2,02 | 1.119 |  | 12.517
|  |  | ;ztratné 10%; 7,41776 |  |  | 7.4178
185 | D.1.121 | 781101210R00 | Penetrace podkladu pod obklady |  | m2 | 74.178 |  | 0 | 0 | 0 | 0.00021 | 0.015577 |  | 0 |  | 0 | 0 | 0 | 0 | 0 | 0 | 0 | D.1.121 | 0 | 0 | 0 | 21 | 0 | 0 | 7 |  |  |  | 0 | 0 | 0 | 781_ | D.1.121_78_ | D.1.121_ | 0 | 0 | 0 | 0.015577 | 0 | 0 | 0 | P | 781 | #REF! | Penetrace podkladu pod obklady
|  |  | (3,585*2+2,79*2)*2,1-2,02 | 1.113 |  | 24.755
|  |  | 2,4*2,1+(0,525+2,485)*2,1+2,49*1,04 | 1.114 |  | 13.951
|  |  | (2,380*2+1,28*2)*2,1-0,8*2,02 | 1.117 |  | 13.756
|  |  | (1,295*2+1,28*2)*2,1-0,8*2,02 | 1.118 |  | 9.199
|  |  | (2,045*2+1,32*2)*2,1-0,8*2,02 | 1.119 |  | 12.517
186 | D.1.121 | 781419706R00 | Příplatek za spárovací vodotěsnou hmotu - plošně |  | m2 | 74.178 |  | 0 | 0 | 0 | 0.00011 | 0.0081596 |  | 0 |  | 0 | 0 | 0 | 0 | 0 | 0 | 0 | D.1.121 | 0 | 0 | 0 | 21 | 0 | 0 | 7 |  |  |  | 0 | 0 | 0 | 781_ | D.1.121_78_ | D.1.121_ | 0 | 0 | 0 | 0.0081596 | 0 | 0 | 0 | P | 781 | #REF! | Příplatek za spárovací vodotěsnou hmotu - plošně
|  |  | (3,585*2+2,79*2)*2,1-2,02 | 1.113 |  | 24.755
|  |  | 2,4*2,1+(0,525+2,485)*2,1+2,49*1,04 | 1.114 |  | 13.951
|  |  | (2,380*2+1,28*2)*2,1-0,8*2,02 | 1.117 |  | 13.756
|  |  | (1,295*2+1,28*2)*2,1-0,8*2,02 | 1.118 |  | 9.199
|  |  | (2,045*2+1,32*2)*2,1-0,8*2,02 | 1.119 |  | 12.517
187 | D.1.121 | 781497121RS3 | Lišta hliníková rohová k obkladům,pro tloušťku obkladu 10 mm |  | m | 60.235 |  | 0 | 0 | 0 | 0.00017 | 0.01024 |  | 0 |  | 0 | 0 | 0 | 0 | 0 | 0 | 0 | D.1.121 | 0 | 0 | 0 | 21 | 0 | 0 | 7 |  |  |  | 0 | 0 | 0 | 781_ | D.1.121_78_ | D.1.121_ | 0 | 0 | 0 | 0.01024 | 0 | 0 | 0 | P | 781 | #REF! | Lišta hliníková rohová k obkladům,pro tloušťku obkladu 10 mm
|  |  | 3,585*2+2,79*2-1+2,1*2*1 | 1.113 |  | 15.95
|  |  | 2,415+2,1+0,525+2,485+2,1 | 1.114 |  | 9.625
|  |  | 1,1*2+1,15 | 1.114 sokl |  | 3.35
|  |  | 2,045*2+1,32*2-0,8+2,02*2+0,8 | 1.119 |  | 10.77
|  |  | 2,38*2+1,28*2-0,8+2,02*2+0,8 | 1.117 |  | 11.36
|  |  | 1,29*2+1,28*2-0,8+2,02*2+0,8 | 1.118 |  | 9.18
188 | D.1.121 | 781111111R00 | Řezání obkladaček diamantovým kotoučem |  | m | 102.695 |  | 0 | 0 | 0 | 0 | 0 |  | 0 |  | 0 | 0 | 0 | 0 | 0 | 0 | 0 | D.1.121 | 0 | 0 | 0 | 21 | 0 | 0 | 7 |  |  |  | 0 | 0 | 0 | 781_ | D.1.121_78_ | D.1.121_ | 0 | 0 | 0 | 0 | 0 | 0 | 0 | P | 781 | #REF! | Řezání obkladaček diamantovým kotoučem
|  |  | 8*2,1+3,6*2+2,8*2 | 1.113 |  | 29.6
|  |  | 4*2,1+2,415+0,525+2,49+2,485 | 1.114 |  | 16.315
|  |  | 5*2,1+2,05*2+1,32*2 | 1.119 |  | 17.24
|  |  | 2,38*2+1,28*2+8*2,1+1,28 | 1.117 |  | 25.4
|  |  | 1,28*2+1,29*2+1,5*6 | 1.118 |  | 14.14
189 | D.1.121 | 998781101R00 | Přesun hmot pro obklady keramické, výšky do 6 m |  | t | 2.0162 |  | 0 | 0 | 0 | 0 | 0 |  | 0 |  | 0 | 0 | 0 | 0 | 0 | 0 | 0 | D.1.121 | 0 | 0 | 0 | 21 | 0 | 0 | 5 |  |  |  | 0 | 0 | 0 | 781_ | D.1.121_78_ | D.1.121_ | 0 | 0 | 0 | 0 | 0 | 0 | 0 | P | 781 | #REF! | Přesun hmot pro obklady keramické, výšky do 6 m
|  |  | 6,0971 |  |  | 6.097
| D.1.121 | 784 | Malby |  |  |  |  | 0 | 0 | 0 |  | 0.20103 | [10 empty] | D.1.121 | [7 empty] | 0 | 0 | 0
190 | D.1.121 | 784161401R00 | Penetrace podkladu nátěrem-akrylát, 1 x |  | m2 | 319.099 |  | 0 | 0 | 0 | 0.00017 | 0.054247 |  | 0 |  | 0 | 0 | 0 | 0 | 0 | 0 | 0 | D.1.121 | 0 | 0 | 0 | 21 | 0 | 0 | 7 |  |  |  | 0 | 0 | 0 | 784_ | D.1.121_78_ | D.1.121_ | 0 | 0 | 0 | 0.054247 | 0 | 0 | 0 | P | 784 | #REF! | Penetrace podkladu nátěrem-akrylát, 1 x
|  |  | 0 | strop |  | 0
|  |  | 14,2 | 1.97 |  | 14.2
|  |  | 16,77 | 1.100 |  | 16.77
|  |  | 9,9 | 1.113 |  | 9.9
|  |  | 19,67 | 1.114 |  | 19.67
|  |  | 5,42 | 1.116 |  | 5.42
|  |  | 3,0 | 1.117 |  | 3
|  |  | 1,37 | 1.118 |  | 1.37
|  |  | 2,7 | 1.119 |  | 2.7
|  |  | 0 | stěny |  | 0
|  |  | (5,5*2+2,595*2)*3,25-2,34*1,05-1,0*2,02 | 1.97 |  | 48.141
|  |  | (5,8*2+2,91*2)*3,25-1,130*1,04-1,0*2,02 | 1.100 |  | 53.42
|  |  | (3,585*2+2,79*2)*(3,25-2,1) | 1.113 |  | 14.662
|  |  | (5,55*2+3,585*2)*3,25+0,535*3,25-2*1,04*2,3-3*1,0*2,02-2,415*2,1-(0,525+2,49+2,485)*2,1 | 1.114 |  | 33.651
|  |  | (3,57*2+1,605*2)*3,25-0,8*2,02-0,9*2,02+0,25*2*3,25 | 1.116 |  | 31.828
|  |  | (2,38*2+1,28*2)*(3,25-2,1)-0,52*1,02 | 1.117 |  | 7.888
|  |  | (1,295*2+1,28*2)*(3,25-1,5)-0,52*0,8-0,52*1,02 | 1.118 |  | 8.066
|  |  | (2,045*2+1,32*2)*(3,25-1,5)-0,52*0,8 | 1.119 |  | 11.361
|  |  | (3,095*2+2,885*2)*3,25-0,9*2,02 | 1.106 |  | 37.052
191 | D.1.121 | 784165512R00 | Malba tekutá akryl bílá, bez penetrace, 2 x |  | m2 | 319.099 |  | 0 | 0 | 0 | 0.00046 | 0.14679 |  | 0 |  | 0 | 0 | 0 | 0 | 0 | 0 | 0 | D.1.121 | 0 | 0 | 0 | 21 | 0 | 0 | 7 |  |  |  | 0 | 0 | 0 | 784_ | D.1.121_78_ | D.1.121_ | 0 | 0 | 0 | 0.14679 | 0 | 0 | 0 | P | 784 | #REF! | Malba tekutá akryl bílá, bez penetrace, 2 x
|  |  | 0 | strop |  | 0
|  |  | 14,2 | 1.97 |  | 14.2
|  |  | 16,77 | 1.100 |  | 16.77
|  |  | 9,9 | 1.113 |  | 9.9
|  |  | 19,67 | 1.114 |  | 19.67
|  |  | 5,42 | 1.116 |  | 5.42
|  |  | 3,0 | 1.117 |  | 3
|  |  | 1,37 | 1.118 |  | 1.37
|  |  | 2,7 | 1.119 |  | 2.7
|  |  | 0 | stěny |  | 0
|  |  | (5,5*2+2,595*2)*3,25-2,34*1,05-1,0*2,02 | 1.97 |  | 48.141
|  |  | (5,8*2+2,91*2)*3,25-1,130*1,04-1,0*2,02 | 1.100 |  | 53.42
|  |  | (3,585*2+2,79*2)*(3,25-2,1) | 1.113 |  | 14.662
|  |  | (5,55*2+3,585*2)*3,25+0,535*3,25-2*1,04*2,3-3*1,0*2,02-2,415*2,1-(0,525+2,49+2,485)*2,1 | 1.114 |  | 33.651
|  |  | (3,57*2+1,605*2)*3,25-0,8*2,02-0,9*2,02+0,25*2*3,25 | 1.116 |  | 31.828
|  |  | (2,38*2+1,28*2)*(3,25-2,1)-0,52*1,02 | 1.117 |  | 7.888
|  |  | (1,295*2+1,28*2)*(3,25-1,5)-0,52*0,8-0,52*1,02 | 1.118 |  | 8.066
|  |  | (2,045*2+1,32*2)*(3,25-1,5)-0,52*0,8 | 1.119 |  | 11.361
|  |  | (3,095*2+2,885*2)*3,25-0,9*2,02 | 1.106 |  | 37.052
| D.1.121 | 91 | Doplňující konstrukce a práce na pozemních komunikacích a zpevněných plochách |  |  |  |  | 0 | 0 | 0 |  | 0 | [10 empty] | D.1.121 | [7 empty] | 0 | 0 | 0
192 | D.1.121 | 919735112R00 | Řezání stávajícího živičného krytu tl. 5 - 10 cm |  | m | 70 |  | 0 | 0 | 0 | 0 | 0 |  | 0 |  | 0 | 0 | 0 | 0 | 0 | 0 | 0 | D.1.121 | 0 | 0 | 0 | 21 | 0 | 0 | 1 |  |  |  | 0 | 0 | 0 | 91_ | D.1.121_9_ | D.1.121_ | 0 | 0 | 0 | 0 | 0 | 0 | 0 | P | 91 | #REF! | Řezání stávajícího živičného krytu tl. 5 - 10 cm
|  |  | 35*2 |  |  | 70
| D.1.121 | 94 | Lešení a stavební výtahy |  |  |  |  | 0 | 0 | 0 |  | 0.12956 | [10 empty] | D.1.121 | [7 empty] | 0 | 0 | 0
193 | D.1.121 | 941955002R00 | Lešení lehké pomocné, výška podlahy do 1,9 m |  | m2 | 82 |  | 0 | 0 | 0 | 0.00158 | 0.12956 |  | 0 |  | 0 | 0 | 0 | 0 | 0 | 0 | 0 | D.1.121 | 0 | 0 | 0 | 21 | 0 | 0 | 1 |  |  |  | 0 | 0 | 0 | 94_ | D.1.121_9_ | D.1.121_ | 0 | 0 | 0 | 0.12956 | 0 | 0 | 0 | P | 94 | #REF! | Lešení lehké pomocné, výška podlahy do 1,9 m
|  |  | 14,2 | 1.97 |  | 14.2
|  |  | 16,77 | 1.100 |  | 16.77
|  |  | 9,9 | 1.113 |  | 9.9
|  |  | 19,67 | 1.114 |  | 19.67
|  |  | 5,42 | 1.116 |  | 5.42
|  |  | 3,0 | 1.117 |  | 3
|  |  | 1,37 | 1.118 |  | 1.37
|  |  | 2,7 | 1.119 |  | 2.7
|  |  | 8,97 | 1.106 |  | 8.97
| D.1.121 | 95 | Různé dokončovací konstrukce a práce na pozemních stavbách |  |  |  |  | 0 | 0 | 0 |  | 0.0077 | [10 empty] | D.1.121 | [7 empty] | 0 | 0 | 0
194 | D.1.121 | 952901111R00 | Vyčištění budov o výšce podlaží do 4 m |  | m2 | 82 |  | 0 | 0 | 0 | 4e-05 | 0.00328 |  | 0 |  | 0 | 0 | 0 | 0 | 0 | 0 | 0 | D.1.121 | 0 | 0 | 0 | 21 | 0 | 0 | 1 |  |  |  | 0 | 0 | 0 | 95_ | D.1.121_9_ | D.1.121_ | 0 | 0 | 0 | 0.00328 | 0 | 0 | 0 | P | 95 | #REF! | Vyčištění budov o výšce podlaží do 4 m
|  |  | 14,2 | 1.97 |  | 14.2
|  |  | 16,77 | 1.100 |  | 16.77
|  |  | 9,9 | 1.113 |  | 9.9
|  |  | 19,67 | 1.114 |  | 19.67
|  |  | 5,42 | 1.116 |  | 5.42
|  |  | 3,0 | 1.117 |  | 3
|  |  | 1,37 | 1.118 |  | 1.37
|  |  | 2,7 | 1.119 |  | 2.7
|  |  | 8,97 | 1.106 |  | 8.97
195 | D.1.121 | 953941312R00 | Osazení požárního hasicího přístroje na stěnu |  | kus | 2 |  | 0 | 0 | 0 | 1e-05 | 2e-05 |  | 0 |  | 0 | 0 | 0 | 0 | 0 | 0 | 0 | D.1.121 | 0 | 0 | 0 | 21 | 0 | 0 | 1 |  |  |  | 0 | 0 | 0 | 95_ | D.1.121_9_ | D.1.121_ | 0 | 0 | 0 | 2e-05 | 0 | 0 | 0 | P | 95 | #REF! | Osazení požárního hasicího přístroje na stěnu
|  |  | 2 |  |  | 2
196 | D.1.121 | 4498410010 | OS8 - Přístroj hasicí práškový 21A dle zprávy PO, viz PD |  | kus | 2 |  | 0 | 0 | 0 | 0.0022 | 0.0044 |  | 0 |  | 0 | 0 | 0 | 0 | 0 | 0 | 0 | D.1.121 | 0 | 0 | 0 | 21 | 0 | 0 | 1 |  |  |  | 0 | 0 | 0 | 95_ | D.1.121_9_ | D.1.121_ | 0 | 0 | 0 | 0.0044 | 0 | 0 | 0 | M | 95 | #REF! | OS8 - Přístroj hasicí práškový 21A dle zprávy PO, viz PD
|  |  | 2 |  |  | 2
| D.1.121 | H99 | Ostatní přesuny hmot |  |  |  |  | 0 | 0 | 0 |  | 0 | [10 empty] | D.1.121 | [7 empty] | 0 | 0 | 0
197 | D.1.121 | 999281105R00 | Přesun hmot pro opravy a údržbu do výšky 6 m |  | t | 36.5824 |  | 0 | 0 | 0 | 0 | 0 |  | 0 |  | 0 | 0 | 0 | 0 | 0 | 0 | 0 | D.1.121 | 0 | 0 | 0 | 21 | 0 | 0 | 5 |  |  |  | 0 | 0 | 0 | H99_ | D.1.121_9_ | D.1.121_ | 0 | 0 | 0 | 0 | 0 | 0 | 0 | P |  | #REF! | Přesun hmot pro opravy a údržbu do výšky 6 m
|  |  | 36,58239 |  |  | 36.5824
| D.1.121 | M46 | Zemní práce při montážích |  |  |  |  | 0 | 0 | 0 |  | 0.04547 | [10 empty] | D.1.121 | [7 empty] | 0 | 0 | 0
198 | D.1.121 | 460200263RT1 | Výkop kabelové rýhy 50/80 cm hor.3 |  | m | 35 |  | 0 | 0 | 0 | 0 | 0 |  | 0 |  | 0 | 0 | 0 | 0 | 0 | 0 | 0 | D.1.121 | 0 | 0 | 0 | 21 | 0 | 0 | 2 |  |  |  | 0 | 0 | 0 | M46_ | D.1.121_9_ | D.1.121_ | 0 | 0 | 0 | 0 | 0 | 0 | 0 | P |  | #REF! | Výkop kabelové rýhy 50/80 cm hor.3
|  |  | 35 |  |  | 35
199 | D.1.121 | 460300001RT1 | Záhrn rýh strojem v zastavěném prostoru |  | m3 | 16.8 |  | 0 | 0 | 0 | 0 | 0 |  | 0 |  | 0 | 0 | 0 | 0 | 0 | 0 | 0 | D.1.121 | 0 | 0 | 0 | 21 | 0 | 0 | 2 |  |  |  | 0 | 0 | 0 | M46_ | D.1.121_9_ | D.1.121_ | 0 | 0 | 0 | 0 | 0 | 0 | 0 | P |  | #REF! | Záhrn rýh strojem v zastavěném prostoru
|  |  | 0,8*0,6*35 |  |  | 16.8
200 | D.1.121 | 460700001RT1 | Označení kabelového vedení |  | kus | 1 |  | 0 | 0 | 0 | 0.04547 | 0.04547 |  | 0 |  | 0 | 0 | 0 | 0 | 0 | 0 | 0 | D.1.121 | 0 | 0 | 0 | 21 | 0 | 0 | 2 |  |  |  | 0 | 0 | 0 | M46_ | D.1.121_9_ | D.1.121_ | 0 | 0 | 0 | 0.04547 | 0 | 0 | 0 | P |  | #REF! | Označení kabelového vedení
|  |  | 1 |  |  | 1
201 | D.1.121 | 460560263RT1 | Zához rýhy 50/80 cm, hornina třídy 3 |  | m | 35 |  | 0 | 0 | 0 | 0 | 0 |  | 0 |  | 0 | 0 | 0 | 0 | 0 | 0 | 0 | D.1.121 | 0 | 0 | 0 | 21 | 0 | 0 | 2 |  |  |  | 0 | 0 | 0 | M46_ | D.1.121_9_ | D.1.121_ | 0 | 0 | 0 | 0 | 0 | 0 | 0 | P |  | #REF! | Zához rýhy 50/80 cm, hornina třídy 3
|  |  | 35 |  |  | 35
| D.1.122 |  | Nový stav - 2.NP |  |  |  |  | 0 | 0 | 0 |  | 86.4064
| D.1.122 | 31 | Zdi podpěrné a volné |  |  |  |  | 0 | 0 | 0 |  | 0.83944 | [10 empty] | D.1.122 | [7 empty] | 0 | 0 | 0
202 | D.1.122 | 317121047RT2 | Překlad nenosný pórobetonový, světlost otvoru do 1050 mm |  | kus | 1 |  | 0 | 0 | 0 | 0.02651 | 0.02651 |  | 0 |  | 0 | 0 | 0 | 0 | 0 | 0 | 0 | D.1.122 | 0 | 0 | 0 | 21 | 0 | 0 | 1 |  |  |  | 0 | 0 | 0 | VZT_ | D.1.122_9_ | D.1.122_ | 0 | 0 | 0 | 0.02651 | 0 | 0 | 0 | P |  | #REF! | Překlad nenosný pórobetonový, světlost otvoru do 1050 mm
|  |  | 1 |  |  | 1
203 | D.1.122 | 317121049R00 | Překlad nenosný pórobetonový, světlost otvoru do 3750 mm |  | kus | 1 |  | 0 | 0 | 0 | 0.05272 | 0.05272 |  | 0 |  | 0 | 0 | 0 | 0 | 0 | 0 | 0 | D.1.122 | 0 | 0 | 0 | 21 | 0 | 0 | 1 |  |  |  | 0 | 0 | 0 | VZT_ | D.1.122_9_ | D.1.122_ | 0 | 0 | 0 | 0.05272 | 0 | 0 | 0 | P |  | #REF! | Překlad nenosný pórobetonový, světlost otvoru do 3750 mm
|  |  | 1 |  |  | 1
204 | D.1.122 | 317941123R00 | Osazení ocelových válcovaných nosníků č. 14 - 22 |  | t | 0.567 |  | 0 | 0 | 0 | 0.01709 | 0.00969 |  | 0 |  | 0 | 0 | 0 | 0 | 0 | 0 | 0 | D.1.122 | 0 | 0 | 0 | 21 | 0 | 0 | 1 |  |  |  | 0 | 0 | 0 | VZT_ | D.1.122_9_ | D.1.122_ | 0 | 0 | 0 | 0.00969 | 0 | 0 | 0 | P |  | #REF! | Osazení ocelových válcovaných nosníků č. 14 - 22
|  |  | 0,567 |  |  | 0.567
205 | D.1.122 | 317941121R00 | Osazení ocelových válcovaných nosníků do č. 12 |  | t | 0.18 |  | 0 | 0 | 0 | 0.01954 | 0.0035172 |  | 0 |  | 0 | 0 | 0 | 0 | 0 | 0 | 0 | D.1.122 | 0 | 0 | 0 | 21 | 0 | 0 | 1 |  |  |  | 0 | 0 | 0 | VZT_ | D.1.122_9_ | D.1.122_ | 0 | 0 | 0 | 0.0035172 | 0 | 0 | 0 | P |  | #REF! | Osazení ocelových válcovaných nosníků do č. 12
|  |  | 3*1,185*0,0121 | N2 |  | 0.043
|  |  | 1*1,01*0,0121 | N3 |  | 0.012
|  |  | 2*1,145*0,0121 | N4 |  | 0.028
|  |  | 2*1,2*2*1,2*0,00377 | PR1 |  | 0.022
|  |  | 1*1,3*2*1,2*0,00377 | PR2 |  | 0.012
|  |  | 5*1,4*2*1,2*0,00377 | PR3 |  | 0.063
206 | D.1.122 | 13331512 | Tyč ocelová L rovnoramenná S235JR, rozměr 50 x 50 x 5 mm |  | t | 0.097 |  | 0 | 0 | 0 | 1 | 0.097 |  | 0 |  | 0 | 0 | 0 | 0 | 0 | 0 | 0 | D.1.122 | 0 | 0 | 0 | 21 | 0 | 0 | 1 |  |  |  | 0 | 0 | 0 | VZT_ | D.1.122_9_ | D.1.122_ | 0 | 0 | 0 | 0.097 | 0 | 0 | 0 | M |  | #REF! | Tyč ocelová L rovnoramenná S235JR, rozměr 50 x 50 x 5 mm
|  |  | 2*1,2*2*1,2*0,00377 | PR1 |  | 0.022
|  |  | 1*1,3*2*1,2*0,00377 | PR2 |  | 0.012
|  |  | 5*1,4*2*1,2*0,00377 | PR3 |  | 0.063
207 | D.1.122 | 13485315 | Tyč ocelová UPE 200, S235JR |  | t | 0.567 |  | 0 | 0 | 0 | 1 | 0.567 |  | 0 |  | 0 | 0 | 0 | 0 | 0 | 0 | 0 | D.1.122 | 0 | 0 | 0 | 21 | 0 | 0 | 1 |  |  |  | 0 | 0 | 0 | VZT_ | D.1.122_9_ | D.1.122_ | 0 | 0 | 0 | 0.567 | 0 | 0 | 0 | M |  | #REF! | Tyč ocelová UPE 200, S235JR
|  |  | 4*6,22*0,0228 |  |  | 0.567
208 | D.1.122 | 13386430 | Tyč ocelová UPE 120, S235JR |  | t | 0.083 |  | 0 | 0 | 0 | 1 | 0.083 |  | 0 |  | 0 | 0 | 0 | 0 | 0 | 0 | 0 | D.1.122 | 0 | 0 | 0 | 21 | 0 | 0 | 1 |  |  |  | 0 | 0 | 0 | VZT_ | D.1.122_9_ | D.1.122_ | 0 | 0 | 0 | 0.083 | 0 | 0 | 0 | M |  | #REF! | Tyč ocelová UPE 120, S235JR
|  |  | 3*1,185*0,0121 | N2 |  | 0.043
|  |  | 1*1,01*0,0121 | N3 |  | 0.012
|  |  | 2*1,145*0,0121 | N4 |  | 0.028
| D.1.122 | 34 | Stěny a příčky |  |  |  |  | 0 | 0 | 0 |  | 5.782 | [10 empty] | D.1.122 | [7 empty] | 0 | 0 | 0
209 | D.1.122 | 342948111R00 | Ukotvení příček k cihel.konstr. kotvami na hmožd. |  | m | 25.85 |  | 0 | 0 | 0 | 0.00102 | 0.026367 |  | 0 |  | 0 | 0 | 0 | 0 | 0 | 0 | 0 | D.1.122 | 0 | 0 | 0 | 21 | 0 | 0 | 1 |  |  |  | 0 | 0 | 0 | 34_ | D.1.122_3_ | D.1.122_ | 0 | 0 | 0 | 0.026367 | 0 | 0 | 0 | P | 34 | #REF! | Ukotvení příček k cihel.konstr. kotvami na hmožd.
|  |  | 3,25*7 |  |  | 22.75
|  |  | 2,1 |  |  | 2.1
|  |  | 1,0 |  |  | 1
210 | D.1.122 | 342255024R00 | Příčky z desek porobetonových tl. 100 mm |  | m2 | 14.356 |  | 0 | 0 | 0 | 0.07534 | 1.0816 |  | 0 |  | 0 | 0 | 0 | 0 | 0 | 0 | 0 | D.1.122 | 0 | 0 | 0 | 21 | 0 | 0 | 1 |  |  |  | 0 | 0 | 0 | 34_ | D.1.122_3_ | D.1.122_ | 0 | 0 | 0 | 1.0816 | 0 | 0 | 0 | P | 34 | #REF! | Příčky z desek porobetonových tl. 100 mm
|  |  | 3,5*3,35+1,25*3,35-0,8*2*2,02 | 2.94, 2.93 |  | 12.681
|  |  | 0,5*3,35 | obezdění RE |  | 1.675
211 | D.1.122 | 342255026R00 | Příčky z desek porobetonových tl. 125 mm |  | m2 | 44.979 |  | 0 | 0 | 0 | 0.09481 | 4.2645 |  | 0 |  | 0 | 0 | 0 | 0 | 0 | 0 | 0 | D.1.122 | 0 | 0 | 0 | 21 | 0 | 0 | 1 |  |  |  | 0 | 0 | 0 | 34_ | D.1.122_3_ | D.1.122_ | 0 | 0 | 0 | 4.2645 | 0 | 0 | 0 | P | 34 | #REF! | Příčky z desek porobetonových tl. 125 mm
|  |  | (3,045+2,43+2,3+2,25+3,165)*3,35-1,785*2,08 | 2.87 |  | 40.474
|  |  | 2,145*2,1 | 2.87 snížená |  | 4.505
212 | D.1.122 | 346275111R00 | Přizdívky z desek porobetonových tl. 50 mm |  | m2 | 3.102 |  | 0 | 0 | 0 | 0.09358 | 0.29029 |  | 0 |  | 0 | 0 | 0 | 0 | 0 | 0 | 0 | D.1.122 | 0 | 0 | 0 | 21 | 0 | 0 | 1 |  |  |  | 0 | 0 | 0 | 34_ | D.1.122_3_ | D.1.122_ | 0 | 0 | 0 | 0.29029 | 0 | 0 | 0 | P | 34 | #REF! | Přizdívky z desek porobetonových tl. 50 mm
|  |  | 1,25*1,2 | 2.94 |  | 1.5
|  |  | 1,335*1,2 | 2.93 |  | 1.602
213 | D.1.122 | 346971162R00 | Dilatace příček od stropu minerální izolací š. do 150 mm, tl. 30 mm |  | m | 17.99 |  | 0 | 0 | 0 | 0.00062 | 0.011154 |  | 0 |  | 0 | 0 | 0 | 0 | 0 | 0 | 0 | D.1.122 | 0 | 0 | 0 | 21 | 0 | 0 | 1 |  |  |  | 0 | 0 | 0 | 34_ | D.1.122_3_ | D.1.122_ | 0 | 0 | 0 | 0.011154 | 0 | 0 | 0 | P | 34 | #REF! | Dilatace příček od stropu minerální izolací š. do 150 mm, tl. 30 mm
|  |  | 3,46+1,25+3,045+2,2+1,2+0,125+0,8+3,38-1,135+3,165+0,5 |  |  | 17.99
214 | D.1.122 | 347013111RZ1 | Sádrokartonové opláštění instalací, tl. 55 mm, 1x ocelová konstrukce CD, izolace, 1x opláštěná, RB tl. 12,5 mm |  | m2 | 8.613 |  | 0 | 0 | 0 | 0.01126 | 0.096982 |  | 0 |  | 0 | 0 | 0 | 0 | 0 | 0 | 0 | D.1.122 | 0 | 0 | 0 | 21 | 0 | 0 | 1 |  |  |  | 0 | 0 | 0 | 34_ | D.1.122_3_ | D.1.122_ | 0 | 0 | 0 | 0.096982 | 0 | 0 | 0 | P | 34 | #REF! | Sádrokartonové opláštění instalací, tl. 55 mm, 1x ocelová konstrukce CD, izolace, 1x opláštěná, RB tl. 12,5 mm
|  |  | (0,45*2+0,75)*3,25+0,5*3,25+0,5*3,25 |  |  | 8.613
215 | D.1.122 | 553476592 | Dvířka revizní do SDK 300 x 300 mm, tl. 12,5 mm, suché prostředí |  | kus | 7 |  | 0 | 0 | 0 | 0.0016 | 0.0112 |  | 0 |  | 0 | 0 | 0 | 0 | 0 | 0 | 0 | D.1.122 | 0 | 0 | 0 | 21 | 0 | 0 | 1 |  |  |  | 0 | 0 | 0 | 34_ | D.1.122_3_ | D.1.122_ | 0 | 0 | 0 | 0.0112 | 0 | 0 | 0 | M | 34 | #REF! | Dvířka revizní do SDK 300 x 300 mm, tl. 12,5 mm, suché prostředí
|  |  | 7 |  |  | 7
| D.1.122 | 41 | Stropy a stropní konstrukce (pro pozemní stavby) |  |  |  |  | 0 | 0 | 0 |  | 10.8565 | [10 empty] | D.1.122 | [7 empty] | 0 | 0 | 0
216 | D.1.122 | 411354255R00 | Bednění stropů zabudované z ocelových trapézových plechů pozinkovaných vlna 50 mm tl. 0,8 mm |  | m2 | 13.75 |  | 0 | 0 | 0 | 0.01059 | 0.14561 |  | 0 |  | 0 | 0 | 0 | 0 | 0 | 0 | 0 | D.1.122 | 0 | 0 | 0 | 21 | 0 | 0 | 1 |  |  |  | 0 | 0 | 0 | 41_ | D.1.122_4_ | D.1.122_ | 0 | 0 | 0 | 0.14561 | 0 | 0 | 0 | P | 41 | #REF! | Bednění stropů zabudované z ocelových trapézových plechů pozinkovaných vlna 50 mm tl. 0,8 mm
|  |  | 12,5*1,1 | +10% |  | 13.75
217 | D.1.122 | 411320040RAA | Strop ze železobetonu beton C 25/30, tl. 100 mm |  | m2 | 14.75 |  | 0 | 0 | 0 | 0.31248 | 4.6091 |  | 0 |  | 0 | 0 | 0 | 0 | 0 | 0 | 0 | D.1.122 | 0 | 0 | 0 | 21 | 0 | 0 | 1 |  |  |  | 0 | 0 | 0 | 41_ | D.1.122_4_ | D.1.122_ | 0 | 0 | 0 | 4.6091 | 0 | 0 | 0 | P | 41 | #REF! | Strop ze železobetonu beton C 25/30, tl. 100 mm
|  |  | 12,5*1,1 | ŽB strop místo panelů+10% |  | 13.75
|  |  | 0,25*4 | dobetonování po zrušené VZT |  | 1
218 | D.1.122 | 417321414R00 | Ztužující pásy a věnce z betonu železového C 25/30 |  | m3 | 1.224 |  | 0 | 0 | 0 | 2.7501 | 3.3661 |  | 0 |  | 0 | 0 | 0 | 0 | 0 | 0 | 0 | D.1.122 | 0 | 0 | 0 | 21 | 0 | 0 | 1 |  |  |  | 0 | 0 | 0 | 41_ | D.1.122_4_ | D.1.122_ | 0 | 0 | 0 | 3.3661 | 0 | 0 | 0 | P | 41 | #REF! | Ztužující pásy a věnce z betonu železového C 25/30
|  |  | (0,92*2+0,62*2)*0,15*0,15 | TG sokl |  | 0.069
|  |  | (2,02*2+0,62*2)*0,15*0,15 | TG sokl |  | 0.119
|  |  | (1,785*2+1,27+0,95*2)*0,15*0,15 | TG sokl |  | 0.152
|  |  | (2,155*2+2,05*2)*0,15*0,15 | TG sokl |  | 0.189
|  |  | (1,36*2+0,71*2+0,81*2+0,76)*0,15*0,15 | TG sokl |  | 0.147
|  |  | (2,46*2+0,69*3)*0,15*0,15 | TG sokl |  | 0.157
|  |  | (1,94*2+0,62*2)*0,15*0,15 | TG sokl |  | 0.115
|  |  | (0,605*2+0,62*2)*0,15*0,15 | TG sokl |  | 0.055
|  |  | (0,62*2+2,01*2)*0,15*0,15 | TG sokl |  | 0.118
|  |  | (1,72*2+0,57*2)*0,15*0,15 | TG sokl |  | 0.103
219 | D.1.122 | 417351116R00 | Bednění ztužujících pásů a věnců - odstranění |  | m2 | 11.798 |  | 0 | 0 | 0 | 0 | 0 |  | 0 |  | 0 | 0 | 0 | 0 | 0 | 0 | 0 | D.1.122 | 0 | 0 | 0 | 21 | 0 | 0 | 1 |  |  |  | 0 | 0 | 0 | 41_ | D.1.122_4_ | D.1.122_ | 0 | 0 | 0 | 0 | 0 | 0 | 0 | P | 41 | #REF! | Bednění ztužujících pásů a věnců - odstranění
|  |  | (0,62*2+0,92+0,62*2+0,32*2)*0,15 | TG sokl |  | 0.606
|  |  | (0,62*2+2,02+1,72*2+0,32*2)*0,15 | TG sokl |  | 1.101
|  |  | (1,785+0,95+1,27+0,345*2+1,485*2+0,97*2+0,155*2)*0,15 | TG sokl |  | 1.487
|  |  | (2,155+2,05+1,855+0,22+1,535+1,75+1,53+0,32)*0,15 | TG sokl |  | 1.712
|  |  | (1,52*2+1,36*2+1,06*2+0,41*2+0,66*2+0,46*2)*0,15 | TG sokl |  | 1.641
|  |  | (2,46*2+0,69*2+0,555*2+0,39*4+1,455*2)*0,15 | TG sokl |  | 1.782
|  |  | (1,94+2*0,62+1,64*2+0,32*2)*0,15 | TG sokl |  | 1.065
|  |  | (0,605+0,62+0,305*2+0,32*2)*0,15 | TG sokl |  | 0.371
|  |  | (0,62*2+2,01+1,71*2+0,32*2)*0,15 | TG sokl |  | 1.097
|  |  | (1,72+0,57*2+1,42*2+0,27*2)*0,15 | TG sokl |  | 0.936
220 | D.1.122 | 417351115R00 | Bednění ztužujících pásů a věnců - zřízení |  | m2 | 11.798 |  | 0 | 0 | 0 | 0.00781 | 0.092142 |  | 0 |  | 0 | 0 | 0 | 0 | 0 | 0 | 0 | D.1.122 | 0 | 0 | 0 | 21 | 0 | 0 | 1 |  |  |  | 0 | 0 | 0 | 41_ | D.1.122_4_ | D.1.122_ | 0 | 0 | 0 | 0.092142 | 0 | 0 | 0 | P | 41 | #REF! | Bednění ztužujících pásů a věnců - zřízení
|  |  | (0,62*2+0,92+0,62*2+0,32*2)*0,15 | TG sokl |  | 0.606
|  |  | (0,62*2+2,02+1,72*2+0,32*2)*0,15 | TG sokl |  | 1.101
|  |  | (1,785+0,95+1,27+0,345*2+1,485*2+0,97*2+0,155*2)*0,15 | TG sokl |  | 1.487
|  |  | (2,155+2,05+1,855+0,22+1,535+1,75+1,53+0,32)*0,15 | TG sokl |  | 1.712
|  |  | (1,52*2+1,36*2+1,06*2+0,41*2+0,66*2+0,46*2)*0,15 | TG sokl |  | 1.641
|  |  | (2,46*2+0,69*2+0,555*2+0,39*4+1,455*2)*0,15 | TG sokl |  | 1.782
|  |  | (1,94+2*0,62+1,64*2+0,32*2)*0,15 | TG sokl |  | 1.065
|  |  | (0,605+0,62+0,305*2+0,32*2)*0,15 | TG sokl |  | 0.371
|  |  | (0,62*2+2,01+1,71*2+0,32*2)*0,15 | TG sokl |  | 1.097
|  |  | (1,72+0,57*2+1,42*2+0,27*2)*0,15 | TG sokl |  | 0.936
221 | D.1.122 | 417361821R00 | Výztuž ztužujících pásů a věnců z oceli B500B (10 505) |  | t | 0.116 |  | 0 | 0 | 0 | 1.021 | 0.11844 |  | 0 |  | 0 | 0 | 0 | 0 | 0 | 0 | 0 | D.1.122 | 0 | 0 | 0 | 21 | 0 | 0 | 1 |  |  |  | 0 | 0 | 0 | 41_ | D.1.122_4_ | D.1.122_ | 0 | 0 | 0 | 0.11844 | 0 | 0 | 0 | P | 41 | #REF! | Výztuž ztužujících pásů a věnců z oceli B500B (10 505)
|  |  | 1,224*95*0,001 | 95 kg/m3 |  | 0.116
222 | D.1.122 | 953981102R00 | Chemické kotvy do betonu, hl. 90 mm, M 10, ampule |  | kus | 217.72 |  | 0 | 0 | 0 | 0 | 0 |  | 0 |  | 0 | 0 | 0 | 0 | 0 | 0 | 0 | D.1.122 | 0 | 0 | 0 | 21 | 0 | 0 | 1 |  |  |  | 0 | 0 | 0 | 41_ | D.1.122_4_ | D.1.122_ | 0 | 0 | 0 | 0 | 0 | 0 | 0 | P | 41 | #REF! | Chemické kotvy do betonu, hl. 90 mm, M 10, ampule
|  |  | (0,62*4+0,92*2+2,02*2+2,155*2+2,05*2+1,36*2+0,71*2+0,81*2+0,76)*4 |  |  | 93.16
|  |  | (1,785*2+1,27+0,95*2+2,46*2+0,69*3+1,94*2+0,62*2+2,01*2+0,62*4+0,605*2+1,72*2+0,57*2)*4 |  |  | 124.56
223 | D.1.122 | 411321414R00 | Stropy deskové ze železobetonu C 25/30 |  | m3 | 1 |  | 0 | 0 | 0 | 2.5251 | 2.5251 |  | 0 |  | 0 | 0 | 0 | 0 | 0 | 0 | 0 | D.1.122 | 0 | 0 | 0 | 21 | 0 | 0 | 1 |  |  |  | 0 | 0 | 0 | 41_ | D.1.122_4_ | D.1.122_ | 0 | 0 | 0 | 2.5251 | 0 | 0 | 0 | P | 41 | #REF! | Stropy deskové ze železobetonu C 25/30
|  |  | 0,25*4 | dobetonávka stropů po zrušené VZT |  | 1
| D.1.122 | 61 | Úprava povrchů vnitřní |  |  |  |  | 0 | 0 | 0 |  | 35.9556 | [10 empty] | D.1.122 | [7 empty] | 0 | 0 | 0
224 | D.1.122 | 611481211RT6 | Montáž výztužné sítě (perlinky) do stěrky - stropy vnitřní |  | m2 | 158.082 |  | 0 | 0 | 0 | 0.00482 | 0.76196 |  | 0 |  | 0 | 0 | 0 | 0 | 0 | 0 | 0 | D.1.122 | 0 | 0 | 0 | 21 | 0 | 0 | 1 |  |  |  | 0 | 0 | 0 | 61_ | D.1.122_6_ | D.1.122_ | 0 | 0 | 0 | 0.76196 | 0 | 0 | 0 | P | 61 | #REF! | Montáž výztužné sítě (perlinky) do stěrky - stropy vnitřní
|  |  | 117,85+2,350*0,175*6 | 2.87 |  | 120.317
|  |  | 6,28+2,35*0,175 | 2.88 |  | 6.691
|  |  | 9,35+1,150*0,175 | 2.89 |  | 9.551
|  |  | 8,24+1,15*0,175 | 2.90 |  | 8.441
|  |  | 2,73 | 2.91 |  | 2.73
|  |  | 5,72 | 2.92 |  | 5.72
|  |  | 1,68+0,55*0,175 | 2.93 |  | 1.776
|  |  | 2,76+0,55*0,175 | 2.94 |  | 2.856
225 | D.1.122 | 611421133R00 | Omítka vnitřní stropů rovných, MVC, štuková |  | m2 | 158.082 |  | 0 | 0 | 0 | 0.05123 | 8.0985 |  | 0 |  | 0 | 0 | 0 | 0 | 0 | 0 | 0 | D.1.122 | 0 | 0 | 0 | 21 | 0 | 0 | 1 |  |  |  | 0 | 0 | 0 | 61_ | D.1.122_6_ | D.1.122_ | 0 | 0 | 0 | 8.0985 | 0 | 0 | 0 | P | 61 | #REF! | Omítka vnitřní stropů rovných, MVC, štuková
|  |  | 117,85+2,350*0,175*6 | 2.87 |  | 120.317
|  |  | 6,28+2,35*0,175 | 2.88 |  | 6.691
|  |  | 9,35+1,150*0,175 | 2.89 |  | 9.551
|  |  | 8,24+1,15*0,175 | 2.90 |  | 8.441
|  |  | 2,73 | 2.91 |  | 2.73
|  |  | 5,72 | 2.92 |  | 5.72
|  |  | 1,68+0,55*0,175 | 2.93 |  | 1.776
|  |  | 2,76+0,55*0,175 | 2.94 |  | 2.856
226 | D.1.122 | 610991111R00 | Zakrývání výplní vnitřních otvorů |  | m2 | 81.866 |  | 0 | 0 | 0 | 4e-05 | 0.0032746 |  | 0 |  | 0 | 0 | 0 | 0 | 0 | 0 | 0 | D.1.122 | 0 | 0 | 0 | 21 | 0 | 0 | 1 |  |  |  | 0 | 0 | 0 | 61_ | D.1.122_6_ | D.1.122_ | 0 | 0 | 0 | 0.0032746 | 0 | 0 | 0 | P | 61 | #REF! | Zakrývání výplní vnitřních otvorů
|  |  | 2,3*2,27+2,3*2,27+1,1*2,26+1,1*2,24+0,52*1,02*2+0,8*2,25+2,3*2,25+2,3*2,26*3 |  |  | 39.022
|  |  | 2,3*2,26*4+2,3*2,06*4+1,55*2,0 | jidelna |  | 42.844
227 | D.1.122 | 612421637R00 | Omítka vnitřní zdiva, MVC, štuková |  | m2 | 265.825 |  | 0 | 0 | 0 | 0.04766 | 12.6692 |  | 0 |  | 0 | 0 | 0 | 0 | 0 | 0 | 0 | D.1.122 | 0 | 0 | 0 | 21 | 0 | 0 | 1 |  |  |  | 0 | 0 | 0 | 61_ | D.1.122_6_ | D.1.122_ | 0 | 0 | 0 | 12.6692 | 0 | 0 | 0 | P | 61 | #REF! | Omítka vnitřní zdiva, MVC, štuková
|  |  | (0,72+0,255+1,7+2,34+2,32+1,85+2,315+0,495+2,145*2+1)*(3,25-2,1) | 2.87 |  | 19.878
|  |  | (3,165+0,5+0,195+3,175+0,21+3,175+2,44)*(3,25-2,1) |  |  | 14.789
|  |  | (0,535*3+7,34+0,985+0,355+3,77+0,63+3,545)*(3,25-2,1) |  |  | 20.965
|  |  | (3,545+0,125*2+0,2)*(3,25-2,1) |  |  | 4.594
|  |  | (2,245+0,8+2,17+2,43+2,43-0,125+0,125+1,2+2,245)*(3,25-2,4) |  |  | 11.492
|  |  | 0,675*(3,25-2,1) |  |  | 0.776
|  |  | (2,025*2+3,165*2)*3,25-0,9*2,02-2,3*2,2-0,83*1,2 | 2.88 |  | 25.861
|  |  | (5,37*2+1,735*2)*3,25-0,9*2,02-1,1*2,28 | 2.89 |  | 41.856
|  |  | (4,61+1,835+1,63+1,985)*3,25-2*1,0*2,02-1,1*2,24 | 2.90 |  | 26.191
|  |  | (2,065*2+1,325*2)*(3,25-1,5)-0,6*0,9 | 2.91 |  | 11.325
|  |  | (1,615*2+3,46*2)*3,25-0,8*3*2,02-2*1,0*2,02 | 2.92 |  | 24.099
|  |  | (1,25*2+1,335*2)*(3,25-1,5)-0,6*0,8-0,52*1,02 | 2.93 |  | 8.037
|  |  | (2,315*2+1,135*2)*(3,25-2,1)-0,52*1,02 | 2.94 |  | 7.405
|  |  | (3,575*2+4,615*2)*3,25+0,45*2*3,25+0,525*2*3,25-1,0*2,02*2-2,3*2,25-0,8*2,25 | 2.95 |  | 48.557
228 | D.1.122 | 612481211RT2 | Montáž výztužné sítě(perlinky)do stěrky-vnit.stěny,včetně výztužné sítě a stěrkového tmelu |  | m2 | 265.825 |  | 0 | 0 | 0 | 0.00367 | 0.97558 |  | 0 |  | 0 | 0 | 0 | 0 | 0 | 0 | 0 | D.1.122 | 0 | 0 | 0 | 21 | 0 | 0 | 1 |  |  |  | 0 | 0 | 0 | 61_ | D.1.122_6_ | D.1.122_ | 0 | 0 | 0 | 0.97558 | 0 | 0 | 0 | P | 61 | #REF! | Montáž výztužné sítě(perlinky)do stěrky-vnit.stěny,včetně výztužné sítě a stěrkového tmelu
|  |  | (0,72+0,255+1,7+2,34+2,32+1,85+2,315+0,495+2,145*2+1)*(3,25-2,1) | 2.87 |  | 19.878
|  |  | (3,165+0,5+0,195+3,175+0,21+3,175+2,44)*(3,25-2,1) |  |  | 14.789
|  |  | (0,535*3+7,34+0,985+0,355+3,77+0,63+3,545)*(3,25-2,1) |  |  | 20.965
|  |  | (3,545+0,125*2+0,2)*(3,25-2,1) |  |  | 4.594
|  |  | (2,245+0,8+2,17+2,43+2,43-0,125+0,125+1,2+2,245)*(3,25-2,4) |  |  | 11.492
|  |  | 0,675*(3,25-2,1) |  |  | 0.776
|  |  | (2,025*2+3,165*2)*3,25-0,9*2,02-2,3*2,2-0,83*1,2 | 2.88 |  | 25.861
|  |  | (5,37*2+1,735*2)*3,25-0,9*2,02-1,1*2,28 | 2.89 |  | 41.856
|  |  | (4,61+1,835+1,63+1,985)*3,25-2*1,0*2,02-1,1*2,24 | 2.90 |  | 26.191
|  |  | (2,065*2+1,325*2)*(3,25-1,5)-0,6*0,9 | 2.91 |  | 11.325
|  |  | (1,615*2+3,46*2)*3,25-0,8*3*2,02-2*1,0*2,02 | 2.92 |  | 24.099
|  |  | (1,25*2+1,335*2)*(3,25-1,5)-0,6*0,8-0,52*1,02 | 2.93 |  | 8.037
|  |  | (2,315*2+1,135*2)*(3,25-2,1)-0,52*1,02 | 2.94 |  | 7.405
|  |  | (3,575*2+4,615*2)*3,25+0,45*2*3,25+0,525*2*3,25-1,0*2,02*2-2,3*2,25-0,8*2,25 | 2.95 |  | 48.557
229 | D.1.122 | 612100020RAA | Začištění omítek kolem prostupů VZT |  | m | 18.33 |  | 0 | 0 | 0 | 0.00431 | 0.079002 |  | 0 |  | 0 | 0 | 0 | 0 | 0 | 0 | 0 | D.1.122 | 0 | 0 | 0 | 21 | 0 | 0 | 1 |  |  |  | 0 | 0 | 0 | 61_ | D.1.122_6_ | D.1.122_ | 0 | 0 | 0 | 0.079002 | 0 | 0 | 0 | P | 61 | #REF! | Začištění omítek kolem prostupů VZT
|  |  | 6*0,5 | pr..160 |  | 3
|  |  | (0,8+0,5)*2*2+(0,92+0,57)*2+(1,12+0,83)*2+(0,8+0,45)*2 | VZT kuchyne |  | 14.58
|  |  | 0,75 | pr.225 |  | 0.75
230 | D.1.122 | 602021104R00 | Adhézní nátěr stěn , ručně |  | m2 | 265.825 |  | 0 | 0 | 0 | 0.00053 | 0.14089 |  | 0 |  | 0 | 0 | 0 | 0 | 0 | 0 | 0 | D.1.122 | 0 | 0 | 0 | 21 | 0 | 0 | 1 |  |  |  | 0 | 0 | 0 | 61_ | D.1.122_6_ | D.1.122_ | 0 | 0 | 0 | 0.14089 | 0 | 0 | 0 | P | 61 | #REF! | Adhézní nátěr stěn , ručně
|  |  | (0,72+0,255+1,7+2,34+2,32+1,85+2,315+0,495+2,145*2+1)*(3,25-2,1) | 2.87 |  | 19.878
|  |  | (3,165+0,5+0,195+3,175+0,21+3,175+2,44)*(3,25-2,1) |  |  | 14.789
|  |  | (0,535*3+7,34+0,985+0,355+3,77+0,63+3,545)*(3,25-2,1) |  |  | 20.965
|  |  | (3,545+0,125*2+0,2)*(3,25-2,1) |  |  | 4.594
|  |  | (2,245+0,8+2,17+2,43+2,43-0,125+0,125+1,2+2,245)*(3,25-2,4) |  |  | 11.492
|  |  | 0,675*(3,25-2,1) |  |  | 0.776
|  |  | (2,025*2+3,165*2)*3,25-0,9*2,02-2,3*2,2-0,83*1,2 | 2.88 |  | 25.861
|  |  | (5,37*2+1,735*2)*3,25-0,9*2,02-1,1*2,28 | 2.89 |  | 41.856
|  |  | (4,61+1,835+1,63+1,985)*3,25-2*1,0*2,02-1,1*2,24 | 2.90 |  | 26.191
|  |  | (2,065*2+1,325*2)*(3,25-1,5)-0,6*0,9 | 2.91 |  | 11.325
|  |  | (1,615*2+3,46*2)*3,25-0,8*3*2,02-2*1,0*2,02 | 2.92 |  | 24.099
|  |  | (1,25*2+1,335*2)*(3,25-1,5)-0,6*0,8-0,52*1,02 | 2.93 |  | 8.037
|  |  | (2,315*2+1,135*2)*(3,25-2,1)-0,52*1,02 | 2.94 |  | 7.405
|  |  | (3,575*2+4,615*2)*3,25+0,45*2*3,25+0,525*2*3,25-1,0*2,02*2-2,3*2,25-0,8*2,25 | 2.95 |  | 48.557
231 | D.1.122 | 612421626R00 | Omítka vnitřní zdiva, MVC, hladká-pod obklady |  | m2 | 181.063 |  | 0 | 0 | 0 | 0.04414 | 7.9921 |  | 0 |  | 0 | 0 | 0 | 0 | 0 | 0 | 0 | D.1.122 | 0 | 0 | 0 | 21 | 0 | 0 | 1 |  |  |  | 0 | 0 | 0 | 61_ | D.1.122_6_ | D.1.122_ | 0 | 0 | 0 | 7.9921 | 0 | 0 | 0 | P | 61 | #REF! | Omítka vnitřní zdiva, MVC, hladká-pod obklady
|  |  | (0,72+0,255)*2,1+1,7*0,86+2,34*2,1+2,32*0,86+1,85*2,1+0,525*2*2,1+2,315*0,86+0,495*2,1+2*2,145*2,1 | 2.87 |  | 28.548
|  |  | 1,2*2,1-1,0*2,02+3,165*2,1-0,9*2,02+0,49*2,1+(3,385+0,21+3,175+2,440)*2,1 |  |  | 25.698
|  |  | 2,3*2*0,970+0,53*3*2,1+7,34*2,1-0,9*2,02-1,0*2,02+(0,985+0,355+0,38)*2,1 |  |  | 22.989
|  |  | (3,77+3,545+0,63)*2,1-1*2,02-1,1*2 |  |  | 12.464
|  |  | 0,95*2,30+0,99*2,3*2+1,135*0,99*2+(3,545+0,125+3,545+0,2)*2,1 |  |  | 24.558
|  |  | 2,245*2*2,0+2*2,0+2,17*2,0+2,43*2*2,0 |  |  | 27.04
|  |  | 0,675*2,1 |  |  | 1.417
|  |  | (2,1-0,99)*0,15*6 | 2.87 ostění oken |  | 0.999
|  |  | (2,065*2+1,325*2-0,8)*1,5 | 2.91 |  | 8.97
|  |  | (1,335*2+1,250*2-0,8)*1,5 | 2.93 |  | 6.555
|  |  | (2,315*2+1,250*2)*2,1-0,8*2,02 | 2.94 |  | 13.357
|  |  | 3,165*3,25-0,9*2,02 |  |  | 8.468
232 | D.1.122 | 612425931R00 | Omítka vápenná vnitřního ostění - štuková |  | m2 | 7.631 |  | 0 | 0 | 0 | 0.05369 | 0.40971 |  | 0 |  | 0 | 0 | 0 | 0 | 0 | 0 | 0 | D.1.122 | 0 | 0 | 0 | 21 | 0 | 0 | 1 |  |  |  | 0 | 0 | 0 | 61_ | D.1.122_6_ | D.1.122_ | 0 | 0 | 0 | 0.40971 | 0 | 0 | 0 | P | 61 | #REF! | Omítka vápenná vnitřního ostění - štuková
|  |  | (3,25-1,8)*6*0,175+2,2*2*0,175+2,3*2,27*0,175*2 | 2.87 |  | 4.12
|  |  | 2,26*2*0,175 | 2.89 |  | 0.791
|  |  | 1,1*2,24*0,175 | 2.90 |  | 0.431
|  |  | 1,02*2*0,175 | 2.93 |  | 0.357
|  |  | 1,02*2*0,175 | 2.94 |  | 0.357
|  |  | 2,25*4*0,175 | 2.95 |  | 1.575
233 | D.1.122 | 612100020RAA | Začištění omítek kolem oken a dveří |  | m | 167.835 |  | 0 | 0 | 0 | 0.00371 | 0.62267 |  | 0 |  | 0 | 0 | 0 | 0 | 0 | 0 | 0 | D.1.122 | 0 | 0 | 0 | 21 | 0 | 0 | 1 |  |  |  | 0 | 0 | 0 | 61_ | D.1.122_6_ | D.1.122_ | 0 | 0 | 0 | 0.62267 | 0 | 0 | 0 | P | 61 | #REF! | Začištění omítek kolem oken a dveří
|  |  | (2,3+1,45*2)*6 | 2.87 okna |  | 31.2
|  |  | 2,02*2+1 | 2.89 |  | 5.04
|  |  | 2,02*4+2,0+2,24*2+1,1*2 | 2.90 |  | 16.76
|  |  | 2,02*10+0,8*3+1,0*2 | 2.92 |  | 24.6
|  |  | 1,02*2+0,52*2 | 2.93+2.94 |  | 3.08
|  |  | (2,02*2+1)*2+2,25*4+2,3*2+0,8*2 | 2.95 |  | 25.28
|  |  | 0,72+0,255+2,34+0,525*2+1,85+0,495+1,2+3,165+0,49+3,175*2+0,195+0,21+0,535*3 | 2.87 obklad |  | 19.925
|  |  | 7,34+0,985+0,355+0,39+3,77+0,63+3,545*2+0,125+3,545+0,2+0,125+0,675 | 2.87 obklad |  | 25.23
|  |  | 2,245*2+1,2+0,8+2,17+2,43*2 | 2.87 obklad |  | 13.52
|  |  | 3,2 | 2.87 sloup |  | 3.2
234 | D.1.122 | 612421321R00 | Oprava vápen.omítek stěn do 30 % pl. - hladkých |  | m2 | 265.825 |  | 0 | 0 | 0 | 0.01581 | 4.2027 |  | 0 |  | 0 | 0 | 0 | 0 | 0 | 0 | 0 | D.1.122 | 0 | 0 | 0 | 21 | 0 | 0 | 1 |  |  |  | 0 | 0 | 0 | 61_ | D.1.122_6_ | D.1.122_ | 0 | 0 | 0 | 4.2027 | 0 | 0 | 0 | P | 61 | #REF! | Oprava vápen.omítek stěn do 30 % pl. - hladkých
|  |  | (0,72+0,255+1,7+2,34+2,32+1,85+2,315+0,495+2,145*2+1)*(3,25-2,1) | 2.87 |  | 19.878
|  |  | (3,165+0,5+0,195+3,175+0,21+3,175+2,44)*(3,25-2,1) |  |  | 14.789
|  |  | (0,535*3+7,34+0,985+0,355+3,77+0,63+3,545)*(3,25-2,1) |  |  | 20.965
|  |  | (3,545+0,125*2+0,2)*(3,25-2,1) |  |  | 4.594
|  |  | (2,245+0,8+2,17+2,43+2,43-0,125+0,125+1,2+2,245)*(3,25-2,4) |  |  | 11.492
|  |  | 0,675*(3,25-2,1) |  |  | 0.776
|  |  | (2,025*2+3,165*2)*3,25-0,9*2,02-2,3*2,2-0,83*1,2 | 2.88 |  | 25.861
|  |  | (5,37*2+1,735*2)*3,25-0,9*2,02-1,1*2,28 | 2.89 |  | 41.856
|  |  | (4,61+1,835+1,63+1,985)*3,25-2*1,0*2,02-1,1*2,24 | 2.90 |  | 26.191
|  |  | (2,065*2+1,325*2)*(3,25-1,5)-0,6*0,9 | 2.91 |  | 11.325
|  |  | (1,615*2+3,46*2)*3,25-0,8*3*2,02-2*1,0*2,02 | 2.92 |  | 24.099
|  |  | (1,25*2+1,335*2)*(3,25-1,5)-0,6*0,8-0,52*1,02 | 2.93 |  | 8.037
|  |  | (2,315*2+1,135*2)*(3,25-2,1)-0,52*1,02 | 2.94 |  | 7.405
|  |  | (3,575*2+4,615*2)*3,25+0,45*2*3,25+0,525*2*3,25-1,0*2,02*2-2,3*2,25-0,8*2,25 | 2.95 |  | 48.557
| D.1.122 | 63 | Podlahy a podlahové konstrukce |  |  |  |  | 0 | 0 | 0 |  | 16.528 | [10 empty] | D.1.122 | [7 empty] | 0 | 0 | 0
235 | D.1.122 | 632413130R00R | Dobetonování a vyrovnání parapetu cementovým potěrem 30 mm |  | m2 | 2.748 |  | 0 | 0 | 0 | 0.063 | 0.17312 |  | 0 |  | 0 | 0 | 0 | 0 | 0 | 0 | 0 | D.1.122 | 0 | 0 | 0 | 21 | 0 | 0 | 1 |  |  |  | 0 | 0 | 0 | 63_ | D.1.122_6_ | D.1.122_ | 0 | 0 | 0 | 0.17312 | 0 | 0 | 0 | P | 63 | #REF! | Dobetonování a vyrovnání parapetu cementovým potěrem 30 mm
|  |  | (6*2,3+0,8+1,1)*0,175 |  |  | 2.748
236 | D.1.122 | 632415115R00 | Potěr samonivelační ručně tl. 15 mm - vyrovnávací min. C25/30 (30 MPa), vč. penetrace |  | m2 | 125.8 |  | 0 | 0 | 0 | 0.02715 | 3.4155 |  | 0 |  | 0 | 0 | 0 | 0 | 0 | 0 | 0 | D.1.122 | 0 | 0 | 0 | 21 | 0 | 0 | 1 |  |  |  | 0 | 0 | 0 | 63_ | D.1.122_6_ | D.1.122_ | 0 | 0 | 0 | 3.4155 | 0 | 0 | 0 | P | 63 | #REF! | Potěr samonivelační ručně tl. 15 mm - vyrovnávací min. C25/30 (30 MPa), vč. penetrace
|  |  | 117,85-12,46-2,88 | 2.87- odečet sokly a vpusti |  | 102.51
|  |  | 9,35 | 2.89 |  | 9.35
|  |  | 8,24 | 2.90 |  | 8.24
|  |  | 5,7 | 2.92 |  | 5.7
237 | D.1.122 | 632411150RT6 | Potěr cementový, ruční zpracování, tl. 50 mm, vč. penetrace |  | m2 | 125.03 |  | 0 | 0 | 0 | 0.10013 | 12.5193 |  | 0 |  | 0 | 0 | 0 | 0 | 0 | 0 | 0 | D.1.122 | 0 | 0 | 0 | 21 | 0 | 0 | 1 |  |  |  | 0 | 0 | 0 | 63_ | D.1.122_6_ | D.1.122_ | 0 | 0 | 0 | 12.5193 | 0 | 0 | 0 | P | 63 | #REF! | Potěr cementový, ruční zpracování, tl. 50 mm, vč. penetrace
|  |  | 117,85 | 2.87 |  | 117.85
|  |  | 2,73 | 2.91 |  | 2.73
|  |  | 1,69 | 2.93 |  | 1.69
|  |  | 2,76 | 2.94 |  | 2.76
238 | D.1.122 | 631361921RT2 | Výztuž mazanin svařovanou sítí, KD 35, drát d 5,0 mm, oko 100 x 100 mm |  | t | 0.389 |  | 0 | 0 | 0 | 1.08 | 0.42014 |  | 0 |  | 0 | 0 | 0 | 0 | 0 | 0 | 0 | D.1.122 | 0 | 0 | 0 | 21 | 0 | 0 | 1 |  |  |  | 0 | 0 | 0 | 63_ | D.1.122_6_ | D.1.122_ | 0 | 0 | 0 | 0.42014 | 0 | 0 | 0 | P | 63 | #REF! | Výztuž mazanin svařovanou sítí, KD 35, drát d 5,0 mm, oko 100 x 100 mm
|  |  | (117,85+7,18)*0,003113 | P06 |  | 0.389
239 | D.1.122 | 631319151R00 | Příplatek za přehlaz. mazanin pod povlaky tl. 8 cm |  | m3 | 8.806 |  | 0 | 0 | 0 | 0 | 0 |  | 0 |  | 0 | 0 | 0 | 0 | 0 | 0 | 0 | D.1.122 | 0 | 0 | 0 | 21 | 0 | 0 | 1 |  |  |  | 0 | 0 | 0 | 63_ | D.1.122_6_ | D.1.122_ | 0 | 0 | 0 | 0 | 0 | 0 | 0 | P | 63 | #REF! | Příplatek za přehlaz. mazanin pod povlaky tl. 8 cm
|  |  | (117,85-12,46-2,88)*0,07 | 2.87- odečet sokly a vpusti |  | 7.1757
|  |  | 9,35*0,07 | 2.89 |  | 0.6545
|  |  | 8,24*0,07 | 2.90 |  | 0.5768
|  |  | 5,7*0,07 | 2.92 |  | 0.399
| D.1.122 | 64 | Výplně otvorů |  |  |  |  | 0 | 0 | 0 |  | 0.42245 | [10 empty] | D.1.122 | [7 empty] | 0 | 0 | 0
240 | D.1.122 | 642941111RT3 | D+M Pouzdro pro posuvné dveře jednostranné, do zdiva, otvor 800/1970 mm, pro tl. stěny 125 mm |  | kus | 1 |  | 0 | 0 | 0 | 0.04275 | 0.04275 |  | 0 |  | 0 | 0 | 0 | 0 | 0 | 0 | 0 | D.1.122 | 0 | 0 | 0 | 21 | 0 | 0 | 1 |  |  |  | 0 | 0 | 0 | 64_ | D.1.122_6_ | D.1.122_ | 0 | 0 | 0 | 0.04275 | 0 | 0 | 0 | P | 64 | #REF! | D+M Pouzdro pro posuvné dveře jednostranné, do zdiva, otvor 800/1970 mm, pro tl. stěny 125 mm
|  |  | 1 |  |  | 1
241 | D.1.122 | 642942111R00 | Osazení zárubní dveřních ocelových, pl. do 2,5 m2 |  | kus | 10 |  | 0 | 0 | 0 | 0.01897 | 0.1897 |  | 0 |  | 0 | 0 | 0 | 0 | 0 | 0 | 0 | D.1.122 | 0 | 0 | 0 | 21 | 0 | 0 | 1 |  |  |  | 0 | 0 | 0 | 64_ | D.1.122_6_ | D.1.122_ | 0 | 0 | 0 | 0.1897 | 0 | 0 | 0 | P | 64 | #REF! | Osazení zárubní dveřních ocelových, pl. do 2,5 m2
|  |  | 10 |  |  | 10
242 | D.1.122 | 553310774 | Zárubeň ocelová "U", tl. stěny 180 mm, rozměr 1000 x 1970 mm L/P, včetně povrchové úpravy - viz PD |  | kus | 3 |  | 0 | 0 | 0 | 0.0194 | 0.0582 |  | 0 |  | 0 | 0 | 0 | 0 | 0 | 0 | 0 | D.1.122 | 0 | 0 | 0 | 21 | 0 | 0 | 1 |  |  |  | 0 | 0 | 0 | 64_ | D.1.122_6_ | D.1.122_ | 0 | 0 | 0 | 0.0582 | 0 | 0 | 0 | M | 64 | #REF! | Zárubeň ocelová "U", tl. stěny 180 mm, rozměr 1000 x 1970 mm L/P, včetně povrchové úpravy - viz PD
|  |  | 1 | T13 |  | 1
|  |  | 1 | T14 |  | 1
|  |  | 1 | T15 |  | 1
243 | D.1.122 | 553310734 | Zárubeň ocelová "U", tl. stěny 100 mm, rozměr 1000 x 1970 mm L/P, včetně povrchové úpravy - viz PD |  | kus | 1 |  | 0 | 0 | 0 | 0.0186 | 0.0186 |  | 0 |  | 0 | 0 | 0 | 0 | 0 | 0 | 0 | D.1.122 | 0 | 0 | 0 | 21 | 0 | 0 | 1 |  |  |  | 0 | 0 | 0 | 64_ | D.1.122_6_ | D.1.122_ | 0 | 0 | 0 | 0.0186 | 0 | 0 | 0 | M | 64 | #REF! | Zárubeň ocelová "U", tl. stěny 100 mm, rozměr 1000 x 1970 mm L/P, včetně povrchové úpravy - viz PD
|  |  | 1 | T12 |  | 1
244 | D.1.122 | 553310794 | Zárubeň ocelová "U", tl. stěny 330 mm, rozměr 1000 x 1970 mm L/P, včetně povrchové úpravy - viz PD |  | kus | 1 |  | 0 | 0 | 0 | 0.0199 | 0.0199 |  | 0 |  | 0 | 0 | 0 | 0 | 0 | 0 | 0 | D.1.122 | 0 | 0 | 0 | 21 | 0 | 0 | 1 |  |  |  | 0 | 0 | 0 | 64_ | D.1.122_6_ | D.1.122_ | 0 | 0 | 0 | 0.0199 | 0 | 0 | 0 | M | 64 | #REF! | Zárubeň ocelová "U", tl. stěny 330 mm, rozměr 1000 x 1970 mm L/P, včetně povrchové úpravy - viz PD
|  |  | 1 | T11 |  | 1
245 | D.1.122 | 553310773 | Zárubeň ocelová "U", tl. stěny 180 mm, rozměr 900 x 1970 mm L/P, včetně povrchové úpravy - viz PD |  | kus | 1 |  | 0 | 0 | 0 | 0.0193 | 0.0193 |  | 0 |  | 0 | 0 | 0 | 0 | 0 | 0 | 0 | D.1.122 | 0 | 0 | 0 | 21 | 0 | 0 | 1 |  |  |  | 0 | 0 | 0 | 64_ | D.1.122_6_ | D.1.122_ | 0 | 0 | 0 | 0.0193 | 0 | 0 | 0 | M | 64 | #REF! | Zárubeň ocelová "U", tl. stěny 180 mm, rozměr 900 x 1970 mm L/P, včetně povrchové úpravy - viz PD
|  |  | 1 | T06 |  | 1
246 | D.1.122 | 553310772 | Zárubeň ocelová "U", tl. stěny 180 mm, rozměr 800 x 1970 mm L/P, včetně povrchové úpravy - viz PD |  | kus | 1 |  | 0 | 0 | 0 | 0.0192 | 0.0192 |  | 0 |  | 0 | 0 | 0 | 0 | 0 | 0 | 0 | D.1.122 | 0 | 0 | 0 | 21 | 0 | 0 | 1 |  |  |  | 0 | 0 | 0 | 64_ | D.1.122_6_ | D.1.122_ | 0 | 0 | 0 | 0.0192 | 0 | 0 | 0 | M | 64 | #REF! | Zárubeň ocelová "U", tl. stěny 180 mm, rozměr 800 x 1970 mm L/P, včetně povrchové úpravy - viz PD
|  |  | 1 | T03a |  | 1
247 | D.1.122 | 553310731 | Zárubeň ocelová "U", tl. stěny 100 mm, rozměr 800 x 1970 mm L/P, včetně povrchové úpravy - viz PD |  | kus | 2 |  | 0 | 0 | 0 | 0.0183 | 0.0366 |  | 0 |  | 0 | 0 | 0 | 0 | 0 | 0 | 0 | D.1.122 | 0 | 0 | 0 | 21 | 0 | 0 | 1 |  |  |  | 0 | 0 | 0 | 64_ | D.1.122_6_ | D.1.122_ | 0 | 0 | 0 | 0.0366 | 0 | 0 | 0 | M | 64 | #REF! | Zárubeň ocelová "U", tl. stěny 100 mm, rozměr 800 x 1970 mm L/P, včetně povrchové úpravy - viz PD
|  |  | 2 | T01, T02 |  | 2
248 | D.1.122 | 553310153A | Zárubeň ocelová pro posuvné dveře pro zabudování do stěny 800x1970, k zazdění do příčky tl. 125 mm |  | kus | 1 |  | 0 | 0 | 0 | 0.0182 | 0.0182 |  | 0 |  | 0 | 0 | 0 | 0 | 0 | 0 | 0 | D.1.122 | 0 | 0 | 0 | 21 | 0 | 0 | 1 |  |  |  | 0 | 0 | 0 | 64_ | D.1.122_6_ | D.1.122_ | 0 | 0 | 0 | 0.0182 | 0 | 0 | 0 | M | 64 | #REF! | Zárubeň ocelová pro posuvné dveře pro zabudování do stěny 800x1970, k zazdění do příčky tl. 125 mm
|  |  | 1 |  |  | 1
| D.1.122 | 711 | Izolace proti vodě |  |  |  |  | 0 | 0 | 0 |  | 1.3852 | [10 empty] | D.1.122 | [7 empty] | 0 | 0 | 0
249 | D.1.122 | 711212000R00 | Penetrace podkladu pod hydroizolační nátěr,vč.dod.-pod obklady jen u sprchy a dlažbu pod celou s vytažením 300 mm |  | m2 | 322.661 |  | 0 | 0 | 0 | 0.00021 | 0.067759 |  | 0 |  | 0 | 0 | 0 | 0 | 0 | 0 | 0 | D.1.122 | 0 | 0 | 0 | 21 | 0 | 0 | 7 |  |  |  | 0 | 0 | 0 | 711_ | D.1.122_71_ | D.1.122_ | 0 | 0 | 0 | 0.067759 | 0 | 0 | 0 | P | 711 | #REF! | Penetrace podkladu pod hydroizolační nátěr,vč.dod.-pod obklady jen u sprchy a dlažbu pod celou s vytažením 300 mm
|  |  | 117,85+86*0,3 | 2.87 |  | 143.65
|  |  | 9,35+(5,37*2+1,735*2-1)*0,3 | 2.89 |  | 13.313
|  |  | 2,73+(2,065*2+1,325*2-1)*0,3 | 2.91 |  | 4.464
|  |  | 1,68+(1,25*2+1,335*2-0,8)*0,3 | 2.93 |  | 2.991
|  |  | 2,76+(2,315*2+1,135*2-0,8) | 2.94 |  | 8.86
|  |  | (1,025+1,135+1,025)*(2,1-0,3) | 2.94 sprcha |  | 5.733
|  |  | 117,85+86*0,3 | 2.87 spodní hydroizolace podlahy |  | 143.65
250 | D.1.122 | 711212002R00 | Hydroizolační povlak - nátěr nebo stěrka 2mm |  | m2 | 333.874 |  | 0 | 0 | 0 | 0.00368 | 1.2287 |  | 0 |  | 0 | 0 | 0 | 0 | 0 | 0 | 0 | D.1.122 | 0 | 0 | 0 | 21 | 0 | 0 | 7 |  |  |  | 0 | 0 | 0 | 711_ | D.1.122_71_ | D.1.122_ | 0 | 0 | 0 | 1.2287 | 0 | 0 | 0 | P | 711 | #REF! | Hydroizolační povlak - nátěr nebo stěrka 2mm
|  |  | 117,85+86*0,3+(2+2,245)*1,2+(1,135*2)*0,7+3,775*1,2 | 2.87+stěny za myčkami |  | 154.863
|  |  | 9,35+(5,37*2+1,735*2-1)*0,3 | 2.89 |  | 13.313
|  |  | 2,73+(2,065*2+1,325*2-1)*0,3 | 2.91 |  | 4.464
|  |  | 1,68+(1,25*2+1,335*2-0,8)*0,3 | 2.93 |  | 2.991
|  |  | 2,76+(2,315*2+1,135*2-0,8) | 2.94 |  | 8.86
|  |  | (1,025+1,135+1,025)*(2,1-0,3) | 2.94 sprcha |  | 5.733
|  |  | 117,85+86*0,3 | 2.87 spodní hydroizolace na stropu |  | 143.65
251 | D.1.122 | 711212601R00 | Těsnicí pás do spoje podlaha - stěna |  | m | 268.235 |  | 0 | 0 | 0 | 0.00032 | 0.085835 |  | 0 |  | 0 | 0 | 0 | 0 | 0 | 0 | 0 | D.1.122 | 0 | 0 | 0 | 21 | 0 | 0 | 7 |  |  |  | 0 | 0 | 0 | 711_ | D.1.122_71_ | D.1.122_ | 0 | 0 | 0 | 0.085835 | 0 | 0 | 0 | P | 711 | #REF! | Těsnicí pás do spoje podlaha - stěna
|  |  | 86,6-4*1,0-0,9 | 2.87 |  | 81.7
|  |  | 0,62*2+0,92+0,62+2*0,32 | TG sokl zvenku zevnitř |  | 3.42
|  |  | 0,62*2+2,02+1,72+2*0,32 | TG sokl zvenku zevnitř |  | 5.62
|  |  | 1,27+0,95+1,785+0,97*2+0,155*2+1,485*2+0,345*2 | TG sokl zvenku zevnitř |  | 9.915
|  |  | 2,05+2,155+1,855*2+1,750*2 | TG sokl zvenku zevnitř |  | 11.415
|  |  | 1,52*2+1,36*2+1,06*2+0,41*2+0,66*2+0,46*2 | TG sokl zvenku zevnitř |  | 10.94
|  |  | 2,46*2+0,69*2+0,39*4+0,555*2+1,455*2 | TG sokl zvenku zevnitř |  | 11.88
|  |  | 1,94+0,62*2+1,64*2+0,32*2 | TG sokl zvenku zevnitř |  | 7.1
|  |  | 0,605+0,62*3+2,01+1,71*2+0,32*2 | TG sokl zvenku zevnitř |  | 8.535
|  |  | 0,57*2+1,72+0,27*2+1,42*2 | TG sokl zvenku zevnitř |  | 6.24
|  |  | 2,065*2+1,325*2 | 2.91 |  | 6.78
|  |  | 3,5*2+1,615*2-0,8*3-1,0*2 | 2.92 |  | 5.83
|  |  | 1,25*2+1,365*2-0,8 | 2.93 |  | 4.43
|  |  | 2,315*2+1,250*2-0,8 | 2.94 |  | 6.33
|  |  | 3,2*2 | 2.87 kolem sloupu 2x |  | 6.4
|  |  | 86,6-4*1,0-0,9 | 2.87 spodní hydroizolace |  | 81.7
252 | D.1.122 | 711212611R00 | Utěsnění detailů při stěrkových hydroizolacích, těsnicí pás do svislých koutů |  | m | 9.2 |  | 0 | 0 | 0 | 0.00032 | 0.002944 |  | 0 |  | 0 | 0 | 0 | 0 | 0 | 0 | 0 | D.1.122 | 0 | 0 | 0 | 21 | 0 | 0 | 7 |  |  |  | 0 | 0 | 0 | 711_ | D.1.122_71_ | D.1.122_ | 0 | 0 | 0 | 0.002944 | 0 | 0 | 0 | P | 711 | #REF! | Utěsnění detailů při stěrkových hydroizolacích, těsnicí pás do svislých koutů
|  |  | 2,1*2 | 2.94 |  | 4.2
|  |  | 1,5*2+1*2 | 2.87 |  | 5
253 | D.1.122 | 998711101R00 | Přesun hmot pro izolace proti vodě, výšky do 6 m |  | t | 1.3852 |  | 0 | 0 | 0 | 0 | 0 |  | 0 |  | 0 | 0 | 0 | 0 | 0 | 0 | 0 | D.1.122 | 0 | 0 | 0 | 21 | 0 | 0 | 5 |  |  |  | 0 | 0 | 0 | 711_ | D.1.122_71_ | D.1.122_ | 0 | 0 | 0 | 0 | 0 | 0 | 0 | P | 711 | #REF! | Přesun hmot pro izolace proti vodě, výšky do 6 m
| D.1.122 | 712 | Izolace střech (živičné krytiny) |  |  |  |  | 0 | 0 | 0 |  | 0.20544 | [10 empty] | D.1.122 | [7 empty] | 0 | 0 | 0
254 | D.1.122 | 712341559R00 | Provedení povlakové krytiny střech do 10°, asfaltovými pásy, přitavení celoplošně |  | m2 | 53.74 |  | 0 | 0 | 0 | 0.00035 | 0.018809 |  | 0 |  | 0 | 0 | 0 | 0 | 0 | 0 | 0 | D.1.122 | 0 | 0 | 0 | 21 | 0 | 0 | 7 |  |  |  | 0 | 0 | 0 | 712_ | D.1.122_71_ | D.1.122_ | 0 | 0 | 0 | 0.018809 | 0 | 0 | 0 | P | 712 | #REF! | Provedení povlakové krytiny střech do 10°, asfaltovými pásy, přitavení celoplošně
|  |  | 38,5 | panely |  | 38.5
|  |  | 4*2,24 | po zrušené VZT |  | 8.96
|  |  | 2*0,64 | kolem nové VZT, ZTI |  | 1.28
|  |  | 0,8*0,8*5 | kolem ocel. kce VZT |  | 3.2
|  |  | 0,6*0,6*5 | kolem VZT |  | 1.8
255 | D.1.122 | 712311101RZ1 | Provedení povlakové krytiny střech do 10°, asfaltovým penetračním nátěrem |  | m2 | 53.74 |  | 0 | 0 | 0 | 0.00033 | 0.017734 |  | 0 |  | 0 | 0 | 0 | 0 | 0 | 0 | 0 | D.1.122 | 0 | 0 | 0 | 21 | 0 | 0 | 7 |  |  |  | 0 | 0 | 0 | 712_ | D.1.122_71_ | D.1.122_ | 0 | 0 | 0 | 0.017734 | 0 | 0 | 0 | P | 712 | #REF! | Provedení povlakové krytiny střech do 10°, asfaltovým penetračním nátěrem
|  |  | 38,5 | panely |  | 38.5
|  |  | 4*2,24 | po zrušené VZT |  | 8.96
|  |  | 2*0,64 | kolem nové VZT, ZTI |  | 1.28
|  |  | 0,8*0,8*5 | kolem ocel. kce VZT |  | 3.2
|  |  | 0,6*0,6*5 | kolem VZT |  | 1.8
256 | D.1.122 | 712391171RZ7 | Položení podkladní textilie na střechách do 10° |  | m2 | 53.74 |  | 0 | 0 | 0 | 0.00013 | 0.0069862 |  | 0 |  | 0 | 0 | 0 | 0 | 0 | 0 | 0 | D.1.122 | 0 | 0 | 0 | 21 | 0 | 0 | 7 |  |  |  | 0 | 0 | 0 | 712_ | D.1.122_71_ | D.1.122_ | 0 | 0 | 0 | 0.0069862 | 0 | 0 | 0 | P | 712 | #REF! | Položení podkladní textilie na střechách do 10°
|  |  | 38,5 | panely |  | 38.5
|  |  | 4*2,24 | po zrušené VZT |  | 8.96
|  |  | 2*0,64 | kolem nové VZT, ZTI |  | 1.28
|  |  | 0,8*0,8*5 | kolem ocel. kce VZT |  | 3.2
|  |  | 0,6*0,6*5 | kolem VZT |  | 1.8
257 | D.1.122 | 712370010RAB | Povlaková krytina střech do 10°, fólie, kotvená,včetně dodávky fólie |  | m2 | 53.74 |  | 0 | 0 | 0 | 0.00241 | 0.12951 |  | 0 |  | 0 | 0 | 0 | 0 | 0 | 0 | 0 | D.1.122 | 0 | 0 | 0 | 21 | 0 | 0 | 7 |  |  |  | 0 | 0 | 0 | 712_ | D.1.122_71_ | D.1.122_ | 0 | 0 | 0 | 0.12951 | 0 | 0 | 0 | P | 712 | #REF! | Povlaková krytina střech do 10°, fólie, kotvená,včetně dodávky fólie
|  |  | 38,5 | panely |  | 38.5
|  |  | 4*2,24 | po zrušené VZT |  | 8.96
|  |  | 2*0,64 | kolem nové VZT, ZTI |  | 1.28
|  |  | 0,8*0,8*5 | kolem ocel. kce VZT |  | 3.2
|  |  | 0,6*0,6*5 | kolem VZT |  | 1.8
258 | D.1.122 | 712378105RT3R | Montáž prostupu povlakovou krytinou s manžetou mPVC, průměr prostupu 110 mm |  | kus | 4 |  | 0 | 0 | 0 | 0.00125 | 0.005 |  | 0 |  | 0 | 0 | 0 | 0 | 0 | 0 | 0 | D.1.122 | 0 | 0 | 0 | 21 | 0 | 0 | 7 |  |  |  | 0 | 0 | 0 | 712_ | D.1.122_71_ | D.1.122_ | 0 | 0 | 0 | 0.005 | 0 | 0 | 0 | P | 712 | #REF! | Montáž prostupu povlakovou krytinou s manžetou mPVC, průměr prostupu 110 mm
|  |  | 4 |  |  | 4
259 | D.1.122 | 28348143 | Prostup střešním pláštěm manžeta mPVC, průměr prostupu 110 mm, pouze dodávka |  | kus | 4 |  | 0 | 0 | 0 | 0.0021 | 0.0084 |  | 0 |  | 0 | 0 | 0 | 0 | 0 | 0 | 0 | D.1.122 | 0 | 0 | 0 | 21 | 0 | 0 | 7 |  |  |  | 0 | 0 | 0 | 712_ | D.1.122_71_ | D.1.122_ | 0 | 0 | 0 | 0.0084 | 0 | 0 | 0 | M | 712 | #REF! | Prostup střešním pláštěm manžeta mPVC, průměr prostupu 110 mm, pouze dodávka
|  |  | 4 |  |  | 4
260 | D.1.122 | 712348105RT2 | Prostup parozábranou s manžetou z afaltového pásu |  | kus | 4 |  | 0 | 0 | 0 | 0.00375 | 0.015 |  | 0 |  | 0 | 0 | 0 | 0 | 0 | 0 | 0 | D.1.122 | 0 | 0 | 0 | 21 | 0 | 0 | 7 |  |  |  | 0 | 0 | 0 | 712_ | D.1.122_71_ | D.1.122_ | 0 | 0 | 0 | 0.015 | 0 | 0 | 0 | P | 712 | #REF! | Prostup parozábranou s manžetou z afaltového pásu
|  |  | 4 |  |  | 4
261 | D.1.122 | 711757288R00 | Opracování prostupů, samolep.pásy, D do 200 mm |  | kus | 4 |  | 0 | 0 | 0 | 0.001 | 0.004 |  | 0 |  | 0 | 0 | 0 | 0 | 0 | 0 | 0 | D.1.122 | 0 | 0 | 0 | 21 | 0 | 0 | 7 |  |  |  | 0 | 0 | 0 | 712_ | D.1.122_71_ | D.1.122_ | 0 | 0 | 0 | 0.004 | 0 | 0 | 0 | P | 712 | #REF! | Opracování prostupů, samolep.pásy, D do 200 mm
|  |  | 4 |  |  | 4
262 | D.1.122 | 998712101R00 | Přesun hmot pro povlakové krytiny, výšky do 6 m |  | t | 0.20544 |  | 0 | 0 | 0 | 0 | 0 |  | 0 |  | 0 | 0 | 0 | 0 | 0 | 0 | 0 | D.1.122 | 0 | 0 | 0 | 21 | 0 | 0 | 5 |  |  |  | 0 | 0 | 0 | 712_ | D.1.122_71_ | D.1.122_ | 0 | 0 | 0 | 0 | 0 | 0 | 0 | P | 712 | #REF! | Přesun hmot pro povlakové krytiny, výšky do 6 m
|  |  | 0.21 |  |  | 0.21
| D.1.122 | 713 | Izolace tepelné |  |  |  |  | 0 | 0 | 0 |  | 0.19074 | [10 empty] | D.1.122 | [7 empty] | 0 | 0 | 0
263 | D.1.122 | 713121118R00 | Montáž dilatačního pásku podél stěn |  | m | 121.24 |  | 0 | 0 | 0 | 0 | 0 |  | 0 |  | 0 | 0 | 0 | 0 | 0 | 0 | 0 | D.1.122 | 0 | 0 | 0 | 21 | 0 | 0 | 7 |  |  |  | 0 | 0 | 0 | 713_ | D.1.122_71_ | D.1.122_ | 0 | 0 | 0 | 0 | 0 | 0 | 0 | P | 713 | #REF! | Montáž dilatačního pásku podél stěn
|  |  | 0,92+2,02+2,155+2,05+0,95+2,01+0,605+0,62+1,72+0,57+1,94 | sokly u stěn |  | 15.56
|  |  | 1,25*2+(1,415+0,9)*2 | 2.94 |  | 7.13
|  |  | 1,25*2+1,335*2 | 2.93 |  | 5.17
|  |  | 2,065*2+1,325*2 | 2.91 |  | 6.78
|  |  | 86,6 | 2.87 |  | 86.6
264 | D.1.122 | 283140579 | Pás dilatační MP B s fólií bez samolep tl. 5x80 mm |  | m | 121.24 |  | 0 | 0 | 0 | 0 | 0 |  | 0 |  | 0 | 0 | 0 | 0 | 0 | 0 | 0 | D.1.122 | 0 | 0 | 0 | 21 | 0 | 0 | 7 |  |  |  | 0 | 0 | 0 | 713_ | D.1.122_71_ | D.1.122_ | 0 | 0 | 0 | 0 | 0 | 0 | 0 | M | 713 | #REF! | Pás dilatační MP B s fólií bez samolep tl. 5x80 mm
|  |  | 0,92+2,02+2,155+2,05+0,95+2,01+0,605+0,62+1,72+0,57+1,94 | sokly u stěn |  | 15.56
|  |  | 1,25*2+(1,415+0,9)*2 | 2.94 |  | 7.13
|  |  | 1,25*2+1,335*2 | 2.93 |  | 5.17
|  |  | 2,065*2+1,325*2 | 2.91 |  | 6.78
|  |  | 86,6 | 2.87 |  | 86.6
265 | D.1.122 | 713191100RT9 | Položení separační fólie,včetně dodávky PE fólie |  | m2 | 125.02 |  | 0 | 0 | 0 | 1e-05 | 0.0012502 |  | 0 |  | 0 | 0 | 0 | 0 | 0 | 0 | 0 | D.1.122 | 0 | 0 | 0 | 21 | 0 | 0 | 7 |  |  |  | 0 | 0 | 0 | 713_ | D.1.122_71_ | D.1.122_ | 0 | 0 | 0 | 0.0012502 | 0 | 0 | 0 | P | 713 | #REF! | Položení separační fólie,včetně dodávky PE fólie
|  |  | 2,76 | 2.94 |  | 2.76
|  |  | 1,68 | 2.93 |  | 1.68
|  |  | 2,73 | 2.91 |  | 2.73
|  |  | 117,85 | 2.87 |  | 117.85
266 | D.1.122 | 713141336R00 | Montáž tepelné izolace střech do tl. 250 mm, 3 vrstvy, na kotvy (4 kusy/m2) |  | m2 | 52.66 |  | 0 | 0 | 0 | 0.00017 | 0.0089522 |  | 0 |  | 0 | 0 | 0 | 0 | 0 | 0 | 0 | D.1.122 | 0 | 0 | 0 | 21 | 0 | 0 | 7 |  |  |  | 0 | 0 | 0 | 713_ | D.1.122_71_ | D.1.122_ | 0 | 0 | 0 | 0.0089522 | 0 | 0 | 0 | P | 713 | #REF! | Montáž tepelné izolace střech do tl. 250 mm, 3 vrstvy, na kotvy (4 kusy/m2)
|  |  | 38,5 | panely |  | 38.5
|  |  | 4*2,24 | po zrušené VZT |  | 8.96
|  |  | 2*0,64 | kolem nové VZT, ZTI |  | 1.28
|  |  | 0,8*0,8*5 | kolem ocel. kce VZT |  | 3.2
|  |  | 0,6*0,6*2 | kolem VZT |  | 0.72
267 | D.1.122 | 28375768.A | Desky izolační samozhášivý EPS 150 |  | m3 | 16.851 |  | 0 | 0 | 0 | 0.005 | 0.084255 |  | 0 |  | 0 | 0 | 0 | 0 | 0 | 0 | 0 | D.1.122 | 0 | 0 | 0 | 21 | 0 | 0 | 7 |  |  |  | 0 | 0 | 0 | 713_ | D.1.122_71_ | D.1.122_ | 0 | 0 | 0 | 0.084255 | 0 | 0 | 0 | M | 713 | #REF! | Desky izolační samozhášivý EPS 150
|  |  | 38,5*0,32 | panely- pr. tl. 320 mm |  | 12.32
|  |  | 4*2,24*0,32 | po zrušené VZT - pr. tl. 320 mm |  | 2.867
|  |  | 2*0,64*0,32 | kolem nové VZT, ZTI - pr. tl. 320 mm |  | 0.41
|  |  | 0,8*0,8*5*0,32 | kolem ocel. kce VZT - pr. tl. 320 mm |  | 1.024
|  |  | 0,6*0,6*2*0,32 | kolem VZT - pr. tl. 320 mm |  | 0.23
268 | D.1.122 | 713121111R00 | Izolace tepelná podlah na sucho, jednovrstvá |  | m2 | 125.04 |  | 0 | 0 | 0 | 0 | 0 |  | 0 |  | 0 | 0 | 0 | 0 | 0 | 0 | 0 | D.1.122 | 0 | 0 | 0 | 21 | 0 | 0 | 7 |  |  |  | 0 | 0 | 0 | 713_ | D.1.122_71_ | D.1.122_ | 0 | 0 | 0 | 0 | 0 | 0 | 0 | P | 713 | #REF! | Izolace tepelná podlah na sucho, jednovrstvá
|  |  | 117,85 | 2.87 |  | 117.85
|  |  | 1,68 | 2.93 |  | 1.68
|  |  | 2,78 | 2.94 |  | 2.78
|  |  | 2,73 | 2.91 |  | 2.73
269 | D.1.122 | 283754890 | Deska izolační XPS, 300 kPa, tl. 20 mm |  | m2 | 137.544 |  | 0 | 0 | 0 | 0.0007 | 0.096281 |  | 0 |  | 0 | 0 | 0 | 0 | 0 | 0 | 0 | D.1.122 | 0 | 0 | 0 | 21 | 0 | 0 | 7 |  |  |  | 0 | 0 | 0 | 713_ | D.1.122_71_ | D.1.122_ | 0 | 0 | 0 | 0.096281 | 0 | 0 | 0 | M | 713 | #REF! | Deska izolační XPS, 300 kPa, tl. 20 mm
|  |  | 117,85 | 2.87 |  | 117.85
|  |  | 1,68 | 2.93 |  | 1.68
|  |  | 2,78 | 2.94 |  | 2.78
|  |  | 2,73 | 2.91 |  | 2.73
|  |  | ;ztratné 10%; 12,504 |  |  | 12.504
270 | D.1.122 | 998713101R00 | Přesun hmot pro izolace tepelné, výšky do 6 m |  | t | 0.19074 |  | 0 | 0 | 0 | 0 | 0 |  | 0 |  | 0 | 0 | 0 | 0 | 0 | 0 | 0 | D.1.122 | 0 | 0 | 0 | 21 | 0 | 0 | 5 |  |  |  | 0 | 0 | 0 | 713_ | D.1.122_71_ | D.1.122_ | 0 | 0 | 0 | 0 | 0 | 0 | 0 | P | 713 | #REF! | Přesun hmot pro izolace tepelné, výšky do 6 m
| D.1.122 | 725 | Zařizovací předměty |  |  |  |  | 0 | 0 | 0 |  | 0.01054 | [10 empty] | D.1.122 | [7 empty] | 0 | 0 | 0
271 | D.1.122 | 725299101R00 | Montáž koupelnových doplňků - mýdelníků, držáků ap |  | soubor | 8 |  | 0 | 0 | 0 | 3e-05 | 0.00024 |  | 0 |  | 0 | 0 | 0 | 0 | 0 | 0 | 0 | D.1.122 | 0 | 0 | 0 | 21 | 0 | 0 | 7 |  |  |  | 0 | 0 | 0 | 725_ | D.1.122_72_ | D.1.122_ | 0 | 0 | 0 | 0.00024 | 0 | 0 | 0 | P | 725 | #REF! | Montáž koupelnových doplňků - mýdelníků, držáků ap
|  |  | 8 |  |  | 8
272 | D.1.122 | 55149023 | OS1 - Dávkovač tekutého mýdla nerezový obsah 0,50 l |  | kus | 2 |  | 0 | 0 | 0 | 0.0005 | 0.001 |  | 0 |  | 0 | 0 | 0 | 0 | 0 | 0 | 0 | D.1.122 | 0 | 0 | 0 | 21 | 0 | 0 | 7 |  |  |  | 0 | 0 | 0 | 725_ | D.1.122_72_ | D.1.122_ | 0 | 0 | 0 | 0.001 | 0 | 0 | 0 | M | 725 | #REF! | OS1 - Dávkovač tekutého mýdla nerezový obsah 0,50 l
|  |  | 2 | OS1 |  | 2
273 | D.1.122 | 55149010 | OS2 - Zásobník nerez na papírové ručníky |  | kus | 2 |  | 0 | 0 | 0 | 0.002 | 0.004 |  | 0 |  | 0 | 0 | 0 | 0 | 0 | 0 | 0 | D.1.122 | 0 | 0 | 0 | 21 | 0 | 0 | 7 |  |  |  | 0 | 0 | 0 | 725_ | D.1.122_72_ | D.1.122_ | 0 | 0 | 0 | 0.004 | 0 | 0 | 0 | M | 725 | #REF! | OS2 - Zásobník nerez na papírové ručníky
|  |  | 2 | OS2 |  | 2
274 | D.1.122 | 725291123R00 | OS3 - Držák ručníků délka 600 mm |  | soubor | 1 |  | 0 | 0 | 0 | 0.0013 | 0.0013 |  | 0 |  | 0 | 0 | 0 | 0 | 0 | 0 | 0 | D.1.122 | 0 | 0 | 0 | 21 | 0 | 0 | 7 |  |  |  | 0 | 0 | 0 | 725_ | D.1.122_72_ | D.1.122_ | 0 | 0 | 0 | 0.0013 | 0 | 0 | 0 | P | 725 | #REF! | OS3 - Držák ručníků délka 600 mm
|  |  | 1 | OS3 |  | 1
275 | D.1.122 | 55149031 | OS4 - Koš odpadkový nerezový 6 l |  | kus | 2 |  | 0 | 0 | 0 | 0.001 | 0.002 |  | 0 |  | 0 | 0 | 0 | 0 | 0 | 0 | 0 | D.1.122 | 0 | 0 | 0 | 21 | 0 | 0 | 7 |  |  |  | 0 | 0 | 0 | 725_ | D.1.122_72_ | D.1.122_ | 0 | 0 | 0 | 0.002 | 0 | 0 | 0 | M | 725 | #REF! | OS4 - Koš odpadkový nerezový 6 l
|  |  | 2 | OS4 |  | 2
276 | D.1.122 | 55149001 | OS5 - Zásobník nerezový na toaletní papír |  | kus | 1 |  | 0 | 0 | 0 | 0.002 | 0.002 |  | 0 |  | 0 | 0 | 0 | 0 | 0 | 0 | 0 | D.1.122 | 0 | 0 | 0 | 21 | 0 | 0 | 7 |  |  |  | 0 | 0 | 0 | 725_ | D.1.122_72_ | D.1.122_ | 0 | 0 | 0 | 0.002 | 0 | 0 | 0 | M | 725 | #REF! | OS5 - Zásobník nerezový na toaletní papír
|  |  | 1 | OS5 |  | 1
277 | D.1.122 | 998725101R00 | Přesun hmot pro zařizovací předměty, výšky do 6 m |  | t | 0.01054 |  | 0 | 0 | 0 | 0 | 0 |  | 0 |  | 0 | 0 | 0 | 0 | 0 | 0 | 0 | D.1.122 | 0 | 0 | 0 | 21 | 0 | 0 | 5 |  |  |  | 0 | 0 | 0 | 725_ | D.1.122_72_ | D.1.122_ | 0 | 0 | 0 | 0 | 0 | 0 | 0 | P | 725 | #REF! | Přesun hmot pro zařizovací předměty, výšky do 6 m
| D.1.122 | 761 | Konstrukce sklobetonové |  |  |  |  | 0 | 0 | 0 |  | 0.13675 | [10 empty] | D.1.122 | [7 empty] | 0 | 0 | 0
278 | D.1.122 | 761161111R00 | Sklobetonové stěny, tvárnice 19x19x8 cm matné,tmel |  | m2 | 1.68 |  | 0 | 0 | 0 | 0.0814 | 0.13675 |  | 0 |  | 0 | 0 | 0 | 0 | 0 | 0 | 0 | D.1.122 | 0 | 0 | 0 | 21 | 0 | 0 | 7 |  |  |  | 0 | 0 | 0 | 761_ | D.1.122_76_ | D.1.122_ | 0 | 0 | 0 | 0.13675 | 0 | 0 | 0 | P | 761 | #REF! | Sklobetonové stěny, tvárnice 19x19x8 cm matné,tmel
|  |  | 2,2*0,4+1,2*0,4+0,8*0,4 |  |  | 1.68
279 | D.1.122 | 998761101R00 | Přesun hmot pro sklobetonové konstr., výšky do 6 m |  | t | 0.13675 |  | 0 | 0 | 0 | 0 | 0 |  | 0 |  | 0 | 0 | 0 | 0 | 0 | 0 | 0 | D.1.122 | 0 | 0 | 0 | 21 | 0 | 0 | 5 |  |  |  | 0 | 0 | 0 | 761_ | D.1.122_76_ | D.1.122_ | 0 | 0 | 0 | 0 | 0 | 0 | 0 | P | 761 | #REF! | Přesun hmot pro sklobetonové konstr., výšky do 6 m
| D.1.122 | 762 | Konstrukce tesařské |  |  |  |  | 0 | 0 | 0 |  | 0.10659 | [10 empty] | D.1.122 | [7 empty] | 0 | 0 | 0
280 | D.1.122 | 762193912RV1 | Zabednění otvorů stěn 1stranně do pl.4 m2 |  | m2 | 8.604 |  | 0 | 0 | 0 | 0.00017 | 0.0014627 |  | 0 |  | 0 | 0 | 0 | 0 | 0 | 0 | 0 | D.1.122 | 0 | 0 | 0 | 21 | 0 | 0 | 7 |  |  |  | 0 | 0 | 0 | 762_ | D.1.122_76_ | D.1.122_ | 0 | 0 | 0 | 0.0014627 | 0 | 0 | 0 | P | 762 | #REF! | Zabednění otvorů stěn 1stranně do pl.4 m2
|  |  | 2,32*1,2*2+1,7*1,2+0,83*1,2 |  |  | 8.604
281 | D.1.122 | 60510055 | Lať surová SM jakost I-II 40 x 60 mm |  | m | 31.671 |  | 0 | 0 | 0 | 0.00132 | 0.041806 |  | 0 |  | 0 | 0 | 0 | 0 | 0 | 0 | 0 | D.1.122 | 0 | 0 | 0 | 21 | 0 | 0 | 7 |  |  |  | 0 | 0 | 0 | 762_ | D.1.122_76_ | D.1.122_ | 0 | 0 | 0 | 0.041806 | 0 | 0 | 0 | M | 762 | #REF! | Lať surová SM jakost I-II 40 x 60 mm
|  |  | 0,83*2+1,2*11+1,7*2+2,32*4 |  |  | 27.54
|  |  | ;ztratné 15%; 4,131 |  |  | 4.131
282 | D.1.122 | 60725103 | Deska dřevoštěpková OSB 3, nebroušená tl. 12 mm |  | m2 | 8.604 |  | 0 | 0 | 0 | 0.00736 | 0.063325 |  | 0 |  | 0 | 0 | 0 | 0 | 0 | 0 | 0 | D.1.122 | 0 | 0 | 0 | 21 | 0 | 0 | 7 |  |  |  | 0 | 0 | 0 | 762_ | D.1.122_76_ | D.1.122_ | 0 | 0 | 0 | 0.063325 | 0 | 0 | 0 | M | 762 | #REF! | Deska dřevoštěpková OSB 3, nebroušená tl. 12 mm
|  |  | 0,83*1,2+2,32*1,2*2+1,7*1,2 |  |  | 8.604
283 | D.1.122 | 998762102R00 | Přesun hmot pro tesařské konstrukce, výšky do 12 m |  | t | 0.10659 |  | 0 | 0 | 0 | 0 | 0 |  | 0 |  | 0 | 0 | 0 | 0 | 0 | 0 | 0 | D.1.122 | 0 | 0 | 0 | 21 | 0 | 0 | 5 |  |  |  | 0 | 0 | 0 | 762_ | D.1.122_76_ | D.1.122_ | 0 | 0 | 0 | 0 | 0 | 0 | 0 | P | 762 | #REF! | Přesun hmot pro tesařské konstrukce, výšky do 12 m
| D.1.122 | 766 | Konstrukce truhlářské |  |  |  |  | 0 | 0 | 0 |  | 0.47257 | [10 empty] | D.1.122 | [7 empty] | 0 | 0 | 0
284 | D.1.122 | 766825111R00 | Montáž vnitřního vybavení |  | kus | 3 |  | 0 | 0 | 0 | 0.00019 | 0.00057 |  | 0 |  | 0 | 0 | 0 | 0 | 0 | 0 | 0 | D.1.122 | 0 | 0 | 0 | 21 | 0 | 0 | 7 |  |  |  | 0 | 0 | 0 | 766_ | D.1.122_76_ | D.1.122_ | 0 | 0 | 0 | 0.00057 | 0 | 0 | 0 | P | 766 | #REF! | Montáž vnitřního vybavení
|  |  | 3 |  |  | 3
285 | D.1.122 | 5928910800R1 | Kuchyňská linka včetně vybavení spotřebiči (podstolová lednice, dřez s okapovou plochou, varná deska 2 plotny - m.č. 2.95 |  | kus | 1 |  | 0 | 0 | 0 | 0.183 | 0.183 |  | 0 |  | 0 | 0 | 0 | 0 | 0 | 0 | 0 | D.1.122 | 0 | 0 | 0 | 21 | 0 | 0 | 7 |  |  |  | 0 | 0 | 0 | 766_ | D.1.122_76_ | D.1.122_ | 0 | 0 | 0 | 0.183 | 0 | 0 | 0 | M | 766 | #REF! | Kuchyňská linka včetně vybavení spotřebiči (podstolová lednice, dřez s okapovou plochou, varná deska 2 plotny - m.č. 2.95
|  |  | 1 |  |  | 1
286 | D.1.122 | 61529004130 | Skříňka vysoká s policemi a dvířky - viz PD |  | kus | 1 |  | 0 | 0 | 0 | 0.025 | 0.025 |  | 0 |  | 0 | 0 | 0 | 0 | 0 | 0 | 0 | D.1.122 | 0 | 0 | 0 | 21 | 0 | 0 | 7 |  |  |  | 0 | 0 | 0 | 766_ | D.1.122_76_ | D.1.122_ | 0 | 0 | 0 | 0.025 | 0 | 0 | 0 | M | 766 | #REF! | Skříňka vysoká s policemi a dvířky - viz PD
|  |  | 1 |  |  | 1
287 | D.1.122 | VL001 | Stůl + 6 ks židlí |  | soubor | 1 |  | 0 | 0 | 0 | 0.0185 | 0.0185 |  | 0 |  | 0 | 0 | 0 | 0 | 0 | 0 | 0 | D.1.122 | 0 | 0 | 0 | 21 | 0 | 0 | 7 |  |  |  | 0 | 0 | 0 | 766_ | D.1.122_76_ | D.1.122_ | 0 | 0 | 0 | 0.0185 | 0 | 0 | 0 | M | 766 | #REF! | Stůl + 6 ks židlí
|  |  | 1 |  |  | 1
288 | D.1.122 | 766661112R00 | Montáž dveří do zárubně,otevíravých 1kř.do 0,8 m |  | kus | 3 |  | 0 | 0 | 0 | 0 | 0 |  | 0 |  | 0 | 0 | 0 | 0 | 0 | 0 | 0 | D.1.122 | 0 | 0 | 0 | 21 | 0 | 0 | 7 |  |  |  | 0 | 0 | 0 | 766_ | D.1.122_76_ | D.1.122_ | 0 | 0 | 0 | 0 | 0 | 0 | 0 | P | 766 | #REF! | Montáž dveří do zárubně,otevíravých 1kř.do 0,8 m
|  |  | 3 |  |  | 3
289 | D.1.122 | 61165051 | T01 - Dveře vnitřní MDF rám, lehčená DTD, HPL povrch. úprava, plné 1kř. 70x197 cm – WC zámek, větrací mřížka 400x100 mm-viz PD |  | kus | 1 |  | 0 | 0 | 0 | 0.019 | 0.019 |  | 0 |  | 0 | 0 | 0 | 0 | 0 | 0 | 0 | D.1.122 | 0 | 0 | 0 | 21 | 0 | 0 | 7 |  |  |  | 0 | 0 | 0 | 766_ | D.1.122_76_ | D.1.122_ | 0 | 0 | 0 | 0.019 | 0 | 0 | 0 | M | 766 | #REF! | T01 - Dveře vnitřní MDF rám, lehčená DTD, HPL povrch. úprava, plné 1kř. 70x197 cm – WC zámek, větrací mřížka 400x100 mm-viz PD
|  |  | 1 |  |  | 1
290 | D.1.122 | 611650512 | T02 - Dveře vnitřní MDF rám, lehčená DTD, HPL povrch. úprava, plné 1kř. 70x197 cm – WC zámek, větrací mřížka 400x200 mm-viz PD |  | kus | 1 |  | 0 | 0 | 0 | 0.019 | 0.019 |  | 0 |  | 0 | 0 | 0 | 0 | 0 | 0 | 0 | D.1.122 | 0 | 0 | 0 | 21 | 0 | 0 | 7 |  |  |  | 0 | 0 | 0 | 766_ | D.1.122_76_ | D.1.122_ | 0 | 0 | 0 | 0.019 | 0 | 0 | 0 | M | 766 | #REF! | T02 - Dveře vnitřní MDF rám, lehčená DTD, HPL povrch. úprava, plné 1kř. 70x197 cm – WC zámek, větrací mřížka 400x200 mm-viz PD
|  |  | 1 |  |  | 1
291 | D.1.122 | 611650512 | T03a - Dveře vnitřní MDF rám, lehčená DTD, HPL povrch. úprava, plné 1kř. 70x197 cm – cylindr. vložka, větrací mřížka 400x100 mm, okop. pl.-viz PD |  | kus | 1 |  | 0 | 0 | 0 | 0.019 | 0.019 |  | 0 |  | 0 | 0 | 0 | 0 | 0 | 0 | 0 | D.1.122 | 0 | 0 | 0 | 21 | 0 | 0 | 7 |  |  |  | 0 | 0 | 0 | 766_ | D.1.122_76_ | D.1.122_ | 0 | 0 | 0 | 0.019 | 0 | 0 | 0 | M | 766 | #REF! | T03a - Dveře vnitřní MDF rám, lehčená DTD, HPL povrch. úprava, plné 1kř. 70x197 cm – cylindr. vložka, větrací mřížka 400x100 mm, okop. pl.-viz PD
|  |  | 1 |  |  | 1
292 | D.1.122 | 766661122R00 | Montáž dveří do zárubně,otevíravých 1kř.nad 0,8 m |  | kus | 6 |  | 0 | 0 | 0 | 0 | 0 |  | 0 |  | 0 | 0 | 0 | 0 | 0 | 0 | 0 | D.1.122 | 0 | 0 | 0 | 21 | 0 | 0 | 7 |  |  |  | 0 | 0 | 0 | 766_ | D.1.122_76_ | D.1.122_ | 0 | 0 | 0 | 0 | 0 | 0 | 0 | P | 766 | #REF! | Montáž dveří do zárubně,otevíravých 1kř.nad 0,8 m
|  |  | 6 |  |  | 6
293 | D.1.122 | 611650525 | T06 - Dveře vnitřní MDF rám, lehčená DTD, HPL povrch. úprava, plné 1kř. 80x197 cm – bez zámku, okop. plech, -viz PD |  | kus | 1 |  | 0 | 0 | 0 | 0.021 | 0.021 |  | 0 |  | 0 | 0 | 0 | 0 | 0 | 0 | 0 | D.1.122 | 0 | 0 | 0 | 21 | 0 | 0 | 7 |  |  |  | 0 | 0 | 0 | 766_ | D.1.122_76_ | D.1.122_ | 0 | 0 | 0 | 0.021 | 0 | 0 | 0 | M | 766 | #REF! | T06 - Dveře vnitřní MDF rám, lehčená DTD, HPL povrch. úprava, plné 1kř. 80x197 cm – bez zámku, okop. plech, -viz PD
|  |  | 1 |  |  | 1
294 | D.1.122 | 611650527 | T07 - Dveře vnitřní posuvné , MDF rám, lehčená DTD, HPL povrch. úprava, plné 1kř. 80x197 cm – cylindr. vložka -viz PD |  | kus | 1 |  | 0 | 0 | 0 | 0.021 | 0.021 |  | 0 |  | 0 | 0 | 0 | 0 | 0 | 0 | 0 | D.1.122 | 0 | 0 | 0 | 21 | 0 | 0 | 7 |  |  |  | 0 | 0 | 0 | 766_ | D.1.122_76_ | D.1.122_ | 0 | 0 | 0 | 0.021 | 0 | 0 | 0 | M | 766 | #REF! | T07 - Dveře vnitřní posuvné , MDF rám, lehčená DTD, HPL povrch. úprava, plné 1kř. 80x197 cm – cylindr. vložka -viz PD
|  |  | 1 |  |  | 1
295 | D.1.122 | 611650538 | T11 - Dveře vnitřní MDF rám, lehčená DTD, HPL povrch. úprava, plné 1kř. 90x197 cm – cylindrická vložka-viz PD |  | kus | 1 |  | 0 | 0 | 0 | 0.023 | 0.023 |  | 0 |  | 0 | 0 | 0 | 0 | 0 | 0 | 0 | D.1.122 | 0 | 0 | 0 | 21 | 0 | 0 | 7 |  |  |  | 0 | 0 | 0 | 766_ | D.1.122_76_ | D.1.122_ | 0 | 0 | 0 | 0.023 | 0 | 0 | 0 | M | 766 | #REF! | T11 - Dveře vnitřní MDF rám, lehčená DTD, HPL povrch. úprava, plné 1kř. 90x197 cm – cylindrická vložka-viz PD
|  |  | 1 | T11 |  | 1
296 | D.1.122 | 61165443 | T12 - Dveře vnitřní MDF rám, lehčená DTD, HPL povrch. úprava, plné 1kř. 90x197 cm – cylindr. vložka, okopový plech, panik .klika dle EN179-viz PD |  | kus | 1 |  | 0 | 0 | 0 | 0.029 | 0.029 |  | 0 |  | 0 | 0 | 0 | 0 | 0 | 0 | 0 | D.1.122 | 0 | 0 | 0 | 21 | 0 | 0 | 7 |  |  |  | 0 | 0 | 0 | 766_ | D.1.122_76_ | D.1.122_ | 0 | 0 | 0 | 0.029 | 0 | 0 | 0 | M | 766 | #REF! | T12 - Dveře vnitřní MDF rám, lehčená DTD, HPL povrch. úprava, plné 1kř. 90x197 cm – cylindr. vložka, okopový plech, panik .klika dle EN179-viz PD
|  |  | 1 | T12 |  | 1
297 | D.1.122 | 6116505314 | T14 - Dveře vnitřní MDF rám, lehčená DTD, HPL povrch. úprava, plné 1kř. 90x197 cm – bez zámku, okopový plech-viz PD |  | kus | 1 |  | 0 | 0 | 0 | 0.023 | 0.023 |  | 0 |  | 0 | 0 | 0 | 0 | 0 | 0 | 0 | D.1.122 | 0 | 0 | 0 | 21 | 0 | 0 | 7 |  |  |  | 0 | 0 | 0 | 766_ | D.1.122_76_ | D.1.122_ | 0 | 0 | 0 | 0.023 | 0 | 0 | 0 | M | 766 | #REF! | T14 - Dveře vnitřní MDF rám, lehčená DTD, HPL povrch. úprava, plné 1kř. 90x197 cm – bez zámku, okopový plech-viz PD
|  |  | 1 | T14 |  | 1
298 | D.1.122 | 6116544315 | T15 - Dveře vnitřní, MDF rám, lehčená DTD, HPL povrch. úprava, plné 1kř. 90x197 cm – cylindr. vložka, panik. klika dle EN 179-viz PD |  | kus | 1 |  | 0 | 0 | 0 | 0.029 | 0.029 |  | 0 |  | 0 | 0 | 0 | 0 | 0 | 0 | 0 | D.1.122 | 0 | 0 | 0 | 21 | 0 | 0 | 7 |  |  |  | 0 | 0 | 0 | 766_ | D.1.122_76_ | D.1.122_ | 0 | 0 | 0 | 0.029 | 0 | 0 | 0 | M | 766 | #REF! | T15 - Dveře vnitřní, MDF rám, lehčená DTD, HPL povrch. úprava, plné 1kř. 90x197 cm – cylindr. vložka, panik. klika dle EN 179-viz PD
|  |  | 1 | T15 |  | 1
299 | D.1.122 | 648951411RT2R | D+M Vnitř parapet z dřevotřísk tl.20 mm, s nosem 38 mm, potaž HPL laminátem hl.200 mm viz specifikace prvků |  | m | 4.2 |  | 0 | 0 | 0 | 0.01012 | 0.042504 |  | 0 |  | 0 | 0 | 0 | 0 | 0 | 0 | 0 | D.1.122 | 0 | 0 | 0 | 21 | 0 | 0 | 7 |  |  |  | 0 | 0 | 0 | 766_ | D.1.122_76_ | D.1.122_ | 0 | 0 | 0 | 0.042504 | 0 | 0 | 0 | P | 766 | #REF! | D+M Vnitř parapet z dřevotřísk tl.20 mm, s nosem 38 mm, potaž HPL laminátem hl.200 mm viz specifikace prvků
|  |  | 2,3+0,8 | 2.95 |  | 3.1
|  |  | 1,1 | 2.89 |  | 1.1
300 | D.1.122 | 998766101R00 | Přesun hmot pro truhlářské konstr., výšky do 6 m |  | t | 0.47257 |  | 0 | 0 | 0 | 0 | 0 |  | 0 |  | 0 | 0 | 0 | 0 | 0 | 0 | 0 | D.1.122 | 0 | 0 | 0 | 21 | 0 | 0 | 5 |  |  |  | 0 | 0 | 0 | 766_ | D.1.122_76_ | D.1.122_ | 0 | 0 | 0 | 0 | 0 | 0 | 0 | P | 766 | #REF! | Přesun hmot pro truhlářské konstr., výšky do 6 m
| D.1.122 | 767 | Konstrukce doplňkové stavební (zámečnické) |  |  |  |  | 0 | 0 | 0 |  | 2.5841 | [10 empty] | D.1.122 | [7 empty] | 0 | 0 | 0
301 | D.1.122 | 767587001RT9 | Podhledy rošt,kazety 60x60cm z minerálních tl.15mm desek AMF se skrytým rastrem,včetně dodávky kazet -akustický, včetně dodávky kazet GN |  | m2 | 16.13 |  | 0 | 0 | 0 | 0.00647 | 0.10436 |  | 0 |  | 0 | 0 | 0 | 0 | 0 | 0 | 0 | D.1.122 | 0 | 0 | 0 | 21 | 0 | 0 | 7 |  |  |  | 0 | 0 | 0 | 767_ | D.1.122_76_ | D.1.122_ | 0 | 0 | 0 | 0.10436 | 0 | 0 | 0 | P | 767 | #REF! | Podhledy rošt,kazety 60x60cm z minerálních tl.15mm desek AMF se skrytým rastrem,včetně dodávky kazet -akustický, včetně dodávky kazet GN
|  |  | 16,13 | 2.95 |  | 16.13
302 | D.1.122 | 767995108R00 | Z01 - Výroba a montáž kov. atypických konstr. nad 500 kg |  | kg | 2064 |  | 0 | 0 | 0 | 5e-05 | 0.1032 |  | 0 |  | 0 | 0 | 0 | 0 | 0 | 0 | 0 | D.1.122 | 0 | 0 | 0 | 21 | 0 | 0 | 7 |  |  |  | 0 | 0 | 0 | 767_ | D.1.122_76_ | D.1.122_ | 0 | 0 | 0 | 0.1032 | 0 | 0 | 0 | P | 767 | #REF! | Z01 - Výroba a montáž kov. atypických konstr. nad 500 kg
|  |  | 2064 |  |  | 2064
303 | D.1.122 | 767995106R00 | Výroba a montáž kov. atypických konstr. do 250 kg |  | kg | 150.5 |  | 0 | 0 | 0 | 5e-05 | 0.007525 |  | 0 |  | 0 | 0 | 0 | 0 | 0 | 0 | 0 | D.1.122 | 0 | 0 | 0 | 21 | 0 | 0 | 7 |  |  |  | 0 | 0 | 0 | 767_ | D.1.122_76_ | D.1.122_ | 0 | 0 | 0 | 0.007525 | 0 | 0 | 0 | P | 767 | #REF! | Výroba a montáž kov. atypických konstr. do 250 kg
|  |  | 150,5 |  |  | 150.5
304 | D.1.122 | 13611232 | Plech hladký S235JR 12,00 x 1000 x 2000 mm |  | t | 0.023 |  | 0 | 0 | 0 | 1 | 0.023 |  | 0 |  | 0 | 0 | 0 | 0 | 0 | 0 | 0 | D.1.122 | 0 | 0 | 0 | 21 | 0 | 0 | 7 |  |  |  | 0 | 0 | 0 | 767_ | D.1.122_76_ | D.1.122_ | 0 | 0 | 0 | 0.023 | 0 | 0 | 0 | M | 767 | #REF! | Plech hladký S235JR 12,00 x 1000 x 2000 mm
|  |  | 0,075*0,134*0,012*24*7,85 |  |  | 0.023
305 | D.1.122 | 13611228 | Plech hladký S235JR 10,00 x 1000 x 2000 mm |  | t | 0.031 |  | 0 | 0 | 0 | 1 | 0.031 |  | 0 |  | 0 | 0 | 0 | 0 | 0 | 0 | 0 | D.1.122 | 0 | 0 | 0 | 21 | 0 | 0 | 7 |  |  |  | 0 | 0 | 0 | 767_ | D.1.122_76_ | D.1.122_ | 0 | 0 | 0 | 0.031 | 0 | 0 | 0 | M | 767 | #REF! | Plech hladký S235JR 10,00 x 1000 x 2000 mm
|  |  | 0,2*0,22*6*0,01*7,850 | Z10 |  | 0.021
|  |  | 0,12*0,15*7*0,01*7,850 | Z11 |  | 0.01
306 | D.1.122 | 14587254 | Profil dutý čtvercový svařovaný S235JRH 40 x 3,0 mm |  | t | 0.393 |  | 0 | 0 | 0 | 1 | 0.393 |  | 0 |  | 0 | 0 | 0 | 0 | 0 | 0 | 0 | D.1.122 | 0 | 0 | 0 | 21 | 0 | 0 | 7 |  |  |  | 0 | 0 | 0 | 767_ | D.1.122_76_ | D.1.122_ | 0 | 0 | 0 | 0.393 | 0 | 0 | 0 | M | 767 | #REF! | Profil dutý čtvercový svařovaný S235JRH 40 x 3,0 mm
|  |  | 115,6*3,4*0,001 |  |  | 0.393
307 | D.1.122 | 13386430 | Tyč ocelová UPE 120, S235JR |  | t | 0.101 |  | 0 | 0 | 0 | 1 | 0.101 |  | 0 |  | 0 | 0 | 0 | 0 | 0 | 0 | 0 | D.1.122 | 0 | 0 | 0 | 21 | 0 | 0 | 7 |  |  |  | 0 | 0 | 0 | 767_ | D.1.122_76_ | D.1.122_ | 0 | 0 | 0 | 0.101 | 0 | 0 | 0 | M | 767 | #REF! | Tyč ocelová UPE 120, S235JR
|  |  | 4,16*2*12,1*0,001 |  |  | 0.101
308 | D.1.122 | 13388130 | Tyč ocelová HEA 120, S235JR |  | t | 0.08 |  | 0 | 0 | 0 | 1 | 0.08 |  | 0 |  | 0 | 0 | 0 | 0 | 0 | 0 | 0 | D.1.122 | 0 | 0 | 0 | 21 | 0 | 0 | 7 |  |  |  | 0 | 0 | 0 | 767_ | D.1.122_76_ | D.1.122_ | 0 | 0 | 0 | 0.08 | 0 | 0 | 0 | M | 767 | #REF! | Tyč ocelová HEA 120, S235JR
|  |  | 1,01*4*19,9*0,001 | N1 |  | 0.08
309 | D.1.122 | 13388440 | Tyč ocelová HEB 160, S235JR |  | t | 1.741 |  | 0 | 0 | 0 | 1 | 1.741 |  | 0 |  | 0 | 0 | 0 | 0 | 0 | 0 | 0 | D.1.122 | 0 | 0 | 0 | 21 | 0 | 0 | 7 |  |  |  | 0 | 0 | 0 | 767_ | D.1.122_76_ | D.1.122_ | 0 | 0 | 0 | 1.741 | 0 | 0 | 0 | M | 767 | #REF! | Tyč ocelová HEB 160, S235JR
|  |  | 6,22*6*42,6*0,001 | S1 |  | 1.59
|  |  | 1,185*3*42,6*0,001 | K1 |  | 0.151
310 | D.1.122 | 767951113R00 | Pozinkování ocelových výrobků, hmotnost celková od 50 do 100 kg |  | kg | 150.5 |  | 0 | 0 | 0 | 0 | 0 |  | 0 |  | 0 | 0 | 0 | 0 | 0 | 0 | 0 | D.1.122 | 0 | 0 | 0 | 21 | 0 | 0 | 7 |  |  |  | 0 | 0 | 0 | 767_ | D.1.122_76_ | D.1.122_ | 0 | 0 | 0 | 0 | 0 | 0 | 0 | P | 767 | #REF! | Pozinkování ocelových výrobků, hmotnost celková od 50 do 100 kg
|  |  | 150,5 |  |  | 150.5
311 | D.1.122 | 767951115R00 | Pozinkování ocelových výrobků, hmotnost celková od 300 do 500 kg |  | kg | 2064 |  | 0 | 0 | 0 | 0 | 0 |  | 0 |  | 0 | 0 | 0 | 0 | 0 | 0 | 0 | D.1.122 | 0 | 0 | 0 | 21 | 0 | 0 | 7 |  |  |  | 0 | 0 | 0 | 767_ | D.1.122_76_ | D.1.122_ | 0 | 0 | 0 | 0 | 0 | 0 | 0 | P | 767 | #REF! | Pozinkování ocelových výrobků, hmotnost celková od 300 do 500 kg
|  |  | 2064 |  |  | 2064
312 | D.1.122 | 767001RVD | D+M Systému generálního klíče (SYSTÉM 3 ÚROVNÍ GK) |  | soubor | 1 |  | 0 | 0 | 0 | 0 | 0 |  | 0 |  | 0 | 0 | 0 | 0 | 0 | 0 | 0 | D.1.122 | 0 | 0 | 0 | 21 | 0 | 0 | 7 |  |  |  | 0 | 0 | 0 | 767_ | D.1.122_76_ | D.1.122_ | 0 | 0 | 0 | 0 | 0 | 0 | 0 | P | 767 | #REF! | D+M Systému generálního klíče (SYSTÉM 3 ÚROVNÍ GK)
|  |  | 1 |  |  | 1
313 | D.1.122 | 998767101R00 | Přesun hmot pro zámečnické konstr., výšky do 6 m |  | t | 2.5841 |  | 0 | 0 | 0 | 0 | 0 |  | 0 |  | 0 | 0 | 0 | 0 | 0 | 0 | 0 | D.1.122 | 0 | 0 | 0 | 21 | 0 | 0 | 5 |  |  |  | 0 | 0 | 0 | 767_ | D.1.122_76_ | D.1.122_ | 0 | 0 | 0 | 0 | 0 | 0 | 0 | P | 767 | #REF! | Přesun hmot pro zámečnické konstr., výšky do 6 m
|  |  | 1,2433 |  |  | 1.243
| D.1.122 | 771 | Podlahy z dlaždic |  |  |  |  | 0 | 0 | 0 |  | 4.2752 | [10 empty] | D.1.122 | [7 empty] | 0 | 0 | 0
314 | D.1.122 | 771575118R00 | Montáž podlah keram.,hladké, tmel, 60x60 cm |  | m2 | 133.03 |  | 0 | 0 | 0 | 0.00693 | 0.9219 |  | 0 |  | 0 | 0 | 0 | 0 | 0 | 0 | 0 | D.1.122 | 0 | 0 | 0 | 21 | 0 | 0 | 7 |  |  |  | 0 | 0 | 0 | 771_ | D.1.122_77_ | D.1.122_ | 0 | 0 | 0 | 0.9219 | 0 | 0 | 0 | P | 771 | #REF! | Montáž podlah keram.,hladké, tmel, 60x60 cm
|  |  | 117,85-12,46-2,88 | 2.87- odečet sokly a vpusti |  | 102.51
|  |  | 9,35 | 2.89 |  | 9.35
|  |  | 8,24 | 2.90 |  | 8.24
|  |  | 2,79 | 2.91 |  | 2.79
|  |  | 5,7 | 2.92 |  | 5.7
|  |  | 1,68 | 2.93 |  | 1.68
|  |  | 2,76 | 2.94 |  | 2.76
315 | D.1.122 | 59764224 | Dlažba keramická slinutá tl.10mm,matná reliéfní, R9, R10, R11 (dle účelu místností) |  | m2 | 160.4015 |  | 0 | 0 | 0 | 0.0182 | 2.9193 |  | 0 |  | 0 | 0 | 0 | 0 | 0 | 0 | 0 | D.1.122 | 0 | 0 | 0 | 21 | 0 | 0 | 7 |  |  |  | 0 | 0 | 0 | 771_ | D.1.122_77_ | D.1.122_ | 0 | 0 | 0 | 2.9193 | 0 | 0 | 0 | M | 771 | #REF! | Dlažba keramická slinutá tl.10mm,matná reliéfní, R9, R10, R11 (dle účelu místností)
|  |  | 117,85-12,46-2,88 | 2.87- odečet sokly a vpusti |  | 102.51
|  |  | 9,35 | 2.89 |  | 9.35
|  |  | 8,24 | 2.90 |  | 8.24
|  |  | 2,79 | 2.91 |  | 2.79
|  |  | 5,7 | 2.92 |  | 5.7
|  |  | 1,68 | 2.93 |  | 1.68
|  |  | 2,76 | 2.94 |  | 2.76
|  |  | 4,61+1,63+0,3 | 2.90 sokl |  | 6.54
|  |  | (5,37*2+1,735*2-1)*0,1 | 2.89 sokl |  | 1.321
|  |  | (3,575*2+1,615*2-2,4-2,0)*0,1 | 2.92 sokl |  | 0.598
|  |  | (0,62*2+0,92+2,02+2*0,62)*0,15 | TG sokly |  | 0.813
|  |  | ((1,785+0,95+1,27)+(2,155+2,05))*0,15 | TG sokly |  | 1.2315
|  |  | (1,52*2+1,36*2+2,46*2+0,69*2+0,62*2+1,94)*0,15 | TG sokly |  | 2.286
|  |  | 0,605+0,62*2+2,01+1,72+0,57*2)*0,15 | TG sokly |  | 0
|  |  | ;ztratné 10%; 14,58195 |  |  | 14.582
316 | D.1.122 | 771475014R00 | Montáž soklíků rovných z dlaždic keramických, do tmele, výšky do 100 mm |  | m | 8.459 |  | 0 | 0 | 0 | 0.00032 | 0.0027069 |  | 0 |  | 0 | 0 | 0 | 0 | 0 | 0 | 0 | D.1.122 | 0 | 0 | 0 | 21 | 0 | 0 | 7 |  |  |  | 0 | 0 | 0 | 771_ | D.1.122_77_ | D.1.122_ | 0 | 0 | 0 | 0.0027069 | 0 | 0 | 0 | P | 771 | #REF! | Montáž soklíků rovných z dlaždic keramických, do tmele, výšky do 100 mm
|  |  | 4,61+1,63+0,3 | 2.90 sokl |  | 6.54
|  |  | (5,37*2+1,735*2-1)*0,1 | 2.89 sokl |  | 1.321
|  |  | (3,575*2+1,615*2-2,4-2,0)*0,1 | 2.92 sokl |  | 0.598
317 | D.1.122 | 771579795R00 | Příplatek za spárování vodotěsnou hmotou - plošně |  | m2 | 119.03 |  | 0 | 0 | 0 | 0.0008 | 0.095224 |  | 0 |  | 0 | 0 | 0 | 0 | 0 | 0 | 0 | D.1.122 | 0 | 0 | 0 | 21 | 0 | 0 | 7 |  |  |  | 0 | 0 | 0 | 771_ | D.1.122_77_ | D.1.122_ | 0 | 0 | 0 | 0.095224 | 0 | 0 | 0 | P | 771 | #REF! | Příplatek za spárování vodotěsnou hmotou - plošně
|  |  | 9,35 | 2.89 |  | 9.35
|  |  | 2,73 | 2.91 |  | 2.73
|  |  | 1,68 | 2.93 |  | 1.68
|  |  | 2,76 | 2.94 |  | 2.76
|  |  | 117,85-12,46-2,88 | 2.87- odečet sokly a vpusti |  | 102.51
318 | D.1.122 | 771578011R00 | Spára podlaha - stěna, silikonem |  | m | 164.725 |  | 0 | 0 | 0 | 4e-05 | 0.006589 |  | 0 |  | 0 | 0 | 0 | 0 | 0 | 0 | 0 | D.1.122 | 0 | 0 | 0 | 21 | 0 | 0 | 7 |  |  |  | 0 | 0 | 0 | 771_ | D.1.122_77_ | D.1.122_ | 0 | 0 | 0 | 0.006589 | 0 | 0 | 0 | P | 771 | #REF! | Spára podlaha - stěna, silikonem
|  |  | 3,2 | 2.87 kolem příček, sloupu |  | 3.2
|  |  | 0,62*2+0,92 | TG sokl |  | 2.16
|  |  | 0,62*2+2,02 | TG sokl |  | 3.26
|  |  | 1,27+0,95+1,785 | TG sokl |  | 4.005
|  |  | 2,05+2,155 | TG sokl |  | 4.205
|  |  | 1,52*2+1,36*2 | TG sokl |  | 5.76
|  |  | 2,46*2+0,69*2 | TG sokl |  | 6.3
|  |  | 1,94+0,62*2 | TG sokl |  | 3.18
|  |  | 0,605+0,62*3+2,01 | TG sokl |  | 4.475
|  |  | 0,57*2+1,72 | TG sokl |  | 2.86
|  |  | 2,065*2+1,325*2-0,8 | 2.91 |  | 5.98
|  |  | 3,5*2+1,615*2-0,8*3-1,0*2 | 2.92 |  | 5.83
|  |  | 1,25*2+1,365*2-0,8 | 2.93 |  | 4.43
|  |  | 2,315*2+1,250*2-0,8 | 2.94 |  | 6.33
|  |  | 4,6*2+1,63*2-1,0*2-2,72 | 2.90 |  | 7.74
|  |  | 86,6-4*1,0-0,9 | 2.87 |  | 81.7
|  |  | (5,37*2+1,735*2-0,9) | 2.89 |  | 13.31
319 | D.1.122 | 771579791R00 | Příplatek za plochu podlah keram. do 5 m2 jednotl. |  | m2 | 7.23 |  | 0 | 0 | 0 | 0 | 0 |  | 0 |  | 0 | 0 | 0 | 0 | 0 | 0 | 0 | D.1.122 | 0 | 0 | 0 | 21 | 0 | 0 | 7 |  |  |  | 0 | 0 | 0 | 771_ | D.1.122_77_ | D.1.122_ | 0 | 0 | 0 | 0 | 0 | 0 | 0 | P | 771 | #REF! | Příplatek za plochu podlah keram. do 5 m2 jednotl.
|  |  | 2,79 | 2.91 |  | 2.79
|  |  | 1,68 | 2.93 |  | 1.68
|  |  | 2,76 | 2.94 |  | 2.76
320 | D.1.122 | 771471013R00 | Montáž soklíků rovných z dlaždic keramických, do cementové malty, 150 x 150 mm |  | m | 36.205 |  | 0 | 0 | 0 | 0.0091 | 0.32947 |  | 0 |  | 0 | 0 | 0 | 0 | 0 | 0 | 0 | D.1.122 | 0 | 0 | 0 | 21 | 0 | 0 | 7 |  |  |  | 0 | 0 | 0 | 771_ | D.1.122_77_ | D.1.122_ | 0 | 0 | 0 | 0.32947 | 0 | 0 | 0 | P | 771 | #REF! | Montáž soklíků rovných z dlaždic keramických, do cementové malty, 150 x 150 mm
|  |  | 0,62*2+0,92 | TG sokl |  | 2.16
|  |  | 0,62*2+2,02 | TG sokl |  | 3.26
|  |  | 1,27+0,95+1,785 | TG sokl |  | 4.005
|  |  | 2,05+2,155 | TG sokl |  | 4.205
|  |  | 1,52*2+1,36*2 | TG sokl |  | 5.76
|  |  | 2,46*2+0,69*2 | TG sokl |  | 6.3
|  |  | 1,94+0,62*2 | TG sokl |  | 3.18
|  |  | 0,605+0,62*3+2,01 | TG sokl |  | 4.475
|  |  | 0,57*2+1,72 | TG sokl |  | 2.86
321 | D.1.122 | 998771101R00 | Přesun hmot pro podlahy z dlaždic, výšky do 6 m |  | t | 4.2752 |  | 0 | 0 | 0 | 0 | 0 |  | 0 |  | 0 | 0 | 0 | 0 | 0 | 0 | 0 | D.1.122 | 0 | 0 | 0 | 21 | 0 | 0 | 5 |  |  |  | 0 | 0 | 0 | 771_ | D.1.122_77_ | D.1.122_ | 0 | 0 | 0 | 0 | 0 | 0 | 0 | P | 771 | #REF! | Přesun hmot pro podlahy z dlaždic, výšky do 6 m
| D.1.122 | 776 | Podlahy povlakové |  |  |  |  | 0 | 0 | 0 |  | 0.086832 | [10 empty] | D.1.122 | [7 empty] | 0 | 0 | 0
322 | D.1.122 | 776981121RT3 | Lišta nerezová přechodová, stejná výška krytin |  | m | 3.5 |  | 0 | 0 | 0 | 0.00035 | 0.001225 |  | 0 |  | 0 | 0 | 0 | 0 | 0 | 0 | 0 | D.1.122 | 0 | 0 | 0 | 21 | 0 | 0 | 7 |  |  |  | 0 | 0 | 0 | 776_ | D.1.122_77_ | D.1.122_ | 0 | 0 | 0 | 0.001225 | 0 | 0 | 0 | P | 776 | #REF! | Lišta nerezová přechodová, stejná výška krytin
|  |  | 3*0,9+0,8 |  |  | 3.5
323 | D.1.122 | 776521200RT1 | Lepení povlakové podlahy z dílců PVC a CV (vinyl) |  | m2 | 22.41 |  | 0 | 0 | 0 | 0.00024 | 0.0053784 |  | 0 |  | 0 | 0 | 0 | 0 | 0 | 0 | 0 | D.1.122 | 0 | 0 | 0 | 21 | 0 | 0 | 7 |  |  |  | 0 | 0 | 0 | 776_ | D.1.122_77_ | D.1.122_ | 0 | 0 | 0 | 0.0053784 | 0 | 0 | 0 | P | 776 | #REF! | Lepení povlakové podlahy z dílců PVC a CV (vinyl)
|  |  | 6,28 | 2.88 |  | 6.28
|  |  | 16,13 | 2.95 |  | 16.13
324 | D.1.122 | 284122771R | Vinylová homogenní podlahovina tl.2mm š.r.2m z.tř.34-43 |  | m2 | 24.203 |  | 0 | 0 | 0 | 0.003 | 0.072609 |  | 0 |  | 0 | 0 | 0 | 0 | 0 | 0 | 0 | D.1.122 | 0 | 0 | 0 | 21 | 0 | 0 | 7 |  |  |  | 0 | 0 | 0 | 776_ | D.1.122_77_ | D.1.122_ | 0 | 0 | 0 | 0.072609 | 0 | 0 | 0 | M | 776 | #REF! | Vinylová homogenní podlahovina tl.2mm š.r.2m z.tř.34-43
|  |  | 6,28 | 2.88 |  | 6.28
|  |  | 16,13 | 2.95 |  | 16.13
|  |  | ;ztratné 8%; 1,7928 |  |  | 1.793
325 | D.1.122 | 776981114Ru1 | Lišta hliníková podlahová -ukončení u stěny - soklík |  | m | 22.41 |  | 0 | 0 | 0 | 0.00034 | 0.0076194 |  | 0 |  | 0 | 0 | 0 | 0 | 0 | 0 | 0 | D.1.122 | 0 | 0 | 0 | 21 | 0 | 0 | 7 |  |  |  | 0 | 0 | 0 | 776_ | D.1.122_77_ | D.1.122_ | 0 | 0 | 0 | 0.0076194 | 0 | 0 | 0 | P | 776 | #REF! | Lišta hliníková podlahová -ukončení u stěny - soklík
|  |  | 6,28 | 2.88 |  | 6.28
|  |  | 16,13 | 2.95 |  | 16.13
326 | D.1.122 | 998776101R00 | Přesun hmot pro podlahy povlakové, výšky do 6 m |  | t | 0.08683 |  | 0 | 0 | 0 | 0 | 0 |  | 0 |  | 0 | 0 | 0 | 0 | 0 | 0 | 0 | D.1.122 | 0 | 0 | 0 | 21 | 0 | 0 | 5 |  |  |  | 0 | 0 | 0 | 776_ | D.1.122_77_ | D.1.122_ | 0 | 0 | 0 | 0 | 0 | 0 | 0 | P | 776 | #REF! | Přesun hmot pro podlahy povlakové, výšky do 6 m
| D.1.122 | 777 | Podlahy ze syntetických hmot |  |  |  |  | 0 | 0 | 0 |  | 0.21872 | [10 empty] | D.1.122 | [7 empty] | 0 | 0 | 0
327 | D.1.122 | 777553010R00 | Penetrace savého podkladu disperzí |  | m2 | 22.41 |  | 0 | 0 | 0 | 5e-05 | 0.0011205 |  | 0 |  | 0 | 0 | 0 | 0 | 0 | 0 | 0 | D.1.122 | 0 | 0 | 0 | 21 | 0 | 0 | 7 |  |  |  | 0 | 0 | 0 | 777_ | D.1.122_77_ | D.1.122_ | 0 | 0 | 0 | 0.0011205 | 0 | 0 | 0 | P | 777 | #REF! | Penetrace savého podkladu disperzí
|  |  | 6,28 | 2.88 |  | 6.28
|  |  | 16,13 | 2.89 |  | 16.13
328 | D.1.122 | 777531025R00 | Vyrovnání podlahy, samonivelační hmota, tl. 5 mm |  | m2 | 22.41 |  | 0 | 0 | 0 | 0.00971 | 0.2176 |  | 0 |  | 0 | 0 | 0 | 0 | 0 | 0 | 0 | D.1.122 | 0 | 0 | 0 | 21 | 0 | 0 | 7 |  |  |  | 0 | 0 | 0 | 777_ | D.1.122_77_ | D.1.122_ | 0 | 0 | 0 | 0.2176 | 0 | 0 | 0 | P | 777 | #REF! | Vyrovnání podlahy, samonivelační hmota, tl. 5 mm
|  |  | 6,28 | 2.88 |  | 6.28
|  |  | 16,13 | 2.95 |  | 16.13
329 | D.1.122 | 998777101R00 | Přesun hmot pro podlahy syntetické, výšky do 6 m |  | t | 0.21872 |  | 0 | 0 | 0 | 0 | 0 |  | 0 |  | 0 | 0 | 0 | 0 | 0 | 0 | 0 | D.1.122 | 0 | 0 | 0 | 21 | 0 | 0 | 5 |  |  |  | 0 | 0 | 0 | 777_ | D.1.122_77_ | D.1.122_ | 0 | 0 | 0 | 0 | 0 | 0 | 0 | P | 777 | #REF! | Přesun hmot pro podlahy syntetické, výšky do 6 m
|  |  | 0,21872 |  |  | 0.21872
| D.1.122 | 781 | Obklady (keramické) |  |  |  |  | 0 | 0 | 0 |  | 4.7699 | [10 empty] | D.1.122 | [7 empty] | 0 | 0 | 0
330 | D.1.122 | 781475120R00 | Obklad vnitřní stěn keramický, do tmele, 30x60 cm |  | m2 | 174.608 |  | 0 | 0 | 0 | 0.00535 | 0.93415 |  | 0 |  | 0 | 0 | 0 | 0 | 0 | 0 | 0 | D.1.122 | 0 | 0 | 0 | 21 | 0 | 0 | 7 |  |  |  | 0 | 0 | 0 | 781_ | D.1.122_78_ | D.1.122_ | 0 | 0 | 0 | 0.93415 | 0 | 0 | 0 | P | 781 | #REF! | Obklad vnitřní stěn keramický, do tmele, 30x60 cm
|  |  | (0,72+0,255)*2,1+1,7*0,86+2,34*2,1+2,32*0,86+1,85*2,1+0,525*2*2,1+2,315*0,86+0,495*2,1+2*2,145*2,1 | 2.87 |  | 28.548
|  |  | 1,2*2,1-1,0*2,02+3,165*2,1-0,9*2,02+0,49*2,1+(3,385+0,21+3,175+2,440)*2,1 |  |  | 25.698
|  |  | 2,3*2*0,970+0,53*3*2,1+7,34*2,1-0,9*2,02-1,0*2,02+(0,985+0,355+0,38)*2,1 |  |  | 22.989
|  |  | (3,77+3,545+0,63)*2,1-1*2,02-1,1*2 |  |  | 12.464
|  |  | 0,95*2,30+0,99*2,3*2+1,135*0,99*2+(3,545+0,125+3,545+0,2)*2,1 |  |  | 24.558
|  |  | 2,245*2*2,0+2*2,0+2,17*2,0+2,43*2*2,0 |  |  | 27.04
|  |  | 0,675*2,1 |  |  | 1.417
|  |  | (2,1-0,99)*0,15*6 | 2.87 ostění oken |  | 0.999
|  |  | (2,065*2+1,325*2-0,8)*1,5 | 2.91 |  | 8.97
|  |  | (1,335*2+1,250*2-0,8)*1,5 | 2.93 |  | 6.555
|  |  | (2,315*2+1,250*2)*2,1-0,8*2,02 | 2.94 |  | 13.357
|  |  | 2,3*0,175*5 | 2.87 parapety |  | 2.013
331 | D.1.122 | 597813747 | Obkládačka 30x60tl.10mm ,glazované keramické obkladové prvky |  | m2 | 192.0698 |  | 0 | 0 | 0 | 0.01943 | 3.7319 |  | 0 |  | 0 | 0 | 0 | 0 | 0 | 0 | 0 | D.1.122 | 0 | 0 | 0 | 21 | 0 | 0 | 7 |  |  |  | 0 | 0 | 0 | 781_ | D.1.122_78_ | D.1.122_ | 0 | 0 | 0 | 3.7319 | 0 | 0 | 0 | M | 781 | #REF! | Obkládačka 30x60tl.10mm ,glazované keramické obkladové prvky
|  |  | (0,72+0,255)*2,1+1,7*0,86+2,34*2,1+2,32*0,86+1,85*2,1+0,525*2*2,1+2,315*0,86+0,495*2,1+2*2,145*2,1 | 2.87 |  | 28.5481
|  |  | 1,2*2,1-1,0*2,02+3,165*2,1-0,9*2,02+0,49*2,1+(3,385+0,21+3,175+2,440)*2,1 |  |  | 25.6985
|  |  | 2,3*2*0,970+0,53*3*2,1+7,34*2,1-0,9*2,02-1,0*2,02+(0,985+0,355+0,38)*2,1 |  |  | 22.989
|  |  | (3,77+3,545+0,63)*2,1-1*2,02-1,1*2 |  |  | 12.4645
|  |  | 0,95*2,30+0,99*2,3*2+1,135*0,99*2+(3,545+0,125+3,545+0,2)*2,1 |  |  | 24.5578
|  |  | 2,245*2*2,0+2*2,0+2,17*2,0+2,43*2*2,0 |  |  | 27.04
|  |  | 0,675*2,1 |  |  | 1.4175
|  |  | (2,1-0,99)*0,15*6 | 2.87 ostění oken |  | 0.999
|  |  | (2,065*2+1,325*2-0,8)*1,5 | 2.91 |  | 8.97
|  |  | (1,335*2+1,250*2-0,8)*1,5 | 2.93 |  | 6.555
|  |  | (2,315*2+1,250*2)*2,1-0,8*2,02 | 2.94 |  | 13.357
|  |  | 2,3*0,175*5 | 2.87 parapety |  | 2.0125
|  |  | ;ztratné 10%; 17,46089 |  |  | 17.4609
332 | D.1.122 | 781101210R00 | Penetrace podkladu pod obklady |  | m2 | 174.608 |  | 0 | 0 | 0 | 0.00021 | 0.036668 |  | 0 |  | 0 | 0 | 0 | 0 | 0 | 0 | 0 | D.1.122 | 0 | 0 | 0 | 21 | 0 | 0 | 7 |  |  |  | 0 | 0 | 0 | 781_ | D.1.122_78_ | D.1.122_ | 0 | 0 | 0 | 0.036668 | 0 | 0 | 0 | P | 781 | #REF! | Penetrace podkladu pod obklady
|  |  | (0,72+0,255)*2,1+1,7*0,86+2,34*2,1+2,32*0,86+1,85*2,1+0,525*2*2,1+2,315*0,86+0,495*2,1+2*2,145*2,1 | 2.87 |  | 28.548
|  |  | 1,2*2,1-1,0*2,02+3,165*2,1-0,9*2,02+0,49*2,1+(3,385+0,21+3,175+2,440)*2,1 |  |  | 25.698
|  |  | 2,3*2*0,970+0,53*3*2,1+7,34*2,1-0,9*2,02-1,0*2,02+(0,985+0,355+0,38)*2,1 |  |  | 22.989
|  |  | (3,77+3,545+0,63)*2,1-1*2,02-1,1*2 |  |  | 12.464
|  |  | 0,95*2,30+0,99*2,3*2+1,135*0,99*2+(3,545+0,125+3,545+0,2)*2,1 |  |  | 24.558
|  |  | 2,245*2*2,0+2*2,0+2,17*2,0+2,43*2*2,0 |  |  | 27.04
|  |  | 0,675*2,1 |  |  | 1.417
|  |  | (2,1-0,99)*0,15*6 | 2.87 ostění oken |  | 0.999
|  |  | (2,065*2+1,325*2-0,8)*1,5 | 2.91 |  | 8.97
|  |  | (1,335*2+1,250*2-0,8)*1,5 | 2.93 |  | 6.555
|  |  | (2,315*2+1,250*2)*2,1-0,8*2,02 | 2.94 |  | 13.357
|  |  | 2,3*0,175*5 | 2.87 parapety |  | 2.013
333 | D.1.122 | 781419706R00 | Příplatek za spárovací vodotěsnou hmotu - plošně |  | m2 | 174.608 |  | 0 | 0 | 0 | 0.00011 | 0.019207 |  | 0 |  | 0 | 0 | 0 | 0 | 0 | 0 | 0 | D.1.122 | 0 | 0 | 0 | 21 | 0 | 0 | 7 |  |  |  | 0 | 0 | 0 | 781_ | D.1.122_78_ | D.1.122_ | 0 | 0 | 0 | 0.019207 | 0 | 0 | 0 | P | 781 | #REF! | Příplatek za spárovací vodotěsnou hmotu - plošně
|  |  | (0,72+0,255)*2,1+1,7*0,86+2,34*2,1+2,32*0,86+1,85*2,1+0,525*2*2,1+2,315*0,86+0,495*2,1+2*2,145*2,1 | 2.87 |  | 28.548
|  |  | 1,2*2,1-1,0*2,02+3,165*2,1-0,9*2,02+0,49*2,1+(3,385+0,21+3,175+2,440)*2,1 |  |  | 25.698
|  |  | 2,3*2*0,970+0,53*3*2,1+7,34*2,1-0,9*2,02-1,0*2,02+(0,985+0,355+0,38)*2,1 |  |  | 22.989
|  |  | (3,77+3,545+0,63)*2,1-1*2,02-1,1*2 |  |  | 12.464
|  |  | 0,95*2,30+0,99*2,3*2+1,135*0,99*2+(3,545+0,125+3,545+0,2)*2,1 |  |  | 24.558
|  |  | 2,245*2*2,0+2*2,0+2,17*2,0+2,43*2*2,0 |  |  | 27.04
|  |  | 0,675*2,1 |  |  | 1.417
|  |  | (2,1-0,99)*0,15*6 | 2.87 ostění oken |  | 0.999
|  |  | (2,065*2+1,325*2-0,8)*1,5 | 2.91 |  | 8.97
|  |  | (1,335*2+1,250*2-0,8)*1,5 | 2.93 |  | 6.555
|  |  | (2,315*2+1,250*2)*2,1-0,8*2,02 | 2.94 |  | 13.357
|  |  | 2,3*0,175*5 | 2.87 parapety |  | 2.013
334 | D.1.122 | 781497121RS3 | Lišta hliníková rohová k obkladům,pro tloušťku obkladu 10 mm |  | m | 282.29 |  | 0 | 0 | 0 | 0.00017 | 0.047989 |  | 0 |  | 0 | 0 | 0 | 0 | 0 | 0 | 0 | D.1.122 | 0 | 0 | 0 | 21 | 0 | 0 | 7 |  |  |  | 0 | 0 | 0 | 781_ | D.1.122_78_ | D.1.122_ | 0 | 0 | 0 | 0.047989 | 0 | 0 | 0 | P | 781 | #REF! | Lišta hliníková rohová k obkladům,pro tloušťku obkladu 10 mm
|  |  | 3,2 | 2.87 kolem sloupu |  | 3.2
|  |  | 0,62*2+0,92 | TG sokl |  | 2.16
|  |  | 0,62*2+2,02 | TG sokl |  | 3.26
|  |  | 1,27+0,95+1,785 | TG sokl |  | 4.005
|  |  | 2,05+2,155 | TG sokl |  | 4.205
|  |  | 1,52*2+1,36*2 | TG sokl |  | 5.76
|  |  | 2,46*2+0,69*2 | TG sokl |  | 6.3
|  |  | 1,94+0,62*2 | TG sokl |  | 3.18
|  |  | 0,605+0,62*3+2,01 | TG sokl |  | 4.475
|  |  | 0,57*2+1,72 | TG sokl |  | 2.86
|  |  | 2,065*2+1,325*2-0,8+2,1*2 | 2.91 |  | 10.18
|  |  | 1,25*2+1,365*3-0,8+2,1*2 | 2.93 |  | 9.995
|  |  | 2,315*2+1,250*3-0,8+2,1*2 | 2.94 |  | 11.78
|  |  | 86,6-4*1,0-0,9 | 2.87 |  | 81.7
|  |  | (5,37*2+1,735*2-0,9) | 2.89 |  | 13.31
|  |  | (2,1-0,99)*6 | 2.87 osteni |  | 6.66
|  |  | 1,2*6 | 2.87 svisle vydejova okna |  | 7.2
|  |  | 40*2,1 | 2.87 svisle |  | 84
|  |  | 2,3*5+1,135*2+2,145*2 | 2.87 parapety+snizene zdi |  | 18.06
335 | D.1.122 | 781111111R00 | Řezání obkladaček diamantovým kotoučem |  | m | 277.69 |  | 0 | 0 | 0 | 0 | 0 |  | 0 |  | 0 | 0 | 0 | 0 | 0 | 0 | 0 | D.1.122 | 0 | 0 | 0 | 21 | 0 | 0 | 7 |  |  |  | 0 | 0 | 0 | 781_ | D.1.122_78_ | D.1.122_ | 0 | 0 | 0 | 0 | 0 | 0 | 0 | P | 781 | #REF! | Řezání obkladaček diamantovým kotoučem
|  |  | 3,2 | 2.87 kolem příček, sloupu |  | 3.2
|  |  | 0,62*2+0,92 | TG sokl |  | 2.16
|  |  | 0,62*2+2,02 | TG sokl |  | 3.26
|  |  | 1,27+0,95+1,785 | TG sokl |  | 4.005
|  |  | 2,05+2,155 | TG sokl |  | 4.205
|  |  | 1,52*2+1,36*2 | TG sokl |  | 5.76
|  |  | 2,46*2+0,69*2 | TG sokl |  | 6.3
|  |  | 1,94+0,62*2 | TG sokl |  | 3.18
|  |  | 0,605+0,62*3+2,01 | TG sokl |  | 4.475
|  |  | 0,57*2+1,72 | TG sokl |  | 2.86
|  |  | 2,065*2+1,325*2-0,8+2,1*2 | 2.91 |  | 10.18
|  |  | 1,25*2+1,365*3-0,8+2,1*2 | 2.93 |  | 9.995
|  |  | 2,315*2+1,250*3-0,8+2,1*2 | 2.94 |  | 11.78
|  |  | 86,6-4*1,0-0,9 | 2.87 |  | 81.7
|  |  | (5,37*2+1,735*2-0,9) | 2.89 |  | 13.31
|  |  | (2,1-0,99)*6 | 2.87 osteni |  | 6.66
|  |  | 1,2*6 | 2.87 svisle vydejova okna |  | 7.2
|  |  | 40*2,1 | 2.87 svisle |  | 84
|  |  | 2,3*3+1,135*2+2,145*2 | 2.87 parapety+snizene zdi |  | 13.46
336 | D.1.122 | 998781101R00 | Přesun hmot pro obklady keramické, výšky do 6 m |  | t | 4.7699 |  | 0 | 0 | 0 | 0 | 0 |  | 0 |  | 0 | 0 | 0 | 0 | 0 | 0 | 0 | D.1.122 | 0 | 0 | 0 | 21 | 0 | 0 | 5 |  |  |  | 0 | 0 | 0 | 781_ | D.1.122_78_ | D.1.122_ | 0 | 0 | 0 | 0 | 0 | 0 | 0 | P | 781 | #REF! | Přesun hmot pro obklady keramické, výšky do 6 m
| D.1.122 | 783 | Nátěry |  |  |  |  | 0 | 0 | 0 |  | 0.001078 | [10 empty] | D.1.122 | [7 empty] | 0 | 0 | 0
337 | D.1.122 | 783120014RAB | Nátěr OK lehkých "C" syntetický |  | m2 | 2.2 |  | 0 | 0 | 0 | 0.00049 | 0.001078 |  | 0 |  | 0 | 0 | 0 | 0 | 0 | 0 | 0 | D.1.122 | 0 | 0 | 0 | 21 | 0 | 0 | 7 |  |  |  | 0 | 0 | 0 | 783_ | D.1.122_78_ | D.1.122_ | 0 | 0 | 0 | 0.001078 | 0 | 0 | 0 | P | 783 | #REF! | Nátěr OK lehkých "C" syntetický
|  |  | 2,20 |  |  | 2.2
| D.1.122 | 784 | Malby |  |  |  |  | 0 | 0 | 0 |  | 0.46514 | [10 empty] | D.1.122 | [7 empty] | 0 | 0 | 0
338 | D.1.122 | 784161401R00 | Penetrace podkladu nátěrem-akrylát, 1 x |  | m2 | 738.325 |  | 0 | 0 | 0 | 0.00017 | 0.12552 |  | 0 |  | 0 | 0 | 0 | 0 | 0 | 0 | 0 | D.1.122 | 0 | 0 | 0 | 21 | 0 | 0 | 7 |  |  |  | 0 | 0 | 0 | 784_ | D.1.122_78_ | D.1.122_ | 0 | 0 | 0 | 0.12552 | 0 | 0 | 0 | P | 784 | #REF! | Penetrace podkladu nátěrem-akrylát, 1 x
|  |  | (0,72+0,255+1,7+2,34+2,32+1,85+2,315+0,495+2,145*2+1)*(3,25-2,1) | 2.87 stěna |  | 19.878
|  |  | (3,165+0,5+0,195+3,175+0,21+3,175+2,44)*(3,25-2,1) |  |  | 14.789
|  |  | (0,535*3+7,34+0,985+0,355+3,77+0,63+3,545)*(3,25-2,1) |  |  | 20.965
|  |  | (3,545+0,125*2+0,2)*(3,25-2,1) |  |  | 4.594
|  |  | (2,245+0,8+2,17+2,43+2,43-0,125+0,125+1,2+2,245)*(3,25-2,4) |  |  | 11.492
|  |  | 0,675*(3,25-2,1) |  |  | 0.776
|  |  | (2,025*2+3,165*2)*3,25-0,9*2,02-2,3*2,2-0,83*1,2 | 2.88 stěna |  | 25.861
|  |  | (5,37*2+1,735*2)*3,25-0,9*2,02-1,1*2,28 | 2.89 stěna |  | 41.856
|  |  | (4,61+1,835+1,63+1,985)*3,25-2*1,0*2,02-1,1*2,24 | 2.90 stěna |  | 26.191
|  |  | (2,065*2+1,325*2)*(3,25-1,5)-0,6*0,9 | 2.91 stěna |  | 11.325
|  |  | (1,615*2+3,46*2)*3,25-0,8*3*2,02-2*1,0*2,02 | 2.92 stěna |  | 24.099
|  |  | (1,25*2+1,335*2)*(3,25-1,5)-0,6*0,8-0,52*1,02 | 2.93 stěna |  | 8.037
|  |  | (2,315*2+1,135*2)*(3,25-2,1)-0,52*1,02 | 2.94 stěna |  | 7.405
|  |  | (3,575*2+4,615*2)*3,25+0,45*2*3,25+0,525*2*3,25-1,0*2,02*2-2,3*2,25-0,8*2,25 | 2.95 stěna |  | 48.557
|  |  | 117,85+2,350*0,175*6 | 2.87 strop |  | 120.317
|  |  | 6,28+2,35*0,175 | 2.88 strop |  | 6.691
|  |  | 9,35+1,150*0,175 | 2.89 strop |  | 9.551
|  |  | 8,24+1,15*0,175 | 2.90 strop |  | 8.441
|  |  | 2,73 | 2.91 strop |  | 2.73
|  |  | 5,72 | 2.92 strop |  | 5.72
|  |  | 1,68+0,55*0,175 | 2.93 strop |  | 1.776
|  |  | 2,76+0,55*0,175 | 2.94 strop |  | 2.856
|  |  | 176,59 | 2.86 jidelna strop |  | 176.59
|  |  | (15,02*2+12,07*2)*3,25-2,3*2,26*4-2,3*2,06*4-0,83*1,2-2,02-2,13*1,2*2-1,7*1,2-1,55*2+0,5*3,25*4 | 2.86 jidelna |  | 129.573
|  |  | (0,82*2+0,45*2)*3,25 | 2.86 jidelna_sloup |  | 8.255
339 | D.1.122 | 784165512R00 | Malba tekutá akryl bílá, bez penetrace, 2 x |  | m2 | 738.325 |  | 0 | 0 | 0 | 0.00046 | 0.33963 |  | 0 |  | 0 | 0 | 0 | 0 | 0 | 0 | 0 | D.1.122 | 0 | 0 | 0 | 21 | 0 | 0 | 7 |  |  |  | 0 | 0 | 0 | 784_ | D.1.122_78_ | D.1.122_ | 0 | 0 | 0 | 0.33963 | 0 | 0 | 0 | P | 784 | #REF! | Malba tekutá akryl bílá, bez penetrace, 2 x
|  |  | (0,72+0,255+1,7+2,34+2,32+1,85+2,315+0,495+2,145*2+1)*(3,25-2,1) | 2.87 stěna |  | 19.878
|  |  | (3,165+0,5+0,195+3,175+0,21+3,175+2,44)*(3,25-2,1) |  |  | 14.789
|  |  | (0,535*3+7,34+0,985+0,355+3,77+0,63+3,545)*(3,25-2,1) |  |  | 20.965
|  |  | (3,545+0,125*2+0,2)*(3,25-2,1) |  |  | 4.594
|  |  | (2,245+0,8+2,17+2,43+2,43-0,125+0,125+1,2+2,245)*(3,25-2,4) |  |  | 11.492
|  |  | 0,675*(3,25-2,1) |  |  | 0.776
|  |  | (2,025*2+3,165*2)*3,25-0,9*2,02-2,3*2,2-0,83*1,2 | 2.88 stěna |  | 25.861
|  |  | (5,37*2+1,735*2)*3,25-0,9*2,02-1,1*2,28 | 2.89 stěna |  | 41.856
|  |  | (4,61+1,835+1,63+1,985)*3,25-2*1,0*2,02-1,1*2,24 | 2.90 stěna |  | 26.191
|  |  | (2,065*2+1,325*2)*(3,25-1,5)-0,6*0,9 | 2.91 stěna |  | 11.325
|  |  | (1,615*2+3,46*2)*3,25-0,8*3*2,02-2*1,0*2,02 | 2.92 stěna |  | 24.099
|  |  | (1,25*2+1,335*2)*(3,25-1,5)-0,6*0,8-0,52*1,02 | 2.93 stěna |  | 8.037
|  |  | (2,315*2+1,135*2)*(3,25-2,1)-0,52*1,02 | 2.94 stěna |  | 7.405
|  |  | (3,575*2+4,615*2)*3,25+0,45*2*3,25+0,525*2*3,25-1,0*2,02*2-2,3*2,25-0,8*2,25 | 2.95 stěna |  | 48.557
|  |  | 117,85+2,350*0,175*6 | 2.87 strop |  | 120.317
|  |  | 6,28+2,35*0,175 | 2.88 strop |  | 6.691
|  |  | 9,35+1,150*0,175 | 2.89 strop |  | 9.551
|  |  | 8,24+1,15*0,175 | 2.90 strop |  | 8.441
|  |  | 2,73 | 2.91 strop |  | 2.73
|  |  | 5,72 | 2.92 strop |  | 5.72
|  |  | 1,68+0,55*0,175 | 2.93 strop |  | 1.776
|  |  | 2,76+0,55*0,175 | 2.94 strop |  | 2.856
|  |  | 176,59 | 2.86 jidelna strop |  | 176.59
|  |  | (15,02*2+12,07*2)*3,25-2,3*2,26*4-2,3*2,06*4-0,83*1,2-2,02-2,13*1,2*2-1,7*1,2-1,55*2+0,5*3,25*4 | 2.86 jidelna |  | 129.573
|  |  | (0,82*2+0,45*2)*3,25 | 2.86 jidelna_sloup |  | 8.255
| D.1.122 | 90 | Hodinové zúčtovací sazby (HZS) |  |  |  |  | 0 | 0 | 0 |  | 0 | [10 empty] | D.1.122 | [7 empty] | 0 | 0 | 0
340 | D.1.122 | 909 R00 | Hzs-nezmeritelne stavebni prace, drobné stavební přípomoci, zakrytí výdejových oken, osazení revizních dvířek apod. |  | h | 40 |  | 0 | 0 | 0 | 0 | 0 |  | 0 |  | 0 | 0 | 0 | 0 | 0 | 0 | 0 | D.1.122 | 0 | 0 | 0 | 21 | 0 | 0 | 1 |  |  |  | 0 | 0 | 0 | 90_ | D.1.122_9_ | D.1.122_ | 0 | 0 | 0 | 0 | 0 | 0 | 0 | P | 90 | #REF! | Hzs-nezmeritelne stavebni prace, drobné stavební přípomoci, zakrytí výdejových oken, osazení revizních dvířek apod.
|  |  | 5*8 |  |  | 40
341 | D.1.122 | 904 R01 | Příplatek za koordinaci s ostatními profesemi |  | h | 40 |  | 0 | 0 | 0 | 0 | 0 |  | 0 |  | 0 | 0 | 0 | 0 | 0 | 0 | 0 | D.1.122 | 0 | 0 | 0 | 21 | 0 | 0 | 1 |  |  |  | 0 | 0 | 0 | 90_ | D.1.122_9_ | D.1.122_ | 0 | 0 | 0 | 0 | 0 | 0 | 0 | P | 90 | #REF! | Příplatek za koordinaci s ostatními profesemi
|  |  | 8*5 |  |  | 40
| D.1.122 | 94 | Lešení a stavební výtahy |  |  |  |  | 0 | 0 | 0 |  | 0.26977 | [10 empty] | D.1.122 | [7 empty] | 0 | 0 | 0
342 | D.1.122 | 941955002R00 | Lešení lehké pomocné, výška podlahy do 1,9 m |  | m2 | 170.74 |  | 0 | 0 | 0 | 0.00158 | 0.26977 |  | 0 |  | 0 | 0 | 0 | 0 | 0 | 0 | 0 | D.1.122 | 0 | 0 | 0 | 21 | 0 | 0 | 1 |  |  |  | 0 | 0 | 0 | 94_ | D.1.122_9_ | D.1.122_ | 0 | 0 | 0 | 0.26977 | 0 | 0 | 0 | P | 94 | #REF! | Lešení lehké pomocné, výška podlahy do 1,9 m
|  |  | 117,85 | 2.87 |  | 117.85
|  |  | 6,28 | 2.88 |  | 6.28
|  |  | 9,35 | 2.89 |  | 9.35
|  |  | 8,24 | 2.90 |  | 8.24
|  |  | 2,73 | 2.91 |  | 2.73
|  |  | 5,72 | 2.92 |  | 5.72
|  |  | 1,68 | 2.93 |  | 1.68
|  |  | 2,76 | 2.94 |  | 2.76
|  |  | 16,13 | 2.95 |  | 16.13
| D.1.122 | 95 | Různé dokončovací konstrukce a práce na pozemních stavbách |  |  |  |  | 0 | 0 | 0 |  | 0.84373 | [10 empty] | D.1.122 | [7 empty] | 0 | 0 | 0
343 | D.1.122 | 952901111R00 | Vyčištění budov o výšce podlaží do 4 m |  | m2 | 170.74 |  | 0 | 0 | 0 | 4e-05 | 0.0068296 |  | 0 |  | 0 | 0 | 0 | 0 | 0 | 0 | 0 | D.1.122 | 0 | 0 | 0 | 21 | 0 | 0 | 1 |  |  |  | 0 | 0 | 0 | 95_ | D.1.122_9_ | D.1.122_ | 0 | 0 | 0 | 0.0068296 | 0 | 0 | 0 | P | 95 | #REF! | Vyčištění budov o výšce podlaží do 4 m
|  |  | 117,85 | 2.87 |  | 117.85
|  |  | 6,28 | 2.88 |  | 6.28
|  |  | 9,35 | 2.89 |  | 9.35
|  |  | 8,24 | 2.90 |  | 8.24
|  |  | 2,73 | 2.91 |  | 2.73
|  |  | 5,72 | 2.92 |  | 5.72
|  |  | 1,68 | 2.93 |  | 1.68
|  |  | 2,76 | 2.94 |  | 2.76
|  |  | 16,13 | 2.95 |  | 16.13
344 | D.1.122 | 786622211R00 | Zpětná montáž žaluzie výdejových oken |  | m2 | 8.604 |  | 0 | 0 | 0 | 0 | 0 |  | 0 |  | 0 | 0 | 0 | 0 | 0 | 0 | 0 | D.1.122 | 0 | 0 | 0 | 21 | 0 | 0 | 1 |  |  |  | 0 | 0 | 0 | 95_ | D.1.122_9_ | D.1.122_ | 0 | 0 | 0 | 0 | 0 | 0 | 0 | P | 95 | #REF! | Zpětná montáž žaluzie výdejových oken
|  |  | 0,83*1,2+2,32*1,2*2+1,7*1,2 |  |  | 8.604
345 | D.1.122 | 762088116R00 | Zakrývání a odkrývání opravované střešní konstrukce provizorní plachtou 15 x 20 m po dobu 10-15 dnů |  | kus | 1 |  | 0 | 0 | 0 | 0.17009 | 0.17009 |  | 0 |  | 0 | 0 | 0 | 0 | 0 | 0 | 0 | D.1.122 | 0 | 0 | 0 | 21 | 0 | 0 | 1 |  |  |  | 0 | 0 | 0 | 95_ | D.1.122_9_ | D.1.122_ | 0 | 0 | 0 | 0.17009 | 0 | 0 | 0 | P | 95 | #REF! | Zakrývání a odkrývání opravované střešní konstrukce provizorní plachtou 15 x 20 m po dobu 10-15 dnů
|  |  | 1 |  |  | 1
346 | D.1.122 | 762112811R00 | Demontáž zabednění výdejových oken |  | m2 | 8.556 |  | 0 | 0 | 0 | 0.07716 | 0.66018 |  | 0 |  | 0 | 0 | 0 | 0 | 0 | 0 | 0 | D.1.122 | 0 | 0 | 0 | 21 | 0 | 0 | 1 |  |  |  | 0 | 0 | 0 | 95_ | D.1.122_9_ | D.1.122_ | 0 | 0 | 0 | 0.66018 | 0 | 0 | 0 | P | 95 | #REF! | Demontáž zabednění výdejových oken
|  |  | 0,83*1,2+2,3*1,2*2+1,7*1,2 |  |  | 8.556
347 | D.1.122 | 953941312R00 | Osazení požárního hasicího přístroje na stěnu |  | kus | 3 |  | 0 | 0 | 0 | 1e-05 | 3e-05 |  | 0 |  | 0 | 0 | 0 | 0 | 0 | 0 | 0 | D.1.122 | 0 | 0 | 0 | 21 | 0 | 0 | 1 |  |  |  | 0 | 0 | 0 | 95_ | D.1.122_9_ | D.1.122_ | 0 | 0 | 0 | 3e-05 | 0 | 0 | 0 | P | 95 | #REF! | Osazení požárního hasicího přístroje na stěnu
|  |  | 3 |  |  | 3
348 | D.1.122 | 4498410010 | OS8 - Přístroj hasicí práškový 21A dle zprávy PO, viz PD |  | kus | 3 |  | 0 | 0 | 0 | 0.0022 | 0.0066 |  | 0 |  | 0 | 0 | 0 | 0 | 0 | 0 | 0 | D.1.122 | 0 | 0 | 0 | 21 | 0 | 0 | 1 |  |  |  | 0 | 0 | 0 | 95_ | D.1.122_9_ | D.1.122_ | 0 | 0 | 0 | 0.0066 | 0 | 0 | 0 | M | 95 | #REF! | OS8 - Přístroj hasicí práškový 21A dle zprávy PO, viz PD
|  |  | 3 |  |  | 3
| D.1.122 | H99 | Ostatní přesuny hmot |  |  |  |  | 0 | 0 | 0 |  | 0 | [10 empty] | D.1.122 | [7 empty] | 0 | 0 | 0
349 | D.1.122 | 999281105R00 | Přesun hmot pro opravy a údržbu do výšky 6 m |  | t | 70.3907 |  | 0 | 0 | 0 | 0 | 0 |  | 0 |  | 0 | 0 | 0 | 0 | 0 | 0 | 0 | D.1.122 | 0 | 0 | 0 | 21 | 0 | 0 | 5 |  |  |  | 0 | 0 | 0 | H99_ | D.1.122_9_ | D.1.122_ | 0 | 0 | 0 | 0 | 0 | 0 | 0 | P |  | #REF! | Přesun hmot pro opravy a údržbu do výšky 6 m
| D.1.2.1 |  | Zdravotně technické instalace |  |  |  |  | 0 | 0 | 0 |  | 17.4054
| D.1.2.1 | 0 | Tepelné izolace |  |  |  |  | 0 | 0 | 0 |  | 0.04566 | [10 empty] | D.1.2.1 | [7 empty] | 0 | 0 | 0
350 | D.1.2.1 | 722182001RT2 | Montáž izol.skruží na potrubí přímé DN 25,sam.spoj |  | m | 364 |  | 0 | 0 | 0 | 0 | 0 |  | 0 |  | 0 | 0 | 0 | 0 | 0 | 0 | 0 | D.1.2.1 | 0 | 0 | 0 | 21 | 0 | 0 | 1 |  |  |  | 0 | 0 | 0 | 0_ | D.1.2.1_0_ | D.1.2.1_ | 0 | 0 | 0 | 0 | 0 | 0 | 0 | P | 0 | #REF! | Montáž izol.skruží na potrubí přímé DN 25,sam.spoj
351 | D.1.2.1 | 722182004RT2 | Montáž izol.skruží na potrubí přímé DN 40,sam.spoj |  | m | 91 |  | 0 | 0 | 0 | 0 | 0 |  | 0 |  | 0 | 0 | 0 | 0 | 0 | 0 | 0 | D.1.2.1 | 0 | 0 | 0 | 21 | 0 | 0 | 1 |  |  |  | 0 | 0 | 0 | 0_ | D.1.2.1_0_ | D.1.2.1_ | 0 | 0 | 0 | 0 | 0 | 0 | 0 | P | 0 | #REF! | Montáž izol.skruží na potrubí přímé DN 40,sam.spoj
352 | D.1.2.1 | 722182006RT2 | Montáž izol.skruží na potrubí přímé DN 80,sam.spoj |  | m | 90 |  | 0 | 0 | 0 | 0 | 0 |  | 0 |  | 0 | 0 | 0 | 0 | 0 | 0 | 0 | D.1.2.1 | 0 | 0 | 0 | 21 | 0 | 0 | 1 |  |  |  | 0 | 0 | 0 | 0_ | D.1.2.1_0_ | D.1.2.1_ | 0 | 0 | 0 | 0 | 0 | 0 | 0 | P | 0 | #REF! | Montáž izol.skruží na potrubí přímé DN 80,sam.spoj
353 | D.1.2.1 | 722181212RT7R | Izolace návleková PE tl. stěny 9 mm, vnitřní průměr 20 mm, pouze dodávka materiálu |  | m | 74 |  | 0 | 0 | 0 | 3e-05 | 0.00222 |  | 0 |  | 0 | 0 | 0 | 0 | 0 | 0 | 0 | D.1.2.1 | 0 | 0 | 0 | 21 | 0 | 0 | 1 |  |  |  | 0 | 0 | 0 | 0_ | D.1.2.1_0_ | D.1.2.1_ | 0 | 0 | 0 | 0.00222 | 0 | 0 | 0 | P | 0 | #REF! | Izolace návleková PE tl. stěny 9 mm, vnitřní průměr 20 mm, pouze dodávka materiálu
|  |  | 74 |  |  | 74
354 | D.1.2.1 | 722181215RT7R | Izolace návleková PE tl. stěny 25 mm, vnitřní průměr 20 mm, pouze dodávka materiálu |  | m | 76 |  | 0 | 0 | 0 | 6e-05 | 0.00456 |  | 0 |  | 0 | 0 | 0 | 0 | 0 | 0 | 0 | D.1.2.1 | 0 | 0 | 0 | 21 | 0 | 0 | 1 |  |  |  | 0 | 0 | 0 | 0_ | D.1.2.1_0_ | D.1.2.1_ | 0 | 0 | 0 | 0.00456 | 0 | 0 | 0 | P | 0 | #REF! | Izolace návleková PE tl. stěny 25 mm, vnitřní průměr 20 mm, pouze dodávka materiálu
|  |  | 76 |  |  | 76
355 | D.1.2.1 | 722181212RT8R | Izolace návleková PE tl. stěny 9 mm, vnitřní průměr 25 mm, pouze dodávka materiálu |  | m | 92 |  | 0 | 0 | 0 | 6e-05 | 0.00552 |  | 0 |  | 0 | 0 | 0 | 0 | 0 | 0 | 0 | D.1.2.1 | 0 | 0 | 0 | 21 | 0 | 0 | 1 |  |  |  | 0 | 0 | 0 | 0_ | D.1.2.1_0_ | D.1.2.1_ | 0 | 0 | 0 | 0.00552 | 0 | 0 | 0 | P | 0 | #REF! | Izolace návleková PE tl. stěny 9 mm, vnitřní průměr 25 mm, pouze dodávka materiálu
|  |  | 92 |  |  | 92
356 | D.1.2.1 | 722181215RT8R | Izolace návleková PE tl. stěny 25 mm, vnitřní průměr 25 mm, pouze dodávka materiálu |  | m | 122 |  | 0 | 0 | 0 | 8e-05 | 0.00976 |  | 0 |  | 0 | 0 | 0 | 0 | 0 | 0 | 0 | D.1.2.1 | 0 | 0 | 0 | 21 | 0 | 0 | 1 |  |  |  | 0 | 0 | 0 | 0_ | D.1.2.1_0_ | D.1.2.1_ | 0 | 0 | 0 | 0.00976 | 0 | 0 | 0 | P | 0 | #REF! | Izolace návleková PE tl. stěny 25 mm, vnitřní průměr 25 mm, pouze dodávka materiálu
|  |  | 122 |  |  | 122
357 | D.1.2.1 | 722181212RU1R | Izolace návleková PE tl. stěny 9 mm, vnitřní průměr 32 mm, pouze dodávka materiálu |  | m | 33 |  | 0 | 0 | 0 | 5e-05 | 0.00165 |  | 0 |  | 0 | 0 | 0 | 0 | 0 | 0 | 0 | D.1.2.1 | 0 | 0 | 0 | 21 | 0 | 0 | 1 |  |  |  | 0 | 0 | 0 | 0_ | D.1.2.1_0_ | D.1.2.1_ | 0 | 0 | 0 | 0.00165 | 0 | 0 | 0 | P | 0 | #REF! | Izolace návleková PE tl. stěny 9 mm, vnitřní průměr 32 mm, pouze dodávka materiálu
|  |  | 33 |  |  | 33
358 | D.1.2.1 | 722181215RU1R | Izolace návleková PE tl. stěny 25 mm, vnitřní průměr 32 mm, pouze dodávka materiálu |  | m | 17 |  | 0 | 0 | 0 | 9e-05 | 0.00153 |  | 0 |  | 0 | 0 | 0 | 0 | 0 | 0 | 0 | D.1.2.1 | 0 | 0 | 0 | 21 | 0 | 0 | 1 |  |  |  | 0 | 0 | 0 | 0_ | D.1.2.1_0_ | D.1.2.1_ | 0 | 0 | 0 | 0.00153 | 0 | 0 | 0 | P | 0 | #REF! | Izolace návleková PE tl. stěny 25 mm, vnitřní průměr 32 mm, pouze dodávka materiálu
|  |  | 17 |  |  | 17
359 | D.1.2.1 | 722181212RV9R | Izolace návleková PE tl. stěny 9 mm, vnitřní průměr 40 mm, pouze dodávka materiálu |  | m | 23 |  | 0 | 0 | 0 | 9e-05 | 0.00207 |  | 0 |  | 0 | 0 | 0 | 0 | 0 | 0 | 0 | D.1.2.1 | 0 | 0 | 0 | 21 | 0 | 0 | 1 |  |  |  | 0 | 0 | 0 | 0_ | D.1.2.1_0_ | D.1.2.1_ | 0 | 0 | 0 | 0.00207 | 0 | 0 | 0 | P | 0 | #REF! | Izolace návleková PE tl. stěny 9 mm, vnitřní průměr 40 mm, pouze dodávka materiálu
|  |  | 23 |  |  | 23
360 | D.1.2.1 | 722181215RV9R | Izolace návleková PE tl. stěny 25 mm, vnitřní průměr 40 mm, pouze dodávka materiálu |  | m | 18 |  | 0 | 0 | 0 | 0.00014 | 0.00252 |  | 0 |  | 0 | 0 | 0 | 0 | 0 | 0 | 0 | D.1.2.1 | 0 | 0 | 0 | 21 | 0 | 0 | 1 |  |  |  | 0 | 0 | 0 | 0_ | D.1.2.1_0_ | D.1.2.1_ | 0 | 0 | 0 | 0.00252 | 0 | 0 | 0 | P | 0 | #REF! | Izolace návleková PE tl. stěny 25 mm, vnitřní průměr 40 mm, pouze dodávka materiálu
|  |  | 18 |  |  | 18
361 | D.1.2.1 | 722181212RW6R | Izolace návleková PE tl. stěny 9 mm, vnitřní průměr 50 mm, pouze dodávka materiálu |  | m | 27 |  | 0 | 0 | 0 | 0.00013 | 0.00351 |  | 0 |  | 0 | 0 | 0 | 0 | 0 | 0 | 0 | D.1.2.1 | 0 | 0 | 0 | 21 | 0 | 0 | 1 |  |  |  | 0 | 0 | 0 | 0_ | D.1.2.1_0_ | D.1.2.1_ | 0 | 0 | 0 | 0.00351 | 0 | 0 | 0 | P | 0 | #REF! | Izolace návleková PE tl. stěny 9 mm, vnitřní průměr 50 mm, pouze dodávka materiálu
|  |  | 27 |  |  | 27
362 | D.1.2.1 | 722181215RW6R | Izolace návleková PE tl. stěny 25 mm, vnitřní průměr 50 mm, pouze dodávka materiálu |  | m | 35 |  | 0 | 0 | 0 | 0.0002 | 0.007 |  | 0 |  | 0 | 0 | 0 | 0 | 0 | 0 | 0 | D.1.2.1 | 0 | 0 | 0 | 21 | 0 | 0 | 1 |  |  |  | 0 | 0 | 0 | 0_ | D.1.2.1_0_ | D.1.2.1_ | 0 | 0 | 0 | 0.007 | 0 | 0 | 0 | P | 0 | #REF! | Izolace návleková PE tl. stěny 25 mm, vnitřní průměr 50 mm, pouze dodávka materiálu
|  |  | 35 |  |  | 35
363 | D.1.2.1 | 722181212RY3R | Izolace návleková PE tl. stěny 9 mm, vnitřní průměr 63 mm, pouze dodávka materiálu |  | m | 28 |  | 0 | 0 | 0 | 0.00019 | 0.00532 |  | 0 |  | 0 | 0 | 0 | 0 | 0 | 0 | 0 | D.1.2.1 | 0 | 0 | 0 | 21 | 0 | 0 | 1 |  |  |  | 0 | 0 | 0 | 0_ | D.1.2.1_0_ | D.1.2.1_ | 0 | 0 | 0 | 0.00532 | 0 | 0 | 0 | P | 0 | #REF! | Izolace návleková PE tl. stěny 9 mm, vnitřní průměr 63 mm, pouze dodávka materiálu
|  |  | 28 |  |  | 28
364 | D.1.2.1 | 998722101R00 | Přesun hmot pro vnitřní vodovod, výšky do 6 m |  | t | 0.56 |  | 0 | 0 | 0 | 0 | 0 |  | 0 |  | 0 | 0 | 0 | 0 | 0 | 0 | 0 | D.1.2.1 | 0 | 0 | 0 | 21 | 0 | 0 | 5 |  |  |  | 0 | 0 | 0 | 0_ | D.1.2.1_0_ | D.1.2.1_ | 0 | 0 | 0 | 0 | 0 | 0 | 0 | P | 0 | #REF! | Přesun hmot pro vnitřní vodovod, výšky do 6 m
|  |  | 0,56 |  |  | 0.56
| D.1.2.1 | 103 | Podlahové vpusti a žlaby |  |  |  |  | 0 | 0 | 0 |  | 4.3195 | [10 empty] | D.1.2.1 | [7 empty] | 0 | 0 | 0
365 | D.1.2.1 | VL 32 | Z03 - Hyg. vpust 157 z nerez. austenitické ocely AISI 304, 200x200mm, DN 100 svislá, sifon, kalový koš + pachový uzávěr, OSB, hltnost 2,6 l/s |  | kus | 12 |  | 0 | 0 | 0 | 0 | 0 |  | 0 |  | 0 | 0 | 0 | 0 | 0 | 0 | 0 | D.1.2.1 | 0 | 0 | 0 | 21 | 0 | 0 | 1 |  |  |  | 0 | 0 | 0 | 103_ | D.1.2.1_1_ | D.1.2.1_ | 0 | 0 | 0 | 0 | 0 | 0 | 0 | P | 103 | #REF! | Z03 - Hyg. vpust 157 z nerez. austenitické ocely AISI 304, 200x200mm, DN 100 svislá, sifon, kalový koš + pachový uzávěr, OSB, hltnost 2,6 l/s
|  |  | 12 |  |  | 12
366 | D.1.2.1 | VL 33 | Z03 - Rošt mřížkový 168x168mm, z nerez. austenitické ocely AISI 304, L15, protiskluzný R11 |  | kus | 12 |  | 0 | 0 | 0 | 0 | 0 |  | 0 |  | 0 | 0 | 0 | 0 | 0 | 0 | 0 | D.1.2.1 | 0 | 0 | 0 | 21 | 0 | 0 | 1 |  |  |  | 0 | 0 | 0 | 103_ | D.1.2.1_1_ | D.1.2.1_ | 0 | 0 | 0 | 0 | 0 | 0 | 0 | P | 103 | #REF! | Z03 - Rošt mřížkový 168x168mm, z nerez. austenitické ocely AISI 304, L15, protiskluzný R11
|  |  | 12 |  |  | 12
367 | D.1.2.1 | VL 34 | Z02 - Hyg. žlab 400x430mm z nerez. austenitické ocely AISI 304,H=60,odtok 200mm, DN 100, standard,hltnost 6,2 l/s, vč. systémových komponent |  | kus | 1 |  | 0 | 0 | 0 | 0 | 0 |  | 0 |  | 0 | 0 | 0 | 0 | 0 | 0 | 0 | D.1.2.1 | 0 | 0 | 0 | 21 | 0 | 0 | 1 |  |  |  | 0 | 0 | 0 | 103_ | D.1.2.1_1_ | D.1.2.1_ | 0 | 0 | 0 | 0 | 0 | 0 | 0 | P | 103 | #REF! | Z02 - Hyg. žlab 400x430mm z nerez. austenitické ocely AISI 304,H=60,odtok 200mm, DN 100, standard,hltnost 6,2 l/s, vč. systémových komponent
|  |  | 1 |  |  | 1
368 | D.1.2.1 | VL 35 | Z02 - Pachový uzávěr 200, včetně kalového koše |  | kus | 1 |  | 0 | 0 | 0 | 0 | 0 |  | 0 |  | 0 | 0 | 0 | 0 | 0 | 0 | 0 | D.1.2.1 | 0 | 0 | 0 | 21 | 0 | 0 | 1 |  |  |  | 0 | 0 | 0 | 103_ | D.1.2.1_1_ | D.1.2.1_ | 0 | 0 | 0 | 0 | 0 | 0 | 0 | P | 103 | #REF! | Z02 - Pachový uzávěr 200, včetně kalového koše
|  |  | 1 |  |  | 1
369 | D.1.2.1 | VL 36 | Z02 - Rošt mřížkový 368x398mm, z nerez. austenitické ocely AISI 304, L15 EN1253/A15 EN1433, protiskluz R11 |  | kus | 1 |  | 0 | 0 | 0 | 0 | 0 |  | 0 |  | 0 | 0 | 0 | 0 | 0 | 0 | 0 | D.1.2.1 | 0 | 0 | 0 | 21 | 0 | 0 | 1 |  |  |  | 0 | 0 | 0 | 103_ | D.1.2.1_1_ | D.1.2.1_ | 0 | 0 | 0 | 0 | 0 | 0 | 0 | P | 103 | #REF! | Z02 - Rošt mřížkový 368x398mm, z nerez. austenitické ocely AISI 304, L15 EN1253/A15 EN1433, protiskluz R11
|  |  | 1 |  |  | 1
370 | D.1.2.1 | VL 37 | Z02 - Hyg. vpust 218 z nerez. austenitické ocely AISI 304, DN 100 svislá,poziční přír.,bez PU |  | kus | 1 |  | 0 | 0 | 0 | 0 | 0 |  | 0 |  | 0 | 0 | 0 | 0 | 0 | 0 | 0 | D.1.2.1 | 0 | 0 | 0 | 21 | 0 | 0 | 1 |  |  |  | 0 | 0 | 0 | 103_ | D.1.2.1_1_ | D.1.2.1_ | 0 | 0 | 0 | 0 | 0 | 0 | 0 | P | 103 | #REF! | Z02 - Hyg. vpust 218 z nerez. austenitické ocely AISI 304, DN 100 svislá,poziční přír.,bez PU
|  |  | 1 |  |  | 1
371 | D.1.2.1 | VL 38 | Z04 - Hyg. žlab 300x1030mm z nerez. austenitické ocely AISI 304,H=60,odtok 142mm, DN100, standard, hltnost 2,6 l/s |  | kus | 2 |  | 0 | 0 | 0 | 0 | 0 |  | 0 |  | 0 | 0 | 0 | 0 | 0 | 0 | 0 | D.1.2.1 | 0 | 0 | 0 | 21 | 0 | 0 | 1 |  |  |  | 0 | 0 | 0 | 103_ | D.1.2.1_1_ | D.1.2.1_ | 0 | 0 | 0 | 0 | 0 | 0 | 0 | P | 103 | #REF! | Z04 - Hyg. žlab 300x1030mm z nerez. austenitické ocely AISI 304,H=60,odtok 142mm, DN100, standard, hltnost 2,6 l/s
|  |  | 2 |  |  | 2
372 | D.1.2.1 | VL 39 | Z04 - Rošt mřížkový 268x499mm z nerez. austenitické ocely AISI 304, L15 EN1253 / A15 EN1433, protiskluz R11 |  | kus | 4 |  | 0 | 0 | 0 | 0 | 0 |  | 0 |  | 0 | 0 | 0 | 0 | 0 | 0 | 0 | D.1.2.1 | 0 | 0 | 0 | 21 | 0 | 0 | 1 |  |  |  | 0 | 0 | 0 | 103_ | D.1.2.1_1_ | D.1.2.1_ | 0 | 0 | 0 | 0 | 0 | 0 | 0 | P | 103 | #REF! | Z04 - Rošt mřížkový 268x499mm z nerez. austenitické ocely AISI 304, L15 EN1253 / A15 EN1433, protiskluz R11
|  |  | 4 |  |  | 4
373 | D.1.2.1 | VL 40 | Z04 - Pachový uzávěr 142, vč. kalového koše, Q=2,6l/s |  | kus | 2 |  | 0 | 0 | 0 | 0 | 0 |  | 0 |  | 0 | 0 | 0 | 0 | 0 | 0 | 0 | D.1.2.1 | 0 | 0 | 0 | 21 | 0 | 0 | 1 |  |  |  | 0 | 0 | 0 | 103_ | D.1.2.1_1_ | D.1.2.1_ | 0 | 0 | 0 | 0 | 0 | 0 | 0 | P | 103 | #REF! | Z04 - Pachový uzávěr 142, vč. kalového koše, Q=2,6l/s
|  |  | 2 |  |  | 2
374 | D.1.2.1 | VL 41 | Z04 - Hyg. vpust 157 z nerez. austenitické ocely AISI 304, DN 100 svislá,poziční přír.,bez PU |  | kus | 2 |  | 0 | 0 | 0 | 0 | 0 |  | 0 |  | 0 | 0 | 0 | 0 | 0 | 0 | 0 | D.1.2.1 | 0 | 0 | 0 | 21 | 0 | 0 | 1 |  |  |  | 0 | 0 | 0 | 103_ | D.1.2.1_1_ | D.1.2.1_ | 0 | 0 | 0 | 0 | 0 | 0 | 0 | P | 103 | #REF! | Z04 - Hyg. vpust 157 z nerez. austenitické ocely AISI 304, DN 100 svislá,poziční přír.,bez PU
|  |  | 2 |  |  | 2
375 | D.1.2.1 | VL 42 | Z05 - Hyg. žlab 800x1200mm z nerez. austenitické ocely AISI 304,H=80,odtok 200mm, DN100, standard, hltnost 6,2 l/s (zakázková výroba) |  | kus | 1 |  | 0 | 0 | 0 | 0 | 0 |  | 0 |  | 0 | 0 | 0 | 0 | 0 | 0 | 0 | D.1.2.1 | 0 | 0 | 0 | 21 | 0 | 0 | 1 |  |  |  | 0 | 0 | 0 | 103_ | D.1.2.1_1_ | D.1.2.1_ | 0 | 0 | 0 | 0 | 0 | 0 | 0 | P | 103 | #REF! | Z05 - Hyg. žlab 800x1200mm z nerez. austenitické ocely AISI 304,H=80,odtok 200mm, DN100, standard, hltnost 6,2 l/s (zakázková výroba)
|  |  | 1 |  |  | 1
376 | D.1.2.1 | VL 43 | Z05 - Rošt mřížkový 768x398mm, z nerez. austenitické ocely AISI 304, L15 EN1253, protiskluz R11 |  | kus | 2 |  | 0 | 0 | 0 | 0 | 0 |  | 0 |  | 0 | 0 | 0 | 0 | 0 | 0 | 0 | D.1.2.1 | 0 | 0 | 0 | 21 | 0 | 0 | 1 |  |  |  | 0 | 0 | 0 | 103_ | D.1.2.1_1_ | D.1.2.1_ | 0 | 0 | 0 | 0 | 0 | 0 | 0 | P | 103 | #REF! | Z05 - Rošt mřížkový 768x398mm, z nerez. austenitické ocely AISI 304, L15 EN1253, protiskluz R11
|  |  | 2 |  |  | 2
377 | D.1.2.1 | VL 44 | Z05 - Rošt mřížkový 768x372mm, z nerez. austenitické ocely AISI 304, L15 EN1253, protiskluz R11 |  | kus | 1 |  | 0 | 0 | 0 | 0 | 0 |  | 0 |  | 0 | 0 | 0 | 0 | 0 | 0 | 0 | D.1.2.1 | 0 | 0 | 0 | 21 | 0 | 0 | 1 |  |  |  | 0 | 0 | 0 | 103_ | D.1.2.1_1_ | D.1.2.1_ | 0 | 0 | 0 | 0 | 0 | 0 | 0 | P | 103 | #REF! | Z05 - Rošt mřížkový 768x372mm, z nerez. austenitické ocely AISI 304, L15 EN1253, protiskluz R11
|  |  | 1 |  |  | 1
378 | D.1.2.1 | VL 45 | Z05 - Hyg. vpust 218 z nerez. austenitické ocely AISI 304, DN 100 svislá,poziční přír.,bez PU |  | kus | 1 |  | 0 | 0 | 0 | 0 | 0 |  | 0 |  | 0 | 0 | 0 | 0 | 0 | 0 | 0 | D.1.2.1 | 0 | 0 | 0 | 21 | 0 | 0 | 1 |  |  |  | 0 | 0 | 0 | 103_ | D.1.2.1_1_ | D.1.2.1_ | 0 | 0 | 0 | 0 | 0 | 0 | 0 | P | 103 | #REF! | Z05 - Hyg. vpust 218 z nerez. austenitické ocely AISI 304, DN 100 svislá,poziční přír.,bez PU
|  |  | 1 |  |  | 1
379 | D.1.2.1 | VL 46 | Z05 - Pachový uzávěr 200, včetně kalového koše |  | kus | 1 |  | 0 | 0 | 0 | 0 | 0 |  | 0 |  | 0 | 0 | 0 | 0 | 0 | 0 | 0 | D.1.2.1 | 0 | 0 | 0 | 21 | 0 | 0 | 1 |  |  |  | 0 | 0 | 0 | 103_ | D.1.2.1_1_ | D.1.2.1_ | 0 | 0 | 0 | 0 | 0 | 0 | 0 | P | 103 | #REF! | Z05 - Pachový uzávěr 200, včetně kalového koše
|  |  | 1 |  |  | 1
380 | D.1.2.1 | VL 47 | Z06 - Hyg. žlab 600x1400mm, z nerez. austenitické ocely AISI 304, H=80,odtok 200mm,standard, DN100, hltnost 6,2 l/s (zakázková výroba) |  | kus | 1 |  | 0 | 0 | 0 | 0 | 0 |  | 0 |  | 0 | 0 | 0 | 0 | 0 | 0 | 0 | D.1.2.1 | 0 | 0 | 0 | 21 | 0 | 0 | 1 |  |  |  | 0 | 0 | 0 | 103_ | D.1.2.1_1_ | D.1.2.1_ | 0 | 0 | 0 | 0 | 0 | 0 | 0 | P | 103 | #REF! | Z06 - Hyg. žlab 600x1400mm, z nerez. austenitické ocely AISI 304, H=80,odtok 200mm,standard, DN100, hltnost 6,2 l/s (zakázková výroba)
|  |  | 1 |  |  | 1
381 | D.1.2.1 | VL 48 | Z06 - Rošt mřížkový 568x499mm, z nerez. austenitické ocely AISI 304, oko 25x25,L15,protiskl.,AISI304 |  | kus | 2 |  | 0 | 0 | 0 | 0 | 0 |  | 0 |  | 0 | 0 | 0 | 0 | 0 | 0 | 0 | D.1.2.1 | 0 | 0 | 0 | 21 | 0 | 0 | 1 |  |  |  | 0 | 0 | 0 | 103_ | D.1.2.1_1_ | D.1.2.1_ | 0 | 0 | 0 | 0 | 0 | 0 | 0 | P | 103 | #REF! | Z06 - Rošt mřížkový 568x499mm, z nerez. austenitické ocely AISI 304, oko 25x25,L15,protiskl.,AISI304
|  |  | 2 |  |  | 2
382 | D.1.2.1 | VL 49 | Z06 - Rošt mřížkový 568x369mm z nerez. austenitické ocely AISI 304,oko 25x25,L15,protiskl.,AISI304 |  | kus | 1 |  | 0 | 0 | 0 | 0 | 0 |  | 0 |  | 0 | 0 | 0 | 0 | 0 | 0 | 0 | D.1.2.1 | 0 | 0 | 0 | 21 | 0 | 0 | 1 |  |  |  | 0 | 0 | 0 | 103_ | D.1.2.1_1_ | D.1.2.1_ | 0 | 0 | 0 | 0 | 0 | 0 | 0 | P | 103 | #REF! | Z06 - Rošt mřížkový 568x369mm z nerez. austenitické ocely AISI 304,oko 25x25,L15,protiskl.,AISI304
|  |  | 1 |  |  | 1
383 | D.1.2.1 | VL 50 | Z06 - Hyg. vpust 218 z nerez. austenitické ocely AISI 304, DN 100 svislá,poziční přír.,bez PU |  | kus | 1 |  | 0 | 0 | 0 | 0 | 0 |  | 0 |  | 0 | 0 | 0 | 0 | 0 | 0 | 0 | D.1.2.1 | 0 | 0 | 0 | 21 | 0 | 0 | 1 |  |  |  | 0 | 0 | 0 | 103_ | D.1.2.1_1_ | D.1.2.1_ | 0 | 0 | 0 | 0 | 0 | 0 | 0 | P | 103 | #REF! | Z06 - Hyg. vpust 218 z nerez. austenitické ocely AISI 304, DN 100 svislá,poziční přír.,bez PU
|  |  | 1 |  |  | 1
384 | D.1.2.1 | VL 51 | Z06 - Pachový uzávěr 200, včetně kalového koše |  | kus | 1 |  | 0 | 0 | 0 | 0 | 0 |  | 0 |  | 0 | 0 | 0 | 0 | 0 | 0 | 0 | D.1.2.1 | 0 | 0 | 0 | 21 | 0 | 0 | 1 |  |  |  | 0 | 0 | 0 | 103_ | D.1.2.1_1_ | D.1.2.1_ | 0 | 0 | 0 | 0 | 0 | 0 | 0 | P | 103 | #REF! | Z06 - Pachový uzávěr 200, včetně kalového koše
|  |  | 1 |  |  | 1
385 | D.1.2.1 | VL 52 | Z07 - Hyg. žlab 600x800mm z nerez. austenitické ocely AISI 304,H=80,odtok 200mm,standard, DN100, hltnost 6,2 l/s (zakázková výroba) |  | kus | 1 |  | 0 | 0 | 0 | 0 | 0 |  | 0 |  | 0 | 0 | 0 | 0 | 0 | 0 | 0 | D.1.2.1 | 0 | 0 | 0 | 21 | 0 | 0 | 1 |  |  |  | 0 | 0 | 0 | 103_ | D.1.2.1_1_ | D.1.2.1_ | 0 | 0 | 0 | 0 | 0 | 0 | 0 | P | 103 | #REF! | Z07 - Hyg. žlab 600x800mm z nerez. austenitické ocely AISI 304,H=80,odtok 200mm,standard, DN100, hltnost 6,2 l/s (zakázková výroba)
|  |  | 1 |  |  | 1
386 | D.1.2.1 | VL 53 | Z07 - Rošt mřížkový 568x398mm z nerez. austenitické ocely AISI 304,oko 25x25,L15,protiskl. R11 |  | kus | 2 |  | 0 | 0 | 0 | 0 | 0 |  | 0 |  | 0 | 0 | 0 | 0 | 0 | 0 | 0 | D.1.2.1 | 0 | 0 | 0 | 21 | 0 | 0 | 1 |  |  |  | 0 | 0 | 0 | 103_ | D.1.2.1_1_ | D.1.2.1_ | 0 | 0 | 0 | 0 | 0 | 0 | 0 | P | 103 | #REF! | Z07 - Rošt mřížkový 568x398mm z nerez. austenitické ocely AISI 304,oko 25x25,L15,protiskl. R11
|  |  | 2 |  |  | 2
387 | D.1.2.1 | VL 55 | Z07 - Hyg. vpust 218 z nerez. austenitické ocely AISI 304, DN 100 svislá,poziční přír.,bez PU |  | kus | 1 |  | 0 | 0 | 0 | 0 | 0 |  | 0 |  | 0 | 0 | 0 | 0 | 0 | 0 | 0 | D.1.2.1 | 0 | 0 | 0 | 21 | 0 | 0 | 1 |  |  |  | 0 | 0 | 0 | 103_ | D.1.2.1_1_ | D.1.2.1_ | 0 | 0 | 0 | 0 | 0 | 0 | 0 | P | 103 | #REF! | Z07 - Hyg. vpust 218 z nerez. austenitické ocely AISI 304, DN 100 svislá,poziční přír.,bez PU
|  |  | 1 |  |  | 1
388 | D.1.2.1 | VL 56 | Z07 - Pachový uzávěr 200, včetně kalového koše |  | kus | 1 |  | 0 | 0 | 0 | 0 | 0 |  | 0 |  | 0 | 0 | 0 | 0 | 0 | 0 | 0 | D.1.2.1 | 0 | 0 | 0 | 21 | 0 | 0 | 1 |  |  |  | 0 | 0 | 0 | 103_ | D.1.2.1_1_ | D.1.2.1_ | 0 | 0 | 0 | 0 | 0 | 0 | 0 | P | 103 | #REF! | Z07 - Pachový uzávěr 200, včetně kalového koše
|  |  | 1 |  |  | 1
389 | D.1.2.1 | VL 57 | Montáž podlahové vpusti, žlabů do betonových mazanin |  | kus | 18 |  | 0 | 0 | 0 | 0.23997 | 4.3195 |  | 0 |  | 0 | 0 | 0 | 0 | 0 | 0 | 0 | D.1.2.1 | 0 | 0 | 0 | 21 | 0 | 0 | 1 |  |  |  | 0 | 0 | 0 | 103_ | D.1.2.1_1_ | D.1.2.1_ | 0 | 0 | 0 | 4.3195 | 0 | 0 | 0 | P | 103 | #REF! | Montáž podlahové vpusti, žlabů do betonových mazanin
|  |  | 18 |  |  | 18
390 | D.1.2.1 | 998725101R00 | Přesun hmot pro zařizovací předměty, výšky do 6 m |  | t | 1.26 |  | 0 | 0 | 0 | 0 | 0 |  | 0 |  | 0 | 0 | 0 | 0 | 0 | 0 | 0 | D.1.2.1 | 0 | 0 | 0 | 21 | 0 | 0 | 5 |  |  |  | 0 | 0 | 0 | 103_ | D.1.2.1_1_ | D.1.2.1_ | 0 | 0 | 0 | 0 | 0 | 0 | 0 | P | 103 | #REF! | Přesun hmot pro zařizovací předměty, výšky do 6 m
|  |  | 1,26 |  |  | 1.26
| D.1.2.1 | 35 | Požární vodovod (potrubí, armatury a zařízení) |  |  |  |  | 0 | 0 | 0 |  | 0.05847 | [10 empty] | D.1.2.1 | [7 empty] | 0 | 0 | 0
391 | D.1.2.1 | 722154105R00 | Montáž potrubí z trubek nerezových spojovaných lisováním, d 35 mm, bez tvarovek |  | m | 6 |  | 0 | 0 | 0 | 0 | 0 |  | 0 |  | 0 | 0 | 0 | 0 | 0 | 0 | 0 | D.1.2.1 | 0 | 0 | 0 | 21 | 0 | 0 | 1 |  |  |  | 0 | 0 | 0 | 35_ | D.1.2.1_3_ | D.1.2.1_ | 0 | 0 | 0 | 0 | 0 | 0 | 0 | P | 35 | #REF! | Montáž potrubí z trubek nerezových spojovaných lisováním, d 35 mm, bez tvarovek
|  |  | 6 |  |  | 6
392 | D.1.2.1 | 722154106R00 | Montáž potrubí z trubek nerezových spojovaných lisováním, d 42 mm, bez tvarovek |  | m | 24 |  | 0 | 0 | 0 | 0 | 0 |  | 0 |  | 0 | 0 | 0 | 0 | 0 | 0 | 0 | D.1.2.1 | 0 | 0 | 0 | 21 | 0 | 0 | 1 |  |  |  | 0 | 0 | 0 | 35_ | D.1.2.1_3_ | D.1.2.1_ | 0 | 0 | 0 | 0 | 0 | 0 | 0 | P | 35 | #REF! | Montáž potrubí z trubek nerezových spojovaných lisováním, d 42 mm, bez tvarovek
|  |  | 24 |  |  | 24
393 | D.1.2.1 | VL 58 | Ostatní drobný materiál pro uchycení potrubí |  | soubor | 1 |  | 0 | 0 | 0 | 1e-05 | 1e-05 |  | 0 |  | 0 | 0 | 0 | 0 | 0 | 0 | 0 | D.1.2.1 | 0 | 0 | 0 | 21 | 0 | 0 | 1 |  |  |  | 0 | 0 | 0 | 35_ | D.1.2.1_3_ | D.1.2.1_ | 0 | 0 | 0 | 1e-05 | 0 | 0 | 0 | P | 35 | #REF! | Ostatní drobný materiál pro uchycení potrubí
394 | D.1.2.1 | 722259201R00 | Montáž hydrantového systému D25 |  | kus | 2 |  | 0 | 0 | 0 | 0 | 0 |  | 0 |  | 0 | 0 | 0 | 0 | 0 | 0 | 0 | D.1.2.1 | 0 | 0 | 0 | 21 | 0 | 0 | 1 |  |  |  | 0 | 0 | 0 | 35_ | D.1.2.1_3_ | D.1.2.1_ | 0 | 0 | 0 | 0 | 0 | 0 | 0 | P | 35 | #REF! | Montáž hydrantového systému D25
395 | D.1.2.1 | VL 59 | Požární hydrant DN25, barva bílá (650x650x179), s tvarově stálou hadicí DN25, s KK DN25- 30,0m, světlost proudnice min 19m Q=0,3l/s |  | soubor | 2 |  | 0 | 0 | 0 | 0.00346 | 0.00692 |  | 0 |  | 0 | 0 | 0 | 0 | 0 | 0 | 0 | D.1.2.1 | 0 | 0 | 0 | 21 | 0 | 0 | 1 |  |  |  | 0 | 0 | 0 | 35_ | D.1.2.1_3_ | D.1.2.1_ | 0 | 0 | 0 | 0.00692 | 0 | 0 | 0 | P | 35 | #REF! | Požární hydrant DN25, barva bílá (650x650x179), s tvarově stálou hadicí DN25, s KK DN25- 30,0m, světlost proudnice min 19m Q=0,3l/s
|  |  | 2 |  |  | 2
396 | D.1.2.1 | 722182004RT2 | Montáž izol.skruží na potrubí přímé DN 40,sam.spoj |  | m | 6 |  | 0 | 0 | 0 | 0 | 0 |  | 0 |  | 0 | 0 | 0 | 0 | 0 | 0 | 0 | D.1.2.1 | 0 | 0 | 0 | 21 | 0 | 0 | 1 |  |  |  | 0 | 0 | 0 | 35_ | D.1.2.1_3_ | D.1.2.1_ | 0 | 0 | 0 | 0 | 0 | 0 | 0 | P | 35 | #REF! | Montáž izol.skruží na potrubí přímé DN 40,sam.spoj
397 | D.1.2.1 | 722182006RT2 | Montáž izol.skruží na potrubí přímé DN 80,sam.spoj |  | m | 24 |  | 0 | 0 | 0 | 0 | 0 |  | 0 |  | 0 | 0 | 0 | 0 | 0 | 0 | 0 | D.1.2.1 | 0 | 0 | 0 | 21 | 0 | 0 | 1 |  |  |  | 0 | 0 | 0 | 35_ | D.1.2.1_3_ | D.1.2.1_ | 0 | 0 | 0 | 0 | 0 | 0 | 0 | P | 35 | #REF! | Montáž izol.skruží na potrubí přímé DN 80,sam.spoj
398 | D.1.2.1 | 722181212RU2 | Izolace návleková PE tl. stěny 9 mm, vnitřní průměr 35 mm |  | m | 6 |  | 0 | 0 | 0 | 7e-05 | 0.00042 |  | 0 |  | 0 | 0 | 0 | 0 | 0 | 0 | 0 | D.1.2.1 | 0 | 0 | 0 | 21 | 0 | 0 | 1 |  |  |  | 0 | 0 | 0 | 35_ | D.1.2.1_3_ | D.1.2.1_ | 0 | 0 | 0 | 0.00042 | 0 | 0 | 0 | P | 35 | #REF! | Izolace návleková PE tl. stěny 9 mm, vnitřní průměr 35 mm
|  |  | 6 |  |  | 6
399 | D.1.2.1 | 722181212RW2 | Izolace návleková PE tl. stěny 9 mm, vnitřní průměr 42 mm |  | m | 24 |  | 0 | 0 | 0 | 0.00013 | 0.00312 |  | 0 |  | 0 | 0 | 0 | 0 | 0 | 0 | 0 | D.1.2.1 | 0 | 0 | 0 | 21 | 0 | 0 | 1 |  |  |  | 0 | 0 | 0 | 35_ | D.1.2.1_3_ | D.1.2.1_ | 0 | 0 | 0 | 0.00312 | 0 | 0 | 0 | P | 35 | #REF! | Izolace návleková PE tl. stěny 9 mm, vnitřní průměr 42 mm
|  |  | 24 |  |  | 24
400 | D.1.2.1 | 733190109R00 | Tlaková zkouška potrubí DN 65 |  | m | 22 |  | 0 | 0 | 0 | 0 | 0 |  | 0 |  | 0 | 0 | 0 | 0 | 0 | 0 | 0 | D.1.2.1 | 0 | 0 | 0 | 21 | 0 | 0 | 1 |  |  |  | 0 | 0 | 0 | 35_ | D.1.2.1_3_ | D.1.2.1_ | 0 | 0 | 0 | 0 | 0 | 0 | 0 | P | 35 | #REF! | Tlaková zkouška potrubí DN 65
401 | D.1.2.1 | 722229101R00 | Montáž vodovodních armatur,1závit, G 1/2 |  | kus | 2 |  | 0 | 0 | 0 | 4e-05 | 8e-05 |  | 0 |  | 0 | 0 | 0 | 0 | 0 | 0 | 0 | D.1.2.1 | 0 | 0 | 0 | 21 | 0 | 0 | 1 |  |  |  | 0 | 0 | 0 | 35_ | D.1.2.1_3_ | D.1.2.1_ | 0 | 0 | 0 | 8e-05 | 0 | 0 | 0 | P | 35 | #REF! | Montáž vodovodních armatur,1závit, G 1/2
402 | D.1.2.1 | 722239103R00 | Montáž vodovodních armatur 2závity, G 1" |  | kus | 2 |  | 0 | 0 | 0 | 0 | 0 |  | 0 |  | 0 | 0 | 0 | 0 | 0 | 0 | 0 | D.1.2.1 | 0 | 0 | 0 | 21 | 0 | 0 | 1 |  |  |  | 0 | 0 | 0 | 35_ | D.1.2.1_3_ | D.1.2.1_ | 0 | 0 | 0 | 0 | 0 | 0 | 0 | P | 35 | #REF! | Montáž vodovodních armatur 2závity, G 1"
403 | D.1.2.1 | 722239105R00 | Montáž vodovodních armatur 2závity, G 6/4" |  | kus | 3 |  | 0 | 0 | 0 | 0 | 0 |  | 0 |  | 0 | 0 | 0 | 0 | 0 | 0 | 0 | D.1.2.1 | 0 | 0 | 0 | 21 | 0 | 0 | 1 |  |  |  | 0 | 0 | 0 | 35_ | D.1.2.1_3_ | D.1.2.1_ | 0 | 0 | 0 | 0 | 0 | 0 | 0 | P | 35 | #REF! | Montáž vodovodních armatur 2závity, G 6/4"
404 | D.1.2.1 | 722235113R00 | Kohout vod.kul.,vnitř.-vnitř.z. DN 25 |  | kus | 2 |  | 0 | 0 | 0 | 0.00032 | 0.00064 |  | 0 |  | 0 | 0 | 0 | 0 | 0 | 0 | 0 | D.1.2.1 | 0 | 0 | 0 | 21 | 0 | 0 | 1 |  |  |  | 0 | 0 | 0 | 35_ | D.1.2.1_3_ | D.1.2.1_ | 0 | 0 | 0 | 0.00064 | 0 | 0 | 0 | P | 35 | #REF! | Kohout vod.kul.,vnitř.-vnitř.z. DN 25
405 | D.1.2.1 | 722235115R00 | Kohout vod.kul.,vnitř.-vnitř.z. DN 40 |  | kus | 2 |  | 0 | 0 | 0 | 0.00077 | 0.00154 |  | 0 |  | 0 | 0 | 0 | 0 | 0 | 0 | 0 | D.1.2.1 | 0 | 0 | 0 | 21 | 0 | 0 | 1 |  |  |  | 0 | 0 | 0 | 35_ | D.1.2.1_3_ | D.1.2.1_ | 0 | 0 | 0 | 0.00154 | 0 | 0 | 0 | P | 35 | #REF! | Kohout vod.kul.,vnitř.-vnitř.z. DN 40
406 | D.1.2.1 | 722221112R00 | Kohout vypouštěcí kulový, DN 15 |  | kus | 2 |  | 0 | 0 | 0 | 0.0003 | 0.0006 |  | 0 |  | 0 | 0 | 0 | 0 | 0 | 0 | 0 | D.1.2.1 | 0 | 0 | 0 | 21 | 0 | 0 | 1 |  |  |  | 0 | 0 | 0 | 35_ | D.1.2.1_3_ | D.1.2.1_ | 0 | 0 | 0 | 0.0006 | 0 | 0 | 0 | P | 35 | #REF! | Kohout vypouštěcí kulový, DN 15
407 | D.1.2.1 | 722235645R00 | Klapka vod.zpětná vodorovná DN 40 |  | kus | 1 |  | 0 | 0 | 0 | 0.0008 | 0.0008 |  | 0 |  | 0 | 0 | 0 | 0 | 0 | 0 | 0 | D.1.2.1 | 0 | 0 | 0 | 21 | 0 | 0 | 1 |  |  |  | 0 | 0 | 0 | 35_ | D.1.2.1_3_ | D.1.2.1_ | 0 | 0 | 0 | 0.0008 | 0 | 0 | 0 | P | 35 | #REF! | Klapka vod.zpětná vodorovná DN 40
408 | D.1.2.1 | 998722102R00 | Přesun hmot pro vnitřní vodovod, výšky do 12 m |  | t | 0.69 |  | 0 | 0 | 0 | 0 | 0 |  | 0 |  | 0 | 0 | 0 | 0 | 0 | 0 | 0 | D.1.2.1 | 0 | 0 | 0 | 21 | 0 | 0 | 5 |  |  |  | 0 | 0 | 0 | 35_ | D.1.2.1_3_ | D.1.2.1_ | 0 | 0 | 0 | 0 | 0 | 0 | 0 | P | 35 | #REF! | Přesun hmot pro vnitřní vodovod, výšky do 12 m
409 | D.1.2.1 | 12731515 | Trubka nerezová 35,0 x 1,5 mm lisovací, 1.4307, PN 16 |  | m | 6 |  | 0 | 0 | 0 | 0.00127 | 0.00762 |  | 0 |  | 0 | 0 | 0 | 0 | 0 | 0 | 0 | D.1.2.1 | 0 | 0 | 0 | 21 | 0 | 0 | 1 |  |  |  | 0 | 0 | 0 | 35_ | D.1.2.1_3_ | D.1.2.1_ | 0 | 0 | 0 | 0.00762 | 0 | 0 | 0 | M | 35 | #REF! | Trubka nerezová 35,0 x 1,5 mm lisovací, 1.4307, PN 16
410 | D.1.2.1 | 12731516 | Trubka nerezová 42,0 x 1,5 mm lisovací, 1.4307, PN 16 |  | m | 24 |  | 0 | 0 | 0 | 0.00153 | 0.03672 |  | 0 |  | 0 | 0 | 0 | 0 | 0 | 0 | 0 | D.1.2.1 | 0 | 0 | 0 | 21 | 0 | 0 | 1 |  |  |  | 0 | 0 | 0 | 35_ | D.1.2.1_3_ | D.1.2.1_ | 0 | 0 | 0 | 0.03672 | 0 | 0 | 0 | M | 35 | #REF! | Trubka nerezová 42,0 x 1,5 mm lisovací, 1.4307, PN 16
411 | D.1.2.1 | 4848160316 | Trubní oddělovač BA DN42 pro požární vodu |  | kus | 1 |  | 0 | 0 | 0 | 0 | 0 |  | 0 |  | 0 | 0 | 0 | 0 | 0 | 0 | 0 | D.1.2.1 | 0 | 0 | 0 | 21 | 0 | 0 | 1 |  |  |  | 0 | 0 | 0 | 35_ | D.1.2.1_3_ | D.1.2.1_ | 0 | 0 | 0 | 0 | 0 | 0 | 0 | M | 35 | #REF! | Trubní oddělovač BA DN42 pro požární vodu
|  |  | 1 |  |  | 1
| D.1.2.1 | 41 | Stropy a stropní konstrukce (pro pozemní stavby) |  |  |  |  | 0 | 0 | 0 |  | 1.6185 | [10 empty] | D.1.2.1 | [7 empty] | 0 | 0 | 0
412 | D.1.2.1 | 411200021RAB | Zabetonování otvorů ve stropu do 1 m2 |  | m2 | 2.4 |  | 0 | 0 | 0 | 0.67438 | 1.6185 |  | 0 |  | 0 | 0 | 0 | 0 | 0 | 0 | 0 | D.1.2.1 | 0 | 0 | 0 | 21 | 0 | 0 | 1 |  |  |  | 0 | 0 | 0 | 41_ | D.1.2.1_4_ | D.1.2.1_ | 0 | 0 | 0 | 1.6185 | 0 | 0 | 0 | P | 41 | #REF! | Zabetonování otvorů ve stropu do 1 m2
|  |  | 0,2*12 |  |  | 2.4
| D.1.2.1 | 60 | Ostatní |  |  |  |  | 0 | 0 | 0 |  | 0.00975 | [10 empty] | D.1.2.1 | [7 empty] | 0 | 0 | 0
413 | D.1.2.1 | VL 68 | Dodávka a montáž požárních ucpávek v systémovém provedení |  | soubor | 1 |  | 0 | 0 | 0 | 0 | 0 |  | 0 |  | 0 | 0 | 0 | 0 | 0 | 0 | 0 | D.1.2.1 | 0 | 0 | 0 | 21 | 0 | 0 | 1 |  |  |  | 0 | 0 | 0 | 60_ | D.1.2.1_6_ | D.1.2.1_ | 0 | 0 | 0 | 0 | 0 | 0 | 0 | P | 60 | #REF! | Dodávka a montáž požárních ucpávek v systémovém provedení
|  |  | 1 |  |  | 1
414 | D.1.2.1 | VL 69 | HZS - zkousky v ramci montaz.praci |  | h | 16 |  | 0 | 0 | 0 | 0 | 0 |  | 0 |  | 0 | 0 | 0 | 0 | 0 | 0 | 0 | D.1.2.1 | 0 | 0 | 0 | 21 | 0 | 0 | 1 |  |  |  | 0 | 0 | 0 | 60_ | D.1.2.1_6_ | D.1.2.1_ | 0 | 0 | 0 | 0 | 0 | 0 | 0 | P | 60 | #REF! | HZS - zkousky v ramci montaz.praci
|  |  | 8*2 |  |  | 16
415 | D.1.2.1 | VL 70 | Zkrácený laboratorní rozbor pitné vody (dle přílohy č.5 k vyhl.č. MZ č.252/2004 Sb.) |  | soubor | 1 |  | 0 | 0 | 0 | 1e-05 | 1e-05 |  | 0 |  | 0 | 0 | 0 | 0 | 0 | 0 | 0 | D.1.2.1 | 0 | 0 | 0 | 21 | 0 | 0 | 1 |  |  |  | 0 | 0 | 0 | 60_ | D.1.2.1_6_ | D.1.2.1_ | 0 | 0 | 0 | 1e-05 | 0 | 0 | 0 | P | 60 | #REF! | Zkrácený laboratorní rozbor pitné vody (dle přílohy č.5 k vyhl.č. MZ č.252/2004 Sb.)
|  |  | 1 |  |  | 1
416 | D.1.2.1 | 905 R00 | Dokladová část k realizaci, vypracování provozních řádů vodovodu,tukové/splaškové kanalizace,vypracování návodů k obsluze,zajištění zaškolení obsluhy |  | h | 18 |  | 0 | 0 | 0 | 0 | 0 |  | 0 |  | 0 | 0 | 0 | 0 | 0 | 0 | 0 | D.1.2.1 | 0 | 0 | 0 | 21 | 0 | 0 | 1 |  |  |  | 0 | 0 | 0 | 60_ | D.1.2.1_6_ | D.1.2.1_ | 0 | 0 | 0 | 0 | 0 | 0 | 0 | P | 60 | #REF! | Dokladová část k realizaci, vypracování provozních řádů vodovodu,tukové/splaškové kanalizace,vypracování návodů k obsluze,zajištění zaškolení obsluhy
|  |  | 18 |  |  | 18
417 | D.1.2.1 | VL 72 | Výrobní a dílenská dokumentace profese ZTI (vodovod, kanalizace) |  | soubor | 1 |  | 0 | 0 | 0 | 0.00487 | 0.00487 |  | 0 |  | 0 | 0 | 0 | 0 | 0 | 0 | 0 | D.1.2.1 | 0 | 0 | 0 | 21 | 0 | 0 | 1 |  |  |  | 0 | 0 | 0 | 60_ | D.1.2.1_6_ | D.1.2.1_ | 0 | 0 | 0 | 0.00487 | 0 | 0 | 0 | P | 60 | #REF! | Výrobní a dílenská dokumentace profese ZTI (vodovod, kanalizace)
|  |  | 1 |  |  | 1
418 | D.1.2.1 | VL 73 | Dokumentace skutečného provedení profese ZTI (vodovod, kanalizace), 5 paré |  | soubor | 1 |  | 0 | 0 | 0 | 0.00487 | 0.00487 |  | 0 |  | 0 | 0 | 0 | 0 | 0 | 0 | 0 | D.1.2.1 | 0 | 0 | 0 | 21 | 0 | 0 | 1 |  |  |  | 0 | 0 | 0 | 60_ | D.1.2.1_6_ | D.1.2.1_ | 0 | 0 | 0 | 0.00487 | 0 | 0 | 0 | P | 60 | #REF! | Dokumentace skutečného provedení profese ZTI (vodovod, kanalizace), 5 paré
|  |  | 1 |  |  | 1
419 | D.1.2.1 | Pol__0033 | Dodávka a montáž závěsný systém volně vedeného potrubí vč. podružného materiálu |  | soubor | 1 |  | 0 | 0 | 0 | 0 | 0 |  | 0 |  | 0 | 0 | 0 | 0 | 0 | 0 | 0 | D.1.2.1 | 0 | 0 | 0 | 21 | 0 | 0 | 1 |  |  |  | 0 | 0 | 0 | 60_ | D.1.2.1_6_ | D.1.2.1_ | 0 | 0 | 0 | 0 | 0 | 0 | 0 | P | 60 | #REF! | Dodávka a montáž závěsný systém volně vedeného potrubí vč. podružného materiálu
|  |  | 1 |  |  | 1
420 | D.1.2.1 | VL 28 | Ostatní drobný instalační materiál |  | soubor | 1 |  | 0 | 0 | 0 | 0 | 0 |  | 0 |  | 0 | 0 | 0 | 0 | 0 | 0 | 0 | D.1.2.1 | 0 | 0 | 0 | 21 | 0 | 0 | 1 |  |  |  | 0 | 0 | 0 | 60_ | D.1.2.1_6_ | D.1.2.1_ | 0 | 0 | 0 | 0 | 0 | 0 | 0 | P | 60 | #REF! | Ostatní drobný instalační materiál
|  |  | 1 |  |  | 1
| D.1.2.1 | 61 | Úprava povrchů vnitřní |  |  |  |  | 0 | 0 | 0 |  | 2.4761 | [10 empty] | D.1.2.1 | [7 empty] | 0 | 0 | 0
421 | D.1.2.1 | 612403382R00 | Hrubá výplň rýh ve stěnách do 5x5 cm maltou ze SMS |  | m | 98 |  | 0 | 0 | 0 | 0.00433 | 0.42434 |  | 0 |  | 0 | 0 | 0 | 0 | 0 | 0 | 0 | D.1.2.1 | 0 | 0 | 0 | 21 | 0 | 0 | 1 |  |  |  | 0 | 0 | 0 | 61_ | D.1.2.1_6_ | D.1.2.1_ | 0 | 0 | 0 | 0.42434 | 0 | 0 | 0 | P | 61 | #REF! | Hrubá výplň rýh ve stěnách do 5x5 cm maltou ze SMS
|  |  | 3*2+12+80 |  |  | 98
422 | D.1.2.1 | 612403384R00 | Hrubá výplň rýh ve stěnách do 7x7 cm maltou ze SMS |  | m | 44 |  | 0 | 0 | 0 | 0.00849 | 0.37356 |  | 0 |  | 0 | 0 | 0 | 0 | 0 | 0 | 0 | D.1.2.1 | 0 | 0 | 0 | 21 | 0 | 0 | 1 |  |  |  | 0 | 0 | 0 | 61_ | D.1.2.1_6_ | D.1.2.1_ | 0 | 0 | 0 | 0.37356 | 0 | 0 | 0 | P | 61 | #REF! | Hrubá výplň rýh ve stěnách do 7x7 cm maltou ze SMS
|  |  | 1*2+12+30 |  |  | 44
423 | D.1.2.1 | 612403388R00 | Hrubá výplň rýh ve stěnách do 15x15cm maltou z SMS |  | m | 43 |  | 0 | 0 | 0 | 0.03713 | 1.5966 |  | 0 |  | 0 | 0 | 0 | 0 | 0 | 0 | 0 | D.1.2.1 | 0 | 0 | 0 | 21 | 0 | 0 | 1 |  |  |  | 0 | 0 | 0 | 61_ | D.1.2.1_6_ | D.1.2.1_ | 0 | 0 | 0 | 1.5966 | 0 | 0 | 0 | P | 61 | #REF! | Hrubá výplň rýh ve stěnách do 15x15cm maltou z SMS
|  |  | 6,5*2+30 |  |  | 43
424 | D.1.2.1 | 611403399RT2 | Hrubá výplň rýh maltou ve stropech |  | m2 | 1.2 |  | 0 | 0 | 0 | 0.068 | 0.0816 |  | 0 |  | 0 | 0 | 0 | 0 | 0 | 0 | 0 | D.1.2.1 | 0 | 0 | 0 | 21 | 0 | 0 | 1 |  |  |  | 0 | 0 | 0 | 61_ | D.1.2.1_6_ | D.1.2.1_ | 0 | 0 | 0 | 0.0816 | 0 | 0 | 0 | P | 61 | #REF! | Hrubá výplň rýh maltou ve stropech
|  |  | 12*0,1 |  |  | 1.2
| D.1.2.1 | 712 | Izolace střech (živičné krytiny) |  |  |  |  | 0 | 0 | 0 |  | 0.0405 | [10 empty] | D.1.2.1 | [7 empty] | 0 | 0 | 0
425 | D.1.2.1 | 712378105RT3R | Montáž prostupu povlakovou krytinou s manžetou mPVC, průměr prostupu 110 mm |  | kus | 5 |  | 0 | 0 | 0 | 0.00125 | 0.00625 |  | 0 |  | 0 | 0 | 0 | 0 | 0 | 0 | 0 | D.1.2.1 | 0 | 0 | 0 | 21 | 0 | 0 | 7 |  |  |  | 0 | 0 | 0 | 712_ | D.1.2.1_71_ | D.1.2.1_ | 0 | 0 | 0 | 0.00625 | 0 | 0 | 0 | P | 712 | #REF! | Montáž prostupu povlakovou krytinou s manžetou mPVC, průměr prostupu 110 mm
|  |  | 5 |  |  | 5
426 | D.1.2.1 | 711757288R00 | Opracování prostupů, samolep.pásy, D do 200 mm |  | kus | 5 |  | 0 | 0 | 0 | 0.001 | 0.005 |  | 0 |  | 0 | 0 | 0 | 0 | 0 | 0 | 0 | D.1.2.1 | 0 | 0 | 0 | 21 | 0 | 0 | 7 |  |  |  | 0 | 0 | 0 | 712_ | D.1.2.1_71_ | D.1.2.1_ | 0 | 0 | 0 | 0.005 | 0 | 0 | 0 | P | 712 | #REF! | Opracování prostupů, samolep.pásy, D do 200 mm
|  |  | 5 |  |  | 5
427 | D.1.2.1 | 712348105RT2 | Prostup parozábranou s manžetou z afaltového pásu |  | kus | 5 |  | 0 | 0 | 0 | 0.00375 | 0.01875 |  | 0 |  | 0 | 0 | 0 | 0 | 0 | 0 | 0 | D.1.2.1 | 0 | 0 | 0 | 21 | 0 | 0 | 7 |  |  |  | 0 | 0 | 0 | 712_ | D.1.2.1_71_ | D.1.2.1_ | 0 | 0 | 0 | 0.01875 | 0 | 0 | 0 | P | 712 | #REF! | Prostup parozábranou s manžetou z afaltového pásu
|  |  | 5 |  |  | 5
428 | D.1.2.1 | 28348143 | Prostup střešním pláštěm manžeta mPVC, průměr prostupu 110 mm, pouze dodávka |  | kus | 5 |  | 0 | 0 | 0 | 0.0021 | 0.0105 |  | 0 |  | 0 | 0 | 0 | 0 | 0 | 0 | 0 | D.1.2.1 | 0 | 0 | 0 | 21 | 0 | 0 | 7 |  |  |  | 0 | 0 | 0 | 712_ | D.1.2.1_71_ | D.1.2.1_ | 0 | 0 | 0 | 0.0105 | 0 | 0 | 0 | M | 712 | #REF! | Prostup střešním pláštěm manžeta mPVC, průměr prostupu 110 mm, pouze dodávka
|  |  | 5 |  |  | 5
429 | D.1.2.1 | 998712101R00 | Přesun hmot pro povlakové krytiny, výšky do 6 m |  | t | 0.0405 |  | 0 | 0 | 0 | 0 | 0 |  | 0 |  | 0 | 0 | 0 | 0 | 0 | 0 | 0 | D.1.2.1 | 0 | 0 | 0 | 21 | 0 | 0 | 5 |  |  |  | 0 | 0 | 0 | 712_ | D.1.2.1_71_ | D.1.2.1_ | 0 | 0 | 0 | 0 | 0 | 0 | 0 | P | 712 | #REF! | Přesun hmot pro povlakové krytiny, výšky do 6 m
|  |  | 1 |  |  | 1
| D.1.2.1 | 721 | Vnitřní kanalizace |  |  |  |  | 0 | 0 | 0 |  | 0.46315 | [10 empty] | D.1.2.1 | [7 empty] | 0 | 0 | 0
430 | D.1.2.1 | 721176101R00 | D+M Potrubí HT připojovací D 32 x 1,8 mm |  | m | 8 |  | 0 | 0 | 0 | 0.00034 | 0.00272 |  | 0 |  | 0 | 0 | 0 | 0 | 0 | 0 | 0 | D.1.2.1 | 0 | 0 | 0 | 21 | 0 | 0 | 7 |  |  |  | 0 | 0 | 0 | 721_ | D.1.2.1_72_ | D.1.2.1_ | 0 | 0 | 0 | 0.00272 | 0 | 0 | 0 | P | 721 | #REF! | D+M Potrubí HT připojovací D 32 x 1,8 mm
|  |  | 8 |  |  | 8
431 | D.1.2.1 | 721176103R00 | D+M Potrubí HT připojovací D 50 x 1,8 mm |  | m | 45 |  | 0 | 0 | 0 | 0.00047 | 0.02115 |  | 0 |  | 0 | 0 | 0 | 0 | 0 | 0 | 0 | D.1.2.1 | 0 | 0 | 0 | 21 | 0 | 0 | 7 |  |  |  | 0 | 0 | 0 | 721_ | D.1.2.1_72_ | D.1.2.1_ | 0 | 0 | 0 | 0.02115 | 0 | 0 | 0 | P | 721 | #REF! | D+M Potrubí HT připojovací D 50 x 1,8 mm
|  |  | 45 |  |  | 45
432 | D.1.2.1 | 721176105R00 | D+M Potrubí HT připojovací D 110 x 2,7 mm |  | m | 36 |  | 0 | 0 | 0 | 0.00152 | 0.05472 |  | 0 |  | 0 | 0 | 0 | 0 | 0 | 0 | 0 | D.1.2.1 | 0 | 0 | 0 | 21 | 0 | 0 | 7 |  |  |  | 0 | 0 | 0 | 721_ | D.1.2.1_72_ | D.1.2.1_ | 0 | 0 | 0 | 0.05472 | 0 | 0 | 0 | P | 721 | #REF! | D+M Potrubí HT připojovací D 110 x 2,7 mm
|  |  | 36 |  |  | 36
433 | D.1.2.1 | 721176114R00 | D+M Potrubí HT svislé D 75 x 1,9 mm |  | m | 45 |  | 0 | 0 | 0 | 0.00078 | 0.0351 |  | 0 |  | 0 | 0 | 0 | 0 | 0 | 0 | 0 | D.1.2.1 | 0 | 0 | 0 | 21 | 0 | 0 | 7 |  |  |  | 0 | 0 | 0 | 721_ | D.1.2.1_72_ | D.1.2.1_ | 0 | 0 | 0 | 0.0351 | 0 | 0 | 0 | P | 721 | #REF! | D+M Potrubí HT svislé D 75 x 1,9 mm
|  |  | 45 |  |  | 45
434 | D.1.2.1 | 721176115R00 | D+M Potrubí HT svislé D 110 x 2,7 mm |  | m | 91 |  | 0 | 0 | 0 | 0.00131 | 0.11921 |  | 0 |  | 0 | 0 | 0 | 0 | 0 | 0 | 0 | D.1.2.1 | 0 | 0 | 0 | 21 | 0 | 0 | 7 |  |  |  | 0 | 0 | 0 | 721_ | D.1.2.1_72_ | D.1.2.1_ | 0 | 0 | 0 | 0.11921 | 0 | 0 | 0 | P | 721 | #REF! | D+M Potrubí HT svislé D 110 x 2,7 mm
|  |  | 14*6,5 |  |  | 91
435 | D.1.2.1 | 721176134R00 | D+M Potrubí HT svodné (ležaté) zavěšené, D 75 x 1,9 mm |  | m | 41 |  | 0 | 0 | 0 | 0.00074 | 0.03034 |  | 0 |  | 0 | 0 | 0 | 0 | 0 | 0 | 0 | D.1.2.1 | 0 | 0 | 0 | 21 | 0 | 0 | 7 |  |  |  | 0 | 0 | 0 | 721_ | D.1.2.1_72_ | D.1.2.1_ | 0 | 0 | 0 | 0.03034 | 0 | 0 | 0 | P | 721 | #REF! | D+M Potrubí HT svodné (ležaté) zavěšené, D 75 x 1,9 mm
|  |  | 41 |  |  | 41
436 | D.1.2.1 | 721176135R00 | D+M Potrubí HT svodné (ležaté) zavěšené, D 110 x 2,7 mm |  | m | 81 |  | 0 | 0 | 0 | 0.00137 | 0.11097 |  | 0 |  | 0 | 0 | 0 | 0 | 0 | 0 | 0 | D.1.2.1 | 0 | 0 | 0 | 21 | 0 | 0 | 7 |  |  |  | 0 | 0 | 0 | 721_ | D.1.2.1_72_ | D.1.2.1_ | 0 | 0 | 0 | 0.11097 | 0 | 0 | 0 | P | 721 | #REF! | D+M Potrubí HT svodné (ležaté) zavěšené, D 110 x 2,7 mm
|  |  | 81 |  |  | 81
437 | D.1.2.1 | 722181213RY5 | D+M Izolace návleková tl. stěny 13 mm, vnitřní průměr 76 mm |  | m | 45 |  | 0 | 0 | 0 | 0.0002 | 0.009 |  | 0 |  | 0 | 0 | 0 | 0 | 0 | 0 | 0 | D.1.2.1 | 0 | 0 | 0 | 21 | 0 | 0 | 7 |  |  |  | 0 | 0 | 0 | 721_ | D.1.2.1_72_ | D.1.2.1_ | 0 | 0 | 0 | 0.009 | 0 | 0 | 0 | P | 721 | #REF! | D+M Izolace návleková tl. stěny 13 mm, vnitřní průměr 76 mm
|  |  | 45 |  |  | 45
438 | D.1.2.1 | 722181213RZ2 | D+M Izolace návleková tl. stěny 13 mm, vnitřní průměr 110 mm |  | m | 91 |  | 0 | 0 | 0 | 0.0004 | 0.0364 |  | 0 |  | 0 | 0 | 0 | 0 | 0 | 0 | 0 | D.1.2.1 | 0 | 0 | 0 | 21 | 0 | 0 | 7 |  |  |  | 0 | 0 | 0 | 721_ | D.1.2.1_72_ | D.1.2.1_ | 0 | 0 | 0 | 0.0364 | 0 | 0 | 0 | P | 721 | #REF! | D+M Izolace návleková tl. stěny 13 mm, vnitřní průměr 110 mm
|  |  | 14*6,5 |  |  | 91
439 | D.1.2.1 | 722154105R00 | Montáž potrubí z trubek nerezových spojovaných lisováním, d 35 mm, bez tvarovek |  | m | 15 |  | 0 | 0 | 0 | 0 | 0 |  | 0 |  | 0 | 0 | 0 | 0 | 0 | 0 | 0 | D.1.2.1 | 0 | 0 | 0 | 21 | 0 | 0 | 7 |  |  |  | 0 | 0 | 0 | 721_ | D.1.2.1_72_ | D.1.2.1_ | 0 | 0 | 0 | 0 | 0 | 0 | 0 | P | 721 | #REF! | Montáž potrubí z trubek nerezových spojovaných lisováním, d 35 mm, bez tvarovek
|  |  | 15 |  |  | 15
440 | D.1.2.1 | 721152216R00 | D+M Čisticí kus DN75 |  | kus | 1 |  | 0 | 0 | 0 | 0.00045 | 0.00045 |  | 0 |  | 0 | 0 | 0 | 0 | 0 | 0 | 0 | D.1.2.1 | 0 | 0 | 0 | 21 | 0 | 0 | 7 |  |  |  | 0 | 0 | 0 | 721_ | D.1.2.1_72_ | D.1.2.1_ | 0 | 0 | 0 | 0.00045 | 0 | 0 | 0 | P | 721 | #REF! | D+M Čisticí kus DN75
|  |  | 1 |  |  | 1
441 | D.1.2.1 | 721152218R00 | D+M Čisticí kus DN110 |  | kus | 14 |  | 0 | 0 | 0 | 0.00055 | 0.0077 |  | 0 |  | 0 | 0 | 0 | 0 | 0 | 0 | 0 | D.1.2.1 | 0 | 0 | 0 | 21 | 0 | 0 | 7 |  |  |  | 0 | 0 | 0 | 721_ | D.1.2.1_72_ | D.1.2.1_ | 0 | 0 | 0 | 0.0077 | 0 | 0 | 0 | P | 721 | #REF! | D+M Čisticí kus DN110
|  |  | 14 |  |  | 14
442 | D.1.2.1 | 721273200RT3 | D+M Větrací hlavice DN110 |  | kus | 4 |  | 0 | 0 | 0 | 0.00027 | 0.00108 |  | 0 |  | 0 | 0 | 0 | 0 | 0 | 0 | 0 | D.1.2.1 | 0 | 0 | 0 | 21 | 0 | 0 | 7 |  |  |  | 0 | 0 | 0 | 721_ | D.1.2.1_72_ | D.1.2.1_ | 0 | 0 | 0 | 0.00108 | 0 | 0 | 0 | P | 721 | #REF! | D+M Větrací hlavice DN110
|  |  | 4 |  |  | 4
443 | D.1.2.1 | 721273200RT2 | D+M Větrací hlavice DN75 |  | kus | 1 |  | 0 | 0 | 0 | 0.00013 | 0.00013 |  | 0 |  | 0 | 0 | 0 | 0 | 0 | 0 | 0 | D.1.2.1 | 0 | 0 | 0 | 21 | 0 | 0 | 7 |  |  |  | 0 | 0 | 0 | 721_ | D.1.2.1_72_ | D.1.2.1_ | 0 | 0 | 0 | 0.00013 | 0 | 0 | 0 | P | 721 | #REF! | D+M Větrací hlavice DN75
|  |  | 1 |  |  | 1
444 | D.1.2.1 | VL 64 | D+M Sifon pro patu stoupaček nátrubek DN32 100x100mm, včetně motnáže |  | kus | 4 |  | 0 | 0 | 0 | 0.00082 | 0.00328 |  | 0 |  | 0 | 0 | 0 | 0 | 0 | 0 | 0 | D.1.2.1 | 0 | 0 | 0 | 21 | 0 | 0 | 7 |  |  |  | 0 | 0 | 0 | 721_ | D.1.2.1_72_ | D.1.2.1_ | 0 | 0 | 0 | 0.00328 | 0 | 0 | 0 | P | 721 | #REF! | D+M Sifon pro patu stoupaček nátrubek DN32 100x100mm, včetně motnáže
|  |  | 4 |  |  | 4
445 | D.1.2.1 | VL 65 | D+M Sifon pro digestoře nátrubek DN32 100x100mm, včetně motnáže |  | kus | 2 |  | 0 | 0 | 0 | 0.00082 | 0.00164 |  | 0 |  | 0 | 0 | 0 | 0 | 0 | 0 | 0 | D.1.2.1 | 0 | 0 | 0 | 21 | 0 | 0 | 7 |  |  |  | 0 | 0 | 0 | 721_ | D.1.2.1_72_ | D.1.2.1_ | 0 | 0 | 0 | 0.00164 | 0 | 0 | 0 | P | 721 | #REF! | D+M Sifon pro digestoře nátrubek DN32 100x100mm, včetně motnáže
|  |  | 2 |  |  | 2
446 | D.1.2.1 | 721176223R00 | D+M Potrubí KG svodné (ležaté) v zemi D 125 x 3,2 mm |  | m | 4 |  | 0 | 0 | 0 | 0.00252 | 0.01008 |  | 0 |  | 0 | 0 | 0 | 0 | 0 | 0 | 0 | D.1.2.1 | 0 | 0 | 0 | 21 | 0 | 0 | 7 |  |  |  | 0 | 0 | 0 | 721_ | D.1.2.1_72_ | D.1.2.1_ | 0 | 0 | 0 | 0.01008 | 0 | 0 | 0 | P | 721 | #REF! | D+M Potrubí KG svodné (ležaté) v zemi D 125 x 3,2 mm
|  |  | 4 |  |  | 4
447 | D.1.2.1 | VL 66 | Napojení splaškové kanalizace na stávající litinové potrubí, úprava potrubí včetně přechodového kusu (včetně materiálu a montáže) |  | soubor | 12 |  | 0 | 0 | 0 | 1e-05 | 0.00012 |  | 0 |  | 0 | 0 | 0 | 0 | 0 | 0 | 0 | D.1.2.1 | 0 | 0 | 0 | 21 | 0 | 0 | 7 |  |  |  | 0 | 0 | 0 | 721_ | D.1.2.1_72_ | D.1.2.1_ | 0 | 0 | 0 | 0.00012 | 0 | 0 | 0 | P | 721 | #REF! | Napojení splaškové kanalizace na stávající litinové potrubí, úprava potrubí včetně přechodového kusu (včetně materiálu a montáže)
448 | D.1.2.1 | VL 76 | Napojení splaškové kanalizace pomocí odbočky a spojky na stávající svodné potrubí, (včetně materiálu a montáže) |  | soubor | 1 |  | 0 | 0 | 0 | 1e-05 | 1e-05 |  | 0 |  | 0 | 0 | 0 | 0 | 0 | 0 | 0 | D.1.2.1 | 0 | 0 | 0 | 21 | 0 | 0 | 7 |  |  |  | 0 | 0 | 0 | 721_ | D.1.2.1_72_ | D.1.2.1_ | 0 | 0 | 0 | 1e-05 | 0 | 0 | 0 | P | 721 | #REF! | Napojení splaškové kanalizace pomocí odbočky a spojky na stávající svodné potrubí, (včetně materiálu a montáže)
449 | D.1.2.1 | 721290123R00 | Zkouška těsnosti kanalizace kouřem DN 300 mm |  | m | 396 |  | 0 | 0 | 0 | 0 | 0 |  | 0 |  | 0 | 0 | 0 | 0 | 0 | 0 | 0 | D.1.2.1 | 0 | 0 | 0 | 21 | 0 | 0 | 7 |  |  |  | 0 | 0 | 0 | 721_ | D.1.2.1_72_ | D.1.2.1_ | 0 | 0 | 0 | 0 | 0 | 0 | 0 | P | 721 | #REF! | Zkouška těsnosti kanalizace kouřem DN 300 mm
450 | D.1.2.1 | 721290112R00 | Zkouška těsnosti kanalizace vodou DN 200 mm |  | m | 4 |  | 0 | 0 | 0 | 0 | 0 |  | 0 |  | 0 | 0 | 0 | 0 | 0 | 0 | 0 | D.1.2.1 | 0 | 0 | 0 | 21 | 0 | 0 | 7 |  |  |  | 0 | 0 | 0 | 721_ | D.1.2.1_72_ | D.1.2.1_ | 0 | 0 | 0 | 0 | 0 | 0 | 0 | P | 721 | #REF! | Zkouška těsnosti kanalizace vodou DN 200 mm
451 | D.1.2.1 | 998721101R00 | Přesun hmot pro vnitřní kanalizaci, výšky do 6 m |  | t | 7.88 |  | 0 | 0 | 0 | 0 | 0 |  | 0 |  | 0 | 0 | 0 | 0 | 0 | 0 | 0 | D.1.2.1 | 0 | 0 | 0 | 21 | 0 | 0 | 5 |  |  |  | 0 | 0 | 0 | 721_ | D.1.2.1_72_ | D.1.2.1_ | 0 | 0 | 0 | 0 | 0 | 0 | 0 | P | 721 | #REF! | Přesun hmot pro vnitřní kanalizaci, výšky do 6 m
|  |  | 7,88 |  |  | 7.88
452 | D.1.2.1 | 12731515 | Trubka nerezová 35,0 x 1,5 mm lisovací, 1.4307, PN 16 |  | m | 15 |  | 0 | 0 | 0 | 0.00127 | 0.01905 |  | 0 |  | 0 | 0 | 0 | 0 | 0 | 0 | 0 | D.1.2.1 | 0 | 0 | 0 | 21 | 0 | 0 | 7 |  |  |  | 0 | 0 | 0 | 721_ | D.1.2.1_72_ | D.1.2.1_ | 0 | 0 | 0 | 0.01905 | 0 | 0 | 0 | M | 721 | #REF! | Trubka nerezová 35,0 x 1,5 mm lisovací, 1.4307, PN 16
| D.1.2.1 | 722 | Vnitřní vodovod |  |  |  |  | 0 | 0 | 0 |  | 0.19247 | [10 empty] | D.1.2.1 | [7 empty] | 0 | 0 | 0
453 | D.1.2.1 | 722174273R00 | Montáž vodovodního plastového potrubí, lisované spoje, D 20 mm, bez tvarovek |  | m | 150 |  | 0 | 0 | 0 | 0 | 0 |  | 0 |  | 0 | 0 | 0 | 0 | 0 | 0 | 0 | D.1.2.1 | 0 | 0 | 0 | 21 | 0 | 0 | 7 |  |  |  | 0 | 0 | 0 | 722_ | D.1.2.1_72_ | D.1.2.1_ | 0 | 0 | 0 | 0 | 0 | 0 | 0 | P | 722 | #REF! | Montáž vodovodního plastového potrubí, lisované spoje, D 20 mm, bez tvarovek
|  |  | 76+74 |  |  | 150
454 | D.1.2.1 | 722174274R00 | Montáž vodovodního plastového potrubí, lisované spoje, D 26 mm, bez tvarovek |  | m | 214 |  | 0 | 0 | 0 | 0 | 0 |  | 0 |  | 0 | 0 | 0 | 0 | 0 | 0 | 0 | D.1.2.1 | 0 | 0 | 0 | 21 | 0 | 0 | 7 |  |  |  | 0 | 0 | 0 | 722_ | D.1.2.1_72_ | D.1.2.1_ | 0 | 0 | 0 | 0 | 0 | 0 | 0 | P | 722 | #REF! | Montáž vodovodního plastového potrubí, lisované spoje, D 26 mm, bez tvarovek
|  |  | 122+92 |  |  | 214
455 | D.1.2.1 | 722174275R00 | Montáž vodovodního plastového potrubí, lisované spoje, D 32 mm, bez tvarovek |  | m | 50 |  | 0 | 0 | 0 | 0 | 0 |  | 0 |  | 0 | 0 | 0 | 0 | 0 | 0 | 0 | D.1.2.1 | 0 | 0 | 0 | 21 | 0 | 0 | 7 |  |  |  | 0 | 0 | 0 | 722_ | D.1.2.1_72_ | D.1.2.1_ | 0 | 0 | 0 | 0 | 0 | 0 | 0 | P | 722 | #REF! | Montáž vodovodního plastového potrubí, lisované spoje, D 32 mm, bez tvarovek
|  |  | 17+33 |  |  | 50
456 | D.1.2.1 | 722174276R00 | Montáž vodovodního plastového potrubí, lisované spoje, D 40 mm, bez tvarovek |  | m | 41 |  | 0 | 0 | 0 | 0 | 0 |  | 0 |  | 0 | 0 | 0 | 0 | 0 | 0 | 0 | D.1.2.1 | 0 | 0 | 0 | 21 | 0 | 0 | 7 |  |  |  | 0 | 0 | 0 | 722_ | D.1.2.1_72_ | D.1.2.1_ | 0 | 0 | 0 | 0 | 0 | 0 | 0 | P | 722 | #REF! | Montáž vodovodního plastového potrubí, lisované spoje, D 40 mm, bez tvarovek
|  |  | 18+23 |  |  | 41
457 | D.1.2.1 | 722174277R00 | Montáž vodovodního plastového potrubí, lisované spoje, D 50 mm, bez tvarovek |  | m | 62 |  | 0 | 0 | 0 | 0 | 0 |  | 0 |  | 0 | 0 | 0 | 0 | 0 | 0 | 0 | D.1.2.1 | 0 | 0 | 0 | 21 | 0 | 0 | 7 |  |  |  | 0 | 0 | 0 | 722_ | D.1.2.1_72_ | D.1.2.1_ | 0 | 0 | 0 | 0 | 0 | 0 | 0 | P | 722 | #REF! | Montáž vodovodního plastového potrubí, lisované spoje, D 50 mm, bez tvarovek
|  |  | 35+27 |  |  | 62
458 | D.1.2.1 | 722174278R00 | Montáž vodovodního plastového potrubí, lisované spoje, D 63 mm, bez tvarovek |  | m | 28 |  | 0 | 0 | 0 | 0 | 0 |  | 0 |  | 0 | 0 | 0 | 0 | 0 | 0 | 0 | D.1.2.1 | 0 | 0 | 0 | 21 | 0 | 0 | 7 |  |  |  | 0 | 0 | 0 | 722_ | D.1.2.1_72_ | D.1.2.1_ | 0 | 0 | 0 | 0 | 0 | 0 | 0 | P | 722 | #REF! | Montáž vodovodního plastového potrubí, lisované spoje, D 63 mm, bez tvarovek
459 | D.1.2.1 | 722290234R00 | Proplach a dezinfekce vodovodního potrubí DN 80 mm |  | m | 545 |  | 0 | 0 | 0 | 1e-05 | 0.00545 |  | 0 |  | 0 | 0 | 0 | 0 | 0 | 0 | 0 | D.1.2.1 | 0 | 0 | 0 | 21 | 0 | 0 | 7 |  |  |  | 0 | 0 | 0 | 722_ | D.1.2.1_72_ | D.1.2.1_ | 0 | 0 | 0 | 0.00545 | 0 | 0 | 0 | P | 722 | #REF! | Proplach a dezinfekce vodovodního potrubí DN 80 mm
|  |  | 150+214+50+41+62+28 |  |  | 545
460 | D.1.2.1 | 286008107 | Trubka vícevrstvá 63 x 4,5 mm lisovací, PN 10 - studená voda |  | m | 28 |  | 0 | 0 | 0 | 0.00109 | 0.03052 |  | 0 |  | 0 | 0 | 0 | 0 | 0 | 0 | 0 | D.1.2.1 | 0 | 0 | 0 | 21 | 0 | 0 | 7 |  |  |  | 0 | 0 | 0 | 722_ | D.1.2.1_72_ | D.1.2.1_ | 0 | 0 | 0 | 0.03052 | 0 | 0 | 0 | M | 722 | #REF! | Trubka vícevrstvá 63 x 4,5 mm lisovací, PN 10 - studená voda
461 | D.1.2.1 | 286008106 | Trubka vícevrstvá 50 x 4,0 mm lisovací, PN 10 - studená voda |  | m | 27 |  | 0 | 0 | 0 | 0.0007 | 0.0189 |  | 0 |  | 0 | 0 | 0 | 0 | 0 | 0 | 0 | D.1.2.1 | 0 | 0 | 0 | 21 | 0 | 0 | 7 |  |  |  | 0 | 0 | 0 | 722_ | D.1.2.1_72_ | D.1.2.1_ | 0 | 0 | 0 | 0.0189 | 0 | 0 | 0 | M | 722 | #REF! | Trubka vícevrstvá 50 x 4,0 mm lisovací, PN 10 - studená voda
462 | D.1.2.1 | 286008106 | Trubka vícevrstvá 50 x 4,0 mm lisovací, PN 10 - teplá voda |  | m | 35 |  | 0 | 0 | 0 | 0.0007 | 0.0245 |  | 0 |  | 0 | 0 | 0 | 0 | 0 | 0 | 0 | D.1.2.1 | 0 | 0 | 0 | 21 | 0 | 0 | 7 |  |  |  | 0 | 0 | 0 | 722_ | D.1.2.1_72_ | D.1.2.1_ | 0 | 0 | 0 | 0.0245 | 0 | 0 | 0 | M | 722 | #REF! | Trubka vícevrstvá 50 x 4,0 mm lisovací, PN 10 - teplá voda
463 | D.1.2.1 | 286008105 | Trubka vícevrstvá 40 x 3,5 mm lisovací, PN 10 - studená voda |  | m | 23 |  | 0 | 0 | 0 | 0.00053 | 0.01219 |  | 0 |  | 0 | 0 | 0 | 0 | 0 | 0 | 0 | D.1.2.1 | 0 | 0 | 0 | 21 | 0 | 0 | 7 |  |  |  | 0 | 0 | 0 | 722_ | D.1.2.1_72_ | D.1.2.1_ | 0 | 0 | 0 | 0.01219 | 0 | 0 | 0 | M | 722 | #REF! | Trubka vícevrstvá 40 x 3,5 mm lisovací, PN 10 - studená voda
464 | D.1.2.1 | 286008105 | Trubka vícevrstvá 40 x 3,5 mm lisovací, PN 10 - teplá voda |  | m | 18 |  | 0 | 0 | 0 | 0.00053 | 0.00954 |  | 0 |  | 0 | 0 | 0 | 0 | 0 | 0 | 0 | D.1.2.1 | 0 | 0 | 0 | 21 | 0 | 0 | 7 |  |  |  | 0 | 0 | 0 | 722_ | D.1.2.1_72_ | D.1.2.1_ | 0 | 0 | 0 | 0.00954 | 0 | 0 | 0 | M | 722 | #REF! | Trubka vícevrstvá 40 x 3,5 mm lisovací, PN 10 - teplá voda
465 | D.1.2.1 | 286008104 | Trubka vícevrstvá 32 x 3,2 mm lisovací, PN 10 - studená voda |  | m | 33 |  | 0 | 0 | 0 | 0.00035 | 0.01155 |  | 0 |  | 0 | 0 | 0 | 0 | 0 | 0 | 0 | D.1.2.1 | 0 | 0 | 0 | 21 | 0 | 0 | 7 |  |  |  | 0 | 0 | 0 | 722_ | D.1.2.1_72_ | D.1.2.1_ | 0 | 0 | 0 | 0.01155 | 0 | 0 | 0 | M | 722 | #REF! | Trubka vícevrstvá 32 x 3,2 mm lisovací, PN 10 - studená voda
466 | D.1.2.1 | 286008104 | Trubka vícevrstvá 32 x 3,2 mm lisovací, PN 10 - teplá voda |  | m | 17 |  | 0 | 0 | 0 | 0.00035 | 0.00595 |  | 0 |  | 0 | 0 | 0 | 0 | 0 | 0 | 0 | D.1.2.1 | 0 | 0 | 0 | 21 | 0 | 0 | 7 |  |  |  | 0 | 0 | 0 | 722_ | D.1.2.1_72_ | D.1.2.1_ | 0 | 0 | 0 | 0.00595 | 0 | 0 | 0 | M | 722 | #REF! | Trubka vícevrstvá 32 x 3,2 mm lisovací, PN 10 - teplá voda
467 | D.1.2.1 | 286008103 | Trubka vícevrstvá 25 x 2,8 mm lisovací, PN 10 - studená voda |  | m | 92 |  | 0 | 0 | 0 | 0.00024 | 0.02208 |  | 0 |  | 0 | 0 | 0 | 0 | 0 | 0 | 0 | D.1.2.1 | 0 | 0 | 0 | 21 | 0 | 0 | 7 |  |  |  | 0 | 0 | 0 | 722_ | D.1.2.1_72_ | D.1.2.1_ | 0 | 0 | 0 | 0.02208 | 0 | 0 | 0 | M | 722 | #REF! | Trubka vícevrstvá 25 x 2,8 mm lisovací, PN 10 - studená voda
468 | D.1.2.1 | 286008103 | Trubka vícevrstvá 25 x 2,8 mm lisovací, PN 10 - teplá voda |  | m | 122 |  | 0 | 0 | 0 | 0.00024 | 0.02928 |  | 0 |  | 0 | 0 | 0 | 0 | 0 | 0 | 0 | D.1.2.1 | 0 | 0 | 0 | 21 | 0 | 0 | 7 |  |  |  | 0 | 0 | 0 | 722_ | D.1.2.1_72_ | D.1.2.1_ | 0 | 0 | 0 | 0.02928 | 0 | 0 | 0 | M | 722 | #REF! | Trubka vícevrstvá 25 x 2,8 mm lisovací, PN 10 - teplá voda
469 | D.1.2.1 | 286008102 | Trubka vícevrstvá 20 x 2,3 mm lisovací, PN 10 - studená voda |  | m | 74 |  | 0 | 0 | 0 | 0.00015 | 0.0111 |  | 0 |  | 0 | 0 | 0 | 0 | 0 | 0 | 0 | D.1.2.1 | 0 | 0 | 0 | 21 | 0 | 0 | 7 |  |  |  | 0 | 0 | 0 | 722_ | D.1.2.1_72_ | D.1.2.1_ | 0 | 0 | 0 | 0.0111 | 0 | 0 | 0 | M | 722 | #REF! | Trubka vícevrstvá 20 x 2,3 mm lisovací, PN 10 - studená voda
470 | D.1.2.1 | 286008102 | Trubka vícevrstvá 20 x 2,3 mm lisovací, PN 10 - teplá voda |  | m | 76 |  | 0 | 0 | 0 | 0.00015 | 0.0114 |  | 0 |  | 0 | 0 | 0 | 0 | 0 | 0 | 0 | D.1.2.1 | 0 | 0 | 0 | 21 | 0 | 0 | 7 |  |  |  | 0 | 0 | 0 | 722_ | D.1.2.1_72_ | D.1.2.1_ | 0 | 0 | 0 | 0.0114 | 0 | 0 | 0 | M | 722 | #REF! | Trubka vícevrstvá 20 x 2,3 mm lisovací, PN 10 - teplá voda
471 | D.1.2.1 | 733190109R00 | Tlaková zkouška potrubí DN 65 |  | m | 545 |  | 0 | 0 | 0 | 0 | 0 |  | 0 |  | 0 | 0 | 0 | 0 | 0 | 0 | 0 | D.1.2.1 | 0 | 0 | 0 | 21 | 0 | 0 | 7 |  |  |  | 0 | 0 | 0 | 722_ | D.1.2.1_72_ | D.1.2.1_ | 0 | 0 | 0 | 0 | 0 | 0 | 0 | P | 722 | #REF! | Tlaková zkouška potrubí DN 65
|  |  | 150+214+50+41+62+28 |  |  | 545
472 | D.1.2.1 | VL 08 | Napojení vodovodního potrubí na stávající potrubí (včetně dodávky materiálu a montáže) |  | soubor | 1 |  | 0 | 0 | 0 | 1e-05 | 1e-05 |  | 0 |  | 0 | 0 | 0 | 0 | 0 | 0 | 0 | D.1.2.1 | 0 | 0 | 0 | 21 | 0 | 0 | 7 |  |  |  | 0 | 0 | 0 | 722_ | D.1.2.1_72_ | D.1.2.1_ | 0 | 0 | 0 | 1e-05 | 0 | 0 | 0 | P | 722 | #REF! | Napojení vodovodního potrubí na stávající potrubí (včetně dodávky materiálu a montáže)
|  |  | 1 |  |  | 1
473 | D.1.2.1 | 998722101R00 | Přesun hmot pro vnitřní vodovod, výšky do 6 m |  | t | 0.689 |  | 0 | 0 | 0 | 0 | 0 |  | 0 |  | 0 | 0 | 0 | 0 | 0 | 0 | 0 | D.1.2.1 | 0 | 0 | 0 | 21 | 0 | 0 | 5 |  |  |  | 0 | 0 | 0 | 722_ | D.1.2.1_72_ | D.1.2.1_ | 0 | 0 | 0 | 0 | 0 | 0 | 0 | P | 722 | #REF! | Přesun hmot pro vnitřní vodovod, výšky do 6 m
|  |  | 0,689 |  |  | 0.689
| D.1.2.1 | 723 | Demontáže |  |  |  |  | 0 | 0 | 0 |  | 7.6875 | [10 empty] | D.1.2.1 | [7 empty] | 0 | 0 | 0
474 | D.1.2.1 | 722220862R00 | Demontáž armatur s dvěma závity, vč likvidace a dopravy |  | kus | 10 |  | 0 | 0 | 0 | 0.00123 | 0.0123 |  | 0 |  | 0 | 0 | 0 | 0 | 0 | 0 | 0 | D.1.2.1 | 0 | 0 | 0 | 21 | 0 | 0 | 7 |  |  |  | 0 | 0 | 0 | 723_ | D.1.2.1_72_ | D.1.2.1_ | 0 | 0 | 0 | 0.0123 | 0 | 0 | 0 | P | 723 | #REF! | Demontáž armatur s dvěma závity, vč likvidace a dopravy
|  |  | 10 |  |  | 10
475 | D.1.2.1 | 725290020RA0 | Demontáž umyvadla,dřezu včetně baterie a konzol |  | kus | 12 |  | 0 | 0 | 0 | 0.03187 | 0.38244 |  | 0 |  | 0 | 0 | 0 | 0 | 0 | 0 | 0 | D.1.2.1 | 0 | 0 | 0 | 21 | 0 | 0 | 7 |  |  |  | 0 | 0 | 0 | 723_ | D.1.2.1_72_ | D.1.2.1_ | 0 | 0 | 0 | 0.38244 | 0 | 0 | 0 | P | 723 | #REF! | Demontáž umyvadla,dřezu včetně baterie a konzol
|  |  | 12 |  |  | 12
476 | D.1.2.1 | 725290010RA0 | Demontáž klozetu, výlevky včetně splachovací nádrže |  | kus | 5 |  | 0 | 0 | 0 | 0.01933 | 0.09665 |  | 0 |  | 0 | 0 | 0 | 0 | 0 | 0 | 0 | D.1.2.1 | 0 | 0 | 0 | 21 | 0 | 0 | 7 |  |  |  | 0 | 0 | 0 | 723_ | D.1.2.1_72_ | D.1.2.1_ | 0 | 0 | 0 | 0.09665 | 0 | 0 | 0 | P | 723 | #REF! | Demontáž klozetu, výlevky včetně splachovací nádrže
|  |  | 5 |  |  | 5
477 | D.1.2.1 | VL 74 | Demontáž sprchy, včetně baterie a obezdění |  | kus | 2 |  | 0 | 0 | 0 | 0.38567 | 0.77134 |  | 0 |  | 0 | 0 | 0 | 0 | 0 | 0 | 0 | D.1.2.1 | 0 | 0 | 0 | 21 | 0 | 0 | 7 |  |  |  | 0 | 0 | 0 | 723_ | D.1.2.1_72_ | D.1.2.1_ | 0 | 0 | 0 | 0.77134 | 0 | 0 | 0 | P | 723 | #REF! | Demontáž sprchy, včetně baterie a obezdění
|  |  | 2 |  |  | 2
478 | D.1.2.1 | 721210831R00 | Demontáž podlahové vpustí |  | kus | 11 |  | 0 | 0 | 0 | 0.082 | 0.902 |  | 0 |  | 0 | 0 | 0 | 0 | 0 | 0 | 0 | D.1.2.1 | 0 | 0 | 0 | 21 | 0 | 0 | 7 |  |  |  | 0 | 0 | 0 | 723_ | D.1.2.1_72_ | D.1.2.1_ | 0 | 0 | 0 | 0.902 | 0 | 0 | 0 | P | 723 | #REF! | Demontáž podlahové vpustí
|  |  | 11 |  |  | 11
479 | D.1.2.1 | 723120809R00 | Demontáž vodovodního potrubí do DN80, vč likvidace a dopravy |  | m | 376 |  | 0 | 0 | 0 | 0.00867 | 3.2599 |  | 0 |  | 0 | 0 | 0 | 0 | 0 | 0 | 0 | D.1.2.1 | 0 | 0 | 0 | 21 | 0 | 0 | 7 |  |  |  | 0 | 0 | 0 | 723_ | D.1.2.1_72_ | D.1.2.1_ | 0 | 0 | 0 | 3.2599 | 0 | 0 | 0 | P | 723 | #REF! | Demontáž vodovodního potrubí do DN80, vč likvidace a dopravy
|  |  | 376 |  |  | 376
480 | D.1.2.1 | 723120809R00 | Demontáž kanalizační potrubí do D110, vč likvidace a dopravy |  | m | 261 |  | 0 | 0 | 0 | 0.00867 | 2.2629 |  | 0 |  | 0 | 0 | 0 | 0 | 0 | 0 | 0 | D.1.2.1 | 0 | 0 | 0 | 21 | 0 | 0 | 7 |  |  |  | 0 | 0 | 0 | 723_ | D.1.2.1_72_ | D.1.2.1_ | 0 | 0 | 0 | 2.2629 | 0 | 0 | 0 | P | 723 | #REF! | Demontáž kanalizační potrubí do D110, vč likvidace a dopravy
|  |  | 261 |  |  | 261
| D.1.2.1 | 725 | Zařizovací předměty |  |  |  |  | 0 | 0 | 0 |  | 0.40176 | [10 empty] | D.1.2.1 | [7 empty] | 0 | 0 | 0
481 | D.1.2.1 | 725014131RT1 | D+M Závěsný keramický klozet s hlubokým splachováním + splachovací tlačítko podomítkové, bílé, 370x545mm+WC sedátko 416x371mm |  | soubor | 2 |  | 0 | 0 | 0 | 0.0177 | 0.0354 |  | 0 |  | 0 | 0 | 0 | 0 | 0 | 0 | 0 | D.1.2.1 | 0 | 0 | 0 | 21 | 0 | 0 | 7 |  |  |  | 0 | 0 | 0 | 725_ | D.1.2.1_72_ | D.1.2.1_ | 0 | 0 | 0 | 0.0354 | 0 | 0 | 0 | P | 725 | #REF! | D+M Závěsný keramický klozet s hlubokým splachováním + splachovací tlačítko podomítkové, bílé, 370x545mm+WC sedátko 416x371mm
|  |  | 2 |  |  | 2
482 | D.1.2.1 | 725119401R00 | Montáž předstěnových systémů pro zazdění |  | soubor | 2 |  | 0 | 0 | 0 | 0 | 0 |  | 0 |  | 0 | 0 | 0 | 0 | 0 | 0 | 0 | D.1.2.1 | 0 | 0 | 0 | 21 | 0 | 0 | 7 |  |  |  | 0 | 0 | 0 | 725_ | D.1.2.1_72_ | D.1.2.1_ | 0 | 0 | 0 | 0 | 0 | 0 | 0 | P | 725 | #REF! | Montáž předstěnových systémů pro zazdění
|  |  | 2 |  |  | 2
483 | D.1.2.1 | 726211321R00 | Dodávka předstěnových systémů - Modul-WC pro zazdění, h 112 cm |  | soubor | 2 |  | 0 | 0 | 0 | 0.01297 | 0.02594 |  | 0 |  | 0 | 0 | 0 | 0 | 0 | 0 | 0 | D.1.2.1 | 0 | 0 | 0 | 21 | 0 | 0 | 7 |  |  |  | 0 | 0 | 0 | 725_ | D.1.2.1_72_ | D.1.2.1_ | 0 | 0 | 0 | 0.02594 | 0 | 0 | 0 | P | 725 | #REF! | Dodávka předstěnových systémů - Modul-WC pro zazdění, h 112 cm
|  |  | 2 |  |  | 2
484 | D.1.2.1 | 725019101R00 | Výlevka stojící keramická s plastovou mřížkou |  | soubor | 3 |  | 0 | 0 | 0 | 0.01442 | 0.04326 |  | 0 |  | 0 | 0 | 0 | 0 | 0 | 0 | 0 | D.1.2.1 | 0 | 0 | 0 | 21 | 0 | 0 | 7 |  |  |  | 0 | 0 | 0 | 725_ | D.1.2.1_72_ | D.1.2.1_ | 0 | 0 | 0 | 0.04326 | 0 | 0 | 0 | P | 725 | #REF! | Výlevka stojící keramická s plastovou mřížkou
|  |  | 3 |  |  | 3
485 | D.1.2.1 | 725037140R00 | D+M Umyvadlo závěsné, délka: 350mm, šířka: 280 mm, výška 120mm |  | soubor | 2 |  | 0 | 0 | 0 | 0.01001 | 0.02002 |  | 0 |  | 0 | 0 | 0 | 0 | 0 | 0 | 0 | D.1.2.1 | 0 | 0 | 0 | 21 | 0 | 0 | 7 |  |  |  | 0 | 0 | 0 | 725_ | D.1.2.1_72_ | D.1.2.1_ | 0 | 0 | 0 | 0.02002 | 0 | 0 | 0 | P | 725 | #REF! | D+M Umyvadlo závěsné, délka: 350mm, šířka: 280 mm, výška 120mm
|  |  | 2 |  |  | 2
486 | D.1.2.1 | 725017123R00 | D+M Umyvadlo závěsné, délka: 560mm, šířka: 450 mm, výška 120mm |  | soubor | 9 |  | 0 | 0 | 0 | 0.01521 | 0.13689 |  | 0 |  | 0 | 0 | 0 | 0 | 0 | 0 | 0 | D.1.2.1 | 0 | 0 | 0 | 21 | 0 | 0 | 7 |  |  |  | 0 | 0 | 0 | 725_ | D.1.2.1_72_ | D.1.2.1_ | 0 | 0 | 0 | 0.13689 | 0 | 0 | 0 | P | 725 | #REF! | D+M Umyvadlo závěsné, délka: 560mm, šířka: 450 mm, výška 120mm
487 | D.1.2.1 | 725869101R00 | Montáž uzávěrek zápachových umyvadlových, D 32 mm, vč. odtokové soupravy |  | kus | 11 |  | 0 | 0 | 0 | 0.0001 | 0.0011 |  | 0 |  | 0 | 0 | 0 | 0 | 0 | 0 | 0 | D.1.2.1 | 0 | 0 | 0 | 21 | 0 | 0 | 7 |  |  |  | 0 | 0 | 0 | 725_ | D.1.2.1_72_ | D.1.2.1_ | 0 | 0 | 0 | 0.0011 | 0 | 0 | 0 | P | 725 | #REF! | Montáž uzávěrek zápachových umyvadlových, D 32 mm, vč. odtokové soupravy
488 | D.1.2.1 | 725823121RT2 | D+M Baterie umyvadlová stojánková ruční, včetně otvírání odpadu |  | kus | 11 |  | 0 | 0 | 0 | 0.0019 | 0.0209 |  | 0 |  | 0 | 0 | 0 | 0 | 0 | 0 | 0 | D.1.2.1 | 0 | 0 | 0 | 21 | 0 | 0 | 7 |  |  |  | 0 | 0 | 0 | 725_ | D.1.2.1_72_ | D.1.2.1_ | 0 | 0 | 0 | 0.0209 | 0 | 0 | 0 | P | 725 | #REF! | D+M Baterie umyvadlová stojánková ruční, včetně otvírání odpadu
|  |  | 11 |  |  | 11
489 | D.1.2.1 | 725845811RT0R | D+M Nástěnná baterie páková k výlevce, směšovací s otočným výtokem |  | soubor | 3 |  | 0 | 0 | 0 | 0.00112 | 0.00336 |  | 0 |  | 0 | 0 | 0 | 0 | 0 | 0 | 0 | D.1.2.1 | 0 | 0 | 0 | 21 | 0 | 0 | 7 |  |  |  | 0 | 0 | 0 | 725_ | D.1.2.1_72_ | D.1.2.1_ | 0 | 0 | 0 | 0.00336 | 0 | 0 | 0 | P | 725 | #REF! | D+M Nástěnná baterie páková k výlevce, směšovací s otočným výtokem
|  |  | 3 |  |  | 3
490 | D.1.2.1 | 725319101R00 | Montáž dřezů jednoduchých |  | soubor | 1 |  | 0 | 0 | 0 | 0.00072 | 0.00072 |  | 0 |  | 0 | 0 | 0 | 0 | 0 | 0 | 0 | D.1.2.1 | 0 | 0 | 0 | 21 | 0 | 0 | 7 |  |  |  | 0 | 0 | 0 | 725_ | D.1.2.1_72_ | D.1.2.1_ | 0 | 0 | 0 | 0.00072 | 0 | 0 | 0 | P | 725 | #REF! | Montáž dřezů jednoduchých
491 | D.1.2.1 | VL 17 | Dřez jednoduchý nerezový s odkládácí plochou |  | soubor | 1 |  | 0 | 0 | 0 | 0.02131 | 0.02131 |  | 0 |  | 0 | 0 | 0 | 0 | 0 | 0 | 0 | D.1.2.1 | 0 | 0 | 0 | 21 | 0 | 0 | 7 |  |  |  | 0 | 0 | 0 | 725_ | D.1.2.1_72_ | D.1.2.1_ | 0 | 0 | 0 | 0.02131 | 0 | 0 | 0 | P | 725 | #REF! | Dřez jednoduchý nerezový s odkládácí plochou
|  |  | 1 |  |  | 1
492 | D.1.2.1 | 725829201R00 | Montáž baterie dřezové chromové |  | kus | 1 |  | 0 | 0 | 0 | 0.00012 | 0.00012 |  | 0 |  | 0 | 0 | 0 | 0 | 0 | 0 | 0 | D.1.2.1 | 0 | 0 | 0 | 21 | 0 | 0 | 7 |  |  |  | 0 | 0 | 0 | 725_ | D.1.2.1_72_ | D.1.2.1_ | 0 | 0 | 0 | 0.00012 | 0 | 0 | 0 | P | 725 | #REF! | Montáž baterie dřezové chromové
493 | D.1.2.1 | 725823134RT1 | Baterie dřezová stojánková ruční s výsuv. sprchou |  | kus | 1 |  | 0 | 0 | 0 | 0.00164 | 0.00164 |  | 0 |  | 0 | 0 | 0 | 0 | 0 | 0 | 0 | D.1.2.1 | 0 | 0 | 0 | 21 | 0 | 0 | 7 |  |  |  | 0 | 0 | 0 | 725_ | D.1.2.1_72_ | D.1.2.1_ | 0 | 0 | 0 | 0.00164 | 0 | 0 | 0 | P | 725 | #REF! | Baterie dřezová stojánková ruční s výsuv. sprchou
494 | D.1.2.1 | 725860202R00R | D+M Sifon dřezový HL100G, D 40/50 mm, 6/4", nerez |  | kus | 1 |  | 0 | 0 | 0 | 0.00022 | 0.00022 |  | 0 |  | 0 | 0 | 0 | 0 | 0 | 0 | 0 | D.1.2.1 | 0 | 0 | 0 | 21 | 0 | 0 | 7 |  |  |  | 0 | 0 | 0 | 725_ | D.1.2.1_72_ | D.1.2.1_ | 0 | 0 | 0 | 0.00022 | 0 | 0 | 0 | P | 725 | #REF! | D+M Sifon dřezový HL100G, D 40/50 mm, 6/4", nerez
|  |  | 1 |  |  | 1
495 | D.1.2.1 | 725849200R00 | Montáž baterií sprchových, nastavitelná výška |  | kus | 2 |  | 0 | 0 | 0 | 0.00013 | 0.00026 |  | 0 |  | 0 | 0 | 0 | 0 | 0 | 0 | 0 | D.1.2.1 | 0 | 0 | 0 | 21 | 0 | 0 | 7 |  |  |  | 0 | 0 | 0 | 725_ | D.1.2.1_72_ | D.1.2.1_ | 0 | 0 | 0 | 0.00026 | 0 | 0 | 0 | P | 725 | #REF! | Montáž baterií sprchových, nastavitelná výška
496 | D.1.2.1 | 725835813RT1R | Baterie termost.sprchová nástěn., včetně sprchové hlavice a ružice |  | soubor | 2 |  | 0 | 0 | 0 | 0.00283 | 0.00566 |  | 0 |  | 0 | 0 | 0 | 0 | 0 | 0 | 0 | D.1.2.1 | 0 | 0 | 0 | 21 | 0 | 0 | 7 |  |  |  | 0 | 0 | 0 | 725_ | D.1.2.1_72_ | D.1.2.1_ | 0 | 0 | 0 | 0.00566 | 0 | 0 | 0 | P | 725 | #REF! | Baterie termost.sprchová nástěn., včetně sprchové hlavice a ružice
|  |  | 2 |  |  | 2
497 | D.1.2.1 | 725249103R00 | Montáž sprchových koutů a dveří |  | soubor | 2 |  | 0 | 0 | 0 | 0.00017 | 0.00034 |  | 0 |  | 0 | 0 | 0 | 0 | 0 | 0 | 0 | D.1.2.1 | 0 | 0 | 0 | 21 | 0 | 0 | 7 |  |  |  | 0 | 0 | 0 | 725_ | D.1.2.1_72_ | D.1.2.1_ | 0 | 0 | 0 | 0.00034 | 0 | 0 | 0 | P | 725 | #REF! | Montáž sprchových koutů a dveří
498 | D.1.2.1 | 725249102R00 | Montáž sprchových žlabu a vaniček |  | soubor | 2 |  | 0 | 0 | 0 | 0.00062 | 0.00124 |  | 0 |  | 0 | 0 | 0 | 0 | 0 | 0 | 0 | D.1.2.1 | 0 | 0 | 0 | 21 | 0 | 0 | 7 |  |  |  | 0 | 0 | 0 | 725_ | D.1.2.1_72_ | D.1.2.1_ | 0 | 0 | 0 | 0.00124 | 0 | 0 | 0 | P | 725 | #REF! | Montáž sprchových žlabu a vaniček
499 | D.1.2.1 | 725819201R00 | Montáž ventilu nástěnného G 1/2" |  | soubor | 26 |  | 0 | 0 | 0 | 8e-05 | 0.00208 |  | 0 |  | 0 | 0 | 0 | 0 | 0 | 0 | 0 | D.1.2.1 | 0 | 0 | 0 | 21 | 0 | 0 | 7 |  |  |  | 0 | 0 | 0 | 725_ | D.1.2.1_72_ | D.1.2.1_ | 0 | 0 | 0 | 0.00208 | 0 | 0 | 0 | P | 725 | #REF! | Montáž ventilu nástěnného G 1/2"
500 | D.1.2.1 | 725814105R00 | Ventil rohový s filtrem DN 15 x DN 10 |  | soubor | 26 |  | 0 | 0 | 0 | 0.00024 | 0.00624 |  | 0 |  | 0 | 0 | 0 | 0 | 0 | 0 | 0 | D.1.2.1 | 0 | 0 | 0 | 21 | 0 | 0 | 7 |  |  |  | 0 | 0 | 0 | 725_ | D.1.2.1_72_ | D.1.2.1_ | 0 | 0 | 0 | 0.00624 | 0 | 0 | 0 | P | 725 | #REF! | Ventil rohový s filtrem DN 15 x DN 10
501 | D.1.2.1 | VL 23 | Montáž ventilu nástěnného G 3/8" |  | soubor | 22 |  | 0 | 0 | 0 | 0.00011 | 0.00242 |  | 0 |  | 0 | 0 | 0 | 0 | 0 | 0 | 0 | D.1.2.1 | 0 | 0 | 0 | 21 | 0 | 0 | 7 |  |  |  | 0 | 0 | 0 | 725_ | D.1.2.1_72_ | D.1.2.1_ | 0 | 0 | 0 | 0.00242 | 0 | 0 | 0 | P | 725 | #REF! | Montáž ventilu nástěnného G 3/8"
502 | D.1.2.1 | 725814105R00 | Ventil rohový s filtrem DN 10, 3/8" - zařízení Gastro |  | soubor | 22 |  | 0 | 0 | 0 | 0.00024 | 0.00528 |  | 0 |  | 0 | 0 | 0 | 0 | 0 | 0 | 0 | D.1.2.1 | 0 | 0 | 0 | 21 | 0 | 0 | 7 |  |  |  | 0 | 0 | 0 | 725_ | D.1.2.1_72_ | D.1.2.1_ | 0 | 0 | 0 | 0.00528 | 0 | 0 | 0 | P | 725 | #REF! | Ventil rohový s filtrem DN 10, 3/8" - zařízení Gastro
503 | D.1.2.1 | 725819202R00 | Montáž ventilu nástěnného G 3/4" |  | soubor | 17 |  | 0 | 0 | 0 | 0.00011 | 0.00187 |  | 0 |  | 0 | 0 | 0 | 0 | 0 | 0 | 0 | D.1.2.1 | 0 | 0 | 0 | 21 | 0 | 0 | 7 |  |  |  | 0 | 0 | 0 | 725_ | D.1.2.1_72_ | D.1.2.1_ | 0 | 0 | 0 | 0.00187 | 0 | 0 | 0 | P | 725 | #REF! | Montáž ventilu nástěnného G 3/4"
504 | D.1.2.1 | VL 22 | Ventil rohový se zpětnou klapkou DN 20, 3/4" - zařízení Gastro |  | kus | 1 |  | 0 | 0 | 0 | 0.00034 | 0.00034 |  | 0 |  | 0 | 0 | 0 | 0 | 0 | 0 | 0 | D.1.2.1 | 0 | 0 | 0 | 21 | 0 | 0 | 7 |  |  |  | 0 | 0 | 0 | 725_ | D.1.2.1_72_ | D.1.2.1_ | 0 | 0 | 0 | 0.00034 | 0 | 0 | 0 | P | 725 | #REF! | Ventil rohový se zpětnou klapkou DN 20, 3/4" - zařízení Gastro
505 | D.1.2.1 | 725814121R00 | Ventil rohový s filtrem DN 20, 3/4" - zařízení Gastro |  | soubor | 16 |  | 0 | 0 | 0 | 0.00034 | 0.00544 |  | 0 |  | 0 | 0 | 0 | 0 | 0 | 0 | 0 | D.1.2.1 | 0 | 0 | 0 | 21 | 0 | 0 | 7 |  |  |  | 0 | 0 | 0 | 725_ | D.1.2.1_72_ | D.1.2.1_ | 0 | 0 | 0 | 0.00544 | 0 | 0 | 0 | P | 725 | #REF! | Ventil rohový s filtrem DN 20, 3/4" - zařízení Gastro
506 | D.1.2.1 | 722191111R00 | Hadice flexibilní k baterii,DN 15 x M10,délka 0,4m |  | ks | 20 |  | 0 | 0 | 0 | 0.00075 | 0.015 |  | 0 |  | 0 | 0 | 0 | 0 | 0 | 0 | 0 | D.1.2.1 | 0 | 0 | 0 | 21 | 0 | 0 | 7 |  |  |  | 0 | 0 | 0 | 725_ | D.1.2.1_72_ | D.1.2.1_ | 0 | 0 | 0 | 0.015 | 0 | 0 | 0 | P | 725 | #REF! | Hadice flexibilní k baterii,DN 15 x M10,délka 0,4m
|  |  | 20 |  |  | 20
507 | D.1.2.1 | 998725101R00 | Přesun hmot pro zařizovací předměty, výšky do 6 m |  | t | 2.48 |  | 0 | 0 | 0 | 0 | 0 |  | 0 |  | 0 | 0 | 0 | 0 | 0 | 0 | 0 | D.1.2.1 | 0 | 0 | 0 | 21 | 0 | 0 | 5 |  |  |  | 0 | 0 | 0 | 725_ | D.1.2.1_72_ | D.1.2.1_ | 0 | 0 | 0 | 0 | 0 | 0 | 0 | P | 725 | #REF! | Přesun hmot pro zařizovací předměty, výšky do 6 m
|  |  | 2,48 |  |  | 2.48
508 | D.1.2.1 | 55161200 | Pohledový nerezový 1+1/4" sifon, válcové tvarově minimalistické provedení |  | kus | 11 |  | 0 | 0 | 0 | 0 | 0 |  | 0 |  | 0 | 0 | 0 | 0 | 0 | 0 | 0 | D.1.2.1 | 0 | 0 | 0 | 21 | 0 | 0 | 7 |  |  |  | 0 | 0 | 0 | 725_ | D.1.2.1_72_ | D.1.2.1_ | 0 | 0 | 0 | 0 | 0 | 0 | 0 | M | 725 | #REF! | Pohledový nerezový 1+1/4" sifon, válcové tvarově minimalistické provedení
509 | D.1.2.1 | 551620210 | Souprava odtoková C/C A465C-50 kov |  | kus | 11 |  | 0 | 0 | 0 | 0.00041 | 0.00451 |  | 0 |  | 0 | 0 | 0 | 0 | 0 | 0 | 0 | D.1.2.1 | 0 | 0 | 0 | 21 | 0 | 0 | 7 |  |  |  | 0 | 0 | 0 | 725_ | D.1.2.1_72_ | D.1.2.1_ | 0 | 0 | 0 | 0.00451 | 0 | 0 | 0 | M | 725 | #REF! | Souprava odtoková C/C A465C-50 kov
|  |  | 11 |  |  | 11
510 | D.1.2.1 | VL 20 | Sprchová zástěna posuvná do niky 1150x2200mm, bezpečnostní mléčné sklo |  | kus | 2 |  | 0 | 0 | 0 | 0.016 | 0.032 |  | 0 |  | 0 | 0 | 0 | 0 | 0 | 0 | 0 | D.1.2.1 | 0 | 0 | 0 | 21 | 0 | 0 | 7 |  |  |  | 0 | 0 | 0 | 725_ | D.1.2.1_72_ | D.1.2.1_ | 0 | 0 | 0 | 0.032 | 0 | 0 | 0 | M | 725 | #REF! | Sprchová zástěna posuvná do niky 1150x2200mm, bezpečnostní mléčné sklo
|  |  | 2 |  |  | 2
511 | D.1.2.1 | 55231805 | Liniivý žlab nerezový L=1100mm |  | kus | 2 |  | 0 | 0 | 0 | 0.0041 | 0.0082 |  | 0 |  | 0 | 0 | 0 | 0 | 0 | 0 | 0 | D.1.2.1 | 0 | 0 | 0 | 21 | 0 | 0 | 7 |  |  |  | 0 | 0 | 0 | 725_ | D.1.2.1_72_ | D.1.2.1_ | 0 | 0 | 0 | 0.0082 | 0 | 0 | 0 | M | 725 | #REF! | Liniivý žlab nerezový L=1100mm
| D.1.2.1 | 732 | Ohřívače teplé vody (napojení na stávající) |  |  |  |  | 0 | 0 | 0 |  | 0.05254 | [10 empty] | D.1.2.1 | [7 empty] | 0 | 0 | 0
512 | D.1.2.1 | 722229101R00 | Montáž vodovodních armatur,1závit, G 1/2 |  | kus | 6 |  | 0 | 0 | 0 | 4e-05 | 0.00024 |  | 0 |  | 0 | 0 | 0 | 0 | 0 | 0 | 0 | D.1.2.1 | 0 | 0 | 0 | 21 | 0 | 0 | 7 |  |  |  | 0 | 0 | 0 | 732_ | D.1.2.1_73_ | D.1.2.1_ | 0 | 0 | 0 | 0.00024 | 0 | 0 | 0 | P | 732 | #REF! | Montáž vodovodních armatur,1závit, G 1/2
513 | D.1.2.1 | 722239103R00 | Montáž vodovodních armatur 2závity, G 1" |  | kus | 6 |  | 0 | 0 | 0 | 0 | 0 |  | 0 |  | 0 | 0 | 0 | 0 | 0 | 0 | 0 | D.1.2.1 | 0 | 0 | 0 | 21 | 0 | 0 | 7 |  |  |  | 0 | 0 | 0 | 732_ | D.1.2.1_73_ | D.1.2.1_ | 0 | 0 | 0 | 0 | 0 | 0 | 0 | P | 732 | #REF! | Montáž vodovodních armatur 2závity, G 1"
514 | D.1.2.1 | 722239105R00 | Montáž vodovodních armatur 2závity, G 6/4" |  | kus | 5 |  | 0 | 0 | 0 | 0 | 0 |  | 0 |  | 0 | 0 | 0 | 0 | 0 | 0 | 0 | D.1.2.1 | 0 | 0 | 0 | 21 | 0 | 0 | 7 |  |  |  | 0 | 0 | 0 | 732_ | D.1.2.1_73_ | D.1.2.1_ | 0 | 0 | 0 | 0 | 0 | 0 | 0 | P | 732 | #REF! | Montáž vodovodních armatur 2závity, G 6/4"
515 | D.1.2.1 | 722235113R00 | Kohout vod.kul.,vnitř.-vnitř.z. DN 25 |  | kus | 2 |  | 0 | 0 | 0 | 0.00032 | 0.00064 |  | 0 |  | 0 | 0 | 0 | 0 | 0 | 0 | 0 | D.1.2.1 | 0 | 0 | 0 | 21 | 0 | 0 | 7 |  |  |  | 0 | 0 | 0 | 732_ | D.1.2.1_73_ | D.1.2.1_ | 0 | 0 | 0 | 0.00064 | 0 | 0 | 0 | P | 732 | #REF! | Kohout vod.kul.,vnitř.-vnitř.z. DN 25
516 | D.1.2.1 | 722235115R00 | Kohout vod.kul.,vnitř.-vnitř.z. DN 40 |  | kus | 3 |  | 0 | 0 | 0 | 0.00077 | 0.00231 |  | 0 |  | 0 | 0 | 0 | 0 | 0 | 0 | 0 | D.1.2.1 | 0 | 0 | 0 | 21 | 0 | 0 | 7 |  |  |  | 0 | 0 | 0 | 732_ | D.1.2.1_73_ | D.1.2.1_ | 0 | 0 | 0 | 0.00231 | 0 | 0 | 0 | P | 732 | #REF! | Kohout vod.kul.,vnitř.-vnitř.z. DN 40
517 | D.1.2.1 | 722235643R00 | Klapka vod.zpětná vodorovná DN 25 |  | kus | 1 |  | 0 | 0 | 0 | 0.0004 | 0.0004 |  | 0 |  | 0 | 0 | 0 | 0 | 0 | 0 | 0 | D.1.2.1 | 0 | 0 | 0 | 21 | 0 | 0 | 7 |  |  |  | 0 | 0 | 0 | 732_ | D.1.2.1_73_ | D.1.2.1_ | 0 | 0 | 0 | 0.0004 | 0 | 0 | 0 | P | 732 | #REF! | Klapka vod.zpětná vodorovná DN 25
518 | D.1.2.1 | 722235645R00 | Klapka vod.zpětná vodorovná DN 40 |  | kus | 1 |  | 0 | 0 | 0 | 0.0008 | 0.0008 |  | 0 |  | 0 | 0 | 0 | 0 | 0 | 0 | 0 | D.1.2.1 | 0 | 0 | 0 | 21 | 0 | 0 | 7 |  |  |  | 0 | 0 | 0 | 732_ | D.1.2.1_73_ | D.1.2.1_ | 0 | 0 | 0 | 0.0008 | 0 | 0 | 0 | P | 732 | #REF! | Klapka vod.zpětná vodorovná DN 40
519 | D.1.2.1 | 722235523R00 | Filtr,vod.vnitřní-vnitřní z. DN 25 |  | kus | 1 |  | 0 | 0 | 0 | 0.0005 | 0.0005 |  | 0 |  | 0 | 0 | 0 | 0 | 0 | 0 | 0 | D.1.2.1 | 0 | 0 | 0 | 21 | 0 | 0 | 7 |  |  |  | 0 | 0 | 0 | 732_ | D.1.2.1_73_ | D.1.2.1_ | 0 | 0 | 0 | 0.0005 | 0 | 0 | 0 | P | 732 | #REF! | Filtr,vod.vnitřní-vnitřní z. DN 25
520 | D.1.2.1 | 722235525R00 | Filtr,vod.vnitřní-vnitřní z. DN 40 |  | kus | 1 |  | 0 | 0 | 0 | 0.0008 | 0.0008 |  | 0 |  | 0 | 0 | 0 | 0 | 0 | 0 | 0 | D.1.2.1 | 0 | 0 | 0 | 21 | 0 | 0 | 7 |  |  |  | 0 | 0 | 0 | 732_ | D.1.2.1_73_ | D.1.2.1_ | 0 | 0 | 0 | 0.0008 | 0 | 0 | 0 | P | 732 | #REF! | Filtr,vod.vnitřní-vnitřní z. DN 40
521 | D.1.2.1 | 732429111R00 | Montáž čerpadel oběhových spirálních, DN 25 |  | soubor | 1 |  | 0 | 0 | 0 | 0 | 0 |  | 0 |  | 0 | 0 | 0 | 0 | 0 | 0 | 0 | D.1.2.1 | 0 | 0 | 0 | 21 | 0 | 0 | 7 |  |  |  | 0 | 0 | 0 | 732_ | D.1.2.1_73_ | D.1.2.1_ | 0 | 0 | 0 | 0 | 0 | 0 | 0 | P | 732 | #REF! | Montáž čerpadel oběhových spirálních, DN 25
522 | D.1.2.1 | 732421313SR00 | Cirkulační čerpadlo 25-60, l=130mm, 23V, 50Hz, P=115W |  | kus | 1 |  | 0 | 0 | 0 | 0.00339 | 0.00339 |  | 0 |  | 0 | 0 | 0 | 0 | 0 | 0 | 0 | D.1.2.1 | 0 | 0 | 0 | 21 | 0 | 0 | 7 |  |  |  | 0 | 0 | 0 | 732_ | D.1.2.1_73_ | D.1.2.1_ | 0 | 0 | 0 | 0.00339 | 0 | 0 | 0 | P | 732 | #REF! | Cirkulační čerpadlo 25-60, l=130mm, 23V, 50Hz, P=115W
523 | D.1.2.1 | 722221112R00 | Kohout vypouštěcí kulový, DN 15 |  | kus | 3 |  | 0 | 0 | 0 | 0.0003 | 0.0009 |  | 0 |  | 0 | 0 | 0 | 0 | 0 | 0 | 0 | D.1.2.1 | 0 | 0 | 0 | 21 | 0 | 0 | 7 |  |  |  | 0 | 0 | 0 | 732_ | D.1.2.1_73_ | D.1.2.1_ | 0 | 0 | 0 | 0.0009 | 0 | 0 | 0 | P | 732 | #REF! | Kohout vypouštěcí kulový, DN 15
524 | D.1.2.1 | 732339105R00 | Montáž nádoby expanzní tlakové 80 l |  | soubor | 1 |  | 0 | 0 | 0 | 0.00476 | 0.00476 |  | 0 |  | 0 | 0 | 0 | 0 | 0 | 0 | 0 | D.1.2.1 | 0 | 0 | 0 | 21 | 0 | 0 | 7 |  |  |  | 0 | 0 | 0 | 732_ | D.1.2.1_73_ | D.1.2.1_ | 0 | 0 | 0 | 0.00476 | 0 | 0 | 0 | P | 732 | #REF! | Montáž nádoby expanzní tlakové 80 l
525 | D.1.2.1 | 732339993R00 | Revize expanzní tlakové nádoby do 500 l |  | kus | 1 |  | 0 | 0 | 0 | 0 | 0 |  | 0 |  | 0 | 0 | 0 | 0 | 0 | 0 | 0 | D.1.2.1 | 0 | 0 | 0 | 21 | 0 | 0 | 7 |  |  |  | 0 | 0 | 0 | 732_ | D.1.2.1_73_ | D.1.2.1_ | 0 | 0 | 0 | 0 | 0 | 0 | 0 | P | 732 | #REF! | Revize expanzní tlakové nádoby do 500 l
526 | D.1.2.1 | 722269114R00 | Montáž vodoměru závitového |  | kus | 1 |  | 0 | 0 | 0 | 0.00359 | 0.00359 |  | 0 |  | 0 | 0 | 0 | 0 | 0 | 0 | 0 | D.1.2.1 | 0 | 0 | 0 | 21 | 0 | 0 | 7 |  |  |  | 0 | 0 | 0 | 732_ | D.1.2.1_73_ | D.1.2.1_ | 0 | 0 | 0 | 0.00359 | 0 | 0 | 0 | P | 732 | #REF! | Montáž vodoměru závitového
527 | D.1.2.1 | VL 29 | Vodoměr DN40, 300mm, 50°C |  | kus | 1 |  | 0 | 0 | 0 | 0.00135 | 0.00135 |  | 0 |  | 0 | 0 | 0 | 0 | 0 | 0 | 0 | D.1.2.1 | 0 | 0 | 0 | 21 | 0 | 0 | 7 |  |  |  | 0 | 0 | 0 | 732_ | D.1.2.1_73_ | D.1.2.1_ | 0 | 0 | 0 | 0.00135 | 0 | 0 | 0 | P | 732 | #REF! | Vodoměr DN40, 300mm, 50°C
528 | D.1.2.1 | VL 30 | Napojení na stávající zásobník teplé vody (včetně materiálu) |  | soubor | 1 |  | 0 | 0 | 0 | 0.02076 | 0.02076 |  | 0 |  | 0 | 0 | 0 | 0 | 0 | 0 | 0 | D.1.2.1 | 0 | 0 | 0 | 21 | 0 | 0 | 7 |  |  |  | 0 | 0 | 0 | 732_ | D.1.2.1_73_ | D.1.2.1_ | 0 | 0 | 0 | 0.02076 | 0 | 0 | 0 | P | 732 | #REF! | Napojení na stávající zásobník teplé vody (včetně materiálu)
529 | D.1.2.1 | 998732101R00 | Přesun hmot pro strojovny, výšky do 6 m |  | t | 0.469 |  | 0 | 0 | 0 | 0 | 0 |  | 0 |  | 0 | 0 | 0 | 0 | 0 | 0 | 0 | D.1.2.1 | 0 | 0 | 0 | 21 | 0 | 0 | 5 |  |  |  | 0 | 0 | 0 | 732_ | D.1.2.1_73_ | D.1.2.1_ | 0 | 0 | 0 | 0 | 0 | 0 | 0 | P | 732 | #REF! | Přesun hmot pro strojovny, výšky do 6 m
|  |  | 0,469 |  |  | 0.469
530 | D.1.2.1 | VL 24 | Ventil pojistný 25/32 - 9 bar |  | kus | 2 |  | 0 | 0 | 0 | 0 | 0 |  | 0 |  | 0 | 0 | 0 | 0 | 0 | 0 | 0 | D.1.2.1 | 0 | 0 | 0 | 21 | 0 | 0 | 7 |  |  |  | 0 | 0 | 0 | 732_ | D.1.2.1_73_ | D.1.2.1_ | 0 | 0 | 0 | 0 | 0 | 0 | 0 | M | 732 | #REF! | Ventil pojistný 25/32 - 9 bar
531 | D.1.2.1 | VL 25 | Třícestný zkušební kohout DN15 |  | kus | 1 |  | 0 | 0 | 0 | 0 | 0 |  | 0 |  | 0 | 0 | 0 | 0 | 0 | 0 | 0 | D.1.2.1 | 0 | 0 | 0 | 21 | 0 | 0 | 7 |  |  |  | 0 | 0 | 0 | 732_ | D.1.2.1_73_ | D.1.2.1_ | 0 | 0 | 0 | 0 | 0 | 0 | 0 | M | 732 | #REF! | Třícestný zkušební kohout DN15
532 | D.1.2.1 | VL 26 | Manometr 0-16bar |  | kus | 1 |  | 0 | 0 | 0 | 0 | 0 |  | 0 |  | 0 | 0 | 0 | 0 | 0 | 0 | 0 | D.1.2.1 | 0 | 0 | 0 | 21 | 0 | 0 | 7 |  |  |  | 0 | 0 | 0 | 732_ | D.1.2.1_73_ | D.1.2.1_ | 0 | 0 | 0 | 0 | 0 | 0 | 0 | M | 732 | #REF! | Manometr 0-16bar
533 | D.1.2.1 | VL 27 | Připojení cirkulačního čerpadla |  | soubor | 1 |  | 0 | 0 | 0 | 0 | 0 |  | 0 |  | 0 | 0 | 0 | 0 | 0 | 0 | 0 | D.1.2.1 | 0 | 0 | 0 | 21 | 0 | 0 | 7 |  |  |  | 0 | 0 | 0 | 732_ | D.1.2.1_73_ | D.1.2.1_ | 0 | 0 | 0 | 0 | 0 | 0 | 0 | M | 732 | #REF! | Připojení cirkulačního čerpadla
534 | D.1.2.1 | 484673317R | Expanzní nádoba, objem=80l, max. přetlak: 10bar |  | kus | 1 |  | 0 | 0 | 0 | 0.0121 | 0.0121 |  | 0 |  | 0 | 0 | 0 | 0 | 0 | 0 | 0 | D.1.2.1 | 0 | 0 | 0 | 21 | 0 | 0 | 7 |  |  |  | 0 | 0 | 0 | 732_ | D.1.2.1_73_ | D.1.2.1_ | 0 | 0 | 0 | 0.0121 | 0 | 0 | 0 | M | 732 | #REF! | Expanzní nádoba, objem=80l, max. přetlak: 10bar
| D.1.2.1 | 734 | Armatury |  |  |  |  | 0 | 0 | 0 |  | 0.0293 | [10 empty] | D.1.2.1 | [7 empty] | 0 | 0 | 0
535 | D.1.2.1 | 722229101R00 | Montáž vodovodních armatur,1závit, G 1/2 |  | kus | 33 |  | 0 | 0 | 0 | 4e-05 | 0.00132 |  | 0 |  | 0 | 0 | 0 | 0 | 0 | 0 | 0 | D.1.2.1 | 0 | 0 | 0 | 21 | 0 | 0 | 7 |  |  |  | 0 | 0 | 0 | 734_ | D.1.2.1_73_ | D.1.2.1_ | 0 | 0 | 0 | 0.00132 | 0 | 0 | 0 | P | 734 | #REF! | Montáž vodovodních armatur,1závit, G 1/2
536 | D.1.2.1 | 722239101R00 | Montáž vodovodních armatur 2závity, G 1/2 |  | kus | 4 |  | 0 | 0 | 0 | 0 | 0 |  | 0 |  | 0 | 0 | 0 | 0 | 0 | 0 | 0 | D.1.2.1 | 0 | 0 | 0 | 21 | 0 | 0 | 7 |  |  |  | 0 | 0 | 0 | 734_ | D.1.2.1_73_ | D.1.2.1_ | 0 | 0 | 0 | 0 | 0 | 0 | 0 | P | 734 | #REF! | Montáž vodovodních armatur 2závity, G 1/2
537 | D.1.2.1 | 722239102R00 | Montáž vodovodních armatur 2závity, G 3/4" |  | kus | 22 |  | 0 | 0 | 0 | 0 | 0 |  | 0 |  | 0 | 0 | 0 | 0 | 0 | 0 | 0 | D.1.2.1 | 0 | 0 | 0 | 21 | 0 | 0 | 7 |  |  |  | 0 | 0 | 0 | 734_ | D.1.2.1_73_ | D.1.2.1_ | 0 | 0 | 0 | 0 | 0 | 0 | 0 | P | 734 | #REF! | Montáž vodovodních armatur 2závity, G 3/4"
538 | D.1.2.1 | 722239103R00 | Montáž vodovodních armatur 2závity, G 1" |  | kus | 4 |  | 0 | 0 | 0 | 0 | 0 |  | 0 |  | 0 | 0 | 0 | 0 | 0 | 0 | 0 | D.1.2.1 | 0 | 0 | 0 | 21 | 0 | 0 | 7 |  |  |  | 0 | 0 | 0 | 734_ | D.1.2.1_73_ | D.1.2.1_ | 0 | 0 | 0 | 0 | 0 | 0 | 0 | P | 734 | #REF! | Montáž vodovodních armatur 2závity, G 1"
539 | D.1.2.1 | 722239104R00 | Montáž vodovodních armatur 2závity, G 5/4 |  | kus | 1 |  | 0 | 0 | 0 | 0 | 0 |  | 0 |  | 0 | 0 | 0 | 0 | 0 | 0 | 0 | D.1.2.1 | 0 | 0 | 0 | 21 | 0 | 0 | 7 |  |  |  | 0 | 0 | 0 | 734_ | D.1.2.1_73_ | D.1.2.1_ | 0 | 0 | 0 | 0 | 0 | 0 | 0 | P | 734 | #REF! | Montáž vodovodních armatur 2závity, G 5/4
540 | D.1.2.1 | 722269111R00 | Montáž vodoměru závitového |  | kus | 1 |  | 0 | 0 | 0 | 0.00164 | 0.00164 |  | 0 |  | 0 | 0 | 0 | 0 | 0 | 0 | 0 | D.1.2.1 | 0 | 0 | 0 | 21 | 0 | 0 | 7 |  |  |  | 0 | 0 | 0 | 734_ | D.1.2.1_73_ | D.1.2.1_ | 0 | 0 | 0 | 0.00164 | 0 | 0 | 0 | P | 734 | #REF! | Montáž vodoměru závitového
541 | D.1.2.1 | 722239105R00 | Montáž vodovodních armatur 2závity, G 6/4" |  | kus | 3 |  | 0 | 0 | 0 | 0 | 0 |  | 0 |  | 0 | 0 | 0 | 0 | 0 | 0 | 0 | D.1.2.1 | 0 | 0 | 0 | 21 | 0 | 0 | 7 |  |  |  | 0 | 0 | 0 | 734_ | D.1.2.1_73_ | D.1.2.1_ | 0 | 0 | 0 | 0 | 0 | 0 | 0 | P | 734 | #REF! | Montáž vodovodních armatur 2závity, G 6/4"
542 | D.1.2.1 | 722239106R00 | Montáž vodovodních armatur 2závity, G 2" |  | kus | 3 |  | 0 | 0 | 0 | 0 | 0 |  | 0 |  | 0 | 0 | 0 | 0 | 0 | 0 | 0 | D.1.2.1 | 0 | 0 | 0 | 21 | 0 | 0 | 7 |  |  |  | 0 | 0 | 0 | 734_ | D.1.2.1_73_ | D.1.2.1_ | 0 | 0 | 0 | 0 | 0 | 0 | 0 | P | 734 | #REF! | Montáž vodovodních armatur 2závity, G 2"
543 | D.1.2.1 | 722235111R00 | Kohout vod.kul.,vnitř.-vnitř.z. DN 15 |  | kus | 4 |  | 0 | 0 | 0 | 0.00014 | 0.00056 |  | 0 |  | 0 | 0 | 0 | 0 | 0 | 0 | 0 | D.1.2.1 | 0 | 0 | 0 | 21 | 0 | 0 | 7 |  |  |  | 0 | 0 | 0 | 734_ | D.1.2.1_73_ | D.1.2.1_ | 0 | 0 | 0 | 0.00056 | 0 | 0 | 0 | P | 734 | #REF! | Kohout vod.kul.,vnitř.-vnitř.z. DN 15
544 | D.1.2.1 | 722235112R00 | Kohout vod.kul.,vnitř.-vnitř.z. DN 20 |  | kus | 19 |  | 0 | 0 | 0 | 0.0002 | 0.0038 |  | 0 |  | 0 | 0 | 0 | 0 | 0 | 0 | 0 | D.1.2.1 | 0 | 0 | 0 | 21 | 0 | 0 | 7 |  |  |  | 0 | 0 | 0 | 734_ | D.1.2.1_73_ | D.1.2.1_ | 0 | 0 | 0 | 0.0038 | 0 | 0 | 0 | P | 734 | #REF! | Kohout vod.kul.,vnitř.-vnitř.z. DN 20
545 | D.1.2.1 | 722235113R00 | Kohout vod.kul.,vnitř.-vnitř.z. DN 25 |  | kus | 4 |  | 0 | 0 | 0 | 0.00032 | 0.00128 |  | 0 |  | 0 | 0 | 0 | 0 | 0 | 0 | 0 | D.1.2.1 | 0 | 0 | 0 | 21 | 0 | 0 | 7 |  |  |  | 0 | 0 | 0 | 734_ | D.1.2.1_73_ | D.1.2.1_ | 0 | 0 | 0 | 0.00128 | 0 | 0 | 0 | P | 734 | #REF! | Kohout vod.kul.,vnitř.-vnitř.z. DN 25
546 | D.1.2.1 | 722235114R00 | Kohout vod.kul.,vnitř.-vnitř.z. DN 32 |  | kus | 1 |  | 0 | 0 | 0 | 0.00052 | 0.00052 |  | 0 |  | 0 | 0 | 0 | 0 | 0 | 0 | 0 | D.1.2.1 | 0 | 0 | 0 | 21 | 0 | 0 | 7 |  |  |  | 0 | 0 | 0 | 734_ | D.1.2.1_73_ | D.1.2.1_ | 0 | 0 | 0 | 0.00052 | 0 | 0 | 0 | P | 734 | #REF! | Kohout vod.kul.,vnitř.-vnitř.z. DN 32
547 | D.1.2.1 | 722235115R00 | Kohout vod.kul.,vnitř.-vnitř.z. DN 40 |  | kus | 3 |  | 0 | 0 | 0 | 0.00077 | 0.00231 |  | 0 |  | 0 | 0 | 0 | 0 | 0 | 0 | 0 | D.1.2.1 | 0 | 0 | 0 | 21 | 0 | 0 | 7 |  |  |  | 0 | 0 | 0 | 734_ | D.1.2.1_73_ | D.1.2.1_ | 0 | 0 | 0 | 0.00231 | 0 | 0 | 0 | P | 734 | #REF! | Kohout vod.kul.,vnitř.-vnitř.z. DN 40
548 | D.1.2.1 | 722235116R00 | Kohout vod.kul.,vnitř.-vnitř.z. DN 50 |  | kus | 3 |  | 0 | 0 | 0 | 0.00124 | 0.00372 |  | 0 |  | 0 | 0 | 0 | 0 | 0 | 0 | 0 | D.1.2.1 | 0 | 0 | 0 | 21 | 0 | 0 | 7 |  |  |  | 0 | 0 | 0 | 734_ | D.1.2.1_73_ | D.1.2.1_ | 0 | 0 | 0 | 0.00372 | 0 | 0 | 0 | P | 734 | #REF! | Kohout vod.kul.,vnitř.-vnitř.z. DN 50
549 | D.1.2.1 | 722235642R00 | Klapka vod.zpětná vodorovná DN 20 |  | kus | 1 |  | 0 | 0 | 0 | 0.00025 | 0.00025 |  | 0 |  | 0 | 0 | 0 | 0 | 0 | 0 | 0 | D.1.2.1 | 0 | 0 | 0 | 21 | 0 | 0 | 7 |  |  |  | 0 | 0 | 0 | 734_ | D.1.2.1_73_ | D.1.2.1_ | 0 | 0 | 0 | 0.00025 | 0 | 0 | 0 | P | 734 | #REF! | Klapka vod.zpětná vodorovná DN 20
550 | D.1.2.1 | 722235646R00 | Klapka vod.zpětná vodorovná DN 50 |  | kus | 1 |  | 0 | 0 | 0 | 0.00135 | 0.00135 |  | 0 |  | 0 | 0 | 0 | 0 | 0 | 0 | 0 | D.1.2.1 | 0 | 0 | 0 | 21 | 0 | 0 | 7 |  |  |  | 0 | 0 | 0 | 734_ | D.1.2.1_73_ | D.1.2.1_ | 0 | 0 | 0 | 0.00135 | 0 | 0 | 0 | P | 734 | #REF! | Klapka vod.zpětná vodorovná DN 50
551 | D.1.2.1 | 722221112R00 | Kohout vypouštěcí kulový, DN 15 |  | kus | 33 |  | 0 | 0 | 0 | 0.0003 | 0.0099 |  | 0 |  | 0 | 0 | 0 | 0 | 0 | 0 | 0 | D.1.2.1 | 0 | 0 | 0 | 21 | 0 | 0 | 7 |  |  |  | 0 | 0 | 0 | 734_ | D.1.2.1_73_ | D.1.2.1_ | 0 | 0 | 0 | 0.0099 | 0 | 0 | 0 | P | 734 | #REF! | Kohout vypouštěcí kulový, DN 15
552 | D.1.2.1 | 734223822R00 | Ventil vyvažov.vnitř.z.měř.vpro vodovod DN 20 |  | kus | 2 |  | 0 | 0 | 0 | 0.00065 | 0.0013 |  | 0 |  | 0 | 0 | 0 | 0 | 0 | 0 | 0 | D.1.2.1 | 0 | 0 | 0 | 21 | 0 | 0 | 7 |  |  |  | 0 | 0 | 0 | 734_ | D.1.2.1_73_ | D.1.2.1_ | 0 | 0 | 0 | 0.0013 | 0 | 0 | 0 | P | 734 | #REF! | Ventil vyvažov.vnitř.z.měř.vpro vodovod DN 20
553 | D.1.2.1 | VL 31 | Vodoměr DN15, 190mm, 50°C |  | kus | 1 |  | 0 | 0 | 0 | 0.00135 | 0.00135 |  | 0 |  | 0 | 0 | 0 | 0 | 0 | 0 | 0 | D.1.2.1 | 0 | 0 | 0 | 21 | 0 | 0 | 7 |  |  |  | 0 | 0 | 0 | 734_ | D.1.2.1_73_ | D.1.2.1_ | 0 | 0 | 0 | 0.00135 | 0 | 0 | 0 | P | 734 | #REF! | Vodoměr DN15, 190mm, 50°C
554 | D.1.2.1 | 998734101R00 | Přesun hmot pro armatury, výšky do 6 m |  | t | 0.029 |  | 0 | 0 | 0 | 0 | 0 |  | 0 |  | 0 | 0 | 0 | 0 | 0 | 0 | 0 | D.1.2.1 | 0 | 0 | 0 | 21 | 0 | 0 | 5 |  |  |  | 0 | 0 | 0 | 734_ | D.1.2.1_73_ | D.1.2.1_ | 0 | 0 | 0 | 0 | 0 | 0 | 0 | P | 734 | #REF! | Přesun hmot pro armatury, výšky do 6 m
|  |  | 0,0293 |  |  | 0.029
| D.1.2.1 | 90 | Hodinové zúčtovací sazby (HZS) |  |  |  |  | 0 | 0 | 0 |  | 0 | [10 empty] | D.1.2.1 | [7 empty] | 0 | 0 | 0
555 | D.1.2.1 | 900 R02 | HZS - Ostatní nezměřitelné práce, pomocné zednické práce otvory,průrazy včetně povrchového zapravení, opracování prostupu střešní kcí. |  | h | 24 |  | 0 | 0 | 0 | 0 | 0 |  | 0 |  | 0 | 0 | 0 | 0 | 0 | 0 | 0 | D.1.2.1 | 0 | 0 | 0 | 21 | 0 | 0 | 1 |  |  |  | 0 | 0 | 0 | 90_ | D.1.2.1_9_ | D.1.2.1_ | 0 | 0 | 0 | 0 | 0 | 0 | 0 | P | 90 | #REF! | HZS - Ostatní nezměřitelné práce, pomocné zednické práce otvory,průrazy včetně povrchového zapravení, opracování prostupu střešní kcí.
|  |  | 8*3 |  |  | 24
556 | D.1.2.1 | 904 R01 | Příplatek za koordinaci s ostatními profesemi |  | h | 24 |  | 0 | 0 | 0 | 0 | 0 |  | 0 |  | 0 | 0 | 0 | 0 | 0 | 0 | 0 | D.1.2.1 | 0 | 0 | 0 | 21 | 0 | 0 | 1 |  |  |  | 0 | 0 | 0 | 90_ | D.1.2.1_9_ | D.1.2.1_ | 0 | 0 | 0 | 0 | 0 | 0 | 0 | P | 90 | #REF! | Příplatek za koordinaci s ostatními profesemi
|  |  | 8*3 |  |  | 24
| D.1.2.1 | 97 | Prorážení otvorů a ostatní bourací práce |  |  |  |  | 0 | 0 | 0 |  | 0.010204 | [10 empty] | D.1.2.1 | [7 empty] | 0 | 0 | 0
557 | D.1.2.1 | 970041130R00 | Vrtání jádrové do prostého betonu do D 130 mm |  | m | 2.38 |  | 0 | 0 | 0 | 0.00263 | 0.0062594 |  | 0 |  | 0 | 0 | 0 | 0 | 0 | 0 | 0 | D.1.2.1 | 0 | 0 | 0 | 21 | 0 | 0 | 1 |  |  |  | 0 | 0 | 0 | 97_ | D.1.2.1_9_ | D.1.2.1_ | 0 | 0 | 0 | 0.0062594 | 0 | 0 | 0 | P | 97 | #REF! | Vrtání jádrové do prostého betonu do D 130 mm
|  |  | 2,38 |  |  | 2.38
558 | D.1.2.1 | 970041100R00 | Vrtání jádrové do prostého betonu do D 100 mm |  | m | 1.5 |  | 0 | 0 | 0 | 0.00263 | 0.003945 |  | 0 |  | 0 | 0 | 0 | 0 | 0 | 0 | 0 | D.1.2.1 | 0 | 0 | 0 | 21 | 0 | 0 | 1 |  |  |  | 0 | 0 | 0 | 97_ | D.1.2.1_9_ | D.1.2.1_ | 0 | 0 | 0 | 0.003945 | 0 | 0 | 0 | P | 97 | #REF! | Vrtání jádrové do prostého betonu do D 100 mm
|  |  | 1,5 |  |  | 1.5
| D.1.2.1 | S | Přesuny sutí |  |  |  |  | 0 | 0 | 0 |  | 0 | [10 empty] | D.1.2.1 | [7 empty] | 0 | 0 | 0
559 | D.1.2.1 | 979082111R00 | Vnitrostaveništní doprava suti do 10 m |  | t | 5.423 |  | 0 | 0 | 0 | 0 | 0 |  | 0 |  | 0 | 0 | 0 | 0 | 0 | 0 | 0 | D.1.2.1 | 0 | 0 | 0 | 21 | 0 | 0 | 5 |  |  |  | 0 | 0 | 0 | S_ | D.1.2.1_9_ | D.1.2.1_ | 0 | 0 | 0 | 0 | 0 | 0 | 0 | P |  | #REF! | Vnitrostaveništní doprava suti do 10 m
|  |  | 1,8+2,1+1,5+0,0226 |  |  | 5.423
560 | D.1.2.1 | 979082121R00 | Příplatek k vnitrost. dopravě suti za dalších 5 m |  | t | 27.115 |  | 0 | 0 | 0 | 0 | 0 |  | 0 |  | 0 | 0 | 0 | 0 | 0 | 0 | 0 | D.1.2.1 | 0 | 0 | 0 | 21 | 0 | 0 | 5 |  |  |  | 0 | 0 | 0 | S_ | D.1.2.1_9_ | D.1.2.1_ | 0 | 0 | 0 | 0 | 0 | 0 | 0 | P |  | #REF! | Příplatek k vnitrost. dopravě suti za dalších 5 m
|  |  | 5,423*5 |  |  | 27.115
561 | D.1.2.1 | 979011111R00 | Svislá doprava suti a vybour. hmot za 2.NP a 1.PP |  | t | 5.423 |  | 0 | 0 | 0 | 0 | 0 |  | 0 |  | 0 | 0 | 0 | 0 | 0 | 0 | 0 | D.1.2.1 | 0 | 0 | 0 | 21 | 0 | 0 | 5 |  |  |  | 0 | 0 | 0 | S_ | D.1.2.1_9_ | D.1.2.1_ | 0 | 0 | 0 | 0 | 0 | 0 | 0 | P |  | #REF! | Svislá doprava suti a vybour. hmot za 2.NP a 1.PP
|  |  | 5,423 |  |  | 5.423
562 | D.1.2.1 | 979086112R00 | Nakládání nebo překládání suti a vybouraných hmot |  | t | 5.423 |  | 0 | 0 | 0 | 0 | 0 |  | 0 |  | 0 | 0 | 0 | 0 | 0 | 0 | 0 | D.1.2.1 | 0 | 0 | 0 | 21 | 0 | 0 | 5 |  |  |  | 0 | 0 | 0 | S_ | D.1.2.1_9_ | D.1.2.1_ | 0 | 0 | 0 | 0 | 0 | 0 | 0 | P |  | #REF! | Nakládání nebo překládání suti a vybouraných hmot
|  |  | 5,423 |  |  | 5.423
563 | D.1.2.1 | 979081111R00 | Odvoz suti a vybour. hmot na skládku do 1 km |  | t | 5.423 |  | 0 | 0 | 0 | 0 | 0 |  | 0 |  | 0 | 0 | 0 | 0 | 0 | 0 | 0 | D.1.2.1 | 0 | 0 | 0 | 21 | 0 | 0 | 5 |  |  |  | 0 | 0 | 0 | S_ | D.1.2.1_9_ | D.1.2.1_ | 0 | 0 | 0 | 0 | 0 | 0 | 0 | P |  | #REF! | Odvoz suti a vybour. hmot na skládku do 1 km
|  |  | 5,423 |  |  | 5.423
564 | D.1.2.1 | 979081121R00 | Příplatek k odvozu za každý další 1 km |  | t | 54.23 |  | 0 | 0 | 0 | 0 | 0 |  | 0 |  | 0 | 0 | 0 | 0 | 0 | 0 | 0 | D.1.2.1 | 0 | 0 | 0 | 21 | 0 | 0 | 5 |  |  |  | 0 | 0 | 0 | S_ | D.1.2.1_9_ | D.1.2.1_ | 0 | 0 | 0 | 0 | 0 | 0 | 0 | P |  | #REF! | Příplatek k odvozu za každý další 1 km
|  |  | 5,423*10 |  |  | 54.23
565 | D.1.2.1 | 979990107R00 | Poplatek za uložení suti - směs betonu, cihel, dřeva, skupina odpadu 170904 |  | t | 5.423 |  | 0 | 0 | 0 | 0 | 0 |  | 0 |  | 0 | 0 | 0 | 0 | 0 | 0 | 0 | D.1.2.1 | 0 | 0 | 0 | 21 | 0 | 0 | 5 |  |  |  | 0 | 0 | 0 | S_ | D.1.2.1_9_ | D.1.2.1_ | 0 | 0 | 0 | 0 | 0 | 0 | 0 | P |  | #REF! | Poplatek za uložení suti - směs betonu, cihel, dřeva, skupina odpadu 170904
|  |  | 5,423 |  |  | 5.423
| D.1.2.2 |  | Vzduchotechnika, chlazení |  |  |  |  | 0 | 0 | 0 |  | 7.5751
| D.1.2.2 | 16 | Vzduchotechnika - regulační klapky |  |  |  |  | 0 | 0 | 0 |  | 0.04641 | [10 empty] | D.1.2.2 | [7 empty] | 0 | 0 | 0
566 | D.1.2.2 | 728213415R00 | Montáž klapky čtyřhranné do 0,2 m2 |  | kus | 1 |  | 0 | 0 | 0 | 0 | 0 |  | 0 |  | 0 | 0 | 0 | 0 | 0 | 0 | 0 | D.1.2.2 | 0 | 0 | 0 | 21 | 0 | 0 | 1 |  |  |  | 0 | 0 | 0 | 16_ | D.1.2.2_1_ | D.1.2.2_ | 0 | 0 | 0 | 0 | 0 | 0 | 0 | P | 16 | #REF! | Montáž klapky čtyřhranné do 0,2 m2
567 | D.1.2.2 | 728212412R00 | Montáž klapky plechové kruhové do d 200 mm |  | kus | 2 |  | 0 | 0 | 0 | 0 | 0 |  | 0 |  | 0 | 0 | 0 | 0 | 0 | 0 | 0 | D.1.2.2 | 0 | 0 | 0 | 21 | 0 | 0 | 1 |  |  |  | 0 | 0 | 0 | 16_ | D.1.2.2_1_ | D.1.2.2_ | 0 | 0 | 0 | 0 | 0 | 0 | 0 | P | 16 | #REF! | Montáž klapky plechové kruhové do d 200 mm
568 | D.1.2.2 | 728212413R00 | Montáž klapky plechové kruhové do d 300 mm |  | kus | 5 |  | 0 | 0 | 0 | 0 | 0 |  | 0 |  | 0 | 0 | 0 | 0 | 0 | 0 | 0 | D.1.2.2 | 0 | 0 | 0 | 21 | 0 | 0 | 1 |  |  |  | 0 | 0 | 0 | 16_ | D.1.2.2_1_ | D.1.2.2_ | 0 | 0 | 0 | 0 | 0 | 0 | 0 | P | 16 | #REF! | Montáž klapky plechové kruhové do d 300 mm
569 | D.1.2.2 | 728212414R00 | Montáž klapky plechové kruhové do d 400 mm |  | kus | 5 |  | 0 | 0 | 0 | 0 | 0 |  | 0 |  | 0 | 0 | 0 | 0 | 0 | 0 | 0 | D.1.2.2 | 0 | 0 | 0 | 21 | 0 | 0 | 1 |  |  |  | 0 | 0 | 0 | 16_ | D.1.2.2_1_ | D.1.2.2_ | 0 | 0 | 0 | 0 | 0 | 0 | 0 | P | 16 | #REF! | Montáž klapky plechové kruhové do d 400 mm
570 | D.1.2.2 | 728212416R00 | Montáž klapky plechové kruhové do d 600 mm |  | kus | 1 |  | 0 | 0 | 0 | 0 | 0 |  | 0 |  | 0 | 0 | 0 | 0 | 0 | 0 | 0 | D.1.2.2 | 0 | 0 | 0 | 21 | 0 | 0 | 1 |  |  |  | 0 | 0 | 0 | 16_ | D.1.2.2_1_ | D.1.2.2_ | 0 | 0 | 0 | 0 | 0 | 0 | 0 | P | 16 | #REF! | Montáž klapky plechové kruhové do d 600 mm
571 | D.1.2.2 | 42971076 | Klapka regulační kruhová D160, na plechové potrubí kruhový průřez, ovl. ruční |  | kus | 2 |  | 0 | 0 | 0 | 0.0011 | 0.0022 |  | 0 |  | 0 | 0 | 0 | 0 | 0 | 0 | 0 | D.1.2.2 | 0 | 0 | 0 | 21 | 0 | 0 | 1 |  |  |  | 0 | 0 | 0 | 16_ | D.1.2.2_1_ | D.1.2.2_ | 0 | 0 | 0 | 0.0022 | 0 | 0 | 0 | M | 16 | #REF! | Klapka regulační kruhová D160, na plechové potrubí kruhový průřez, ovl. ruční
|  |  | 2 |  |  | 2
572 | D.1.2.2 | 42971080 | Klapka regulační kruhová D250, na plechové potrubí kruhový průřez, ovl. ruční |  | kus | 4 |  | 0 | 0 | 0 | 0.00199 | 0.00796 |  | 0 |  | 0 | 0 | 0 | 0 | 0 | 0 | 0 | D.1.2.2 | 0 | 0 | 0 | 21 | 0 | 0 | 1 |  |  |  | 0 | 0 | 0 | 16_ | D.1.2.2_1_ | D.1.2.2_ | 0 | 0 | 0 | 0.00796 | 0 | 0 | 0 | M | 16 | #REF! | Klapka regulační kruhová D250, na plechové potrubí kruhový průřez, ovl. ruční
|  |  | 4 |  |  | 4
573 | D.1.2.2 | 42971081 | Klapka regulační kruhová D280, na plechové potrubí kruhový průřez, ovl. ruční |  | kus | 1 |  | 0 | 0 | 0 | 0.00225 | 0.00225 |  | 0 |  | 0 | 0 | 0 | 0 | 0 | 0 | 0 | D.1.2.2 | 0 | 0 | 0 | 21 | 0 | 0 | 1 |  |  |  | 0 | 0 | 0 | 16_ | D.1.2.2_1_ | D.1.2.2_ | 0 | 0 | 0 | 0.00225 | 0 | 0 | 0 | M | 16 | #REF! | Klapka regulační kruhová D280, na plechové potrubí kruhový průřez, ovl. ruční
|  |  | 1 |  |  | 1
574 | D.1.2.2 | 42971084 | Klapka regulační kruhová D400, na plechové potrubí kruhový průřez, ovl. ruční |  | kus | 5 |  | 0 | 0 | 0 | 0.00337 | 0.01685 |  | 0 |  | 0 | 0 | 0 | 0 | 0 | 0 | 0 | D.1.2.2 | 0 | 0 | 0 | 21 | 0 | 0 | 1 |  |  |  | 0 | 0 | 0 | 16_ | D.1.2.2_1_ | D.1.2.2_ | 0 | 0 | 0 | 0.01685 | 0 | 0 | 0 | M | 16 | #REF! | Klapka regulační kruhová D400, na plechové potrubí kruhový průřez, ovl. ruční
|  |  | 5 |  |  | 5
575 | D.1.2.2 | 42971087 | Klapka regulační kruhová D560, na plechové potrubí kruhový průřez, ovl.ruční |  | kus | 1 |  | 0 | 0 | 0 | 0.00515 | 0.00515 |  | 0 |  | 0 | 0 | 0 | 0 | 0 | 0 | 0 | D.1.2.2 | 0 | 0 | 0 | 21 | 0 | 0 | 1 |  |  |  | 0 | 0 | 0 | 16_ | D.1.2.2_1_ | D.1.2.2_ | 0 | 0 | 0 | 0.00515 | 0 | 0 | 0 | M | 16 | #REF! | Klapka regulační kruhová D560, na plechové potrubí kruhový průřez, ovl.ruční
|  |  | 1 |  |  | 1
576 | D.1.2.2 | VL 46 | Klapka regulační těsná 500x400mm, (dodávka servopohonu ELE.), 230V |  | kus | 1 |  | 0 | 0 | 0 | 0.012 | 0.012 |  | 0 |  | 0 | 0 | 0 | 0 | 0 | 0 | 0 | D.1.2.2 | 0 | 0 | 0 | 21 | 0 | 0 | 1 |  |  |  | 0 | 0 | 0 | 16_ | D.1.2.2_1_ | D.1.2.2_ | 0 | 0 | 0 | 0.012 | 0 | 0 | 0 | M | 16 | #REF! | Klapka regulační těsná 500x400mm, (dodávka servopohonu ELE.), 230V
| D.1.2.2 | 27 | Ostatní |  |  |  |  | 0 | 0 | 0 |  | 4.5254 | [10 empty] | D.1.2.2 | [7 empty] | 0 | 0 | 0
577 | D.1.2.2 | VL 56 | Dokladová část k realizaci, výrobní a dílenská dokumentace systému nuceného větrání |  | hod | 16 |  | 0 | 0 | 0 | 0.22627 | 3.6203 |  | 0 |  | 0 | 0 | 0 | 0 | 0 | 0 | 0 | D.1.2.2 | 0 | 0 | 0 | 21 | 0 | 0 | 1 |  |  |  | 0 | 0 | 0 | 27_ | D.1.2.2_2_ | D.1.2.2_ | 0 | 0 | 0 | 3.6203 | 0 | 0 | 0 | P | 27 | #REF! | Dokladová část k realizaci, výrobní a dílenská dokumentace systému nuceného větrání
|  |  | 8*2 |  |  | 16
578 | D.1.2.2 | VL 57 | Vypracování provozních řádů systému nuceného větrání, vypracování návodů k obsluze, zajištění zaškolení obsluhy |  | soubor | 1 |  | 0 | 0 | 0 | 0.22627 | 0.22627 |  | 0 |  | 0 | 0 | 0 | 0 | 0 | 0 | 0 | D.1.2.2 | 0 | 0 | 0 | 21 | 0 | 0 | 1 |  |  |  | 0 | 0 | 0 | 27_ | D.1.2.2_2_ | D.1.2.2_ | 0 | 0 | 0 | 0.22627 | 0 | 0 | 0 | P | 27 | #REF! | Vypracování provozních řádů systému nuceného větrání, vypracování návodů k obsluze, zajištění zaškolení obsluhy
|  |  | 1 |  |  | 1
579 | D.1.2.2 | 0072VD | Svislá doprava VZT jednotek na plochou jednoplášťovou střechu, pronájem autojeřábu |  | soubor | 1 |  | 0 | 0 | 0 | 0 | 0 |  | 0 |  | 0 | 0 | 0 | 0 | 0 | 0 | 0 | D.1.2.2 | 0 | 0 | 0 | 21 | 0 | 0 | 1 |  |  |  | 0 | 0 | 0 | 27_ | D.1.2.2_2_ | D.1.2.2_ | 0 | 0 | 0 | 0 | 0 | 0 | 0 | P | 27 | #REF! | Svislá doprava VZT jednotek na plochou jednoplášťovou střechu, pronájem autojeřábu
|  |  | 1 |  |  | 1
580 | D.1.2.2 | VL 59 | Revizní práce, měření, vypracování revizní zprávy dle ČSN |  | soubor | 1 |  | 0 | 0 | 0 | 0.22627 | 0.22627 |  | 0 |  | 0 | 0 | 0 | 0 | 0 | 0 | 0 | D.1.2.2 | 0 | 0 | 0 | 21 | 0 | 0 | 1 |  |  |  | 0 | 0 | 0 | 27_ | D.1.2.2_2_ | D.1.2.2_ | 0 | 0 | 0 | 0.22627 | 0 | 0 | 0 | P | 27 | #REF! | Revizní práce, měření, vypracování revizní zprávy dle ČSN
|  |  | 1 |  |  | 1
581 | D.1.2.2 | VL 60 | Zkušební provoz systému nuceného větrání |  | soubor | 1 |  | 0 | 0 | 0 | 0.22627 | 0.22627 |  | 0 |  | 0 | 0 | 0 | 0 | 0 | 0 | 0 | D.1.2.2 | 0 | 0 | 0 | 21 | 0 | 0 | 1 |  |  |  | 0 | 0 | 0 | 27_ | D.1.2.2_2_ | D.1.2.2_ | 0 | 0 | 0 | 0.22627 | 0 | 0 | 0 | P | 27 | #REF! | Zkušební provoz systému nuceného větrání
|  |  | 1 |  |  | 1
582 | D.1.2.2 | VL 61 | Dokumentace skutečného provedení profese nuceného větrání (5 paré) |  | soubor | 1 |  | 0 | 0 | 0 | 0.22627 | 0.22627 |  | 0 |  | 0 | 0 | 0 | 0 | 0 | 0 | 0 | D.1.2.2 | 0 | 0 | 0 | 21 | 0 | 0 | 1 |  |  |  | 0 | 0 | 0 | 27_ | D.1.2.2_2_ | D.1.2.2_ | 0 | 0 | 0 | 0.22627 | 0 | 0 | 0 | P | 27 | #REF! | Dokumentace skutečného provedení profese nuceného větrání (5 paré)
|  |  | 1 |  |  | 1
| D.1.2.2 | VZT | Vzduchotechnické zařízení a příslušenství |  |  |  |  | 0 | 0 | 0 |  | 1.3456 | [10 empty] | D.1.2.2 | [7 empty] | 0 | 0 | 0
583 | D.1.2.2 | VL 14 | Větrací jednotka rekuperací s autonomní regulací č.H1, Q1=12338m3/hod, Est1=450Pa, Q2=12977m3/hod, Est2=450Pa |  | soubor | 1 |  | 0 | 0 | 0 | 0 | 0 |  | 0 |  | 0 | 0 | 0 | 0 | 0 | 0 | 0 | D.1.2.2 | 0 | 0 | 0 | 21 | 0 | 0 | 1 |  |  |  | 0 | 0 | 0 | VZT_ | D.1.2.2_9_ | D.1.2.2_ | 0 | 0 | 0 | 0 | 0 | 0 | 0 | P |  | #REF! | Větrací jednotka rekuperací s autonomní regulací č.H1, Q1=12338m3/hod, Est1=450Pa, Q2=12977m3/hod, Est2=450Pa
|  |  | 1 |  |  | 1
584 | D.1.2.2 | VL 15 | Montáž a doprava jednotky do určeného prostoru nad 3000m3/hod |  | ks | 1 |  | 0 | 0 | 0 | 0.0515 | 0.0515 |  | 0 |  | 0 | 0 | 0 | 0 | 0 | 0 | 0 | D.1.2.2 | 0 | 0 | 0 | 21 | 0 | 0 | 1 |  |  |  | 0 | 0 | 0 | VZT_ | D.1.2.2_9_ | D.1.2.2_ | 0 | 0 | 0 | 0.0515 | 0 | 0 | 0 | P |  | #REF! | Montáž a doprava jednotky do určeného prostoru nad 3000m3/hod
585 | D.1.2.2 | VL 16 | Obdelníkový rovný tlumič hluku, Rozměr: 1200x1200 dl.2450mm, Est=37Pa, ÚTLUM 28dBa, m=217kg, Šířka kulis: 200mm, Šířka mezery mezi kulisami: 100 mm |  | ks | 1 |  | 0 | 0 | 0 | 0 | 0 |  | 0 |  | 0 | 0 | 0 | 0 | 0 | 0 | 0 | D.1.2.2 | 0 | 0 | 0 | 21 | 0 | 0 | 1 |  |  |  | 0 | 0 | 0 | VZT_ | D.1.2.2_9_ | D.1.2.2_ | 0 | 0 | 0 | 0 | 0 | 0 | 0 | P |  | #REF! | Obdelníkový rovný tlumič hluku, Rozměr: 1200x1200 dl.2450mm, Est=37Pa, ÚTLUM 28dBa, m=217kg, Šířka kulis: 200mm, Šířka mezery mezi kulisami: 100 mm
|  |  | 1 |  |  | 1
586 | D.1.2.2 | VL 17 | Obdelníkový rovný tlumič hluku, Rozměr: 1200x1200 dl.1300 mm, Est=25Pa, ÚTLUM 8dBa, m=129kg, Šířka kulis: 200mm, Šířka mezery mezi kulisami: 100 mm |  | ks | 1 |  | 0 | 0 | 0 | 0 | 0 |  | 0 |  | 0 | 0 | 0 | 0 | 0 | 0 | 0 | D.1.2.2 | 0 | 0 | 0 | 21 | 0 | 0 | 1 |  |  |  | 0 | 0 | 0 | VZT_ | D.1.2.2_9_ | D.1.2.2_ | 0 | 0 | 0 | 0 | 0 | 0 | 0 | P |  | #REF! | Obdelníkový rovný tlumič hluku, Rozměr: 1200x1200 dl.1300 mm, Est=25Pa, ÚTLUM 8dBa, m=129kg, Šířka kulis: 200mm, Šířka mezery mezi kulisami: 100 mm
|  |  | 1 |  |  | 1
587 | D.1.2.2 | VL 18 | Obdelníkový rovný tlumič hluku, Rozměr: 1200x1200 dl.2000mm, Est=36Pa, ÚTLUM 20dBa, m=183kg, Šířka kulis: 200mm, Šířka mezery mezi kulisami: 100 mm |  | ks | 1 |  | 0 | 0 | 0 | 0 | 0 |  | 0 |  | 0 | 0 | 0 | 0 | 0 | 0 | 0 | D.1.2.2 | 0 | 0 | 0 | 21 | 0 | 0 | 1 |  |  |  | 0 | 0 | 0 | VZT_ | D.1.2.2_9_ | D.1.2.2_ | 0 | 0 | 0 | 0 | 0 | 0 | 0 | P |  | #REF! | Obdelníkový rovný tlumič hluku, Rozměr: 1200x1200 dl.2000mm, Est=36Pa, ÚTLUM 20dBa, m=183kg, Šířka kulis: 200mm, Šířka mezery mezi kulisami: 100 mm
|  |  | 1 |  |  | 1
588 | D.1.2.2 | VL 19 | Obdelníkový rovný tlumič hluku, Rozměr: 1200x1200 dl.1000mm, Est=12Pa, ÚTLUM 8dBa, m=106kg, Šířka kulis: 200mm, Šířka mezery mezi kulisami: 100 mm |  | ks | 1 |  | 0 | 0 | 0 | 0 | 0 |  | 0 |  | 0 | 0 | 0 | 0 | 0 | 0 | 0 | D.1.2.2 | 0 | 0 | 0 | 21 | 0 | 0 | 1 |  |  |  | 0 | 0 | 0 | VZT_ | D.1.2.2_9_ | D.1.2.2_ | 0 | 0 | 0 | 0 | 0 | 0 | 0 | P |  | #REF! | Obdelníkový rovný tlumič hluku, Rozměr: 1200x1200 dl.1000mm, Est=12Pa, ÚTLUM 8dBa, m=106kg, Šířka kulis: 200mm, Šířka mezery mezi kulisami: 100 mm
|  |  | 1 |  |  | 1
589 | D.1.2.2 | VL 20 | Obdelníkový rohový tlumič hluku, Rozměr: 1200x1200mm dl.300mm(vodorovně), dl.300mm(šikmě), Est=43Pa, ÚTLUM 23dBa, m=178kg |  | ks | 1 |  | 0 | 0 | 0 | 0 | 0 |  | 0 |  | 0 | 0 | 0 | 0 | 0 | 0 | 0 | D.1.2.2 | 0 | 0 | 0 | 21 | 0 | 0 | 1 |  |  |  | 0 | 0 | 0 | VZT_ | D.1.2.2_9_ | D.1.2.2_ | 0 | 0 | 0 | 0 | 0 | 0 | 0 | P |  | #REF! | Obdelníkový rohový tlumič hluku, Rozměr: 1200x1200mm dl.300mm(vodorovně), dl.300mm(šikmě), Est=43Pa, ÚTLUM 23dBa, m=178kg
|  |  | 1 |  |  | 1
590 | D.1.2.2 | VL 21 | Obdelníkový rohový tlumič hluku, Rozměr: 1100x1100mm dl.300mm(vodorovně), dl.300mm(šikmě), Est=22Pa, ÚTLUM 19dBa, m=132kg |  | ks | 1 |  | 0 | 0 | 0 | 0 | 0 |  | 0 |  | 0 | 0 | 0 | 0 | 0 | 0 | 0 | D.1.2.2 | 0 | 0 | 0 | 21 | 0 | 0 | 1 |  |  |  | 0 | 0 | 0 | VZT_ | D.1.2.2_9_ | D.1.2.2_ | 0 | 0 | 0 | 0 | 0 | 0 | 0 | P |  | #REF! | Obdelníkový rohový tlumič hluku, Rozměr: 1100x1100mm dl.300mm(vodorovně), dl.300mm(šikmě), Est=22Pa, ÚTLUM 19dBa, m=132kg
|  |  | 1 |  |  | 1
591 | D.1.2.2 | 728312115R00 | Montáž tlumiče hluku čtyřhranného nad 0,6 m2 |  | kus | 6 |  | 0 | 0 | 0 | 0 | 0 |  | 0 |  | 0 | 0 | 0 | 0 | 0 | 0 | 0 | D.1.2.2 | 0 | 0 | 0 | 21 | 0 | 0 | 1 |  |  |  | 0 | 0 | 0 | VZT_ | D.1.2.2_9_ | D.1.2.2_ | 0 | 0 | 0 | 0 | 0 | 0 | 0 | P |  | #REF! | Montáž tlumiče hluku čtyřhranného nad 0,6 m2
592 | D.1.2.2 | VL 22 | Zprovoznění, regulace a montáž systému větrání |  | soubor | 75 |  | 0 | 0 | 0 | 0.00342 | 0.2565 |  | 0 |  | 0 | 0 | 0 | 0 | 0 | 0 | 0 | D.1.2.2 | 0 | 0 | 0 | 21 | 0 | 0 | 1 |  |  |  | 0 | 0 | 0 | VZT_ | D.1.2.2_9_ | D.1.2.2_ | 0 | 0 | 0 | 0.2565 | 0 | 0 | 0 | P |  | #REF! | Zprovoznění, regulace a montáž systému větrání
593 | D.1.2.2 | 728414613R00R | D+M Kuchyňský odsavač vodních par recilkulační 440m3/hod |  | kus | 1 |  | 0 | 0 | 0 | 0 | 0 |  | 0 |  | 0 | 0 | 0 | 0 | 0 | 0 | 0 | D.1.2.2 | 0 | 0 | 0 | 21 | 0 | 0 | 1 |  |  |  | 0 | 0 | 0 | VZT_ | D.1.2.2_9_ | D.1.2.2_ | 0 | 0 | 0 | 0 | 0 | 0 | 0 | P |  | #REF! | D+M Kuchyňský odsavač vodních par recilkulační 440m3/hod
|  |  | 1 |  |  | 1
594 | D.1.2.2 | 728314112R00 | Montáž protidešťové žaluzie čtyřhranné do 0,3 m2 |  | kus | 2 |  | 0 | 0 | 0 | 0 | 0 |  | 0 |  | 0 | 0 | 0 | 0 | 0 | 0 | 0 | D.1.2.2 | 0 | 0 | 0 | 21 | 0 | 0 | 1 |  |  |  | 0 | 0 | 0 | VZT_ | D.1.2.2_9_ | D.1.2.2_ | 0 | 0 | 0 | 0 | 0 | 0 | 0 | P |  | #REF! | Montáž protidešťové žaluzie čtyřhranné do 0,3 m2
595 | D.1.2.2 | VL 27 | D+M Těsná zpětná klapka d125 |  | kus | 6 |  | 0 | 0 | 0 | 0.0515 | 0.309 |  | 0 |  | 0 | 0 | 0 | 0 | 0 | 0 | 0 | D.1.2.2 | 0 | 0 | 0 | 21 | 0 | 0 | 1 |  |  |  | 0 | 0 | 0 | VZT_ | D.1.2.2_9_ | D.1.2.2_ | 0 | 0 | 0 | 0.309 | 0 | 0 | 0 | P |  | #REF! | D+M Těsná zpětná klapka d125
|  |  | 6 |  |  | 6
596 | D.1.2.2 | VL 28 | D+M Těsná zpětná klapka d160 |  | kus | 1 |  | 0 | 0 | 0 | 0 | 0 |  | 0 |  | 0 | 0 | 0 | 0 | 0 | 0 | 0 | D.1.2.2 | 0 | 0 | 0 | 21 | 0 | 0 | 1 |  |  |  | 0 | 0 | 0 | VZT_ | D.1.2.2_9_ | D.1.2.2_ | 0 | 0 | 0 | 0 | 0 | 0 | 0 | P |  | #REF! | D+M Těsná zpětná klapka d160
|  |  | 1 |  |  | 1
597 | D.1.2.2 | VL 29 | Tichý diagonální potrubní ventilátor - Qpož=80m3/hod, 65Pa, P=10W |  | kus | 4 |  | 0 | 0 | 0 | 0.0515 | 0.206 |  | 0 |  | 0 | 0 | 0 | 0 | 0 | 0 | 0 | D.1.2.2 | 0 | 0 | 0 | 21 | 0 | 0 | 1 |  |  |  | 0 | 0 | 0 | VZT_ | D.1.2.2_9_ | D.1.2.2_ | 0 | 0 | 0 | 0.206 | 0 | 0 | 0 | P |  | #REF! | Tichý diagonální potrubní ventilátor - Qpož=80m3/hod, 65Pa, P=10W
|  |  | 4 |  |  | 4
598 | D.1.2.2 | VL 30 | Tichý diagonální potrubní ventilátor - Qpož=180m3/hod, 65Pa, P=25W |  | kus | 2 |  | 0 | 0 | 0 | 0.0515 | 0.103 |  | 0 |  | 0 | 0 | 0 | 0 | 0 | 0 | 0 | D.1.2.2 | 0 | 0 | 0 | 21 | 0 | 0 | 1 |  |  |  | 0 | 0 | 0 | VZT_ | D.1.2.2_9_ | D.1.2.2_ | 0 | 0 | 0 | 0.103 | 0 | 0 | 0 | P |  | #REF! | Tichý diagonální potrubní ventilátor - Qpož=180m3/hod, 65Pa, P=25W
|  |  | 2 |  |  | 2
599 | D.1.2.2 | VL 31 | Tichý diagonální potrubní ventilátor - Qpož=350m3/hod, 150Pa, P=58W |  | kus | 1 |  | 0 | 0 | 0 | 0.0515 | 0.0515 |  | 0 |  | 0 | 0 | 0 | 0 | 0 | 0 | 0 | D.1.2.2 | 0 | 0 | 0 | 21 | 0 | 0 | 1 |  |  |  | 0 | 0 | 0 | VZT_ | D.1.2.2_9_ | D.1.2.2_ | 0 | 0 | 0 | 0.0515 | 0 | 0 | 0 | P |  | #REF! | Tichý diagonální potrubní ventilátor - Qpož=350m3/hod, 150Pa, P=58W
|  |  | 1 |  |  | 1
600 | D.1.2.2 | VL 32 | Montáž ventilátoru potrubního |  | kus | 7 |  | 0 | 0 | 0 | 0.0515 | 0.3605 |  | 0 |  | 0 | 0 | 0 | 0 | 0 | 0 | 0 | D.1.2.2 | 0 | 0 | 0 | 21 | 0 | 0 | 1 |  |  |  | 0 | 0 | 0 | VZT_ | D.1.2.2_9_ | D.1.2.2_ | 0 | 0 | 0 | 0.3605 | 0 | 0 | 0 | P |  | #REF! | Montáž ventilátoru potrubního
601 | D.1.2.2 | VL 23 | Montážní, spojovací a těsnící materiál, spojky, apod. |  | soubor | 1 |  | 0 | 0 | 0 | 0.00318 | 0.00318 |  | 0 |  | 0 | 0 | 0 | 0 | 0 | 0 | 0 | D.1.2.2 | 0 | 0 | 0 | 21 | 0 | 0 | 1 |  |  |  | 0 | 0 | 0 | VZT_ | D.1.2.2_9_ | D.1.2.2_ | 0 | 0 | 0 | 0.00318 | 0 | 0 | 0 | M |  | #REF! | Montážní, spojovací a těsnící materiál, spojky, apod.
|  |  | 1 |  |  | 1
602 | D.1.2.2 | VL 25 | Žaluzie protidešťová, 400x280mm (Af=0,0375m2) |  | kus | 1 |  | 0 | 0 | 0 | 0.0022 | 0.0022 |  | 0 |  | 0 | 0 | 0 | 0 | 0 | 0 | 0 | D.1.2.2 | 0 | 0 | 0 | 21 | 0 | 0 | 1 |  |  |  | 0 | 0 | 0 | VZT_ | D.1.2.2_9_ | D.1.2.2_ | 0 | 0 | 0 | 0.0022 | 0 | 0 | 0 | M |  | #REF! | Žaluzie protidešťová, 400x280mm (Af=0,0375m2)
603 | D.1.2.2 | VL 26 | Žaluzie protidešťová, 500x400mm (Af=0,0749m2) |  | kus | 1 |  | 0 | 0 | 0 | 0.0022 | 0.0022 |  | 0 |  | 0 | 0 | 0 | 0 | 0 | 0 | 0 | D.1.2.2 | 0 | 0 | 0 | 21 | 0 | 0 | 1 |  |  |  | 0 | 0 | 0 | VZT_ | D.1.2.2_9_ | D.1.2.2_ | 0 | 0 | 0 | 0.0022 | 0 | 0 | 0 | M |  | #REF! | Žaluzie protidešťová, 500x400mm (Af=0,0749m2)
| D.1.2.2 | 37 | Chlazení objektu - potrubní část, mřížky |  |  |  |  | 0 | 0 | 0 |  | 0.25992 | [10 empty] | D.1.2.2 | [7 empty] | 0 | 0 | 0
604 | D.1.2.2 | VL 47 | D+M Izolační páska samolepící, š=50mm, síla izolace 3mm |  | ks | 20 |  | 0 | 0 | 0 | 0.00342 | 0.0684 |  | 0 |  | 0 | 0 | 0 | 0 | 0 | 0 | 0 | D.1.2.2 | 0 | 0 | 0 | 21 | 0 | 0 | 1 |  |  |  | 0 | 0 | 0 | 37_ | D.1.2.2_3_ | D.1.2.2_ | 0 | 0 | 0 | 0.0684 | 0 | 0 | 0 | P | 37 | #REF! | D+M Izolační páska samolepící, š=50mm, síla izolace 3mm
|  |  | 20 |  |  | 20
605 | D.1.2.2 | VL 48 | D+M Komunikační kabeláž pro vnitřní jednotky s venkovní |  | bm | 22 |  | 0 | 0 | 0 | 0.00342 | 0.07524 |  | 0 |  | 0 | 0 | 0 | 0 | 0 | 0 | 0 | D.1.2.2 | 0 | 0 | 0 | 21 | 0 | 0 | 1 |  |  |  | 0 | 0 | 0 | 37_ | D.1.2.2_3_ | D.1.2.2_ | 0 | 0 | 0 | 0.07524 | 0 | 0 | 0 | P | 37 | #REF! | D+M Komunikační kabeláž pro vnitřní jednotky s venkovní
|  |  | 22 |  |  | 22
606 | D.1.2.2 | VL 49 | D+M Plnění chladiva R410A do systémů |  | kg | 14 |  | 0 | 0 | 0 | 0.00342 | 0.04788 |  | 0 |  | 0 | 0 | 0 | 0 | 0 | 0 | 0 | D.1.2.2 | 0 | 0 | 0 | 21 | 0 | 0 | 1 |  |  |  | 0 | 0 | 0 | 37_ | D.1.2.2_3_ | D.1.2.2_ | 0 | 0 | 0 | 0.04788 | 0 | 0 | 0 | P | 37 | #REF! | D+M Plnění chladiva R410A do systémů
|  |  | 14 |  |  | 14
607 | D.1.2.2 | VL 50 | D+M Předizolované Cu potrubí 12,7mm, síla izolace 9mm |  | bm | 10 |  | 0 | 0 | 0 | 0.00342 | 0.0342 |  | 0 |  | 0 | 0 | 0 | 0 | 0 | 0 | 0 | D.1.2.2 | 0 | 0 | 0 | 21 | 0 | 0 | 1 |  |  |  | 0 | 0 | 0 | 37_ | D.1.2.2_3_ | D.1.2.2_ | 0 | 0 | 0 | 0.0342 | 0 | 0 | 0 | P | 37 | #REF! | D+M Předizolované Cu potrubí 12,7mm, síla izolace 9mm
|  |  | 10 |  |  | 10
608 | D.1.2.2 | VL 51 | D+M Předizolované Cu potrubí 25,4mm, síla izolace 9mm |  | bm | 10 |  | 0 | 0 | 0 | 0.00342 | 0.0342 |  | 0 |  | 0 | 0 | 0 | 0 | 0 | 0 | 0 | D.1.2.2 | 0 | 0 | 0 | 21 | 0 | 0 | 1 |  |  |  | 0 | 0 | 0 | 37_ | D.1.2.2_3_ | D.1.2.2_ | 0 | 0 | 0 | 0.0342 | 0 | 0 | 0 | P | 37 | #REF! | D+M Předizolované Cu potrubí 25,4mm, síla izolace 9mm
|  |  | 10 |  |  | 10
| D.1.2.2 | 62 | Chlazení objektu - strojní zařízení |  |  |  |  | 0 | 0 | 0 |  | 0.0171 | [10 empty] | D.1.2.2 | [7 empty] | 0 | 0 | 0
609 | D.1.2.2 | VL 52 | Venkovní kondenzační jednotka, Qch/Qt=40,0/40,0kW, R410A, m=187,0kg, 400V/3Ph/50HZ, Pch/t=15,7/11,7kW, m(chl)=7,4kg, včetně ovládacího modulu 0-10V |  | ks | 1 |  | 0 | 0 | 0 | 0.00342 | 0.00342 |  | 0 |  | 0 | 0 | 0 | 0 | 0 | 0 | 0 | D.1.2.2 | 0 | 0 | 0 | 21 | 0 | 0 | 1 |  |  |  | 0 | 0 | 0 | 62_ | D.1.2.2_6_ | D.1.2.2_ | 0 | 0 | 0 | 0.00342 | 0 | 0 | 0 | P | 62 | #REF! | Venkovní kondenzační jednotka, Qch/Qt=40,0/40,0kW, R410A, m=187,0kg, 400V/3Ph/50HZ, Pch/t=15,7/11,7kW, m(chl)=7,4kg, včetně ovládacího modulu 0-10V
|  |  | 1 |  |  | 1
610 | D.1.2.2 | VL 53 | Montáž venkovních kondenzačních jednotek na ocelovou podkonstrukci |  | ks | 1 |  | 0 | 0 | 0 | 0.00342 | 0.00342 |  | 0 |  | 0 | 0 | 0 | 0 | 0 | 0 | 0 | D.1.2.2 | 0 | 0 | 0 | 21 | 0 | 0 | 1 |  |  |  | 0 | 0 | 0 | 62_ | D.1.2.2_6_ | D.1.2.2_ | 0 | 0 | 0 | 0.00342 | 0 | 0 | 0 | P | 62 | #REF! | Montáž venkovních kondenzačních jednotek na ocelovou podkonstrukci
|  |  | 1 |  |  | 1
611 | D.1.2.2 | VL 54 | D+M Gumový podstavec, antivibrační montblok (guma), černá |  | ks | 2 |  | 0 | 0 | 0 | 0.00342 | 0.00684 |  | 0 |  | 0 | 0 | 0 | 0 | 0 | 0 | 0 | D.1.2.2 | 0 | 0 | 0 | 21 | 0 | 0 | 1 |  |  |  | 0 | 0 | 0 | 62_ | D.1.2.2_6_ | D.1.2.2_ | 0 | 0 | 0 | 0.00684 | 0 | 0 | 0 | P | 62 | #REF! | D+M Gumový podstavec, antivibrační montblok (guma), černá
|  |  | 2 |  |  | 2
612 | D.1.2.2 | VL 55 | D+M Univerzální zvýšený rám pod venkovní jednotky chlazení, odstavec 895x410x410mm, posuvný, antivibrační, kov, bílá |  | ks | 1 |  | 0 | 0 | 0 | 0.00342 | 0.00342 |  | 0 |  | 0 | 0 | 0 | 0 | 0 | 0 | 0 | D.1.2.2 | 0 | 0 | 0 | 21 | 0 | 0 | 1 |  |  |  | 0 | 0 | 0 | 62_ | D.1.2.2_6_ | D.1.2.2_ | 0 | 0 | 0 | 0.00342 | 0 | 0 | 0 | P | 62 | #REF! | D+M Univerzální zvýšený rám pod venkovní jednotky chlazení, odstavec 895x410x410mm, posuvný, antivibrační, kov, bílá
|  |  | 1 |  |  | 1
| D.1.2.2 | 728 | Vzduchotechnika |  |  |  |  | 0 | 0 | 0 |  | 0.6171 | [10 empty] | D.1.2.2 | [7 empty] | 0 | 0 | 0
613 | D.1.2.2 | VL 01 | D+M čtyřhranné ocelové pozinkované potrubí,tvarovky a elementy sk. I,ON120405,tř.těsnosti III,lištové spoje, Rozměr-do obvodu 1890 mm - 50% tvarovek |  | m | 7 |  | 0 | 0 | 0 | 0 | 0 |  | 0 |  | 0 | 0 | 0 | 0 | 0 | 0 | 0 | D.1.2.2 | 0 | 0 | 0 | 21 | 0 | 0 | 7 |  |  |  | 0 | 0 | 0 | 728_ | D.1.2.2_72_ | D.1.2.2_ | 0 | 0 | 0 | 0 | 0 | 0 | 0 | P | 728 | #REF! | D+M čtyřhranné ocelové pozinkované potrubí,tvarovky a elementy sk. I,ON120405,tř.těsnosti III,lištové spoje, Rozměr-do obvodu 1890 mm - 50% tvarovek
|  |  | 7 |  |  | 7
614 | D.1.2.2 | VL 02 | D+M čtyřhranné ocelové pozinkované potrubí, tvarovky a elementy sk. I,ON120405,tř.těsnosti III,lištové spoje-Rozměr - do obvodu 2630 mm - 50% tvarovek |  | m | 59 |  | 0 | 0 | 0 | 0 | 0 |  | 0 |  | 0 | 0 | 0 | 0 | 0 | 0 | 0 | D.1.2.2 | 0 | 0 | 0 | 21 | 0 | 0 | 7 |  |  |  | 0 | 0 | 0 | 728_ | D.1.2.2_72_ | D.1.2.2_ | 0 | 0 | 0 | 0 | 0 | 0 | 0 | P | 728 | #REF! | D+M čtyřhranné ocelové pozinkované potrubí, tvarovky a elementy sk. I,ON120405,tř.těsnosti III,lištové spoje-Rozměr - do obvodu 2630 mm - 50% tvarovek
|  |  | 59 |  |  | 59
615 | D.1.2.2 | VL 03 | D+M čtyřhranné ocelové pozinkované potrubí, tvarovky a elementy sk. I,ON120405,tř.těsnosti III,lištové spoje-Rozměr - do obvodu 3500 mm - 50% tvarovek |  | m | 12 |  | 0 | 0 | 0 | 0 | 0 |  | 0 |  | 0 | 0 | 0 | 0 | 0 | 0 | 0 | D.1.2.2 | 0 | 0 | 0 | 21 | 0 | 0 | 7 |  |  |  | 0 | 0 | 0 | 728_ | D.1.2.2_72_ | D.1.2.2_ | 0 | 0 | 0 | 0 | 0 | 0 | 0 | P | 728 | #REF! | D+M čtyřhranné ocelové pozinkované potrubí, tvarovky a elementy sk. I,ON120405,tř.těsnosti III,lištové spoje-Rozměr - do obvodu 3500 mm - 50% tvarovek
|  |  | 12 |  |  | 12
616 | D.1.2.2 | VL 04 | D+M čtyřhranné ocelové pozinkované potrubí, tvarovky a elementy sk.I,ON120405,tř.těsnosti III, lištové spoje-Rozměr - do obvodu 4500 mm - 50% tvarovek |  | m | 5 |  | 0 | 0 | 0 | 0 | 0 |  | 0 |  | 0 | 0 | 0 | 0 | 0 | 0 | 0 | D.1.2.2 | 0 | 0 | 0 | 21 | 0 | 0 | 7 |  |  |  | 0 | 0 | 0 | 728_ | D.1.2.2_72_ | D.1.2.2_ | 0 | 0 | 0 | 0 | 0 | 0 | 0 | P | 728 | #REF! | D+M čtyřhranné ocelové pozinkované potrubí, tvarovky a elementy sk.I,ON120405,tř.těsnosti III, lištové spoje-Rozměr - do obvodu 4500 mm - 50% tvarovek
|  |  | 5 |  |  | 5
617 | D.1.2.2 | VL 05 | D+M čtyřhranné ocelové pozinkované potrubí, tvarovky a elementy sk.I,ON 120405, tř.těsnosti III,lištové spoje-Rozměr-do obvodu 5700 mm - 50% tvarovek |  | m | 27 |  | 0 | 0 | 0 | 0 | 0 |  | 0 |  | 0 | 0 | 0 | 0 | 0 | 0 | 0 | D.1.2.2 | 0 | 0 | 0 | 21 | 0 | 0 | 7 |  |  |  | 0 | 0 | 0 | 728_ | D.1.2.2_72_ | D.1.2.2_ | 0 | 0 | 0 | 0 | 0 | 0 | 0 | P | 728 | #REF! | D+M čtyřhranné ocelové pozinkované potrubí, tvarovky a elementy sk.I,ON 120405, tř.těsnosti III,lištové spoje-Rozměr-do obvodu 5700 mm - 50% tvarovek
|  |  | 27 |  |  | 27
618 | D.1.2.2 | 728112112R00 | Montáž potrubí plechového kruhového do d 200 mm |  | m | 111 |  | 0 | 0 | 0 | 0 | 0 |  | 0 |  | 0 | 0 | 0 | 0 | 0 | 0 | 0 | D.1.2.2 | 0 | 0 | 0 | 21 | 0 | 0 | 7 |  |  |  | 0 | 0 | 0 | 728_ | D.1.2.2_72_ | D.1.2.2_ | 0 | 0 | 0 | 0 | 0 | 0 | 0 | P | 728 | #REF! | Montáž potrubí plechového kruhového do d 200 mm
|  |  | 111 |  |  | 111
619 | D.1.2.2 | 728112113R00 | Montáž potrubí plechového kruhového do d 300 mm |  | m | 20 |  | 0 | 0 | 0 | 0 | 0 |  | 0 |  | 0 | 0 | 0 | 0 | 0 | 0 | 0 | D.1.2.2 | 0 | 0 | 0 | 21 | 0 | 0 | 7 |  |  |  | 0 | 0 | 0 | 728_ | D.1.2.2_72_ | D.1.2.2_ | 0 | 0 | 0 | 0 | 0 | 0 | 0 | P | 728 | #REF! | Montáž potrubí plechového kruhového do d 300 mm
620 | D.1.2.2 | 728112114R00 | Montáž potrubí plechového kruhového do d 400 mm |  | m | 28 |  | 0 | 0 | 0 | 0 | 0 |  | 0 |  | 0 | 0 | 0 | 0 | 0 | 0 | 0 | D.1.2.2 | 0 | 0 | 0 | 21 | 0 | 0 | 7 |  |  |  | 0 | 0 | 0 | 728_ | D.1.2.2_72_ | D.1.2.2_ | 0 | 0 | 0 | 0 | 0 | 0 | 0 | P | 728 | #REF! | Montáž potrubí plechového kruhového do d 400 mm
|  |  | 28 |  |  | 28
621 | D.1.2.2 | 728112116R00 | Montáž potrubí plechového kruhového do d 600 mm |  | m | 3 |  | 0 | 0 | 0 | 0 | 0 |  | 0 |  | 0 | 0 | 0 | 0 | 0 | 0 | 0 | D.1.2.2 | 0 | 0 | 0 | 21 | 0 | 0 | 7 |  |  |  | 0 | 0 | 0 | 728_ | D.1.2.2_72_ | D.1.2.2_ | 0 | 0 | 0 | 0 | 0 | 0 | 0 | P | 728 | #REF! | Montáž potrubí plechového kruhového do d 600 mm
|  |  | 3 |  |  | 3
622 | D.1.2.2 | 728115413RM2 | Montáž potrubí ohebného izolovaného z AL do d 300 mm |  | m | 8 |  | 0 | 0 | 0 | 0.00038 | 0.00304 |  | 0 |  | 0 | 0 | 0 | 0 | 0 | 0 | 0 | D.1.2.2 | 0 | 0 | 0 | 21 | 0 | 0 | 7 |  |  |  | 0 | 0 | 0 | 728_ | D.1.2.2_72_ | D.1.2.2_ | 0 | 0 | 0 | 0.00304 | 0 | 0 | 0 | P | 728 | #REF! | Montáž potrubí ohebného izolovaného z AL do d 300 mm
|  |  | 6+2 |  |  | 8
623 | D.1.2.2 | 728115414RM2 | Montáž potrubí ohebného izolovaného z AL do d 400 mm |  | m | 5.5 |  | 0 | 0 | 0 | 0.00039 | 0.002145 |  | 0 |  | 0 | 0 | 0 | 0 | 0 | 0 | 0 | D.1.2.2 | 0 | 0 | 0 | 21 | 0 | 0 | 7 |  |  |  | 0 | 0 | 0 | 728_ | D.1.2.2_72_ | D.1.2.2_ | 0 | 0 | 0 | 0.002145 | 0 | 0 | 0 | P | 728 | #REF! | Montáž potrubí ohebného izolovaného z AL do d 400 mm
|  |  | 5,5 |  |  | 5.5
624 | D.1.2.2 | 728413522R00 | Montáž talířového ventilu kruhového do d 200 mm |  | kus | 10 |  | 0 | 0 | 0 | 0 | 0 |  | 0 |  | 0 | 0 | 0 | 0 | 0 | 0 | 0 | D.1.2.2 | 0 | 0 | 0 | 21 | 0 | 0 | 7 |  |  |  | 0 | 0 | 0 | 728_ | D.1.2.2_72_ | D.1.2.2_ | 0 | 0 | 0 | 0 | 0 | 0 | 0 | P | 728 | #REF! | Montáž talířového ventilu kruhového do d 200 mm
625 | D.1.2.2 | VL 10 | Hlukově a tepelně izolovaná hadice D400 |  | m | 5.5 |  | 0 | 0 | 0 | 0.00318 | 0.01749 |  | 0 |  | 0 | 0 | 0 | 0 | 0 | 0 | 0 | D.1.2.2 | 0 | 0 | 0 | 21 | 0 | 0 | 7 |  |  |  | 0 | 0 | 0 | 728_ | D.1.2.2_72_ | D.1.2.2_ | 0 | 0 | 0 | 0.01749 | 0 | 0 | 0 | M | 728 | #REF! | Hlukově a tepelně izolovaná hadice D400
|  |  | 5,5 |  |  | 5.5
626 | D.1.2.2 | VL 09 | Hlukově a tepelně izolovaná hadice D280 |  | m | 2 |  | 0 | 0 | 0 | 0.00318 | 0.00636 |  | 0 |  | 0 | 0 | 0 | 0 | 0 | 0 | 0 | D.1.2.2 | 0 | 0 | 0 | 21 | 0 | 0 | 7 |  |  |  | 0 | 0 | 0 | 728_ | D.1.2.2_72_ | D.1.2.2_ | 0 | 0 | 0 | 0.00636 | 0 | 0 | 0 | M | 728 | #REF! | Hlukově a tepelně izolovaná hadice D280
|  |  | 2 |  |  | 2
627 | D.1.2.2 | VL 08 | Hlukově a tepelně izolovaná hadice D250 |  | m | 6 |  | 0 | 0 | 0 | 0.00318 | 0.01908 |  | 0 |  | 0 | 0 | 0 | 0 | 0 | 0 | 0 | D.1.2.2 | 0 | 0 | 0 | 21 | 0 | 0 | 7 |  |  |  | 0 | 0 | 0 | 728_ | D.1.2.2_72_ | D.1.2.2_ | 0 | 0 | 0 | 0.01908 | 0 | 0 | 0 | M | 728 | #REF! | Hlukově a tepelně izolovaná hadice D250
|  |  | 6 |  |  | 6
628 | D.1.2.2 | 42981256 | Ocelové pozinkované VZT potrubí s kruhovým průřezem a těsněním, hladké d 560, včetně tvarovek |  | m | 3 |  | 0 | 0 | 0 | 0.0113 | 0.0339 |  | 0 |  | 0 | 0 | 0 | 0 | 0 | 0 | 0 | D.1.2.2 | 0 | 0 | 0 | 21 | 0 | 0 | 7 |  |  |  | 0 | 0 | 0 | 728_ | D.1.2.2_72_ | D.1.2.2_ | 0 | 0 | 0 | 0.0339 | 0 | 0 | 0 | M | 728 | #REF! | Ocelové pozinkované VZT potrubí s kruhovým průřezem a těsněním, hladké d 560, včetně tvarovek
|  |  | 3 |  |  | 3
629 | D.1.2.2 | 42981239 | Ocelové pozinkované VZT potrubí s kruhovým průřezem a těsněním, hladké d 400, včetně tvarovek |  | m | 22 |  | 0 | 0 | 0 | 0.0067 | 0.1474 |  | 0 |  | 0 | 0 | 0 | 0 | 0 | 0 | 0 | D.1.2.2 | 0 | 0 | 0 | 21 | 0 | 0 | 7 |  |  |  | 0 | 0 | 0 | 728_ | D.1.2.2_72_ | D.1.2.2_ | 0 | 0 | 0 | 0.1474 | 0 | 0 | 0 | M | 728 | #REF! | Ocelové pozinkované VZT potrubí s kruhovým průřezem a těsněním, hladké d 400, včetně tvarovek
|  |  | 22 |  |  | 22
630 | D.1.2.2 | 42981229 | Ocelové pozinkované VZT potrubí s kruhovým průřezem a těsněním, hladké d 315, včetně tvarovek |  | m | 6 |  | 0 | 0 | 0 | 0.0053 | 0.0318 |  | 0 |  | 0 | 0 | 0 | 0 | 0 | 0 | 0 | D.1.2.2 | 0 | 0 | 0 | 21 | 0 | 0 | 7 |  |  |  | 0 | 0 | 0 | 728_ | D.1.2.2_72_ | D.1.2.2_ | 0 | 0 | 0 | 0.0318 | 0 | 0 | 0 | M | 728 | #REF! | Ocelové pozinkované VZT potrubí s kruhovým průřezem a těsněním, hladké d 315, včetně tvarovek
|  |  | 6 |  |  | 6
631 | D.1.2.2 | 42981226 | Ocelové pozinkované VZT potrubí s kruhovým průřezem a těsněním, hladké d 280, včetně tvarovek |  | m | 4 |  | 0 | 0 | 0 | 0.004 | 0.016 |  | 0 |  | 0 | 0 | 0 | 0 | 0 | 0 | 0 | D.1.2.2 | 0 | 0 | 0 | 21 | 0 | 0 | 7 |  |  |  | 0 | 0 | 0 | 728_ | D.1.2.2_72_ | D.1.2.2_ | 0 | 0 | 0 | 0.016 | 0 | 0 | 0 | M | 728 | #REF! | Ocelové pozinkované VZT potrubí s kruhovým průřezem a těsněním, hladké d 280, včetně tvarovek
|  |  | 4 |  |  | 4
632 | D.1.2.2 | 42981222 | Ocelové pozinkované VZT potrubí s kruhovým průřezem a těsněním, hladké d 250, včetně tvarovek |  | m | 10 |  | 0 | 0 | 0 | 0.0033 | 0.033 |  | 0 |  | 0 | 0 | 0 | 0 | 0 | 0 | 0 | D.1.2.2 | 0 | 0 | 0 | 21 | 0 | 0 | 7 |  |  |  | 0 | 0 | 0 | 728_ | D.1.2.2_72_ | D.1.2.2_ | 0 | 0 | 0 | 0.033 | 0 | 0 | 0 | M | 728 | #REF! | Ocelové pozinkované VZT potrubí s kruhovým průřezem a těsněním, hladké d 250, včetně tvarovek
|  |  | 10 |  |  | 10
633 | D.1.2.2 | VL 65 | Ocelové pozinkované VZT potrubí s kruhovým průřezem a těsněním, hladké d 225 lakované v barvě bílé, včetně tvarovek |  | m | 6 |  | 0 | 0 | 0 | 0.003 | 0.018 |  | 0 |  | 0 | 0 | 0 | 0 | 0 | 0 | 0 | D.1.2.2 | 0 | 0 | 0 | 21 | 0 | 0 | 7 |  |  |  | 0 | 0 | 0 | 728_ | D.1.2.2_72_ | D.1.2.2_ | 0 | 0 | 0 | 0.018 | 0 | 0 | 0 | M | 728 | #REF! | Ocelové pozinkované VZT potrubí s kruhovým průřezem a těsněním, hladké d 225 lakované v barvě bílé, včetně tvarovek
|  |  | 6 |  |  | 6
634 | D.1.2.2 | VL 64 | Ocelové pozinkované VZT potrubí s kruhovým průřezem a těsněním, hladké d 200 lakované v barvě bílé, včetně tvarovek |  | m | 8 |  | 0 | 0 | 0 | 0.0027 | 0.0216 |  | 0 |  | 0 | 0 | 0 | 0 | 0 | 0 | 0 | D.1.2.2 | 0 | 0 | 0 | 21 | 0 | 0 | 7 |  |  |  | 0 | 0 | 0 | 728_ | D.1.2.2_72_ | D.1.2.2_ | 0 | 0 | 0 | 0.0216 | 0 | 0 | 0 | M | 728 | #REF! | Ocelové pozinkované VZT potrubí s kruhovým průřezem a těsněním, hladké d 200 lakované v barvě bílé, včetně tvarovek
|  |  | 8 |  |  | 8
635 | D.1.2.2 | VL 63 | Ocelové pozinkované VZT potrubí s kruhovým průřezem a těsněním, hladké d 160 lakované v barvě bílé, včetně tvarovek |  | m | 24 |  | 0 | 0 | 0 | 0.0017 | 0.0408 |  | 0 |  | 0 | 0 | 0 | 0 | 0 | 0 | 0 | D.1.2.2 | 0 | 0 | 0 | 21 | 0 | 0 | 7 |  |  |  | 0 | 0 | 0 | 728_ | D.1.2.2_72_ | D.1.2.2_ | 0 | 0 | 0 | 0.0408 | 0 | 0 | 0 | M | 728 | #REF! | Ocelové pozinkované VZT potrubí s kruhovým průřezem a těsněním, hladké d 160 lakované v barvě bílé, včetně tvarovek
|  |  | 24 |  |  | 24
636 | D.1.2.2 | 42981214 | Ocelové pozinkované VZT potrubí s kruhovým průřezem a těsněním, hladké d 160, včetně tvarovek |  | m | 44 |  | 0 | 0 | 0 | 0.0021 | 0.0924 |  | 0 |  | 0 | 0 | 0 | 0 | 0 | 0 | 0 | D.1.2.2 | 0 | 0 | 0 | 21 | 0 | 0 | 7 |  |  |  | 0 | 0 | 0 | 728_ | D.1.2.2_72_ | D.1.2.2_ | 0 | 0 | 0 | 0.0924 | 0 | 0 | 0 | M | 728 | #REF! | Ocelové pozinkované VZT potrubí s kruhovým průřezem a těsněním, hladké d 160, včetně tvarovek
|  |  | 44 |  |  | 44
637 | D.1.2.2 | VL 63 | Ocelové pozinkované VZT potrubí s kruhovým průřezem a těsněním, hladké d 125 lakované v barvě bílé, včetně tvarovek |  | m | 23 |  | 0 | 0 | 0 | 0.0017 | 0.0391 |  | 0 |  | 0 | 0 | 0 | 0 | 0 | 0 | 0 | D.1.2.2 | 0 | 0 | 0 | 21 | 0 | 0 | 7 |  |  |  | 0 | 0 | 0 | 728_ | D.1.2.2_72_ | D.1.2.2_ | 0 | 0 | 0 | 0.0391 | 0 | 0 | 0 | M | 728 | #REF! | Ocelové pozinkované VZT potrubí s kruhovým průřezem a těsněním, hladké d 125 lakované v barvě bílé, včetně tvarovek
|  |  | 23 |  |  | 23
638 | D.1.2.2 | 42981208 | Ocelové pozinkované VZT potrubí s kruhovým průřezem a těsněním, hladké d 125, včetně tvarovek |  | m | 12 |  | 0 | 0 | 0 | 0.0017 | 0.0204 |  | 0 |  | 0 | 0 | 0 | 0 | 0 | 0 | 0 | D.1.2.2 | 0 | 0 | 0 | 21 | 0 | 0 | 7 |  |  |  | 0 | 0 | 0 | 728_ | D.1.2.2_72_ | D.1.2.2_ | 0 | 0 | 0 | 0.0204 | 0 | 0 | 0 | M | 728 | #REF! | Ocelové pozinkované VZT potrubí s kruhovým průřezem a těsněním, hladké d 125, včetně tvarovek
|  |  | 12 |  |  | 12
639 | D.1.2.2 | 767990010RAA | Dodávka a montáž - spojovací, těsnící, závěsový a ostatní podružný materiál (kotvení VZT, elementů, potrubí, těsnění apod) |  | kg | 38.5 |  | 0 | 0 | 0 | 0.00106 | 0.04081 |  | 0 |  | 0 | 0 | 0 | 0 | 0 | 0 | 0 | D.1.2.2 | 0 | 0 | 0 | 21 | 0 | 0 | 7 |  |  |  | 0 | 0 | 0 | 728_ | D.1.2.2_72_ | D.1.2.2_ | 0 | 0 | 0 | 0.04081 | 0 | 0 | 0 | P | 728 | #REF! | Dodávka a montáž - spojovací, těsnící, závěsový a ostatní podružný materiál (kotvení VZT, elementů, potrubí, těsnění apod)
|  |  | 38,5 |  |  | 38.5
640 | D.1.2.2 | 0071VD | Dodávka a montáž - výfukový díl šikmý 1100x1100 mm vč. síta (přívod vzduchu) |  | kus | 1 |  | 0 | 0 | 0 | 0 | 0 |  | 0 |  | 0 | 0 | 0 | 0 | 0 | 0 | 0 | D.1.2.2 | 0 | 0 | 0 | 21 | 0 | 0 | 7 |  |  |  | 0 | 0 | 0 | 728_ | D.1.2.2_72_ | D.1.2.2_ | 0 | 0 | 0 | 0 | 0 | 0 | 0 | P | 728 | #REF! | Dodávka a montáž - výfukový díl šikmý 1100x1100 mm vč. síta (přívod vzduchu)
|  |  | 1 |  |  | 1
641 | D.1.2.2 | 0071VD | Dodávka a montáž - výfukový díl šikmý 1200x1200 mm vč. síta (odvod vzduchu) |  | kus | 1 |  | 0 | 0 | 0 | 0 | 0 |  | 0 |  | 0 | 0 | 0 | 0 | 0 | 0 | 0 | D.1.2.2 | 0 | 0 | 0 | 21 | 0 | 0 | 7 |  |  |  | 0 | 0 | 0 | 728_ | D.1.2.2_72_ | D.1.2.2_ | 0 | 0 | 0 | 0 | 0 | 0 | 0 | P | 728 | #REF! | Dodávka a montáž - výfukový díl šikmý 1200x1200 mm vč. síta (odvod vzduchu)
|  |  | 1 |  |  | 1
642 | D.1.2.2 | 00709VD | Dodávka, montáž - detektor kouře do VZT potrubí vč. trafa 12/15WDC a kabeláže na napojení MaR VZT jednotky |  | kus | 1 |  | 0 | 0 | 0 | 0 | 0 |  | 0 |  | 0 | 0 | 0 | 0 | 0 | 0 | 0 | D.1.2.2 | 0 | 0 | 0 | 21 | 0 | 0 | 7 |  |  |  | 0 | 0 | 0 | 728_ | D.1.2.2_72_ | D.1.2.2_ | 0 | 0 | 0 | 0 | 0 | 0 | 0 | P | 728 | #REF! | Dodávka, montáž - detektor kouře do VZT potrubí vč. trafa 12/15WDC a kabeláže na napojení MaR VZT jednotky
|  |  | 1 |  |  | 1
643 | D.1.2.2 | VL 45 | Žaluzie protidešťová PDZM 400x280 vč. síta s oky 25x25mm - barva žaluzie bude dopřesněna investorem před realizací |  | kus | 1 |  | 0 | 0 | 0 | 0 | 0 |  | 0 |  | 0 | 0 | 0 | 0 | 0 | 0 | 0 | D.1.2.2 | 0 | 0 | 0 | 21 | 0 | 0 | 7 |  |  |  | 0 | 0 | 0 | 728_ | D.1.2.2_72_ | D.1.2.2_ | 0 | 0 | 0 | 0 | 0 | 0 | 0 | P | 728 | #REF! | Žaluzie protidešťová PDZM 400x280 vč. síta s oky 25x25mm - barva žaluzie bude dopřesněna investorem před realizací
|  |  | 1 |  |  | 1
644 | D.1.2.2 | 728314112R00 | Montáž protidešťové žaluzie čtyřhranné do 0,3 m2 |  | kus | 2 |  | 0 | 0 | 0 | 0 | 0 |  | 0 |  | 0 | 0 | 0 | 0 | 0 | 0 | 0 | D.1.2.2 | 0 | 0 | 0 | 21 | 0 | 0 | 7 |  |  |  | 0 | 0 | 0 | 728_ | D.1.2.2_72_ | D.1.2.2_ | 0 | 0 | 0 | 0 | 0 | 0 | 0 | P | 728 | #REF! | Montáž protidešťové žaluzie čtyřhranné do 0,3 m2
|  |  | 2 |  |  | 2
645 | D.1.2.2 | 728415113R00 | Montáž mřížky větrací nebo ventilační do 0,15 m2 |  | kus | 8 |  | 0 | 0 | 0 | 0 | 0 |  | 0 |  | 0 | 0 | 0 | 0 | 0 | 0 | 0 | D.1.2.2 | 0 | 0 | 0 | 21 | 0 | 0 | 7 |  |  |  | 0 | 0 | 0 | 728_ | D.1.2.2_72_ | D.1.2.2_ | 0 | 0 | 0 | 0 | 0 | 0 | 0 | P | 728 | #REF! | Montáž mřížky větrací nebo ventilační do 0,15 m2
646 | D.1.2.2 | 728414725R00 | Montáž zákrytu odsávacího nad 7,5 m2 |  | kus | 1 |  | 0 | 0 | 0 | 0 | 0 |  | 0 |  | 0 | 0 | 0 | 0 | 0 | 0 | 0 | D.1.2.2 | 0 | 0 | 0 | 21 | 0 | 0 | 7 |  |  |  | 0 | 0 | 0 | 728_ | D.1.2.2_72_ | D.1.2.2_ | 0 | 0 | 0 | 0 | 0 | 0 | 0 | P | 728 | #REF! | Montáž zákrytu odsávacího nad 7,5 m2
647 | D.1.2.2 | 728414713R00 | Montáž zákrytu odsávacího do 2,0 m2 |  | kus | 3 |  | 0 | 0 | 0 | 0 | 0 |  | 0 |  | 0 | 0 | 0 | 0 | 0 | 0 | 0 | D.1.2.2 | 0 | 0 | 0 | 21 | 0 | 0 | 7 |  |  |  | 0 | 0 | 0 | 728_ | D.1.2.2_72_ | D.1.2.2_ | 0 | 0 | 0 | 0 | 0 | 0 | 0 | P | 728 | #REF! | Montáž zákrytu odsávacího do 2,0 m2
648 | D.1.2.2 | 728414719R00 | Montáž zákrytu odsávacího do 5,0 m2 |  | kus | 2 |  | 0 | 0 | 0 | 0 | 0 |  | 0 |  | 0 | 0 | 0 | 0 | 0 | 0 | 0 | D.1.2.2 | 0 | 0 | 0 | 21 | 0 | 0 | 7 |  |  |  | 0 | 0 | 0 | 728_ | D.1.2.2_72_ | D.1.2.2_ | 0 | 0 | 0 | 0 | 0 | 0 | 0 | P | 728 | #REF! | Montáž zákrytu odsávacího do 5,0 m2
649 | D.1.2.2 | VL 41 | č.H1-D5 Kuchyňská nerezová digestoř - Q=880m3//hod, Tz=20Pa, rozměr: 1250x1350x435mm, m=80kg, s.h.=2,1m, s odlučovačem tuku |  | soubor | 1 |  | 0 | 0 | 0 | 0 | 0 |  | 0 |  | 0 | 0 | 0 | 0 | 0 | 0 | 0 | D.1.2.2 | 0 | 0 | 0 | 21 | 0 | 0 | 7 |  |  |  | 0 | 0 | 0 | 728_ | D.1.2.2_72_ | D.1.2.2_ | 0 | 0 | 0 | 0 | 0 | 0 | 0 | P | 728 | #REF! | č.H1-D5 Kuchyňská nerezová digestoř - Q=880m3//hod, Tz=20Pa, rozměr: 1250x1350x435mm, m=80kg, s.h.=2,1m, s odlučovačem tuku
|  |  | 1 |  |  | 1
650 | D.1.2.2 | VL 40 | č.H1-D4/2 Kuchyňská nerezová digestoř - Q=2200m3//hod, Tz=50Pa, rozměr: 1700x1150x435mm, m=68kg, s.h.=2,1m, s odlučovačem tuku |  | soubor | 1 |  | 0 | 0 | 0 | 0 | 0 |  | 0 |  | 0 | 0 | 0 | 0 | 0 | 0 | 0 | D.1.2.2 | 0 | 0 | 0 | 21 | 0 | 0 | 7 |  |  |  | 0 | 0 | 0 | 728_ | D.1.2.2_72_ | D.1.2.2_ | 0 | 0 | 0 | 0 | 0 | 0 | 0 | P | 728 | #REF! | č.H1-D4/2 Kuchyňská nerezová digestoř - Q=2200m3//hod, Tz=50Pa, rozměr: 1700x1150x435mm, m=68kg, s.h.=2,1m, s odlučovačem tuku
|  |  | 1 |  |  | 1
651 | D.1.2.2 | VL 39 | č.H1-D4/1 Kuchyňská nerezová digestoř - Q=1100m3//hod, Tz=25Pa, rozměr: 1250x1150x435mm, m=57kg, s.h.=2,1m, s odlučovačem tuku |  | soubor | 1 |  | 0 | 0 | 0 | 0 | 0 |  | 0 |  | 0 | 0 | 0 | 0 | 0 | 0 | 0 | D.1.2.2 | 0 | 0 | 0 | 21 | 0 | 0 | 7 |  |  |  | 0 | 0 | 0 | 728_ | D.1.2.2_72_ | D.1.2.2_ | 0 | 0 | 0 | 0 | 0 | 0 | 0 | P | 728 | #REF! | č.H1-D4/1 Kuchyňská nerezová digestoř - Q=1100m3//hod, Tz=25Pa, rozměr: 1250x1150x435mm, m=57kg, s.h.=2,1m, s odlučovačem tuku
|  |  | 1 |  |  | 1
652 | D.1.2.2 | VL 38 | č.H1-D3 Kuchyňská nerezová digestoř - Q=1912m3//hod, Tz=54Pa, rozměr: 2360x2110x435mm, m=199kg, s odlučovačem tuku |  | soubor | 1 |  | 0 | 0 | 0 | 0 | 0 |  | 0 |  | 0 | 0 | 0 | 0 | 0 | 0 | 0 | D.1.2.2 | 0 | 0 | 0 | 21 | 0 | 0 | 7 |  |  |  | 0 | 0 | 0 | 728_ | D.1.2.2_72_ | D.1.2.2_ | 0 | 0 | 0 | 0 | 0 | 0 | 0 | P | 728 | #REF! | č.H1-D3 Kuchyňská nerezová digestoř - Q=1912m3//hod, Tz=54Pa, rozměr: 2360x2110x435mm, m=199kg, s odlučovačem tuku
|  |  | 1 |  |  | 1
653 | D.1.2.2 | VL 37 | č.H1-D2 Kuchyňská nerezová digestoř - Q=5402m3//hod, Tz=103Pa, rozměr: 3300x2450x435mm, m=323kg, s odlučovačem tuku |  | soubor | 1 |  | 0 | 0 | 0 | 0 | 0 |  | 0 |  | 0 | 0 | 0 | 0 | 0 | 0 | 0 | D.1.2.2 | 0 | 0 | 0 | 21 | 0 | 0 | 7 |  |  |  | 0 | 0 | 0 | 728_ | D.1.2.2_72_ | D.1.2.2_ | 0 | 0 | 0 | 0 | 0 | 0 | 0 | P | 728 | #REF! | č.H1-D2 Kuchyňská nerezová digestoř - Q=5402m3//hod, Tz=103Pa, rozměr: 3300x2450x435mm, m=323kg, s odlučovačem tuku
|  |  | 1 |  |  | 1
654 | D.1.2.2 | VL 36 | č.H1-D1 Kuchyňská nerezová digestoř - Q=1283m3//hod, Tz=88Pa, rozměr: 3500x1400x435mm, m=196kg, s odlučovačem tuku |  | soubor | 1 |  | 0 | 0 | 0 | 0 | 0 |  | 0 |  | 0 | 0 | 0 | 0 | 0 | 0 | 0 | D.1.2.2 | 0 | 0 | 0 | 21 | 0 | 0 | 7 |  |  |  | 0 | 0 | 0 | 728_ | D.1.2.2_72_ | D.1.2.2_ | 0 | 0 | 0 | 0 | 0 | 0 | 0 | P | 728 | #REF! | č.H1-D1 Kuchyňská nerezová digestoř - Q=1283m3//hod, Tz=88Pa, rozměr: 3500x1400x435mm, m=196kg, s odlučovačem tuku
|  |  | 1 |  |  | 1
655 | D.1.2.2 | 728411314R00 | Montáž vyústě kruhové do 0,2 m2 |  | kus | 2 |  | 0 | 0 | 0 | 0 | 0 |  | 0 |  | 0 | 0 | 0 | 0 | 0 | 0 | 0 | D.1.2.2 | 0 | 0 | 0 | 21 | 0 | 0 | 7 |  |  |  | 0 | 0 | 0 | 728_ | D.1.2.2_72_ | D.1.2.2_ | 0 | 0 | 0 | 0 | 0 | 0 | 0 | P | 728 | #REF! | Montáž vyústě kruhové do 0,2 m2
656 | D.1.2.2 | 728411723R00 | Montáž vyústě textilní průměr do d 600 mm |  | m | 10 |  | 0 | 0 | 0 | 0 | 0 |  | 0 |  | 0 | 0 | 0 | 0 | 0 | 0 | 0 | D.1.2.2 | 0 | 0 | 0 | 21 | 0 | 0 | 7 |  |  |  | 0 | 0 | 0 | 728_ | D.1.2.2_72_ | D.1.2.2_ | 0 | 0 | 0 | 0 | 0 | 0 | 0 | P | 728 | #REF! | Montáž vyústě textilní průměr do d 600 mm
657 | D.1.2.2 | 728411722R00 | Montáž vyústě textilní průměr do d 400 mm |  | m | 8 |  | 0 | 0 | 0 | 0 | 0 |  | 0 |  | 0 | 0 | 0 | 0 | 0 | 0 | 0 | D.1.2.2 | 0 | 0 | 0 | 21 | 0 | 0 | 7 |  |  |  | 0 | 0 | 0 | 728_ | D.1.2.2_72_ | D.1.2.2_ | 0 | 0 | 0 | 0 | 0 | 0 | 0 | P | 728 | #REF! | Montáž vyústě textilní průměr do d 400 mm
658 | D.1.2.2 | 767990010RAA | Dodávka a montáž - spojovací, těsnící a závěsový materiál (kotvení VZT zařízení, spojování dílů, těsnění) |  | kg | 10 |  | 0 | 0 | 0 | 0.00106 | 0.0106 |  | 0 |  | 0 | 0 | 0 | 0 | 0 | 0 | 0 | D.1.2.2 | 0 | 0 | 0 | 21 | 0 | 0 | 7 |  |  |  | 0 | 0 | 0 | 728_ | D.1.2.2_72_ | D.1.2.2_ | 0 | 0 | 0 | 0.0106 | 0 | 0 | 0 | P | 728 | #REF! | Dodávka a montáž - spojovací, těsnící a závěsový materiál (kotvení VZT zařízení, spojování dílů, těsnění)
|  |  | 10 |  |  | 10
659 | D.1.2.2 | 4297266038 | Ventil talířový odvodní/přívodní 160 |  | kus | 4 |  | 0 | 0 | 0 | 0.0005 | 0.002 |  | 0 |  | 0 | 0 | 0 | 0 | 0 | 0 | 0 | D.1.2.2 | 0 | 0 | 0 | 21 | 0 | 0 | 7 |  |  |  | 0 | 0 | 0 | 728_ | D.1.2.2_72_ | D.1.2.2_ | 0 | 0 | 0 | 0.002 | 0 | 0 | 0 | M | 728 | #REF! | Ventil talířový odvodní/přívodní 160
660 | D.1.2.2 | 4297266036 | Ventil talířový odvodní/přívodní 125 |  | kus | 6 |  | 0 | 0 | 0 | 0.00031 | 0.00186 |  | 0 |  | 0 | 0 | 0 | 0 | 0 | 0 | 0 | D.1.2.2 | 0 | 0 | 0 | 21 | 0 | 0 | 7 |  |  |  | 0 | 0 | 0 | 728_ | D.1.2.2_72_ | D.1.2.2_ | 0 | 0 | 0 | 0.00186 | 0 | 0 | 0 | M | 728 | #REF! | Ventil talířový odvodní/přívodní 125
661 | D.1.2.2 | 4295330145 | Žaluzie protidešťová PDZM 500x400 vč. síta s oky 25x25mm - barva žaluzie bude dopřesněna investorem před realizací |  | kus | 1 |  | 0 | 0 | 0 | 0.0141 | 0.0141 |  | 0 |  | 0 | 0 | 0 | 0 | 0 | 0 | 0 | D.1.2.2 | 0 | 0 | 0 | 21 | 0 | 0 | 7 |  |  |  | 0 | 0 | 0 | 728_ | D.1.2.2_72_ | D.1.2.2_ | 0 | 0 | 0 | 0.0141 | 0 | 0 | 0 | M | 728 | #REF! | Žaluzie protidešťová PDZM 500x400 vč. síta s oky 25x25mm - barva žaluzie bude dopřesněna investorem před realizací
|  |  | 1 |  |  | 1
662 | D.1.2.2 | VL 44 | Dveřní mřížka 400x300 mm - imitace nerezu z hliníku |  | kus | 2 |  | 0 | 0 | 0 | 0.00083 | 0.00166 |  | 0 |  | 0 | 0 | 0 | 0 | 0 | 0 | 0 | D.1.2.2 | 0 | 0 | 0 | 21 | 0 | 0 | 7 |  |  |  | 0 | 0 | 0 | 728_ | D.1.2.2_72_ | D.1.2.2_ | 0 | 0 | 0 | 0.00166 | 0 | 0 | 0 | M | 728 | #REF! | Dveřní mřížka 400x300 mm - imitace nerezu z hliníku
663 | D.1.2.2 | VL 43 | Dveřní mžířka 400x200 mm - imitace nerezu z hliníku |  | kus | 2 |  | 0 | 0 | 0 | 0.00025 | 0.0005 |  | 0 |  | 0 | 0 | 0 | 0 | 0 | 0 | 0 | D.1.2.2 | 0 | 0 | 0 | 21 | 0 | 0 | 7 |  |  |  | 0 | 0 | 0 | 728_ | D.1.2.2_72_ | D.1.2.2_ | 0 | 0 | 0 | 0.0005 | 0 | 0 | 0 | M | 728 | #REF! | Dveřní mžířka 400x200 mm - imitace nerezu z hliníku
664 | D.1.2.2 | VL 42 | Dveřní mřížka 400x100 mm - imitace nerezu z hliníku |  | kus | 4 |  | 0 | 0 | 0 | 0.00025 | 0.001 |  | 0 |  | 0 | 0 | 0 | 0 | 0 | 0 | 0 | D.1.2.2 | 0 | 0 | 0 | 21 | 0 | 0 | 7 |  |  |  | 0 | 0 | 0 | 728_ | D.1.2.2_72_ | D.1.2.2_ | 0 | 0 | 0 | 0.001 | 0 | 0 | 0 | M | 728 | #REF! | Dveřní mřížka 400x100 mm - imitace nerezu z hliníku
665 | D.1.2.2 | VL 35 | Jednořadá vyústka do kruhového potrubí 425x75mm, včetně regulace |  | kus | 2 |  | 0 | 0 | 0 | 0.00041 | 0.00082 |  | 0 |  | 0 | 0 | 0 | 0 | 0 | 0 | 0 | D.1.2.2 | 0 | 0 | 0 | 21 | 0 | 0 | 7 |  |  |  | 0 | 0 | 0 | 728_ | D.1.2.2_72_ | D.1.2.2_ | 0 | 0 | 0 | 0.00082 | 0 | 0 | 0 | M | 728 | #REF! | Jednořadá vyústka do kruhového potrubí 425x75mm, včetně regulace
666 | D.1.2.2 | VL 34 | Textilní výustka L=10m,(do L profilu), d560mm, 6700m3/hod, osa 2,8m, m=7,1kg, přetlak:100Pa |  | kus | 1 |  | 0 | 0 | 0 | 0.00041 | 0.00041 |  | 0 |  | 0 | 0 | 0 | 0 | 0 | 0 | 0 | D.1.2.2 | 0 | 0 | 0 | 21 | 0 | 0 | 7 |  |  |  | 0 | 0 | 0 | 728_ | D.1.2.2_72_ | D.1.2.2_ | 0 | 0 | 0 | 0.00041 | 0 | 0 | 0 | M | 728 | #REF! | Textilní výustka L=10m,(do L profilu), d560mm, 6700m3/hod, osa 2,8m, m=7,1kg, přetlak:100Pa
667 | D.1.2.2 | VL 33 | Textilní výustka L=4m,(do L profilu), d400mm, 3034m3/hod, osa 2,88m, m=2,4kg, přetlak:100Pa |  | kus | 2 |  | 0 | 0 | 0 | 0.00041 | 0.00082 |  | 0 |  | 0 | 0 | 0 | 0 | 0 | 0 | 0 | D.1.2.2 | 0 | 0 | 0 | 21 | 0 | 0 | 7 |  |  |  | 0 | 0 | 0 | 728_ | D.1.2.2_72_ | D.1.2.2_ | 0 | 0 | 0 | 0.00082 | 0 | 0 | 0 | M | 728 | #REF! | Textilní výustka L=4m,(do L profilu), d400mm, 3034m3/hod, osa 2,88m, m=2,4kg, přetlak:100Pa
| D.1.2.2 | 90 | Hodinové zúčtovací sazby (HZS) |  |  |  |  | 0 | 0 | 0 |  | 0 | [10 empty] | D.1.2.2 | [7 empty] | 0 | 0 | 0
668 | D.1.2.2 | 909 R00 | Nezmeritelne stavebni prace - náklady na úpravu a přizpůsobení vzduchotechnického potrubí na stavbě |  | h | 24 |  | 0 | 0 | 0 | 0 | 0 |  | 0 |  | 0 | 0 | 0 | 0 | 0 | 0 | 0 | D.1.2.2 | 0 | 0 | 0 | 21 | 0 | 0 | 1 |  |  |  | 0 | 0 | 0 | 90_ | D.1.2.2_9_ | D.1.2.2_ | 0 | 0 | 0 | 0 | 0 | 0 | 0 | P | 90 | #REF! | Nezmeritelne stavebni prace - náklady na úpravu a přizpůsobení vzduchotechnického potrubí na stavbě
|  |  | 8*3 |  |  | 24
669 | D.1.2.2 | 904 R01 | Měření hluku z provozu všech stacionárních zdrojů hluku (vzt, chlazení apod.), měření provede akreditovaná nebo autorizovaná laboratoř |  | h | 16 |  | 0 | 0 | 0 | 0 | 0 |  | 0 |  | 0 | 0 | 0 | 0 | 0 | 0 | 0 | D.1.2.2 | 0 | 0 | 0 | 21 | 0 | 0 | 1 |  |  |  | 0 | 0 | 0 | 90_ | D.1.2.2_9_ | D.1.2.2_ | 0 | 0 | 0 | 0 | 0 | 0 | 0 | P | 90 | #REF! | Měření hluku z provozu všech stacionárních zdrojů hluku (vzt, chlazení apod.), měření provede akreditovaná nebo autorizovaná laboratoř
|  |  | 8*2 |  |  | 16
670 | D.1.2.2 | 904 R01 | Zprovoznění systému včetně regulace (spuštění, zapojení a zaregulování rozvodů, propojení systému MaR, vč.autorizovaného zprovoznění) |  | h | 16 |  | 0 | 0 | 0 | 0 | 0 |  | 0 |  | 0 | 0 | 0 | 0 | 0 | 0 | 0 | D.1.2.2 | 0 | 0 | 0 | 21 | 0 | 0 | 1 |  |  |  | 0 | 0 | 0 | 90_ | D.1.2.2_9_ | D.1.2.2_ | 0 | 0 | 0 | 0 | 0 | 0 | 0 | P | 90 | #REF! | Zprovoznění systému včetně regulace (spuštění, zapojení a zaregulování rozvodů, propojení systému MaR, vč.autorizovaného zprovoznění)
|  |  | 8*2 |  |  | 16
671 | D.1.2.2 | 909 R00 | Zednícké přípomoci, průrazy, otvory, prostupy a zapravení |  | h | 24 |  | 0 | 0 | 0 | 0 | 0 |  | 0 |  | 0 | 0 | 0 | 0 | 0 | 0 | 0 | D.1.2.2 | 0 | 0 | 0 | 21 | 0 | 0 | 1 |  |  |  | 0 | 0 | 0 | 90_ | D.1.2.2_9_ | D.1.2.2_ | 0 | 0 | 0 | 0 | 0 | 0 | 0 | P | 90 | #REF! | Zednícké přípomoci, průrazy, otvory, prostupy a zapravení
|  |  | 8*3 |  |  | 24
672 | D.1.2.2 | 904 R01 | Příplatek za koordinaci s ostatními profesemi |  | h | 32 |  | 0 | 0 | 0 | 0 | 0 |  | 0 |  | 0 | 0 | 0 | 0 | 0 | 0 | 0 | D.1.2.2 | 0 | 0 | 0 | 21 | 0 | 0 | 1 |  |  |  | 0 | 0 | 0 | 90_ | D.1.2.2_9_ | D.1.2.2_ | 0 | 0 | 0 | 0 | 0 | 0 | 0 | P | 90 | #REF! | Příplatek za koordinaci s ostatními profesemi
|  |  | 8*4 |  |  | 32
| D.1.2.2 | 909VD | Větrání kuchyně |  |  |  |  | 0 | 0 | 0 |  | 0.76359 | [10 empty] | D.1.2.2 | [7 empty] | 0 | 0 | 0
673 | D.1.2.2 | 713411122R00 | Montáž izolace tepelné, hlukové, 1vrstvá |  | m2 | 182.722 |  | 0 | 0 | 0 | 0.00084 | 0.15349 |  | 0 |  | 0 | 0 | 0 | 0 | 0 | 0 | 0 | D.1.2.2 | 0 | 0 | 0 | 21 | 0 | 0 | 1 |  |  |  | 0 | 0 | 0 | 909VD_ | D.1.2.2_9_ | D.1.2.2_ | 0 | 0 | 0 | 0.15349 | 0 | 0 | 0 | P |  | #REF! | Montáž izolace tepelné, hlukové, 1vrstvá
|  |  | (4,095+7,285+5,870+4,435+1,4+2,85+1,4)*((0,8+0,45)*2) |  |  | 68.338
|  |  | (6,84+4,75+1,4+2,42+2,32+3,82+2,28)*((1,2+1,2)*2) |  |  | 114.384
674 | D.1.2.2 | VL 13 | Lamelový skružovatelný pás z kamenné vlny s Al obalem s hlinik. plech. krytem proti fyzickému poškození tl. izolace 50mm, pouze dodávka |  | m2 | 191.8576 |  | 0 | 0 | 0 | 0.00318 | 0.61011 |  | 0 |  | 0 | 0 | 0 | 0 | 0 | 0 | 0 | D.1.2.2 | 0 | 0 | 0 | 21 | 0 | 0 | 1 |  |  |  | 0 | 0 | 0 | 909VD_ | D.1.2.2_9_ | D.1.2.2_ | 0 | 0 | 0 | 0.61011 | 0 | 0 | 0 | M |  | #REF! | Lamelový skružovatelný pás z kamenné vlny s Al obalem s hlinik. plech. krytem proti fyzickému poškození tl. izolace 50mm, pouze dodávka
|  |  | (4,095+7,285+5,870+4,435+1,4+2,85+1,4)*((0,8+0,45)*2) |  |  | 68.3375
|  |  | (6,84+4,75+1,4+2,42+2,32+3,82+2,28)*((1,2+1,2)*2) |  |  | 114.384
|  |  | ;ztratné 5%; 9,136075 |  |  | 9.1361
675 | D.1.2.2 | 998713101R00 | Přesun hmot pro izolace tepelné, výšky do 6 m |  | t | 0.76359 |  | 0 | 0 | 0 | 0 | 0 |  | 0 |  | 0 | 0 | 0 | 0 | 0 | 0 | 0 | D.1.2.2 | 0 | 0 | 0 | 21 | 0 | 0 | 5 |  |  |  | 0 | 0 | 0 | 909VD_ | D.1.2.2_9_ | D.1.2.2_ | 0 | 0 | 0 | 0 | 0 | 0 | 0 | P |  | #REF! | Přesun hmot pro izolace tepelné, výšky do 6 m
|  |  | 1 |  |  | 1
| D.1.2.2 | H72 | Zdravotně technické instalace |  |  |  |  | 0 | 0 | 0 |  | 0 | [10 empty] | D.1.2.2 | [7 empty] | 0 | 0 | 0
676 | D.1.2.2 | 998728101R00 | Přesun hmot pro vzduchotechniku a chlazení, výšky do 6 m |  | t | 7.268 |  | 0 | 0 | 0 | 0 | 0 |  | 0 |  | 0 | 0 | 0 | 0 | 0 | 0 | 0 | D.1.2.2 | 0 | 0 | 0 | 21 | 0 | 0 | 5 |  |  |  | 0 | 0 | 0 | H72_ | D.1.2.2_9_ | D.1.2.2_ | 0 | 0 | 0 | 0 | 0 | 0 | 0 | P |  | #REF! | Přesun hmot pro vzduchotechniku a chlazení, výšky do 6 m
|  |  | 7,268 |  |  | 7.268
| D.1.2.2 | VZT5 | Demontáže |  |  |  |  | 0 | 0 | 0 |  | 0 | [10 empty] | D.1.2.2 | [7 empty] | 0 | 0 | 0
677 | D.1.2.2 | 72930VD | Demontáž stávajících VZT jednotky, digestoří, rozvodů vč. izolací |  | soubor | 1 |  | 0 | 0 | 0 | 0 | 0 |  | 0 |  | 0 | 0 | 0 | 0 | 0 | 0 | 0 | D.1.2.2 | 0 | 0 | 0 | 21 | 0 | 0 | 1 |  |  |  | 0 | 0 | 0 | VZT5_ | D.1.2.2_9_ | D.1.2.2_ | 0 | 0 | 0 | 0 | 0 | 0 | 0 | P |  | #REF! | Demontáž stávajících VZT jednotky, digestoří, rozvodů vč. izolací
|  |  | 1 |  |  | 1
678 | D.1.2.2 | 72931VD | Odvoz a ekologická likvidace demontované VZT jednotky, digestoří, VZT rozvodů vč. izolací |  | soubor | 1 |  | 0 | 0 | 0 | 0 | 0 |  | 0 |  | 0 | 0 | 0 | 0 | 0 | 0 | 0 | D.1.2.2 | 0 | 0 | 0 | 21 | 0 | 0 | 1 |  |  |  | 0 | 0 | 0 | VZT5_ | D.1.2.2_9_ | D.1.2.2_ | 0 | 0 | 0 | 0 | 0 | 0 | 0 | P |  | #REF! | Odvoz a ekologická likvidace demontované VZT jednotky, digestoří, VZT rozvodů vč. izolací
|  |  | 1 |  |  | 1
679 | D.1.2.2 | 728890811R00 | Přesun demontovaných hmot - vzduchotechnika, H do 6 m |  | t | 1.527 |  | 0 | 0 | 0 | 0 | 0 |  | 0 |  | 0 | 0 | 0 | 0 | 0 | 0 | 0 | D.1.2.2 | 0 | 0 | 0 | 21 | 0 | 0 | 1 |  |  |  | 0 | 0 | 0 | VZT5_ | D.1.2.2_9_ | D.1.2.2_ | 0 | 0 | 0 | 0 | 0 | 0 | 0 | P |  | #REF! | Přesun demontovaných hmot - vzduchotechnika, H do 6 m
|  |  | 1,5269 |  |  | 1.527
| D.1.2.3 |  | Ústřední vytápění + teplovodní předehřev VZT |  |  |  |  | 0 | 0 | 0 |  | 4.4406
| D.1.2.3 | 41 | Stropy a stropní konstrukce (pro pozemní stavby) |  |  |  |  | 0 | 0 | 0 |  | 0.1079 | [10 empty] | D.1.2.3 | [7 empty] | 0 | 0 | 0
680 | D.1.2.3 | 411200021RAB | Zabetonování otvorů ve stropu do 1 m2 |  | m2 | 0.16 |  | 0 | 0 | 0 | 0.67438 | 0.1079 |  | 0 |  | 0 | 0 | 0 | 0 | 0 | 0 | 0 | D.1.2.3 | 0 | 0 | 0 | 21 | 0 | 0 | 1 |  |  |  | 0 | 0 | 0 | 41_ | D.1.2.3_4_ | D.1.2.3_ | 0 | 0 | 0 | 0.1079 | 0 | 0 | 0 | P | 41 | #REF! | Zabetonování otvorů ve stropu do 1 m2
|  |  | 0,2*0,2*4 |  |  | 0.16
| D.1.2.3 | 60 | Ostatní |  |  |  |  | 0 | 0 | 0 |  | 0.00546 | [10 empty] | D.1.2.3 | [7 empty] | 0 | 0 | 0
681 | D.1.2.3 | Pol__0033 | Dodávka a montáž závěsný systém volně vedeného potrubí vč. podružného materiálu |  | soubor | 1 |  | 0 | 0 | 0 | 0 | 0 |  | 0 |  | 0 | 0 | 0 | 0 | 0 | 0 | 0 | D.1.2.3 | 0 | 0 | 0 | 21 | 0 | 0 | 1 |  |  |  | 0 | 0 | 0 | 60_ | D.1.2.3_6_ | D.1.2.3_ | 0 | 0 | 0 | 0 | 0 | 0 | 0 | P | 60 | #REF! | Dodávka a montáž závěsný systém volně vedeného potrubí vč. podružného materiálu
|  |  | 1 |  |  | 1
682 | D.1.2.3 | 900 R03 | Topná zkouška dle ČSN 060310 |  | h | 72 |  | 0 | 0 | 0 | 0 | 0 |  | 0 |  | 0 | 0 | 0 | 0 | 0 | 0 | 0 | D.1.2.3 | 0 | 0 | 0 | 21 | 0 | 0 | 1 |  |  |  | 0 | 0 | 0 | 60_ | D.1.2.3_6_ | D.1.2.3_ | 0 | 0 | 0 | 0 | 0 | 0 | 0 | P | 60 | #REF! | Topná zkouška dle ČSN 060310
|  |  | 72 |  |  | 72
683 | D.1.2.3 | VL 27A | Výrobní a dílenská dokumentace profese ÚT |  | soubor | 1 |  | 0 | 0 | 0 | 0 | 0 |  | 0 |  | 0 | 0 | 0 | 0 | 0 | 0 | 0 | D.1.2.3 | 0 | 0 | 0 | 21 | 0 | 0 | 1 |  |  |  | 0 | 0 | 0 | 60_ | D.1.2.3_6_ | D.1.2.3_ | 0 | 0 | 0 | 0 | 0 | 0 | 0 | P | 60 | #REF! | Výrobní a dílenská dokumentace profese ÚT
|  |  | 1 |  |  | 1
684 | D.1.2.3 | 905 R00 | Dokladová část k realizaci, vypracování provozních řádů ÚT, vypracování návodů k obsluze, zajištění zaškolení obsluhy, dokládová část k realizaci |  | h | 8 |  | 0 | 0 | 0 | 0 | 0 |  | 0 |  | 0 | 0 | 0 | 0 | 0 | 0 | 0 | D.1.2.3 | 0 | 0 | 0 | 21 | 0 | 0 | 1 |  |  |  | 0 | 0 | 0 | 60_ | D.1.2.3_6_ | D.1.2.3_ | 0 | 0 | 0 | 0 | 0 | 0 | 0 | P | 60 | #REF! | Dokladová část k realizaci, vypracování provozních řádů ÚT, vypracování návodů k obsluze, zajištění zaškolení obsluhy, dokládová část k realizaci
|  |  | 8 |  |  | 8
685 | D.1.2.3 | VL 27B | Dokumentace skutečného provedení profese ÚT (5 paré) |  | soubor | 1 |  | 0 | 0 | 0 | 0 | 0 |  | 0 |  | 0 | 0 | 0 | 0 | 0 | 0 | 0 | D.1.2.3 | 0 | 0 | 0 | 21 | 0 | 0 | 1 |  |  |  | 0 | 0 | 0 | 60_ | D.1.2.3_6_ | D.1.2.3_ | 0 | 0 | 0 | 0 | 0 | 0 | 0 | P | 60 | #REF! | Dokumentace skutečného provedení profese ÚT (5 paré)
|  |  | 1 |  |  | 1
686 | D.1.2.3 | VL 28 | Ostatní drobný instalační materiál |  | soubor | 1 |  | 0 | 0 | 0 | 0 | 0 |  | 0 |  | 0 | 0 | 0 | 0 | 0 | 0 | 0 | D.1.2.3 | 0 | 0 | 0 | 21 | 0 | 0 | 1 |  |  |  | 0 | 0 | 0 | 60_ | D.1.2.3_6_ | D.1.2.3_ | 0 | 0 | 0 | 0 | 0 | 0 | 0 | P | 60 | #REF! | Ostatní drobný instalační materiál
|  |  | 1 |  |  | 1
687 | D.1.2.3 | VL 29 | Hydraulické vyvážení celé soustavy |  | soubor | 1 |  | 0 | 0 | 0 | 0 | 0 |  | 0 |  | 0 | 0 | 0 | 0 | 0 | 0 | 0 | D.1.2.3 | 0 | 0 | 0 | 21 | 0 | 0 | 1 |  |  |  | 0 | 0 | 0 | 60_ | D.1.2.3_6_ | D.1.2.3_ | 0 | 0 | 0 | 0 | 0 | 0 | 0 | P | 60 | #REF! | Hydraulické vyvážení celé soustavy
|  |  | 1 |  |  | 1
688 | D.1.2.3 | VL 30 | Napuštění systému upravenou vodou a proplach systému |  | soubor | 1 |  | 0 | 0 | 0 | 0 | 0 |  | 0 |  | 0 | 0 | 0 | 0 | 0 | 0 | 0 | D.1.2.3 | 0 | 0 | 0 | 21 | 0 | 0 | 1 |  |  |  | 0 | 0 | 0 | 60_ | D.1.2.3_6_ | D.1.2.3_ | 0 | 0 | 0 | 0 | 0 | 0 | 0 | P | 60 | #REF! | Napuštění systému upravenou vodou a proplach systému
|  |  | 1 |  |  | 1
689 | D.1.2.3 | VL 31 | Dodávka a montáž požárních ucpávek v systémovém provedení |  | soubor | 1 |  | 0 | 0 | 0 | 0 | 0 |  | 0 |  | 0 | 0 | 0 | 0 | 0 | 0 | 0 | D.1.2.3 | 0 | 0 | 0 | 21 | 0 | 0 | 1 |  |  |  | 0 | 0 | 0 | 60_ | D.1.2.3_6_ | D.1.2.3_ | 0 | 0 | 0 | 0 | 0 | 0 | 0 | P | 60 | #REF! | Dodávka a montáž požárních ucpávek v systémovém provedení
|  |  | 1 |  |  | 1
690 | D.1.2.3 | 735158210R00 | Tlakové zkoušky panelových těles 1řadých |  | kus | 11 |  | 0 | 0 | 0 | 0 | 0 |  | 0 |  | 0 | 0 | 0 | 0 | 0 | 0 | 0 | D.1.2.3 | 0 | 0 | 0 | 21 | 0 | 0 | 1 |  |  |  | 0 | 0 | 0 | 60_ | D.1.2.3_6_ | D.1.2.3_ | 0 | 0 | 0 | 0 | 0 | 0 | 0 | P | 60 | #REF! | Tlakové zkoušky panelových těles 1řadých
|  |  | 11 |  |  | 11
691 | D.1.2.3 | VL 32 | Doplnění regulační karty, včetně kabeláže a čidel pro novou topnou větev pro ohřev ve vzduchotechnice |  | soubor | 1 |  | 0 | 0 | 0 | 0 | 0 |  | 0 |  | 0 | 0 | 0 | 0 | 0 | 0 | 0 | D.1.2.3 | 0 | 0 | 0 | 21 | 0 | 0 | 1 |  |  |  | 0 | 0 | 0 | 60_ | D.1.2.3_6_ | D.1.2.3_ | 0 | 0 | 0 | 0 | 0 | 0 | 0 | P | 60 | #REF! | Doplnění regulační karty, včetně kabeláže a čidel pro novou topnou větev pro ohřev ve vzduchotechnice
692 | D.1.2.3 | 721231332 | Vyhřívací sada pro střešní vedení potrubí v plášti - Elektrický topný kabel a připojovací vidlicí 230V, P=60W, L=4 m, délka napájecího konce 2 m, včet |  | kus | 2 |  | 0 | 0 | 0 | 0.0004 | 0.0008 |  | 0 |  | 0 | 0 | 0 | 0 | 0 | 0 | 0 | D.1.2.3 | 0 | 0 | 0 | 21 | 0 | 0 | 1 |  |  |  | 0 | 0 | 0 | 60_ | D.1.2.3_6_ | D.1.2.3_ | 0 | 0 | 0 | 0.0008 | 0 | 0 | 0 | P | 60 | #REF! | Vyhřívací sada pro střešní vedení potrubí v plášti - Elektrický topný kabel a připojovací vidlicí 230V, P=60W, L=4 m, délka napájecího konce 2 m, včet
|  |  | 2 |  |  | 2
693 | D.1.2.3 | 722212440R00 | Označovací štítky na potrubí |  | kus | 4 |  | 0 | 0 | 0 | 0.00039 | 0.00156 |  | 0 |  | 0 | 0 | 0 | 0 | 0 | 0 | 0 | D.1.2.3 | 0 | 0 | 0 | 21 | 0 | 0 | 1 |  |  |  | 0 | 0 | 0 | 60_ | D.1.2.3_6_ | D.1.2.3_ | 0 | 0 | 0 | 0.00156 | 0 | 0 | 0 | P | 60 | #REF! | Označovací štítky na potrubí
|  |  | 4 |  |  | 4
694 | D.1.2.3 | 783225100R00 | Nátěry pomocných konstrukcí, 2x základní barva, 1x email |  | m2 | 10 |  | 0 | 0 | 0 | 0.00031 | 0.0031 |  | 0 |  | 0 | 0 | 0 | 0 | 0 | 0 | 0 | D.1.2.3 | 0 | 0 | 0 | 21 | 0 | 0 | 1 |  |  |  | 0 | 0 | 0 | 60_ | D.1.2.3_6_ | D.1.2.3_ | 0 | 0 | 0 | 0.0031 | 0 | 0 | 0 | P | 60 | #REF! | Nátěry pomocných konstrukcí, 2x základní barva, 1x email
|  |  | 10 |  |  | 10
| D.1.2.3 | 712 | Izolace střech (živičné krytiny) |  |  |  |  | 0 | 0 | 0 |  | 0.016 | [10 empty] | D.1.2.3 | [7 empty] | 0 | 0 | 0
695 | D.1.2.3 | 712378105RT2 | Montáž prostupu povlakovou krytinou s manžetou mPVC, průměr prostupu 75 mm |  | kus | 2 |  | 0 | 0 | 0 | 0.00115 | 0.0023 |  | 0 |  | 0 | 0 | 0 | 0 | 0 | 0 | 0 | D.1.2.3 | 0 | 0 | 0 | 21 | 0 | 0 | 7 |  |  |  | 0 | 0 | 0 | 712_ | D.1.2.3_71_ | D.1.2.3_ | 0 | 0 | 0 | 0.0023 | 0 | 0 | 0 | P | 712 | #REF! | Montáž prostupu povlakovou krytinou s manžetou mPVC, průměr prostupu 75 mm
|  |  | 2 |  |  | 2
696 | D.1.2.3 | 711757288R00 | Opracování prostupů, samolep.pásy, D do 200 mm |  | kus | 2 |  | 0 | 0 | 0 | 0.001 | 0.002 |  | 0 |  | 0 | 0 | 0 | 0 | 0 | 0 | 0 | D.1.2.3 | 0 | 0 | 0 | 21 | 0 | 0 | 7 |  |  |  | 0 | 0 | 0 | 712_ | D.1.2.3_71_ | D.1.2.3_ | 0 | 0 | 0 | 0.002 | 0 | 0 | 0 | P | 712 | #REF! | Opracování prostupů, samolep.pásy, D do 200 mm
|  |  | 2 |  |  | 2
697 | D.1.2.3 | 712348105RT2 | Prostup parozábranou s manžetou z afaltového pásu |  | kus | 2 |  | 0 | 0 | 0 | 0.00375 | 0.0075 |  | 0 |  | 0 | 0 | 0 | 0 | 0 | 0 | 0 | D.1.2.3 | 0 | 0 | 0 | 21 | 0 | 0 | 7 |  |  |  | 0 | 0 | 0 | 712_ | D.1.2.3_71_ | D.1.2.3_ | 0 | 0 | 0 | 0.0075 | 0 | 0 | 0 | P | 712 | #REF! | Prostup parozábranou s manžetou z afaltového pásu
|  |  | 2 |  |  | 2
698 | D.1.2.3 | 998712101R00 | Přesun hmot pro povlakové krytiny, výšky do 6 m |  | t | 0.016 |  | 0 | 0 | 0 | 0 | 0 |  | 0 |  | 0 | 0 | 0 | 0 | 0 | 0 | 0 | D.1.2.3 | 0 | 0 | 0 | 21 | 0 | 0 | 5 |  |  |  | 0 | 0 | 0 | 712_ | D.1.2.3_71_ | D.1.2.3_ | 0 | 0 | 0 | 0 | 0 | 0 | 0 | P | 712 | #REF! | Přesun hmot pro povlakové krytiny, výšky do 6 m
|  |  | 1 |  |  | 1
699 | D.1.2.3 | 28348143 | Prostup střešním pláštěm manžeta mPVC, průměr prostupu 75 mm, pouze dodávka |  | kus | 2 |  | 0 | 0 | 0 | 0.0021 | 0.0042 |  | 0 |  | 0 | 0 | 0 | 0 | 0 | 0 | 0 | D.1.2.3 | 0 | 0 | 0 | 21 | 0 | 0 | 7 |  |  |  | 0 | 0 | 0 | 712_ | D.1.2.3_71_ | D.1.2.3_ | 0 | 0 | 0 | 0.0042 | 0 | 0 | 0 | M | 712 | #REF! | Prostup střešním pláštěm manžeta mPVC, průměr prostupu 75 mm, pouze dodávka
|  |  | 2 |  |  | 2
| D.1.2.3 | 713 | Izolace tepelné |  |  |  |  | 0 | 0 | 0 |  | 0.01806 | [10 empty] | D.1.2.3 | [7 empty] | 0 | 0 | 0
700 | D.1.2.3 | 722182004RT2 | Montáž izol.skruží na potrubí přímé DN 40,sam.spoj |  | m | 4 |  | 0 | 0 | 0 | 0 | 0 |  | 0 |  | 0 | 0 | 0 | 0 | 0 | 0 | 0 | D.1.2.3 | 0 | 0 | 0 | 21 | 0 | 0 | 7 |  |  |  | 0 | 0 | 0 | 713_ | D.1.2.3_71_ | D.1.2.3_ | 0 | 0 | 0 | 0 | 0 | 0 | 0 | P | 713 | #REF! | Montáž izol.skruží na potrubí přímé DN 40,sam.spoj
701 | D.1.2.3 | 722182006RT2 | Montáž izol.skruží na potrubí přímé DN 80,sam.spoj |  | m | 118 |  | 0 | 0 | 0 | 0 | 0 |  | 0 |  | 0 | 0 | 0 | 0 | 0 | 0 | 0 | D.1.2.3 | 0 | 0 | 0 | 21 | 0 | 0 | 7 |  |  |  | 0 | 0 | 0 | 713_ | D.1.2.3_71_ | D.1.2.3_ | 0 | 0 | 0 | 0 | 0 | 0 | 0 | P | 713 | #REF! | Montáž izol.skruží na potrubí přímé DN 80,sam.spoj
702 | D.1.2.3 | 998713101R00 | Přesun hmot pro izolace tepelné, výšky do 6 m |  | t | 0.23 |  | 0 | 0 | 0 | 0 | 0 |  | 0 |  | 0 | 0 | 0 | 0 | 0 | 0 | 0 | D.1.2.3 | 0 | 0 | 0 | 21 | 0 | 0 | 5 |  |  |  | 0 | 0 | 0 | 713_ | D.1.2.3_71_ | D.1.2.3_ | 0 | 0 | 0 | 0 | 0 | 0 | 0 | P | 713 | #REF! | Přesun hmot pro izolace tepelné, výšky do 6 m
|  |  | 0,230 |  |  | 0.23
703 | D.1.2.3 | VL 23 | Izotub ALS izolace s hliníkovou folií 28/ 30 mm |  | m | 4 |  | 0 | 0 | 0 | 9e-05 | 0.00036 |  | 0 |  | 0 | 0 | 0 | 0 | 0 | 0 | 0 | D.1.2.3 | 0 | 0 | 0 | 21 | 0 | 0 | 7 |  |  |  | 0 | 0 | 0 | 713_ | D.1.2.3_71_ | D.1.2.3_ | 0 | 0 | 0 | 0.00036 | 0 | 0 | 0 | M | 713 | #REF! | Izotub ALS izolace s hliníkovou folií 28/ 30 mm
704 | D.1.2.3 | VL 24 | Izotub ALS izolace s hliníkovou folií 42/ 40 mm |  | m | 10 |  | 0 | 0 | 0 | 0.00015 | 0.0015 |  | 0 |  | 0 | 0 | 0 | 0 | 0 | 0 | 0 | D.1.2.3 | 0 | 0 | 0 | 21 | 0 | 0 | 7 |  |  |  | 0 | 0 | 0 | 713_ | D.1.2.3_71_ | D.1.2.3_ | 0 | 0 | 0 | 0.0015 | 0 | 0 | 0 | M | 713 | #REF! | Izotub ALS izolace s hliníkovou folií 42/ 40 mm
705 | D.1.2.3 | VL 25 | Izotub ALS izolace s hliníkovou folií 54/ 40 mm |  | m | 88 |  | 0 | 0 | 0 | 0.00015 | 0.0132 |  | 0 |  | 0 | 0 | 0 | 0 | 0 | 0 | 0 | D.1.2.3 | 0 | 0 | 0 | 21 | 0 | 0 | 7 |  |  |  | 0 | 0 | 0 | 713_ | D.1.2.3_71_ | D.1.2.3_ | 0 | 0 | 0 | 0.0132 | 0 | 0 | 0 | M | 713 | #REF! | Izotub ALS izolace s hliníkovou folií 54/ 40 mm
706 | D.1.2.3 | VL 36 | Izotub ALS izolace s hliníkovou folií proti fyzickému poškození 54/ 40 mm |  | m | 20 |  | 0 | 0 | 0 | 0.00015 | 0.003 |  | 0 |  | 0 | 0 | 0 | 0 | 0 | 0 | 0 | D.1.2.3 | 0 | 0 | 0 | 21 | 0 | 0 | 7 |  |  |  | 0 | 0 | 0 | 713_ | D.1.2.3_71_ | D.1.2.3_ | 0 | 0 | 0 | 0.003 | 0 | 0 | 0 | M | 713 | #REF! | Izotub ALS izolace s hliníkovou folií proti fyzickému poškození 54/ 40 mm
| D.1.2.3 | 723 | Demontáže |  |  |  |  | 0 | 0 | 0 |  | 0.99123 | [10 empty] | D.1.2.3 | [7 empty] | 0 | 0 | 0
707 | D.1.2.3 | 723120805R00 | Demontáž potrubí svařovaného závitového DN 25 - 50 mm |  | m | 66 |  | 0 | 0 | 0 | 0.00381 | 0.25146 |  | 0 |  | 0 | 0 | 0 | 0 | 0 | 0 | 0 | D.1.2.3 | 0 | 0 | 0 | 21 | 0 | 0 | 7 |  |  |  | 0 | 0 | 0 | 723_ | D.1.2.3_72_ | D.1.2.3_ | 0 | 0 | 0 | 0.25146 | 0 | 0 | 0 | P | 723 | #REF! | Demontáž potrubí svařovaného závitového DN 25 - 50 mm
708 | D.1.2.3 | 735151822R00 | Demontáž otopných těles, vč likvidace a dopravy |  | kus | 14 |  | 0 | 0 | 0 | 0.04683 | 0.65562 |  | 0 |  | 0 | 0 | 0 | 0 | 0 | 0 | 0 | D.1.2.3 | 0 | 0 | 0 | 21 | 0 | 0 | 7 |  |  |  | 0 | 0 | 0 | 723_ | D.1.2.3_72_ | D.1.2.3_ | 0 | 0 | 0 | 0.65562 | 0 | 0 | 0 | P | 723 | #REF! | Demontáž otopných těles, vč likvidace a dopravy
709 | D.1.2.3 | 735494811R00 | Vypuštění vody z otopných těles |  | m2 | 20 |  | 0 | 0 | 0 | 0 | 0 |  | 0 |  | 0 | 0 | 0 | 0 | 0 | 0 | 0 | D.1.2.3 | 0 | 0 | 0 | 21 | 0 | 0 | 7 |  |  |  | 0 | 0 | 0 | 723_ | D.1.2.3_72_ | D.1.2.3_ | 0 | 0 | 0 | 0 | 0 | 0 | 0 | P | 723 | #REF! | Vypuštění vody z otopných těles
|  |  | 4*5 |  |  | 20
710 | D.1.2.3 | VL 26 | Napojení nových otopných těles na stávající rozvody, včetně materiálu |  | soubor | 11 |  | 0 | 0 | 0 | 0.00519 | 0.05709 |  | 0 |  | 0 | 0 | 0 | 0 | 0 | 0 | 0 | D.1.2.3 | 0 | 0 | 0 | 21 | 0 | 0 | 7 |  |  |  | 0 | 0 | 0 | 723_ | D.1.2.3_72_ | D.1.2.3_ | 0 | 0 | 0 | 0.05709 | 0 | 0 | 0 | P | 723 | #REF! | Napojení nových otopných těles na stávající rozvody, včetně materiálu
711 | D.1.2.3 | 722220862R00 | Demontáž armatur s dvěma závity nebo na přirubu, vč likvidace a dopravy |  | kus | 22 |  | 0 | 0 | 0 | 0.00123 | 0.02706 |  | 0 |  | 0 | 0 | 0 | 0 | 0 | 0 | 0 | D.1.2.3 | 0 | 0 | 0 | 21 | 0 | 0 | 7 |  |  |  | 0 | 0 | 0 | 723_ | D.1.2.3_72_ | D.1.2.3_ | 0 | 0 | 0 | 0.02706 | 0 | 0 | 0 | P | 723 | #REF! | Demontáž armatur s dvěma závity nebo na přirubu, vč likvidace a dopravy
| D.1.2.3 | 731 | Strojovna |  |  |  |  | 0 | 0 | 0 |  | 0.74654 | [10 empty] | D.1.2.3 | [7 empty] | 0 | 0 | 0
712 | D.1.2.3 | VL 01 | D+M Sestavení větví na rozdělovači/sběrači |  | soubor | 1 |  | 0 | 0 | 0 | 0.00476 | 0.00476 |  | 0 |  | 0 | 0 | 0 | 0 | 0 | 0 | 0 | D.1.2.3 | 0 | 0 | 0 | 21 | 0 | 0 | 7 |  |  |  | 0 | 0 | 0 | 731_ | D.1.2.3_73_ | D.1.2.3_ | 0 | 0 | 0 | 0.00476 | 0 | 0 | 0 | P | 731 | #REF! | D+M Sestavení větví na rozdělovači/sběrači
|  |  | 1 |  |  | 1
713 | D.1.2.3 | VL 02 | Deskový výměník z nerezové oceli - skládaný 2,3m2, m=59,6kg, 16bar, pouze dodávka, (voda), T=65/50°C, Tzt=25kPa, (propylenglykol), T=60/45°, Tzt=25kPa |  | kus | 1 |  | 0 | 0 | 0 | 0.01852 | 0.01852 |  | 0 |  | 0 | 0 | 0 | 0 | 0 | 0 | 0 | D.1.2.3 | 0 | 0 | 0 | 21 | 0 | 0 | 7 |  |  |  | 0 | 0 | 0 | 731_ | D.1.2.3_73_ | D.1.2.3_ | 0 | 0 | 0 | 0.01852 | 0 | 0 | 0 | P | 731 | #REF! | Deskový výměník z nerezové oceli - skládaný 2,3m2, m=59,6kg, 16bar, pouze dodávka, (voda), T=65/50°C, Tzt=25kPa, (propylenglykol), T=60/45°, Tzt=25kPa
|  |  | 1 |  |  | 1
714 | D.1.2.3 | VL 03 | Montáž deskového výměníku |  | soubor | 1 |  | 0 | 0 | 0 | 0.00519 | 0.00519 |  | 0 |  | 0 | 0 | 0 | 0 | 0 | 0 | 0 | D.1.2.3 | 0 | 0 | 0 | 21 | 0 | 0 | 7 |  |  |  | 0 | 0 | 0 | 731_ | D.1.2.3_73_ | D.1.2.3_ | 0 | 0 | 0 | 0.00519 | 0 | 0 | 0 | P | 731 | #REF! | Montáž deskového výměníku
715 | D.1.2.3 | VL 04 | Příplatek na zvětšení stávajících hrdel u rozdělovače/sběrače na dimenzi požadovanou PD |  | soubor | 1 |  | 0 | 0 | 0 | 0.00519 | 0.00519 |  | 0 |  | 0 | 0 | 0 | 0 | 0 | 0 | 0 | D.1.2.3 | 0 | 0 | 0 | 21 | 0 | 0 | 7 |  |  |  | 0 | 0 | 0 | 731_ | D.1.2.3_73_ | D.1.2.3_ | 0 | 0 | 0 | 0.00519 | 0 | 0 | 0 | P | 731 | #REF! | Příplatek na zvětšení stávajících hrdel u rozdělovače/sběrače na dimenzi požadovanou PD
|  |  | 1 |  |  | 1
716 | D.1.2.3 | 732331515R00 | Nádoba tlaková membránová 50l,6Bar, objem=50l(využit.40l),m=8,55kg,max přetlak=6 bar,DN25,s uzavíracím ventilem R 3/4"x3/4, R 3/4+servisní ventil DN25 |  | soubor | 1 |  | 0 | 0 | 0 | 0.01616 | 0.01616 |  | 0 |  | 0 | 0 | 0 | 0 | 0 | 0 | 0 | D.1.2.3 | 0 | 0 | 0 | 21 | 0 | 0 | 7 |  |  |  | 0 | 0 | 0 | 731_ | D.1.2.3_73_ | D.1.2.3_ | 0 | 0 | 0 | 0.01616 | 0 | 0 | 0 | P | 731 | #REF! | Nádoba tlaková membránová 50l,6Bar, objem=50l(využit.40l),m=8,55kg,max přetlak=6 bar,DN25,s uzavíracím ventilem R 3/4"x3/4, R 3/4+servisní ventil DN25
|  |  | 1 |  |  | 1
717 | D.1.2.3 | 732339104R00 | Montáž nádoby expanzní tlakové 50 l |  | soubor | 1 |  | 0 | 0 | 0 | 0.00476 | 0.00476 |  | 0 |  | 0 | 0 | 0 | 0 | 0 | 0 | 0 | D.1.2.3 | 0 | 0 | 0 | 21 | 0 | 0 | 7 |  |  |  | 0 | 0 | 0 | 731_ | D.1.2.3_73_ | D.1.2.3_ | 0 | 0 | 0 | 0.00476 | 0 | 0 | 0 | P | 731 | #REF! | Montáž nádoby expanzní tlakové 50 l
|  |  | 1 |  |  | 1
718 | D.1.2.3 | 732339993R00 | Revize expanzní tlakové nádoby do 500 l, revize zahrnuje tlakovou zkoušku a vystavení revizní zprávy |  | kus | 1 |  | 0 | 0 | 0 | 0 | 0 |  | 0 |  | 0 | 0 | 0 | 0 | 0 | 0 | 0 | D.1.2.3 | 0 | 0 | 0 | 21 | 0 | 0 | 7 |  |  |  | 0 | 0 | 0 | 731_ | D.1.2.3_73_ | D.1.2.3_ | 0 | 0 | 0 | 0 | 0 | 0 | 0 | P | 731 | #REF! | Revize expanzní tlakové nádoby do 500 l, revize zahrnuje tlakovou zkoušku a vystavení revizní zprávy
|  |  | 1 |  |  | 1
719 | D.1.2.3 | VL 05 | č.3 Oběhové mokroběžné čerpadlo 25-40 180mm; DN40; Q=2,127 m3/h; H=40,0kPa; konstantní režim; P=48W; 230V |  | kus | 1 |  | 0 | 0 | 0 | 0.00339 | 0.00339 |  | 0 |  | 0 | 0 | 0 | 0 | 0 | 0 | 0 | D.1.2.3 | 0 | 0 | 0 | 21 | 0 | 0 | 7 |  |  |  | 0 | 0 | 0 | 731_ | D.1.2.3_73_ | D.1.2.3_ | 0 | 0 | 0 | 0.00339 | 0 | 0 | 0 | P | 731 | #REF! | č.3 Oběhové mokroběžné čerpadlo 25-40 180mm; DN40; Q=2,127 m3/h; H=40,0kPa; konstantní režim; P=48W; 230V
|  |  | 1 |  |  | 1
720 | D.1.2.3 | VL 06 | č.4 Oběhové mokroběžné čerpadlo 25-100 180mm; DN40; Q=2,127 m3/h; H=73,5kPa; konstantní režim; P=93W; 230V |  | kus | 1 |  | 0 | 0 | 0 | 0.00339 | 0.00339 |  | 0 |  | 0 | 0 | 0 | 0 | 0 | 0 | 0 | D.1.2.3 | 0 | 0 | 0 | 21 | 0 | 0 | 7 |  |  |  | 0 | 0 | 0 | 731_ | D.1.2.3_73_ | D.1.2.3_ | 0 | 0 | 0 | 0.00339 | 0 | 0 | 0 | P | 731 | #REF! | č.4 Oběhové mokroběžné čerpadlo 25-100 180mm; DN40; Q=2,127 m3/h; H=73,5kPa; konstantní režim; P=93W; 230V
|  |  | 1 |  |  | 1
721 | D.1.2.3 | 732429112R00 | Montáž čerpadel oběhových spirálních, DN 40 |  | soubor | 2 |  | 0 | 0 | 0 | 0.00059 | 0.00118 |  | 0 |  | 0 | 0 | 0 | 0 | 0 | 0 | 0 | D.1.2.3 | 0 | 0 | 0 | 21 | 0 | 0 | 7 |  |  |  | 0 | 0 | 0 | 731_ | D.1.2.3_73_ | D.1.2.3_ | 0 | 0 | 0 | 0.00118 | 0 | 0 | 0 | P | 731 | #REF! | Montáž čerpadel oběhových spirálních, DN 40
|  |  | 2 |  |  | 2
722 | D.1.2.3 | VL 07 | Plnění nemrznoucí směsi Proplyneglykol |  | kg | 200 |  | 0 | 0 | 0 | 0.00342 | 0.684 |  | 0 |  | 0 | 0 | 0 | 0 | 0 | 0 | 0 | D.1.2.3 | 0 | 0 | 0 | 21 | 0 | 0 | 7 |  |  |  | 0 | 0 | 0 | 731_ | D.1.2.3_73_ | D.1.2.3_ | 0 | 0 | 0 | 0.684 | 0 | 0 | 0 | P | 731 | #REF! | Plnění nemrznoucí směsi Proplyneglykol
723 | D.1.2.3 | 998732101R00 | Přesun hmot pro strojovny, výšky do 6 m |  | t | 0.747 |  | 0 | 0 | 0 | 0 | 0 |  | 0 |  | 0 | 0 | 0 | 0 | 0 | 0 | 0 | D.1.2.3 | 0 | 0 | 0 | 21 | 0 | 0 | 5 |  |  |  | 0 | 0 | 0 | 731_ | D.1.2.3_73_ | D.1.2.3_ | 0 | 0 | 0 | 0 | 0 | 0 | 0 | P | 731 | #REF! | Přesun hmot pro strojovny, výšky do 6 m
|  |  | 0,74654 |  |  | 0.747
| D.1.2.3 | 733 | Rozvod potrubí |  |  |  |  | 0 | 0 | 0 |  | 1.3124 | [10 empty] | D.1.2.3 | [7 empty] | 0 | 0 | 0
724 | D.1.2.3 | 733164102RT5 | Montáž potrubí z měděných trubek vytápění D 15 mm, spojované lisováním |  | m | 66 |  | 0 | 0 | 0 | 0.00586 | 0.38676 |  | 0 |  | 0 | 0 | 0 | 0 | 0 | 0 | 0 | D.1.2.3 | 0 | 0 | 0 | 21 | 0 | 0 | 7 |  |  |  | 0 | 0 | 0 | 733_ | D.1.2.3_73_ | D.1.2.3_ | 0 | 0 | 0 | 0.38676 | 0 | 0 | 0 | P | 733 | #REF! | Montáž potrubí z měděných trubek vytápění D 15 mm, spojované lisováním
|  |  | 66 |  |  | 66
725 | D.1.2.3 | 733164105RT5 | Montáž potrubí z měděných trubek vytápění D 28 mm, spojovaného lisováním |  | m | 4 |  | 0 | 0 | 0 | 0.00487 | 0.01948 |  | 0 |  | 0 | 0 | 0 | 0 | 0 | 0 | 0 | D.1.2.3 | 0 | 0 | 0 | 21 | 0 | 0 | 7 |  |  |  | 0 | 0 | 0 | 733_ | D.1.2.3_73_ | D.1.2.3_ | 0 | 0 | 0 | 0.01948 | 0 | 0 | 0 | P | 733 | #REF! | Montáž potrubí z měděných trubek vytápění D 28 mm, spojovaného lisováním
|  |  | 4 |  |  | 4
726 | D.1.2.3 | 733164107RT5 | Montáž potrubí z měděných trubek vytápění D 42 mm, spojovaného lisováním |  | m | 10 |  | 0 | 0 | 0 | 0.00487 | 0.0487 |  | 0 |  | 0 | 0 | 0 | 0 | 0 | 0 | 0 | D.1.2.3 | 0 | 0 | 0 | 21 | 0 | 0 | 7 |  |  |  | 0 | 0 | 0 | 733_ | D.1.2.3_73_ | D.1.2.3_ | 0 | 0 | 0 | 0.0487 | 0 | 0 | 0 | P | 733 | #REF! | Montáž potrubí z měděných trubek vytápění D 42 mm, spojovaného lisováním
|  |  | 10 |  |  | 10
727 | D.1.2.3 | 733164108RT5 | Montáž potrubí z měděných trubek vytápění D 54 mm, spojovaného lisováním |  | m | 104 |  | 0 | 0 | 0 | 0.00488 | 0.50752 |  | 0 |  | 0 | 0 | 0 | 0 | 0 | 0 | 0 | D.1.2.3 | 0 | 0 | 0 | 21 | 0 | 0 | 7 |  |  |  | 0 | 0 | 0 | 733_ | D.1.2.3_73_ | D.1.2.3_ | 0 | 0 | 0 | 0.50752 | 0 | 0 | 0 | P | 733 | #REF! | Montáž potrubí z měděných trubek vytápění D 54 mm, spojovaného lisováním
|  |  | 104 |  |  | 104
728 | D.1.2.3 | 733190307R00 | Tlaková zkouška Cu potrubí do D 64 |  | m | 114 |  | 0 | 0 | 0 | 0 | 0 |  | 0 |  | 0 | 0 | 0 | 0 | 0 | 0 | 0 | D.1.2.3 | 0 | 0 | 0 | 21 | 0 | 0 | 7 |  |  |  | 0 | 0 | 0 | 733_ | D.1.2.3_73_ | D.1.2.3_ | 0 | 0 | 0 | 0 | 0 | 0 | 0 | P | 733 | #REF! | Tlaková zkouška Cu potrubí do D 64
|  |  | 114 |  |  | 114
729 | D.1.2.3 | 196313541 | Trubka měděná 54 x 2,0 mm |  | m | 104 |  | 0 | 0 | 0 | 0.0029 | 0.3016 |  | 0 |  | 0 | 0 | 0 | 0 | 0 | 0 | 0 | D.1.2.3 | 0 | 0 | 0 | 21 | 0 | 0 | 7 |  |  |  | 0 | 0 | 0 | 733_ | D.1.2.3_73_ | D.1.2.3_ | 0 | 0 | 0 | 0.3016 | 0 | 0 | 0 | M | 733 | #REF! | Trubka měděná 54 x 2,0 mm
|  |  | 104 |  |  | 104
730 | D.1.2.3 | 196313540 | Trubka měděná 42 x 1,5 mm |  | m | 10 |  | 0 | 0 | 0 | 0.0017 | 0.017 |  | 0 |  | 0 | 0 | 0 | 0 | 0 | 0 | 0 | D.1.2.3 | 0 | 0 | 0 | 21 | 0 | 0 | 7 |  |  |  | 0 | 0 | 0 | 733_ | D.1.2.3_73_ | D.1.2.3_ | 0 | 0 | 0 | 0.017 | 0 | 0 | 0 | M | 733 | #REF! | Trubka měděná 42 x 1,5 mm
|  |  | 10 |  |  | 10
731 | D.1.2.3 | 196313538 | Trubka měděná 28 x 1,5 mm |  | m | 4 |  | 0 | 0 | 0 | 0.0014 | 0.0056 |  | 0 |  | 0 | 0 | 0 | 0 | 0 | 0 | 0 | D.1.2.3 | 0 | 0 | 0 | 21 | 0 | 0 | 7 |  |  |  | 0 | 0 | 0 | 733_ | D.1.2.3_73_ | D.1.2.3_ | 0 | 0 | 0 | 0.0056 | 0 | 0 | 0 | M | 733 | #REF! | Trubka měděná 28 x 1,5 mm
|  |  | 4 |  |  | 4
732 | D.1.2.3 | 196313534 | Trubka měděná 15 x 1,0 mm |  | m | 66 |  | 0 | 0 | 0 | 0.00039 | 0.02574 |  | 0 |  | 0 | 0 | 0 | 0 | 0 | 0 | 0 | D.1.2.3 | 0 | 0 | 0 | 21 | 0 | 0 | 7 |  |  |  | 0 | 0 | 0 | 733_ | D.1.2.3_73_ | D.1.2.3_ | 0 | 0 | 0 | 0.02574 | 0 | 0 | 0 | M | 733 | #REF! | Trubka měděná 15 x 1,0 mm
|  |  | 66 |  |  | 66
733 | D.1.2.3 | 998733101R00 | Přesun hmot pro rozvody potrubí, výšky do 6 m |  | t | 0.895 |  | 0 | 0 | 0 | 0 | 0 |  | 0 |  | 0 | 0 | 0 | 0 | 0 | 0 | 0 | D.1.2.3 | 0 | 0 | 0 | 21 | 0 | 0 | 5 |  |  |  | 0 | 0 | 0 | 733_ | D.1.2.3_73_ | D.1.2.3_ | 0 | 0 | 0 | 0 | 0 | 0 | 0 | P | 733 | #REF! | Přesun hmot pro rozvody potrubí, výšky do 6 m
|  |  | 0,895 |  |  | 0.895
| D.1.2.3 | 734 | Armatury |  |  |  |  | 0 | 0 | 0 |  | 0.03241 | [10 empty] | D.1.2.3 | [7 empty] | 0 | 0 | 0
734 | D.1.2.3 | 734233115R00 | Kohout kulový, vnitř.-vnitř.z. DN 40, pouze dodávka |  | kus | 6 |  | 0 | 0 | 0 | 0.00077 | 0.00462 |  | 0 |  | 0 | 0 | 0 | 0 | 0 | 0 | 0 | D.1.2.3 | 0 | 0 | 0 | 21 | 0 | 0 | 7 |  |  |  | 0 | 0 | 0 | 734_ | D.1.2.3_73_ | D.1.2.3_ | 0 | 0 | 0 | 0.00462 | 0 | 0 | 0 | P | 734 | #REF! | Kohout kulový, vnitř.-vnitř.z. DN 40, pouze dodávka
|  |  | 6 |  |  | 6
735 | D.1.2.3 | 734233116R00 | Kohout kulový, vnitř.-vnitř.z. DN 50, pouze dodávka |  | kus | 5 |  | 0 | 0 | 0 | 0.00124 | 0.0062 |  | 0 |  | 0 | 0 | 0 | 0 | 0 | 0 | 0 | D.1.2.3 | 0 | 0 | 0 | 21 | 0 | 0 | 7 |  |  |  | 0 | 0 | 0 | 734_ | D.1.2.3_73_ | D.1.2.3_ | 0 | 0 | 0 | 0.0062 | 0 | 0 | 0 | P | 734 | #REF! | Kohout kulový, vnitř.-vnitř.z. DN 50, pouze dodávka
|  |  | 5 |  |  | 5
736 | D.1.2.3 | 734293312R00 | Kohout kulový vypouštěcí, M DN 15, pouze dodávka |  | kus | 6 |  | 0 | 0 | 0 | 0.0003 | 0.0018 |  | 0 |  | 0 | 0 | 0 | 0 | 0 | 0 | 0 | D.1.2.3 | 0 | 0 | 0 | 21 | 0 | 0 | 7 |  |  |  | 0 | 0 | 0 | 734_ | D.1.2.3_73_ | D.1.2.3_ | 0 | 0 | 0 | 0.0018 | 0 | 0 | 0 | P | 734 | #REF! | Kohout kulový vypouštěcí, M DN 15, pouze dodávka
|  |  | 6 |  |  | 6
737 | D.1.2.3 | 734213112R00 | Ventil automatický odvzdušňovací, DN 15, pouze dodávka |  | kus | 4 |  | 0 | 0 | 0 | 0.0008 | 0.0032 |  | 0 |  | 0 | 0 | 0 | 0 | 0 | 0 | 0 | D.1.2.3 | 0 | 0 | 0 | 21 | 0 | 0 | 7 |  |  |  | 0 | 0 | 0 | 734_ | D.1.2.3_73_ | D.1.2.3_ | 0 | 0 | 0 | 0.0032 | 0 | 0 | 0 | P | 734 | #REF! | Ventil automatický odvzdušňovací, DN 15, pouze dodávka
|  |  | 4 |  |  | 4
738 | D.1.2.3 | 734294215R00 | Filtr,velikost oka 0,4mm,vnitřní závity DN 40, pouze dodávka |  | kus | 1 |  | 0 | 0 | 0 | 0.0012 | 0.0012 |  | 0 |  | 0 | 0 | 0 | 0 | 0 | 0 | 0 | D.1.2.3 | 0 | 0 | 0 | 21 | 0 | 0 | 7 |  |  |  | 0 | 0 | 0 | 734_ | D.1.2.3_73_ | D.1.2.3_ | 0 | 0 | 0 | 0.0012 | 0 | 0 | 0 | P | 734 | #REF! | Filtr,velikost oka 0,4mm,vnitřní závity DN 40, pouze dodávka
|  |  | 1 |  |  | 1
739 | D.1.2.3 | 734294216R00 | Filtr,velikost oka 0,4mm,vnitřní závity DN 50, pouze dodávka |  | kus | 1 |  | 0 | 0 | 0 | 0.0017 | 0.0017 |  | 0 |  | 0 | 0 | 0 | 0 | 0 | 0 | 0 | D.1.2.3 | 0 | 0 | 0 | 21 | 0 | 0 | 7 |  |  |  | 0 | 0 | 0 | 734_ | D.1.2.3_73_ | D.1.2.3_ | 0 | 0 | 0 | 0.0017 | 0 | 0 | 0 | P | 734 | #REF! | Filtr,velikost oka 0,4mm,vnitřní závity DN 50, pouze dodávka
|  |  | 1 |  |  | 1
740 | D.1.2.3 | VL 08 | Teplotní čidla s jímkami (VZT,MaR), pouze dodávka |  | kus | 2 |  | 0 | 0 | 0 | 0.0017 | 0.0034 |  | 0 |  | 0 | 0 | 0 | 0 | 0 | 0 | 0 | D.1.2.3 | 0 | 0 | 0 | 21 | 0 | 0 | 7 |  |  |  | 0 | 0 | 0 | 734_ | D.1.2.3_73_ | D.1.2.3_ | 0 | 0 | 0 | 0.0034 | 0 | 0 | 0 | P | 734 | #REF! | Teplotní čidla s jímkami (VZT,MaR), pouze dodávka
|  |  | 2 |  |  | 2
741 | D.1.2.3 | VL 09 | Ventil pojistný DN 25/32 x 3,0 bar, pouze dodávka |  | kus | 1 |  | 0 | 0 | 0 | 0 | 0 |  | 0 |  | 0 | 0 | 0 | 0 | 0 | 0 | 0 | D.1.2.3 | 0 | 0 | 0 | 21 | 0 | 0 | 7 |  |  |  | 0 | 0 | 0 | 734_ | D.1.2.3_73_ | D.1.2.3_ | 0 | 0 | 0 | 0 | 0 | 0 | 0 | P | 734 | #REF! | Ventil pojistný DN 25/32 x 3,0 bar, pouze dodávka
|  |  | 1 |  |  | 1
742 | D.1.2.3 | 734223824R00 | Ventil vyvažov.vnitř.z.měř.vent. DN 32, pouze dodávka |  | kus | 1 |  | 0 | 0 | 0 | 0.00128 | 0.00128 |  | 0 |  | 0 | 0 | 0 | 0 | 0 | 0 | 0 | D.1.2.3 | 0 | 0 | 0 | 21 | 0 | 0 | 7 |  |  |  | 0 | 0 | 0 | 734_ | D.1.2.3_73_ | D.1.2.3_ | 0 | 0 | 0 | 0.00128 | 0 | 0 | 0 | P | 734 | #REF! | Ventil vyvažov.vnitř.z.měř.vent. DN 32, pouze dodávka
|  |  | 1 |  |  | 1
743 | D.1.2.3 | 734421130R00 | Tlakoměr deformační 0-10 MPa, D 160, pouze dodávka |  | kus | 2 |  | 0 | 0 | 0 | 0.00297 | 0.00594 |  | 0 |  | 0 | 0 | 0 | 0 | 0 | 0 | 0 | D.1.2.3 | 0 | 0 | 0 | 21 | 0 | 0 | 7 |  |  |  | 0 | 0 | 0 | 734_ | D.1.2.3_73_ | D.1.2.3_ | 0 | 0 | 0 | 0.00594 | 0 | 0 | 0 | P | 734 | #REF! | Tlakoměr deformační 0-10 MPa, D 160, pouze dodávka
|  |  | 2 |  |  | 2
744 | D.1.2.3 | 734413125R00 | Teploměr D 63 / dl.jímky 150 mm, 0-120°C DN15, pouze dodávka |  | kus | 2 |  | 0 | 0 | 0 | 0.00083 | 0.00166 |  | 0 |  | 0 | 0 | 0 | 0 | 0 | 0 | 0 | D.1.2.3 | 0 | 0 | 0 | 21 | 0 | 0 | 7 |  |  |  | 0 | 0 | 0 | 734_ | D.1.2.3_73_ | D.1.2.3_ | 0 | 0 | 0 | 0.00166 | 0 | 0 | 0 | P | 734 | #REF! | Teploměr D 63 / dl.jímky 150 mm, 0-120°C DN15, pouze dodávka
|  |  | 2 |  |  | 2
745 | D.1.2.3 | 734245125R00 | Ventil zpětný,2xvnitřní závit DN 40, pouze dodávka |  | kus | 1 |  | 0 | 0 | 0 | 0.00058 | 0.00058 |  | 0 |  | 0 | 0 | 0 | 0 | 0 | 0 | 0 | D.1.2.3 | 0 | 0 | 0 | 21 | 0 | 0 | 7 |  |  |  | 0 | 0 | 0 | 734_ | D.1.2.3_73_ | D.1.2.3_ | 0 | 0 | 0 | 0.00058 | 0 | 0 | 0 | P | 734 | #REF! | Ventil zpětný,2xvnitřní závit DN 40, pouze dodávka
|  |  | 1 |  |  | 1
746 | D.1.2.3 | 734245126R00 | Ventil zpětný,2xvnitřní závit DN 50, pouze dodávka |  | kus | 1 |  | 0 | 0 | 0 | 0.00077 | 0.00077 |  | 0 |  | 0 | 0 | 0 | 0 | 0 | 0 | 0 | D.1.2.3 | 0 | 0 | 0 | 21 | 0 | 0 | 7 |  |  |  | 0 | 0 | 0 | 734_ | D.1.2.3_73_ | D.1.2.3_ | 0 | 0 | 0 | 0.00077 | 0 | 0 | 0 | P | 734 | #REF! | Ventil zpětný,2xvnitřní závit DN 50, pouze dodávka
|  |  | 1 |  |  | 1
747 | D.1.2.3 | 734209103R00 | Montáž armatur závitových,s 1závitem, G 1/2 |  | kus | 16 |  | 0 | 0 | 0 | 0 | 0 |  | 0 |  | 0 | 0 | 0 | 0 | 0 | 0 | 0 | D.1.2.3 | 0 | 0 | 0 | 21 | 0 | 0 | 7 |  |  |  | 0 | 0 | 0 | 734_ | D.1.2.3_73_ | D.1.2.3_ | 0 | 0 | 0 | 0 | 0 | 0 | 0 | P | 734 | #REF! | Montáž armatur závitových,s 1závitem, G 1/2
748 | D.1.2.3 | 734209115R00 | Montáž armatur závitových,se 2závity, G 1 |  | kus | 1 |  | 0 | 0 | 0 | 0 | 0 |  | 0 |  | 0 | 0 | 0 | 0 | 0 | 0 | 0 | D.1.2.3 | 0 | 0 | 0 | 21 | 0 | 0 | 7 |  |  |  | 0 | 0 | 0 | 734_ | D.1.2.3_73_ | D.1.2.3_ | 0 | 0 | 0 | 0 | 0 | 0 | 0 | P | 734 | #REF! | Montáž armatur závitových,se 2závity, G 1
749 | D.1.2.3 | 734209116R00 | Montáž armatur závitových,se 2závity, G 5/4 |  | kus | 1 |  | 0 | 0 | 0 | 0 | 0 |  | 0 |  | 0 | 0 | 0 | 0 | 0 | 0 | 0 | D.1.2.3 | 0 | 0 | 0 | 21 | 0 | 0 | 7 |  |  |  | 0 | 0 | 0 | 734_ | D.1.2.3_73_ | D.1.2.3_ | 0 | 0 | 0 | 0 | 0 | 0 | 0 | P | 734 | #REF! | Montáž armatur závitových,se 2závity, G 5/4
750 | D.1.2.3 | 734209117R00 | Montáž armatur závitových,se 2závity, G 6/4 |  | kus | 8 |  | 0 | 0 | 0 | 0 | 0 |  | 0 |  | 0 | 0 | 0 | 0 | 0 | 0 | 0 | D.1.2.3 | 0 | 0 | 0 | 21 | 0 | 0 | 7 |  |  |  | 0 | 0 | 0 | 734_ | D.1.2.3_73_ | D.1.2.3_ | 0 | 0 | 0 | 0 | 0 | 0 | 0 | P | 734 | #REF! | Montáž armatur závitových,se 2závity, G 6/4
751 | D.1.2.3 | 734209118R00 | Montáž armatur závitových,se 2závity, G 2 |  | kus | 7 |  | 0 | 0 | 0 | 0 | 0 |  | 0 |  | 0 | 0 | 0 | 0 | 0 | 0 | 0 | D.1.2.3 | 0 | 0 | 0 | 21 | 0 | 0 | 7 |  |  |  | 0 | 0 | 0 | 734_ | D.1.2.3_73_ | D.1.2.3_ | 0 | 0 | 0 | 0 | 0 | 0 | 0 | P | 734 | #REF! | Montáž armatur závitových,se 2závity, G 2
752 | D.1.2.3 | 998734101R00 | Přesun hmot pro armatury, výšky do 6 m |  | t | 0.512 |  | 0 | 0 | 0 | 0 | 0 |  | 0 |  | 0 | 0 | 0 | 0 | 0 | 0 | 0 | D.1.2.3 | 0 | 0 | 0 | 21 | 0 | 0 | 5 |  |  |  | 0 | 0 | 0 | 734_ | D.1.2.3_73_ | D.1.2.3_ | 0 | 0 | 0 | 0 | 0 | 0 | 0 | P | 734 | #REF! | Přesun hmot pro armatury, výšky do 6 m
|  |  | 0,512 |  |  | 0.512
753 | D.1.2.3 | 5513730671 | Klíč nastavovací pro termostatickou hlavici |  | kus | 1 |  | 0 | 0 | 0 | 6e-05 | 6e-05 |  | 0 |  | 0 | 0 | 0 | 0 | 0 | 0 | 0 | D.1.2.3 | 0 | 0 | 0 | 21 | 0 | 0 | 7 |  |  |  | 0 | 0 | 0 | 734_ | D.1.2.3_73_ | D.1.2.3_ | 0 | 0 | 0 | 6e-05 | 0 | 0 | 0 | M | 734 | #REF! | Klíč nastavovací pro termostatickou hlavici
| D.1.2.3 | 735 | Otopná tělesa |  |  |  |  | 0 | 0 | 0 |  | 1.1971 | [10 empty] | D.1.2.3 | [7 empty] | 0 | 0 | 0
754 | D.1.2.3 | VL 10 | Otopné těleso panelové s bočním připojením provedení hygiene 20 s, v. 700 mm, dl. 700 mm, 703/704/102 (VxDxH), Q=500W, TRV15, RŠ |  | kus | 1 |  | 0 | 0 | 0 | 0.03941 | 0.03941 |  | 0 |  | 0 | 0 | 0 | 0 | 0 | 0 | 0 | D.1.2.3 | 0 | 0 | 0 | 21 | 0 | 0 | 7 |  |  |  | 0 | 0 | 0 | 735_ | D.1.2.3_73_ | D.1.2.3_ | 0 | 0 | 0 | 0.03941 | 0 | 0 | 0 | P | 735 | #REF! | Otopné těleso panelové s bočním připojením provedení hygiene 20 s, v. 700 mm, dl. 700 mm, 703/704/102 (VxDxH), Q=500W, TRV15, RŠ
|  |  | 1 |  |  | 1
755 | D.1.2.3 | VL 11 | Otopné těleso panelové s bočním připojením provedení hygiene 20 s,v.700 mm, dl.1000 mm-Do vlhkého prostředí,703/1004/1102 (VxDxH),Q=714W, TRV15,RŠ |  | kus | 1 |  | 0 | 0 | 0 | 0.06193 | 0.06193 |  | 0 |  | 0 | 0 | 0 | 0 | 0 | 0 | 0 | D.1.2.3 | 0 | 0 | 0 | 21 | 0 | 0 | 7 |  |  |  | 0 | 0 | 0 | 735_ | D.1.2.3_73_ | D.1.2.3_ | 0 | 0 | 0 | 0.06193 | 0 | 0 | 0 | P | 735 | #REF! | Otopné těleso panelové s bočním připojením provedení hygiene 20 s,v.700 mm, dl.1000 mm-Do vlhkého prostředí,703/1004/1102 (VxDxH),Q=714W, TRV15,RŠ
|  |  | 1 |  |  | 1
756 | D.1.2.3 | VL 12 | Otopné těleso panelové s bočním připojením provedení hygiene 20 s, v. 700 mm, dl. 1100 mm, 703/1104/157 (VxDxH), Q=785W, TRV15, RŠ |  | kus | 1 |  | 0 | 0 | 0 | 0.06193 | 0.06193 |  | 0 |  | 0 | 0 | 0 | 0 | 0 | 0 | 0 | D.1.2.3 | 0 | 0 | 0 | 21 | 0 | 0 | 7 |  |  |  | 0 | 0 | 0 | 735_ | D.1.2.3_73_ | D.1.2.3_ | 0 | 0 | 0 | 0.06193 | 0 | 0 | 0 | P | 735 | #REF! | Otopné těleso panelové s bočním připojením provedení hygiene 20 s, v. 700 mm, dl. 1100 mm, 703/1104/157 (VxDxH), Q=785W, TRV15, RŠ
|  |  | 1 |  |  | 1
757 | D.1.2.3 | VL 13 | Otopné těleso panelové s bočním připojením provedení hygiene 30, v. 700 mm, dl. 800 mm - Do vlhkého prostředí, 703/804/157 (VxDxH), Q=797W, TRV15, RŠ |  | kus | 1 |  | 0 | 0 | 0 | 0.0676 | 0.0676 |  | 0 |  | 0 | 0 | 0 | 0 | 0 | 0 | 0 | D.1.2.3 | 0 | 0 | 0 | 21 | 0 | 0 | 7 |  |  |  | 0 | 0 | 0 | 735_ | D.1.2.3_73_ | D.1.2.3_ | 0 | 0 | 0 | 0.0676 | 0 | 0 | 0 | P | 735 | #REF! | Otopné těleso panelové s bočním připojením provedení hygiene 30, v. 700 mm, dl. 800 mm - Do vlhkého prostředí, 703/804/157 (VxDxH), Q=797W, TRV15, RŠ
|  |  | 1 |  |  | 1
758 | D.1.2.3 | VL 14 | Otopné těleso panelové s bočním připojením provedení hygiene 30, v. 700 mm, dl. 1400 mm, 703/1404/157 (VxDxH), Q=1391W, TRV15, RŠ |  | kus | 1 |  | 0 | 0 | 0 | 0.1183 | 0.1183 |  | 0 |  | 0 | 0 | 0 | 0 | 0 | 0 | 0 | D.1.2.3 | 0 | 0 | 0 | 21 | 0 | 0 | 7 |  |  |  | 0 | 0 | 0 | 735_ | D.1.2.3_73_ | D.1.2.3_ | 0 | 0 | 0 | 0.1183 | 0 | 0 | 0 | P | 735 | #REF! | Otopné těleso panelové s bočním připojením provedení hygiene 30, v. 700 mm, dl. 1400 mm, 703/1404/157 (VxDxH), Q=1391W, TRV15, RŠ
|  |  | 1 |  |  | 1
759 | D.1.2.3 | VL 33 | Otopné těleso panelové s bočním připojen provedení hygiene 30, v. 700 mm, dl. 1400 mm - Do vlhkého prostředí, 703/1404/157 (VxDxH), Q=1391W, TRV15, RŠ |  | kus | 1 |  | 0 | 0 | 0 | 0.1183 | 0.1183 |  | 0 |  | 0 | 0 | 0 | 0 | 0 | 0 | 0 | D.1.2.3 | 0 | 0 | 0 | 21 | 0 | 0 | 7 |  |  |  | 0 | 0 | 0 | 735_ | D.1.2.3_73_ | D.1.2.3_ | 0 | 0 | 0 | 0.1183 | 0 | 0 | 0 | P | 735 | #REF! | Otopné těleso panelové s bočním připojen provedení hygiene 30, v. 700 mm, dl. 1400 mm - Do vlhkého prostředí, 703/1404/157 (VxDxH), Q=1391W, TRV15, RŠ
|  |  | 1 |  |  | 1
760 | D.1.2.3 | VL 15 | Otopné těleso panelové s bočním připojen provedení hygiene 30, v. 700 mm, dl. 1100 mm - Do vlhkého prostředí, 703/1104/157 (VxDxH), Q=1094W, TRV15, RŠ |  | kus | 1 |  | 0 | 0 | 0 | 0.1014 | 0.1014 |  | 0 |  | 0 | 0 | 0 | 0 | 0 | 0 | 0 | D.1.2.3 | 0 | 0 | 0 | 21 | 0 | 0 | 7 |  |  |  | 0 | 0 | 0 | 735_ | D.1.2.3_73_ | D.1.2.3_ | 0 | 0 | 0 | 0.1014 | 0 | 0 | 0 | P | 735 | #REF! | Otopné těleso panelové s bočním připojen provedení hygiene 30, v. 700 mm, dl. 1100 mm - Do vlhkého prostředí, 703/1104/157 (VxDxH), Q=1094W, TRV15, RŠ
|  |  | 1 |  |  | 1
761 | D.1.2.3 | VL 16 | Otopné těleso panelové s bočním připojením provedení hygiene 30, v. 700 mm, dl. 1200 mm, 703/1204/157 (VxDxH), Q=1193W, TRV15, RŠ |  | kus | 1 |  | 0 | 0 | 0 | 0.1014 | 0.1014 |  | 0 |  | 0 | 0 | 0 | 0 | 0 | 0 | 0 | D.1.2.3 | 0 | 0 | 0 | 21 | 0 | 0 | 7 |  |  |  | 0 | 0 | 0 | 735_ | D.1.2.3_73_ | D.1.2.3_ | 0 | 0 | 0 | 0.1014 | 0 | 0 | 0 | P | 735 | #REF! | Otopné těleso panelové s bočním připojením provedení hygiene 30, v. 700 mm, dl. 1200 mm, 703/1204/157 (VxDxH), Q=1193W, TRV15, RŠ
|  |  | 1 |  |  | 1
762 | D.1.2.3 | VL 34 | Otopné těleso panelové s bočním připojením provedení hygiene 30, v.700 mm, dl.1200 mm - Do vlhkého prostředí, 703/1204/157 (VxDxH), Q=1193W, TRV15, RŠ |  | kus | 1 |  | 0 | 0 | 0 | 0.1014 | 0.1014 |  | 0 |  | 0 | 0 | 0 | 0 | 0 | 0 | 0 | D.1.2.3 | 0 | 0 | 0 | 21 | 0 | 0 | 7 |  |  |  | 0 | 0 | 0 | 735_ | D.1.2.3_73_ | D.1.2.3_ | 0 | 0 | 0 | 0.1014 | 0 | 0 | 0 | P | 735 | #REF! | Otopné těleso panelové s bočním připojením provedení hygiene 30, v.700 mm, dl.1200 mm - Do vlhkého prostředí, 703/1204/157 (VxDxH), Q=1193W, TRV15, RŠ
|  |  | 1 |  |  | 1
763 | D.1.2.3 | VL 17 | Otopné těleso panelové s bočním připojením provedení hygiene 30, v. 700 mm, dl. 2000 mm, 703/2004/157 (VxDxH), Q=1986W, TRV15, RŠ |  | kus | 1 |  | 0 | 0 | 0 | 0.169 | 0.169 |  | 0 |  | 0 | 0 | 0 | 0 | 0 | 0 | 0 | D.1.2.3 | 0 | 0 | 0 | 21 | 0 | 0 | 7 |  |  |  | 0 | 0 | 0 | 735_ | D.1.2.3_73_ | D.1.2.3_ | 0 | 0 | 0 | 0.169 | 0 | 0 | 0 | P | 735 | #REF! | Otopné těleso panelové s bočním připojením provedení hygiene 30, v. 700 mm, dl. 2000 mm, 703/2004/157 (VxDxH), Q=1986W, TRV15, RŠ
|  |  | 1 |  |  | 1
764 | D.1.2.3 | VL 35 | Otopné těleso panelové s bočním připojen provedení hygiene 30, v. 700 mm, dl. 2000 mm - Do vlhkého prostředí, 703/2004/157 (VxDxH), Q=1986W, TRV15, RŠ |  | kus | 1 |  | 0 | 0 | 0 | 0.169 | 0.169 |  | 0 |  | 0 | 0 | 0 | 0 | 0 | 0 | 0 | D.1.2.3 | 0 | 0 | 0 | 21 | 0 | 0 | 7 |  |  |  | 0 | 0 | 0 | 735_ | D.1.2.3_73_ | D.1.2.3_ | 0 | 0 | 0 | 0.169 | 0 | 0 | 0 | P | 735 | #REF! | Otopné těleso panelové s bočním připojen provedení hygiene 30, v. 700 mm, dl. 2000 mm - Do vlhkého prostředí, 703/2004/157 (VxDxH), Q=1986W, TRV15, RŠ
|  |  | 1 |  |  | 1
765 | D.1.2.3 | 735159340R00 | Montáž panelových otopných těles |  | kus | 11 |  | 0 | 0 | 0 | 0 | 0 |  | 0 |  | 0 | 0 | 0 | 0 | 0 | 0 | 0 | D.1.2.3 | 0 | 0 | 0 | 21 | 0 | 0 | 7 |  |  |  | 0 | 0 | 0 | 735_ | D.1.2.3_73_ | D.1.2.3_ | 0 | 0 | 0 | 0 | 0 | 0 | 0 | P | 735 | #REF! | Montáž panelových otopných těles
|  |  | 11 |  |  | 11
766 | D.1.2.3 | VL 18 | Elektrický trubkový přímotop, Q=600W, 230V, 50HZ, IPX4, ŠxV (WxH): 900x750mm |  | kus | 4 |  | 0 | 0 | 0 | 0.0109 | 0.0436 |  | 0 |  | 0 | 0 | 0 | 0 | 0 | 0 | 0 | D.1.2.3 | 0 | 0 | 0 | 21 | 0 | 0 | 7 |  |  |  | 0 | 0 | 0 | 735_ | D.1.2.3_73_ | D.1.2.3_ | 0 | 0 | 0 | 0.0436 | 0 | 0 | 0 | P | 735 | #REF! | Elektrický trubkový přímotop, Q=600W, 230V, 50HZ, IPX4, ŠxV (WxH): 900x750mm
|  |  | 4 |  |  | 4
767 | D.1.2.3 | 735169211R00 | Montáž trubkových těles |  | kus | 4 |  | 0 | 0 | 0 | 0.00014 | 0.00056 |  | 0 |  | 0 | 0 | 0 | 0 | 0 | 0 | 0 | D.1.2.3 | 0 | 0 | 0 | 21 | 0 | 0 | 7 |  |  |  | 0 | 0 | 0 | 735_ | D.1.2.3_73_ | D.1.2.3_ | 0 | 0 | 0 | 0.00056 | 0 | 0 | 0 | P | 735 | #REF! | Montáž trubkových těles
|  |  | 4 |  |  | 4
768 | D.1.2.3 | VL 19 | D+M Uzavíratelné šroubení, radiátorové rohové DN 15 - 1/2" x 3/4 EK regulační k připojení na měděné potrubí |  | kus | 11 |  | 0 | 0 | 0 | 0.00019 | 0.00209 |  | 0 |  | 0 | 0 | 0 | 0 | 0 | 0 | 0 | D.1.2.3 | 0 | 0 | 0 | 21 | 0 | 0 | 7 |  |  |  | 0 | 0 | 0 | 735_ | D.1.2.3_73_ | D.1.2.3_ | 0 | 0 | 0 | 0.00209 | 0 | 0 | 0 | P | 735 | #REF! | D+M Uzavíratelné šroubení, radiátorové rohové DN 15 - 1/2" x 3/4 EK regulační k připojení na měděné potrubí
|  |  | 11 |  |  | 11
769 | D.1.2.3 | VL 20 | Přípalatek za osazení integrovaných termostatický ventilú s automatickým omezením průtokus do Klasik provedení |  | kus | 11 |  | 0 | 0 | 0 | 0.0012 | 0.0132 |  | 0 |  | 0 | 0 | 0 | 0 | 0 | 0 | 0 | D.1.2.3 | 0 | 0 | 0 | 21 | 0 | 0 | 7 |  |  |  | 0 | 0 | 0 | 735_ | D.1.2.3_73_ | D.1.2.3_ | 0 | 0 | 0 | 0.0132 | 0 | 0 | 0 | P | 735 | #REF! | Přípalatek za osazení integrovaných termostatický ventilú s automatickým omezením průtokus do Klasik provedení
770 | D.1.2.3 | 734221672RT3 | Termostatická hlavice kapalinová M30x1,5 |  | kus | 11 |  | 0 | 0 | 0 | 0.00014 | 0.00154 |  | 0 |  | 0 | 0 | 0 | 0 | 0 | 0 | 0 | D.1.2.3 | 0 | 0 | 0 | 21 | 0 | 0 | 7 |  |  |  | 0 | 0 | 0 | 735_ | D.1.2.3_73_ | D.1.2.3_ | 0 | 0 | 0 | 0.00154 | 0 | 0 | 0 | P | 735 | #REF! | Termostatická hlavice kapalinová M30x1,5
|  |  | 11 |  |  | 11
771 | D.1.2.3 | VL 22 | Svěrné šroubení pro Cu trubku 15 x3/4" |  | kus | 22 |  | 0 | 0 | 0 | 0.0012 | 0.0264 |  | 0 |  | 0 | 0 | 0 | 0 | 0 | 0 | 0 | D.1.2.3 | 0 | 0 | 0 | 21 | 0 | 0 | 7 |  |  |  | 0 | 0 | 0 | 735_ | D.1.2.3_73_ | D.1.2.3_ | 0 | 0 | 0 | 0.0264 | 0 | 0 | 0 | P | 735 | #REF! | Svěrné šroubení pro Cu trubku 15 x3/4"
|  |  | 22 |  |  | 22
772 | D.1.2.3 | 734209113R00 | Montáž armatur závitových,se 2závity, G 1/2 |  | kus | 44 |  | 0 | 0 | 0 | 0 | 0 |  | 0 |  | 0 | 0 | 0 | 0 | 0 | 0 | 0 | D.1.2.3 | 0 | 0 | 0 | 21 | 0 | 0 | 7 |  |  |  | 0 | 0 | 0 | 735_ | D.1.2.3_73_ | D.1.2.3_ | 0 | 0 | 0 | 0 | 0 | 0 | 0 | P | 735 | #REF! | Montáž armatur závitových,se 2závity, G 1/2
|  |  | 44 |  |  | 44
| D.1.2.3 | 90 | Hodinové zúčtovací sazby (HZS) |  |  |  |  | 0 | 0 | 0 |  | 0 | [10 empty] | D.1.2.3 | [7 empty] | 0 | 0 | 0
773 | D.1.2.3 | 904 R01 | Příplatek za koordinační činnost s ostatními profesemi |  | h | 16 |  | 0 | 0 | 0 | 0 | 0 |  | 0 |  | 0 | 0 | 0 | 0 | 0 | 0 | 0 | D.1.2.3 | 0 | 0 | 0 | 21 | 0 | 0 | 1 |  |  |  | 0 | 0 | 0 | 90_ | D.1.2.3_9_ | D.1.2.3_ | 0 | 0 | 0 | 0 | 0 | 0 | 0 | P | 90 | #REF! | Příplatek za koordinační činnost s ostatními profesemi
|  |  | 8*2 |  |  | 16
774 | D.1.2.3 | 900 R02 | HZS - Ostatní nezměřitelné práce, pomocné zednické práce otvory,průrazy včetně povrchového zapravení, opracování prostupu střešní kcí. |  | h | 16 |  | 0 | 0 | 0 | 0 | 0 |  | 0 |  | 0 | 0 | 0 | 0 | 0 | 0 | 0 | D.1.2.3 | 0 | 0 | 0 | 21 | 0 | 0 | 1 |  |  |  | 0 | 0 | 0 | 90_ | D.1.2.3_9_ | D.1.2.3_ | 0 | 0 | 0 | 0 | 0 | 0 | 0 | P | 90 | #REF! | HZS - Ostatní nezměřitelné práce, pomocné zednické práce otvory,průrazy včetně povrchového zapravení, opracování prostupu střešní kcí.
|  |  | 8*2 |  |  | 16
| D.1.2.3 | 97 | Prorážení otvorů a ostatní bourací práce |  |  |  |  | 0 | 0 | 0 |  | 0.01354 | [10 empty] | D.1.2.3 | [7 empty] | 0 | 0 | 0
775 | D.1.2.3 | 970041080R00 | Vrtání jádrové do prostého betonu do D 80 mm |  | m | 1 |  | 0 | 0 | 0 | 0.01354 | 0.01354 |  | 0 |  | 0 | 0 | 0 | 0 | 0 | 0 | 0 | D.1.2.3 | 0 | 0 | 0 | 21 | 0 | 0 | 1 |  |  |  | 0 | 0 | 0 | 97_ | D.1.2.3_9_ | D.1.2.3_ | 0 | 0 | 0 | 0.01354 | 0 | 0 | 0 | P | 97 | #REF! | Vrtání jádrové do prostého betonu do D 80 mm
|  |  | 0,25*4 |  |  | 1
| D.1.2.3 | S | Přesuny sutí |  |  |  |  | 0 | 0 | 0 |  | 0 | [10 empty] | D.1.2.3 | [7 empty] | 0 | 0 | 0
776 | D.1.2.3 | 979082111R00 | Vnitrostaveništní doprava suti do 10 m |  | t | 0.85 |  | 0 | 0 | 0 | 0 | 0 |  | 0 |  | 0 | 0 | 0 | 0 | 0 | 0 | 0 | D.1.2.3 | 0 | 0 | 0 | 21 | 0 | 0 | 5 |  |  |  | 0 | 0 | 0 | S_ | D.1.2.3_9_ | D.1.2.3_ | 0 | 0 | 0 | 0 | 0 | 0 | 0 | P |  | #REF! | Vnitrostaveništní doprava suti do 10 m
|  |  | 0,6+0,25 |  |  | 0.85
777 | D.1.2.3 | 979081121R00 | Příplatek k odvozu za každý další 1 km |  | t | 8.5 |  | 0 | 0 | 0 | 0 | 0 |  | 0 |  | 0 | 0 | 0 | 0 | 0 | 0 | 0 | D.1.2.3 | 0 | 0 | 0 | 21 | 0 | 0 | 5 |  |  |  | 0 | 0 | 0 | S_ | D.1.2.3_9_ | D.1.2.3_ | 0 | 0 | 0 | 0 | 0 | 0 | 0 | P |  | #REF! | Příplatek k odvozu za každý další 1 km
|  |  | 0,85*10 |  |  | 8.5
778 | D.1.2.3 | 979081111R00 | Odvoz suti a vybour. hmot na skládku do 1 km |  | t | 0.85 |  | 0 | 0 | 0 | 0 | 0 |  | 0 |  | 0 | 0 | 0 | 0 | 0 | 0 | 0 | D.1.2.3 | 0 | 0 | 0 | 21 | 0 | 0 | 5 |  |  |  | 0 | 0 | 0 | S_ | D.1.2.3_9_ | D.1.2.3_ | 0 | 0 | 0 | 0 | 0 | 0 | 0 | P |  | #REF! | Odvoz suti a vybour. hmot na skládku do 1 km
|  |  | 0,85 |  |  | 0.85
779 | D.1.2.3 | 979086112R00 | Nakládání nebo překládání suti a vybouraných hmot |  | t | 0.85 |  | 0 | 0 | 0 | 0 | 0 |  | 0 |  | 0 | 0 | 0 | 0 | 0 | 0 | 0 | D.1.2.3 | 0 | 0 | 0 | 21 | 0 | 0 | 5 |  |  |  | 0 | 0 | 0 | S_ | D.1.2.3_9_ | D.1.2.3_ | 0 | 0 | 0 | 0 | 0 | 0 | 0 | P |  | #REF! | Nakládání nebo překládání suti a vybouraných hmot
|  |  | 0,85 |  |  | 0.85
780 | D.1.2.3 | 979011111R00 | Svislá doprava suti a vybour. hmot za 2.NP a 1.PP |  | t | 0.85 |  | 0 | 0 | 0 | 0 | 0 |  | 0 |  | 0 | 0 | 0 | 0 | 0 | 0 | 0 | D.1.2.3 | 0 | 0 | 0 | 21 | 0 | 0 | 5 |  |  |  | 0 | 0 | 0 | S_ | D.1.2.3_9_ | D.1.2.3_ | 0 | 0 | 0 | 0 | 0 | 0 | 0 | P |  | #REF! | Svislá doprava suti a vybour. hmot za 2.NP a 1.PP
|  |  | 0,85 |  |  | 0.85
781 | D.1.2.3 | 979082121R00 | Příplatek k vnitrost. dopravě suti za dalších 5 m |  | t | 4.25 |  | 0 | 0 | 0 | 0 | 0 |  | 0 |  | 0 | 0 | 0 | 0 | 0 | 0 | 0 | D.1.2.3 | 0 | 0 | 0 | 21 | 0 | 0 | 5 |  |  |  | 0 | 0 | 0 | S_ | D.1.2.3_9_ | D.1.2.3_ | 0 | 0 | 0 | 0 | 0 | 0 | 0 | P |  | #REF! | Příplatek k vnitrost. dopravě suti za dalších 5 m
|  |  | 0,85*5 |  |  | 4.25
782 | D.1.2.3 | 979990107R00 | Poplatek za uložení suti - směs betonu, cihel, dřeva, skupina odpadu 170904 |  | t | 0.85 |  | 0 | 0 | 0 | 0 | 0 |  | 0 |  | 0 | 0 | 0 | 0 | 0 | 0 | 0 | D.1.2.3 | 0 | 0 | 0 | 21 | 0 | 0 | 5 |  |  |  | 0 | 0 | 0 | S_ | D.1.2.3_9_ | D.1.2.3_ | 0 | 0 | 0 | 0 | 0 | 0 | 0 | P |  | #REF! | Poplatek za uložení suti - směs betonu, cihel, dřeva, skupina odpadu 170904
|  |  | 0,6+0,25 |  |  | 0.85
| D.1.2.4 |  | Silnoproudé elektroinstalace |  |  |  |  | 0 | 0 | 0 |  | 6.8915
| D.1.2.4 | 41 | Stropy a stropní konstrukce (pro pozemní stavby) |  |  |  |  | 0 | 0 | 0 |  | 0.26975 | [10 empty] | D.1.2.4 | [7 empty] | 0 | 0 | 0
783 | D.1.2.4 | 411200021RAB | Zabetonování otvorů ve stropu do 1 m2 |  | m2 | 0.4 |  | 0 | 0 | 0 | 0.67438 | 0.26975 |  | 0 |  | 0 | 0 | 0 | 0 | 0 | 0 | 0 | D.1.2.4 | 0 | 0 | 0 | 21 | 0 | 0 | 1 |  |  |  | 0 | 0 | 0 | 41_ | D.1.2.4_4_ | D.1.2.4_ | 0 | 0 | 0 | 0.26975 | 0 | 0 | 0 | P | 41 | #REF! | Zabetonování otvorů ve stropu do 1 m2
|  |  | 0,2*2 |  |  | 0.4
| D.1.2.4 | 60 | Ostatní |  |  |  |  | 0 | 0 | 0 |  | 0.00974 | [10 empty] | D.1.2.4 | [7 empty] | 0 | 0 | 0
784 | D.1.2.4 | 65001R | Výrobní a dílenská dokumentace profese silnoproudých elektroinstalací (výrobní dokumentace rozvaděčů viz schéma výkres č.301 atd.) |  | soubor | 1 |  | 0 | 0 | 0 | 0.00487 | 0.00487 |  | 0 |  | 0 | 0 | 0 | 0 | 0 | 0 | 0 | D.1.2.4 | 0 | 0 | 0 | 21 | 0 | 0 | 1 |  |  |  | 0 | 0 | 0 | 60_ | D.1.2.4_6_ | D.1.2.4_ | 0 | 0 | 0 | 0.00487 | 0 | 0 | 0 | P | 60 | #REF! | Výrobní a dílenská dokumentace profese silnoproudých elektroinstalací (výrobní dokumentace rozvaděčů viz schéma výkres č.301 atd.)
|  |  | 1 |  |  | 1
785 | D.1.2.4 | 65002R | Dokumentace skutečného provedení profese NN, 5 paré |  | soubor | 1 |  | 0 | 0 | 0 | 0.00487 | 0.00487 |  | 0 |  | 0 | 0 | 0 | 0 | 0 | 0 | 0 | D.1.2.4 | 0 | 0 | 0 | 21 | 0 | 0 | 1 |  |  |  | 0 | 0 | 0 | 60_ | D.1.2.4_6_ | D.1.2.4_ | 0 | 0 | 0 | 0.00487 | 0 | 0 | 0 | P | 60 | #REF! | Dokumentace skutečného provedení profese NN, 5 paré
|  |  | 1 |  |  | 1
786 | D.1.2.4 | 65003R | Provozní analýza sítě, týdenní průběhy odběru objektu stravovací zařízení (před rekonstrukcí) vč. vyhotovení protokolu, zpracuje revizní technik, nutn |  | soubor | 1 |  | 0 | 0 | 0 | 0 | 0 |  | 0 |  | 0 | 0 | 0 | 0 | 0 | 0 | 0 | D.1.2.4 | 0 | 0 | 0 | 21 | 0 | 0 | 1 |  |  |  | 0 | 0 | 0 | 60_ | D.1.2.4_6_ | D.1.2.4_ | 0 | 0 | 0 | 0 | 0 | 0 | 0 | P | 60 | #REF! | Provozní analýza sítě, týdenní průběhy odběru objektu stravovací zařízení (před rekonstrukcí) vč. vyhotovení protokolu, zpracuje revizní technik, nutn
|  |  | 1 |  |  | 1
787 | D.1.2.4 | 65004R | Provozní analýza sítě, týdenní průběhy odběru NN objektová přípojka vč. vyhotovení protokolu, zpracuje revizní technik, nutno měřit za běžného provozu |  | soubor | 1 |  | 0 | 0 | 0 | 0 | 0 |  | 0 |  | 0 | 0 | 0 | 0 | 0 | 0 | 0 | D.1.2.4 | 0 | 0 | 0 | 21 | 0 | 0 | 1 |  |  |  | 0 | 0 | 0 | 60_ | D.1.2.4_6_ | D.1.2.4_ | 0 | 0 | 0 | 0 | 0 | 0 | 0 | P | 60 | #REF! | Provozní analýza sítě, týdenní průběhy odběru NN objektová přípojka vč. vyhotovení protokolu, zpracuje revizní technik, nutno měřit za běžného provozu
|  |  | 1 |  |  | 1
788 | D.1.2.4 | 65005R | Měření intenzity osvětlení v souladu s požadavky ČSN EN 12464-1, vypracování certifikovaného protokolu |  | soubor | 1 |  | 0 | 0 | 0 | 0 | 0 |  | 0 |  | 0 | 0 | 0 | 0 | 0 | 0 | 0 | D.1.2.4 | 0 | 0 | 0 | 21 | 0 | 0 | 1 |  |  |  | 0 | 0 | 0 | 60_ | D.1.2.4_6_ | D.1.2.4_ | 0 | 0 | 0 | 0 | 0 | 0 | 0 | P | 60 | #REF! | Měření intenzity osvětlení v souladu s požadavky ČSN EN 12464-1, vypracování certifikovaného protokolu
|  |  | 1 |  |  | 1
789 | D.1.2.4 | 905 R00 | Dokladová část k realizaci, vypracování provozních řádů NN, vypracování návodů k obsluze, zajištění zaškolení obsluhy |  | h | 24 |  | 0 | 0 | 0 | 0 | 0 |  | 0 |  | 0 | 0 | 0 | 0 | 0 | 0 | 0 | D.1.2.4 | 0 | 0 | 0 | 21 | 0 | 0 | 1 |  |  |  | 0 | 0 | 0 | 60_ | D.1.2.4_6_ | D.1.2.4_ | 0 | 0 | 0 | 0 | 0 | 0 | 0 | P | 60 | #REF! | Dokladová část k realizaci, vypracování provozních řádů NN, vypracování návodů k obsluze, zajištění zaškolení obsluhy
|  |  | 8*3 |  |  | 24
790 | D.1.2.4 | 904 R01 | Hzs-zkousky v ramci montaz.praci, závěrečné práce ve skříni RH01, SR4, TS |  | h | 8 |  | 0 | 0 | 0 | 0 | 0 |  | 0 |  | 0 | 0 | 0 | 0 | 0 | 0 | 0 | D.1.2.4 | 0 | 0 | 0 | 21 | 0 | 0 | 1 |  |  |  | 0 | 0 | 0 | 60_ | D.1.2.4_6_ | D.1.2.4_ | 0 | 0 | 0 | 0 | 0 | 0 | 0 | P | 60 | #REF! | Hzs-zkousky v ramci montaz.praci, závěrečné práce ve skříni RH01, SR4, TS
|  |  | 8 |  |  | 8
791 | D.1.2.4 | 65006R | Zkoušky a prohlídky el rozvodů a zařízení celková prohlídka pro objem mtž prací do 2 000 000 Kč |  | h | 24 |  | 0 | 0 | 0 | 0 | 0 |  | 0 |  | 0 | 0 | 0 | 0 | 0 | 0 | 0 | D.1.2.4 | 0 | 0 | 0 | 21 | 0 | 0 | 1 |  |  |  | 0 | 0 | 0 | 60_ | D.1.2.4_6_ | D.1.2.4_ | 0 | 0 | 0 | 0 | 0 | 0 | 0 | P | 60 | #REF! | Zkoušky a prohlídky el rozvodů a zařízení celková prohlídka pro objem mtž prací do 2 000 000 Kč
|  |  | 8*3 |  |  | 24
| D.1.2.4 | 61 | Úprava povrchů vnitřní |  |  |  |  | 0 | 0 | 0 |  | 2.8859 | [10 empty] | D.1.2.4 | [7 empty] | 0 | 0 | 0
792 | D.1.2.4 | 612403386R00 | Hrubá výplň rýh ve stěnách do 10x10cm maltou z SMS |  | m | 105 |  | 0 | 0 | 0 | 0.01733 | 1.8197 |  | 0 |  | 0 | 0 | 0 | 0 | 0 | 0 | 0 | D.1.2.4 | 0 | 0 | 0 | 21 | 0 | 0 | 1 |  |  |  | 0 | 0 | 0 | 61_ | D.1.2.4_6_ | D.1.2.4_ | 0 | 0 | 0 | 1.8197 | 0 | 0 | 0 | P | 61 | #REF! | Hrubá výplň rýh ve stěnách do 10x10cm maltou z SMS
|  |  | 85+20 |  |  | 105
793 | D.1.2.4 | 612403399RT2 | Hrubá výplň rýh ve stěnách maltou |  | m2 | 15.68 |  | 0 | 0 | 0 | 0.068 | 1.0662 |  | 0 |  | 0 | 0 | 0 | 0 | 0 | 0 | 0 | D.1.2.4 | 0 | 0 | 0 | 21 | 0 | 0 | 1 |  |  |  | 0 | 0 | 0 | 61_ | D.1.2.4_6_ | D.1.2.4_ | 0 | 0 | 0 | 1.0662 | 0 | 0 | 0 | P | 61 | #REF! | Hrubá výplň rýh ve stěnách maltou
|  |  | 15,68 |  |  | 15.68
794 | D.1.2.4 | 999281105R00 | Přesun hmot pro opravy a údržbu do výšky 6 m |  | t | 9.1158 |  | 0 | 0 | 0 | 0 | 0 |  | 0 |  | 0 | 0 | 0 | 0 | 0 | 0 | 0 | D.1.2.4 | 0 | 0 | 0 | 21 | 0 | 0 | 5 |  |  |  | 0 | 0 | 0 | 61_ | D.1.2.4_6_ | D.1.2.4_ | 0 | 0 | 0 | 0 | 0 | 0 | 0 | P | 61 | #REF! | Přesun hmot pro opravy a údržbu do výšky 6 m
|  |  | 7,3828 |  |  | 7.383
| D.1.2.4 | 712 | Izolace střech (živičné krytiny) |  |  |  |  | 0 | 0 | 0 |  | 0.0081 | [10 empty] | D.1.2.4 | [7 empty] | 0 | 0 | 0
795 | D.1.2.4 | 711757288R00 | Opracování prostupů, samolep.pásy, D do 200 mm |  | kus | 1 |  | 0 | 0 | 0 | 0.001 | 0.001 |  | 0 |  | 0 | 0 | 0 | 0 | 0 | 0 | 0 | D.1.2.4 | 0 | 0 | 0 | 21 | 0 | 0 | 7 |  |  |  | 0 | 0 | 0 | 712_ | D.1.2.4_71_ | D.1.2.4_ | 0 | 0 | 0 | 0.001 | 0 | 0 | 0 | P | 712 | #REF! | Opracování prostupů, samolep.pásy, D do 200 mm
|  |  | 1 |  |  | 1
796 | D.1.2.4 | 712348105RT2 | Prostup parozábranou s manžetou z afaltového pásu |  | kus | 1 |  | 0 | 0 | 0 | 0.00375 | 0.00375 |  | 0 |  | 0 | 0 | 0 | 0 | 0 | 0 | 0 | D.1.2.4 | 0 | 0 | 0 | 21 | 0 | 0 | 7 |  |  |  | 0 | 0 | 0 | 712_ | D.1.2.4_71_ | D.1.2.4_ | 0 | 0 | 0 | 0.00375 | 0 | 0 | 0 | P | 712 | #REF! | Prostup parozábranou s manžetou z afaltového pásu
|  |  | 1 |  |  | 1
797 | D.1.2.4 | 712378105RT3R | Montáž prostupu povlakovou krytinou s manžetou mPVC, průměr prostupu 110 mm |  | kus | 1 |  | 0 | 0 | 0 | 0.00125 | 0.00125 |  | 0 |  | 0 | 0 | 0 | 0 | 0 | 0 | 0 | D.1.2.4 | 0 | 0 | 0 | 21 | 0 | 0 | 7 |  |  |  | 0 | 0 | 0 | 712_ | D.1.2.4_71_ | D.1.2.4_ | 0 | 0 | 0 | 0.00125 | 0 | 0 | 0 | P | 712 | #REF! | Montáž prostupu povlakovou krytinou s manžetou mPVC, průměr prostupu 110 mm
|  |  | 1 |  |  | 1
798 | D.1.2.4 | 998712101R00 | Přesun hmot pro povlakové krytiny, výšky do 6 m |  | t | 0.01675 |  | 0 | 0 | 0 | 0 | 0 |  | 0 |  | 0 | 0 | 0 | 0 | 0 | 0 | 0 | D.1.2.4 | 0 | 0 | 0 | 21 | 0 | 0 | 5 |  |  |  | 0 | 0 | 0 | 712_ | D.1.2.4_71_ | D.1.2.4_ | 0 | 0 | 0 | 0 | 0 | 0 | 0 | P | 712 | #REF! | Přesun hmot pro povlakové krytiny, výšky do 6 m
|  |  | 1 |  |  | 1
799 | D.1.2.4 | 28348143 | Prostup střešním pláštěm manžeta mPVC, průměr prostupu 110 mm, pouze dodávka |  | kus | 1 |  | 0 | 0 | 0 | 0.0021 | 0.0021 |  | 0 |  | 0 | 0 | 0 | 0 | 0 | 0 | 0 | D.1.2.4 | 0 | 0 | 0 | 21 | 0 | 0 | 7 |  |  |  | 0 | 0 | 0 | 712_ | D.1.2.4_71_ | D.1.2.4_ | 0 | 0 | 0 | 0.0021 | 0 | 0 | 0 | M | 712 | #REF! | Prostup střešním pláštěm manžeta mPVC, průměr prostupu 110 mm, pouze dodávka
|  |  | 1 |  |  | 1
| D.1.2.4 | 90 | Hodinové zúčtovací sazby (HZS) |  |  |  |  | 0 | 0 | 0 |  | 0 | [10 empty] | D.1.2.4 | [7 empty] | 0 | 0 | 0
800 | D.1.2.4 | 909 R00 | Demontáž a úprava původní instalace v kuchyni a ostatních řešených prostorech |  | h | 16 |  | 0 | 0 | 0 | 0 | 0 |  | 0 |  | 0 | 0 | 0 | 0 | 0 | 0 | 0 | D.1.2.4 | 0 | 0 | 0 | 21 | 0 | 0 | 1 |  |  |  | 0 | 0 | 0 | 90_ | D.1.2.4_9_ | D.1.2.4_ | 0 | 0 | 0 | 0 | 0 | 0 | 0 | P | 90 | #REF! | Demontáž a úprava původní instalace v kuchyni a ostatních řešených prostorech
|  |  | 8*2 |  |  | 16
801 | D.1.2.4 | 909 R00 | Hzs-nezmeritelne stavebni prace, stavební přípomoc |  | h | 24 |  | 0 | 0 | 0 | 0 | 0 |  | 0 |  | 0 | 0 | 0 | 0 | 0 | 0 | 0 | D.1.2.4 | 0 | 0 | 0 | 21 | 0 | 0 | 1 |  |  |  | 0 | 0 | 0 | 90_ | D.1.2.4_9_ | D.1.2.4_ | 0 | 0 | 0 | 0 | 0 | 0 | 0 | P | 90 | #REF! | Hzs-nezmeritelne stavebni prace, stavební přípomoc
|  |  | 8*3 |  |  | 24
802 | D.1.2.4 | 904 R01 | Příplatek za koordinaci s ostatními profesemi |  | h | 32 |  | 0 | 0 | 0 | 0 | 0 |  | 0 |  | 0 | 0 | 0 | 0 | 0 | 0 | 0 | D.1.2.4 | 0 | 0 | 0 | 21 | 0 | 0 | 1 |  |  |  | 0 | 0 | 0 | 90_ | D.1.2.4_9_ | D.1.2.4_ | 0 | 0 | 0 | 0 | 0 | 0 | 0 | P | 90 | #REF! | Příplatek za koordinaci s ostatními profesemi
|  |  | 8*4 |  |  | 32
803 | D.1.2.4 | 905 R01 | Revizní práce, měření, vypracování revizní zprávy dle ČSN 331500 |  | h | 8 |  | 0 | 0 | 0 | 0 | 0 |  | 0 |  | 0 | 0 | 0 | 0 | 0 | 0 | 0 | D.1.2.4 | 0 | 0 | 0 | 21 | 0 | 0 | 1 |  |  |  | 0 | 0 | 0 | 90_ | D.1.2.4_9_ | D.1.2.4_ | 0 | 0 | 0 | 0 | 0 | 0 | 0 | P | 90 | #REF! | Revizní práce, měření, vypracování revizní zprávy dle ČSN 331500
|  |  | 8*1 |  |  | 8
804 | D.1.2.4 | 900 R23 | Výchozí revize NN |  | h | 8 |  | 0 | 0 | 0 | 0 | 0 |  | 0 |  | 0 | 0 | 0 | 0 | 0 | 0 | 0 | D.1.2.4 | 0 | 0 | 0 | 21 | 0 | 0 | 1 |  |  |  | 0 | 0 | 0 | 90_ | D.1.2.4_9_ | D.1.2.4_ | 0 | 0 | 0 | 0 | 0 | 0 | 0 | P | 90 | #REF! | Výchozí revize NN
|  |  | 8 |  |  | 8
805 | D.1.2.4 | 900 R24 | Uvedení do provozu a zkušební provoz |  | h | 16 |  | 0 | 0 | 0 | 0 | 0 |  | 0 |  | 0 | 0 | 0 | 0 | 0 | 0 | 0 | D.1.2.4 | 0 | 0 | 0 | 21 | 0 | 0 | 1 |  |  |  | 0 | 0 | 0 | 90_ | D.1.2.4_9_ | D.1.2.4_ | 0 | 0 | 0 | 0 | 0 | 0 | 0 | P | 90 | #REF! | Uvedení do provozu a zkušební provoz
|  |  | 8*2 |  |  | 16
806 | D.1.2.4 | 900 R25 | Spolupráce s revizním technikem |  | h | 8 |  | 0 | 0 | 0 | 0 | 0 |  | 0 |  | 0 | 0 | 0 | 0 | 0 | 0 | 0 | D.1.2.4 | 0 | 0 | 0 | 21 | 0 | 0 | 1 |  |  |  | 0 | 0 | 0 | 90_ | D.1.2.4_9_ | D.1.2.4_ | 0 | 0 | 0 | 0 | 0 | 0 | 0 | P | 90 | #REF! | Spolupráce s revizním technikem
|  |  | 8 |  |  | 8
| D.1.2.4 | 97 | Prorážení otvorů a ostatní bourací práce |  |  |  |  | 0 | 0 | 0 |  | 2.0102 | [10 empty] | D.1.2.4 | [7 empty] | 0 | 0 | 0
807 | D.1.2.4 | 974100020RA0 | Vysekání rýh ve zdivu z cihel, 10 x 10 cm |  | m | 105 |  | 0 | 0 | 0 | 0.01849 | 1.9414 |  | 0 |  | 0 | 0 | 0 | 0 | 0 | 0 | 0 | D.1.2.4 | 0 | 0 | 0 | 21 | 0 | 0 | 1 |  |  |  | 0 | 0 | 0 | 97_ | D.1.2.4_9_ | D.1.2.4_ | 0 | 0 | 0 | 1.9414 | 0 | 0 | 0 | P | 97 | #REF! | Vysekání rýh ve zdivu z cihel, 10 x 10 cm
|  |  | 85+20 |  |  | 105
808 | D.1.2.4 | 973100011RA0 | Vysekání kapes ve zdivu z cihel, 300 x 300 x 150 mm |  | kus | 4 |  | 0 | 0 | 0 | 0.01549 | 0.06196 |  | 0 |  | 0 | 0 | 0 | 0 | 0 | 0 | 0 | D.1.2.4 | 0 | 0 | 0 | 21 | 0 | 0 | 1 |  |  |  | 0 | 0 | 0 | 97_ | D.1.2.4_9_ | D.1.2.4_ | 0 | 0 | 0 | 0.06196 | 0 | 0 | 0 | P | 97 | #REF! | Vysekání kapes ve zdivu z cihel, 300 x 300 x 150 mm
|  |  | 4 |  |  | 4
809 | D.1.2.4 | 970041080R00 | Vrtání jádrové do prostého betonu do D 80 mm |  | m | 0.5 |  | 0 | 0 | 0 | 0.01354 | 0.00677 |  | 0 |  | 0 | 0 | 0 | 0 | 0 | 0 | 0 | D.1.2.4 | 0 | 0 | 0 | 21 | 0 | 0 | 1 |  |  |  | 0 | 0 | 0 | 97_ | D.1.2.4_9_ | D.1.2.4_ | 0 | 0 | 0 | 0.00677 | 0 | 0 | 0 | P | 97 | #REF! | Vrtání jádrové do prostého betonu do D 80 mm
|  |  | 0,25*2 |  |  | 0.5
| D.1.2.4 | H99 | Ostatní přesuny hmot |  |  |  |  | 0 | 0 | 0 |  | 0 | [10 empty] | D.1.2.4 | [7 empty] | 0 | 0 | 0
810 | D.1.2.4 | 999281105R00 | Přesun hmot pro opravy a údržbu do výšky 6 m |  | t | 42.1455 |  | 0 | 0 | 0 | 0 | 0 |  | 0 |  | 0 | 0 | 0 | 0 | 0 | 0 | 0 | D.1.2.4 | 0 | 0 | 0 | 21 | 0 | 0 | 5 |  |  |  | 0 | 0 | 0 | H99_ | D.1.2.4_9_ | D.1.2.4_ | 0 | 0 | 0 | 0 | 0 | 0 | 0 | P |  | #REF! | Přesun hmot pro opravy a údržbu do výšky 6 m
|  |  | 1 |  |  | 1
| D.1.2.4 | M21 | Elektromontáže |  |  |  |  | 0 | 0 | 0 |  | 0.3 | [10 empty] | D.1.2.4 | [7 empty] | 0 | 0 | 0
811 | D.1.2.4 | 210290121R00R | Demontáž stávajících elektroinstalace, svítidel, ekologická likvidace |  | soubor | 1 |  | 0 | 0 | 0 | 0 | 0 |  | 0 |  | 0 | 0 | 0 | 0 | 0 | 0 | 0 | D.1.2.4 | 0 | 0 | 0 | 21 | 0 | 0 | 2 |  |  |  | 0 | 0 | 0 | M21_ | D.1.2.4_9_ | D.1.2.4_ | 0 | 0 | 0 | 0 | 0 | 0 | 0 | P |  | #REF! | Demontáž stávajících elektroinstalace, svítidel, ekologická likvidace
|  |  | 1 |  |  | 1
812 | D.1.2.4 | 900 R25 | Elektroinstalační práce v NN rozvaděči TS |  | h | 18 |  | 0 | 0 | 0 | 0 | 0 |  | 0 |  | 0 | 0 | 0 | 0 | 0 | 0 | 0 | D.1.2.4 | 0 | 0 | 0 | 21 | 0 | 0 | 1 |  |  |  | 0 | 0 | 0 | M21_ | D.1.2.4_9_ | D.1.2.4_ | 0 | 0 | 0 | 0 | 0 | 0 | 0 | P |  | #REF! | Elektroinstalační práce v NN rozvaděči TS
|  |  | 18 |  |  | 18
813 | D.1.2.4 | 650141133R00R | Ukončení laněných vodičů nad průřez 100mm2, vč. materiálu |  | kus | 32 |  | 0 | 0 | 0 | 0 | 0 |  | 0 |  | 0 | 0 | 0 | 0 | 0 | 0 | 0 | D.1.2.4 | 0 | 0 | 0 | 21 | 0 | 0 | 2 |  |  |  | 0 | 0 | 0 | M21_ | D.1.2.4_9_ | D.1.2.4_ | 0 | 0 | 0 | 0 | 0 | 0 | 0 | P |  | #REF! | Ukončení laněných vodičů nad průřez 100mm2, vč. materiálu
|  |  | 32 |  |  | 32
814 | D.1.2.4 | 210810152R00R | D+M Kabel 1-YY-240mm2, volně do výkopu (z TS do SR4), volně do výkopu, včetně dodávky kabelu |  | m | 35 |  | 0 | 0 | 0 | 0 | 0 |  | 0 |  | 0 | 0 | 0 | 0 | 0 | 0 | 0 | D.1.2.4 | 0 | 0 | 0 | 21 | 0 | 0 | 2 |  |  |  | 0 | 0 | 0 | M21_ | D.1.2.4_9_ | D.1.2.4_ | 0 | 0 | 0 | 0 | 0 | 0 | 0 | P |  | #REF! | D+M Kabel 1-YY-240mm2, volně do výkopu (z TS do SR4), volně do výkopu, včetně dodávky kabelu
|  |  | 35 |  |  | 35
815 | D.1.2.4 | 58541254 | Sádra stavební bilá, 30 kg bal. |  | t | 0.3 |  | 0 | 0 | 0 | 1 | 0.3 |  | 0 |  | 0 | 0 | 0 | 0 | 0 | 0 | 0 | D.1.2.4 | 0 | 0 | 0 | 21 | 0 | 0 | 1 |  |  |  | 0 | 0 | 0 | M21_ | D.1.2.4_9_ | D.1.2.4_ | 0 | 0 | 0 | 0.3 | 0 | 0 | 0 | M |  | #REF! | Sádra stavební bilá, 30 kg bal.
|  |  | 0,3 |  |  | 0.3
816 | D.1.2.4 | 34195 | Materiál pro elektroinstalaci-doplňkový pomocný |  | ks | 16 |  | 0 | 0 | 0 | 0 | 0 |  | 0 |  | 0 | 0 | 0 | 0 | 0 | 0 | 0 | D.1.2.4 | 0 | 0 | 0 | 21 | 0 | 0 | 1 |  |  |  | 0 | 0 | 0 | M21_ | D.1.2.4_9_ | D.1.2.4_ | 0 | 0 | 0 | 0 | 0 | 0 | 0 | M |  | #REF! | Materiál pro elektroinstalaci-doplňkový pomocný
|  |  | 16 |  |  | 16
| D.1.2.4 | M65 | Elektroinstalace |  |  |  |  | 0 | 0 | 0 |  | 1.4078 | [10 empty] | D.1.2.4 | [7 empty] | 0 | 0 | 0
817 | D.1.2.4 | 21002VD | Instalace - rozvaděče RH01, vč. zapojení nové a stávající kabeláže, vč. vyzbrojení, jištění, ukončení vodičů v rozvaděči |  | ks | 1 |  | 0 | 0 | 0 | 0 | 0 |  | 0 |  | 0 | 0 | 0 | 0 | 0 | 0 | 0 | D.1.2.4 | 0 | 0 | 0 | 21 | 0 | 0 | 1 |  |  |  | 0 | 0 | 0 | M65_ | D.1.2.4_9_ | D.1.2.4_ | 0 | 0 | 0 | 0 | 0 | 0 | 0 | P |  | #REF! | Instalace - rozvaděče RH01, vč. zapojení nové a stávající kabeláže, vč. vyzbrojení, jištění, ukončení vodičů v rozvaděči
|  |  | 1 |  |  | 1
818 | D.1.2.4 | 21004VD | Instalace - rozvaděče pojistkové skříňě před fasádu, ukončení vodičů v rozvaděči, vč. přepojení kabeláže a výkopových prací |  | ks | 1 |  | 0 | 0 | 0 | 0 | 0 |  | 0 |  | 0 | 0 | 0 | 0 | 0 | 0 | 0 | D.1.2.4 | 0 | 0 | 0 | 21 | 0 | 0 | 1 |  |  |  | 0 | 0 | 0 | M65_ | D.1.2.4_9_ | D.1.2.4_ | 0 | 0 | 0 | 0 | 0 | 0 | 0 | P |  | #REF! | Instalace - rozvaděče pojistkové skříňě před fasádu, ukončení vodičů v rozvaděči, vč. přepojení kabeláže a výkopových prací
|  |  | 1 |  |  | 1
819 | D.1.2.4 | 210201521R00 | Montáž - instalace svítidla - osazení, zapojení a ukončení vodičů, svítidlo LED technické stropní přisazené |  | kus | 63 |  | 0 | 0 | 0 | 0 | 0 |  | 0 |  | 0 | 0 | 0 | 0 | 0 | 0 | 0 | D.1.2.4 | 0 | 0 | 0 | 21 | 0 | 0 | 2 |  |  |  | 0 | 0 | 0 | M65_ | D.1.2.4_9_ | D.1.2.4_ | 0 | 0 | 0 | 0 | 0 | 0 | 0 | P |  | #REF! | Montáž - instalace svítidla - osazení, zapojení a ukončení vodičů, svítidlo LED technické stropní přisazené
|  |  | 63 |  |  | 63
820 | D.1.2.4 | 650101921R00 | Montáž - instalace, osazení nouzové svítidlo, zapojení a ukončení vodičů |  | kus | 22 |  | 0 | 0 | 0 | 0 | 0 |  | 0 |  | 0 | 0 | 0 | 0 | 0 | 0 | 0 | D.1.2.4 | 0 | 0 | 0 | 21 | 0 | 0 | 2 |  |  |  | 0 | 0 | 0 | M65_ | D.1.2.4_9_ | D.1.2.4_ | 0 | 0 | 0 | 0 | 0 | 0 | 0 | P |  | #REF! | Montáž - instalace, osazení nouzové svítidlo, zapojení a ukončení vodičů
|  |  | 22 |  |  | 22
821 | D.1.2.4 | 220711301R00 | Montáž detektoru |  | kus | 3 |  | 0 | 0 | 0 | 0 | 0 |  | 0 |  | 0 | 0 | 0 | 0 | 0 | 0 | 0 | D.1.2.4 | 0 | 0 | 0 | 21 | 0 | 0 | 2 |  |  |  | 0 | 0 | 0 | M65_ | D.1.2.4_9_ | D.1.2.4_ | 0 | 0 | 0 | 0 | 0 | 0 | 0 | P |  | #REF! | Montáž detektoru
|  |  | 3 |  |  | 3
822 | D.1.2.4 | 21012VD | Montáž modulu pro měření a vyhodnocení spotřeby energií |  | ks | 3 |  | 0 | 0 | 0 | 0 | 0 |  | 0 |  | 0 | 0 | 0 | 0 | 0 | 0 | 0 | D.1.2.4 | 0 | 0 | 0 | 21 | 0 | 0 | 1 |  |  |  | 0 | 0 | 0 | M65_ | D.1.2.4_9_ | D.1.2.4_ | 0 | 0 | 0 | 0 | 0 | 0 | 0 | P |  | #REF! | Montáž modulu pro měření a vyhodnocení spotřeby energií
823 | D.1.2.4 | 210010018RT2 | D+M Pevná elektroinstalační bezhalogenová trubka vč. příslušenství a kotvení |  | m | 270 |  | 0 | 0 | 0 | 0.00016 | 0.0432 |  | 0 |  | 0 | 0 | 0 | 0 | 0 | 0 | 0 | D.1.2.4 | 0 | 0 | 0 | 21 | 0 | 0 | 2 |  |  |  | 0 | 0 | 0 | M65_ | D.1.2.4_9_ | D.1.2.4_ | 0 | 0 | 0 | 0.0432 | 0 | 0 | 0 | P |  | #REF! | D+M Pevná elektroinstalační bezhalogenová trubka vč. příslušenství a kotvení
|  |  | 270 |  |  | 270
824 | D.1.2.4 | 210020932R00 | D+M Požární ucpávky, včetně nátěru a instalace |  | m2 | 0.5 |  | 0 | 0 | 0 | 0 | 0 |  | 0 |  | 0 | 0 | 0 | 0 | 0 | 0 | 0 | D.1.2.4 | 0 | 0 | 0 | 21 | 0 | 0 | 2 |  |  |  | 0 | 0 | 0 | M65_ | D.1.2.4_9_ | D.1.2.4_ | 0 | 0 | 0 | 0 | 0 | 0 | 0 | P |  | #REF! | D+M Požární ucpávky, včetně nátěru a instalace
|  |  | 0,5 |  |  | 0.5
825 | D.1.2.4 | 220262111RT2 | D+M Kabel.žlab s integr.spojkou NKZI 50x62 mm s víkem |  | m | 46 |  | 0 | 0 | 0 | 0.00147 | 0.06762 |  | 0 |  | 0 | 0 | 0 | 0 | 0 | 0 | 0 | D.1.2.4 | 0 | 0 | 0 | 21 | 0 | 0 | 2 |  |  |  | 0 | 0 | 0 | M65_ | D.1.2.4_9_ | D.1.2.4_ | 0 | 0 | 0 | 0.06762 | 0 | 0 | 0 | P |  | #REF! | D+M Kabel.žlab s integr.spojkou NKZI 50x62 mm s víkem
|  |  | 46 |  |  | 46
826 | D.1.2.4 | 220262121R00 | D+M Kabel.žlab s integr.spojkou NKZI 100x125 mm s víkem |  | m | 35 |  | 0 | 0 | 0 | 0.00192 | 0.0672 |  | 0 |  | 0 | 0 | 0 | 0 | 0 | 0 | 0 | D.1.2.4 | 0 | 0 | 0 | 21 | 0 | 0 | 2 |  |  |  | 0 | 0 | 0 | M65_ | D.1.2.4_9_ | D.1.2.4_ | 0 | 0 | 0 | 0.0672 | 0 | 0 | 0 | P |  | #REF! | D+M Kabel.žlab s integr.spojkou NKZI 100x125 mm s víkem
|  |  | 35 |  |  | 35
827 | D.1.2.4 | 220262142RT2 | D+M Kabel.žlab s integr.spojkou NKZIN 100x250 mm |  | m | 30 |  | 0 | 0 | 0 | 0.00496 | 0.1488 |  | 0 |  | 0 | 0 | 0 | 0 | 0 | 0 | 0 | D.1.2.4 | 0 | 0 | 0 | 21 | 0 | 0 | 2 |  |  |  | 0 | 0 | 0 | M65_ | D.1.2.4_9_ | D.1.2.4_ | 0 | 0 | 0 | 0.1488 | 0 | 0 | 0 | P |  | #REF! | D+M Kabel.žlab s integr.spojkou NKZIN 100x250 mm
|  |  | 30 |  |  | 30
828 | D.1.2.4 | 21014VD | Montáž, instalace - kovový držák kabelů 60/50 |  | ks | 90 |  | 0 | 0 | 0 | 0 | 0 |  | 0 |  | 0 | 0 | 0 | 0 | 0 | 0 | 0 | D.1.2.4 | 0 | 0 | 0 | 21 | 0 | 0 | 2 |  |  |  | 0 | 0 | 0 | M65_ | D.1.2.4_9_ | D.1.2.4_ | 0 | 0 | 0 | 0 | 0 | 0 | 0 | P |  | #REF! | Montáž, instalace - kovový držák kabelů 60/50
|  |  | 90 |  |  | 90
829 | D.1.2.4 | 210802653RT12 | D+M Kabel H07RN-F (CGTG) 5 x 25 mm2 volně uložená |  | m | 12 |  | 0 | 0 | 0 | 0.00053 | 0.00636 |  | 0 |  | 0 | 0 | 0 | 0 | 0 | 0 | 0 | D.1.2.4 | 0 | 0 | 0 | 21 | 0 | 0 | 2 |  |  |  | 0 | 0 | 0 | M65_ | D.1.2.4_9_ | D.1.2.4_ | 0 | 0 | 0 | 0.00636 | 0 | 0 | 0 | P |  | #REF! | D+M Kabel H07RN-F (CGTG) 5 x 25 mm2 volně uložená
|  |  | 12 |  |  | 12
830 | D.1.2.4 | 210802653RT12 | D+M Kabel H07RN-F (CGTG) 5 x 10 mm2 volně uložená, včetně kabelu |  | m | 27 |  | 0 | 0 | 0 | 0.00053 | 0.01431 |  | 0 |  | 0 | 0 | 0 | 0 | 0 | 0 | 0 | D.1.2.4 | 0 | 0 | 0 | 21 | 0 | 0 | 2 |  |  |  | 0 | 0 | 0 | M65_ | D.1.2.4_9_ | D.1.2.4_ | 0 | 0 | 0 | 0.01431 | 0 | 0 | 0 | P |  | #REF! | D+M Kabel H07RN-F (CGTG) 5 x 10 mm2 volně uložená, včetně kabelu
|  |  | 27 |  |  | 27
831 | D.1.2.4 | 210802653RT1R | D+M Kabel H07RN-F (CGTG) 5 x 6 mm2 volně uložená |  | m | 40 |  | 0 | 0 | 0 | 0.00053 | 0.0212 |  | 0 |  | 0 | 0 | 0 | 0 | 0 | 0 | 0 | D.1.2.4 | 0 | 0 | 0 | 21 | 0 | 0 | 2 |  |  |  | 0 | 0 | 0 | M65_ | D.1.2.4_9_ | D.1.2.4_ | 0 | 0 | 0 | 0.0212 | 0 | 0 | 0 | P |  | #REF! | D+M Kabel H07RN-F (CGTG) 5 x 6 mm2 volně uložená
|  |  | 40 |  |  | 40
832 | D.1.2.4 | 210802652RT1 | D+M Kabel H07RN-F (CGTG) 5 x 2,50 mm2 volně uložená |  | m | 40 |  | 0 | 0 | 0 | 0.00038 | 0.0152 |  | 0 |  | 0 | 0 | 0 | 0 | 0 | 0 | 0 | D.1.2.4 | 0 | 0 | 0 | 21 | 0 | 0 | 2 |  |  |  | 0 | 0 | 0 | M65_ | D.1.2.4_9_ | D.1.2.4_ | 0 | 0 | 0 | 0.0152 | 0 | 0 | 0 | P |  | #REF! | D+M Kabel H07RN-F (CGTG) 5 x 2,50 mm2 volně uložená
|  |  | 40 |  |  | 40
833 | D.1.2.4 | 210800118RT3 | D+M Kabel CYKY 750 V 5 žil uložený pod omítkou, věetně kabelu 5x25 m |  | m | 55 |  | 0 | 0 | 0 | 0.0012 | 0.066 |  | 0 |  | 0 | 0 | 0 | 0 | 0 | 0 | 0 | D.1.2.4 | 0 | 0 | 0 | 21 | 0 | 0 | 2 |  |  |  | 0 | 0 | 0 | M65_ | D.1.2.4_9_ | D.1.2.4_ | 0 | 0 | 0 | 0.066 | 0 | 0 | 0 | P |  | #REF! | D+M Kabel CYKY 750 V 5 žil uložený pod omítkou, věetně kabelu 5x25 m
|  |  | 55 |  |  | 55
834 | D.1.2.4 | 210800118RT2 | D+M Kabel CYKY 750 V 5 žil uložený pod omítkou, včetně kabelu 5x10 mm2 |  | m | 180 |  | 0 | 0 | 0 | 0.0008 | 0.144 |  | 0 |  | 0 | 0 | 0 | 0 | 0 | 0 | 0 | D.1.2.4 | 0 | 0 | 0 | 21 | 0 | 0 | 2 |  |  |  | 0 | 0 | 0 | M65_ | D.1.2.4_9_ | D.1.2.4_ | 0 | 0 | 0 | 0.144 | 0 | 0 | 0 | P |  | #REF! | D+M Kabel CYKY 750 V 5 žil uložený pod omítkou, včetně kabelu 5x10 mm2
|  |  | 180 |  |  | 180
835 | D.1.2.4 | 210800118RT1 | D+M Kabel CYKY 750 V 5 žil uložený pod omítkou, včetně kabelu 5x6 mm2 |  | m | 105 |  | 0 | 0 | 0 | 0.00056 | 0.0588 |  | 0 |  | 0 | 0 | 0 | 0 | 0 | 0 | 0 | D.1.2.4 | 0 | 0 | 0 | 21 | 0 | 0 | 2 |  |  |  | 0 | 0 | 0 | M65_ | D.1.2.4_9_ | D.1.2.4_ | 0 | 0 | 0 | 0.0588 | 0 | 0 | 0 | P |  | #REF! | D+M Kabel CYKY 750 V 5 žil uložený pod omítkou, včetně kabelu 5x6 mm2
|  |  | 105 |  |  | 105
836 | D.1.2.4 | 210800117RT1 | D+M Kabel CYKY 750 V 5x4 mm2 uložený pod omítkou, včetně dodávky kabelu |  | m | 65 |  | 0 | 0 | 0 | 0.00043 | 0.02795 |  | 0 |  | 0 | 0 | 0 | 0 | 0 | 0 | 0 | D.1.2.4 | 0 | 0 | 0 | 21 | 0 | 0 | 2 |  |  |  | 0 | 0 | 0 | M65_ | D.1.2.4_9_ | D.1.2.4_ | 0 | 0 | 0 | 0.02795 | 0 | 0 | 0 | P |  | #REF! | D+M Kabel CYKY 750 V 5x4 mm2 uložený pod omítkou, včetně dodávky kabelu
|  |  | 65 |  |  | 65
837 | D.1.2.4 | 210800116RT1 | D+M Kabel CYKY 750 V 5x2,5 mm2 uložený pod omítkou, včetně dodávky kabelu |  | m | 200 |  | 0 | 0 | 0 | 0.00032 | 0.064 |  | 0 |  | 0 | 0 | 0 | 0 | 0 | 0 | 0 | D.1.2.4 | 0 | 0 | 0 | 21 | 0 | 0 | 2 |  |  |  | 0 | 0 | 0 | M65_ | D.1.2.4_9_ | D.1.2.4_ | 0 | 0 | 0 | 0.064 | 0 | 0 | 0 | P |  | #REF! | D+M Kabel CYKY 750 V 5x2,5 mm2 uložený pod omítkou, včetně dodávky kabelu
|  |  | 200 |  |  | 200
838 | D.1.2.4 | 210800106RT1 | D+M Kabel CYKY 750 V 3x2,5 mm2 uložený pod omítkou, včetně dodávky kabelu |  | m | 1150 |  | 0 | 0 | 0 | 0.00021 | 0.2415 |  | 0 |  | 0 | 0 | 0 | 0 | 0 | 0 | 0 | D.1.2.4 | 0 | 0 | 0 | 21 | 0 | 0 | 2 |  |  |  | 0 | 0 | 0 | M65_ | D.1.2.4_9_ | D.1.2.4_ | 0 | 0 | 0 | 0.2415 | 0 | 0 | 0 | P |  | #REF! | D+M Kabel CYKY 750 V 3x2,5 mm2 uložený pod omítkou, včetně dodávky kabelu
|  |  | 1150 |  |  | 1150
839 | D.1.2.4 | 210800105RT1 | D+M Kabel CYKY 750 V 3x1,5 mm2 uložený pod omítkou, včetně dodávky kabelu |  | m | 540 |  | 0 | 0 | 0 | 0.00016 | 0.0864 |  | 0 |  | 0 | 0 | 0 | 0 | 0 | 0 | 0 | D.1.2.4 | 0 | 0 | 0 | 21 | 0 | 0 | 2 |  |  |  | 0 | 0 | 0 | M65_ | D.1.2.4_9_ | D.1.2.4_ | 0 | 0 | 0 | 0.0864 | 0 | 0 | 0 | P |  | #REF! | D+M Kabel CYKY 750 V 3x1,5 mm2 uložený pod omítkou, včetně dodávky kabelu
|  |  | 540 |  |  | 540
840 | D.1.2.4 | 21015VD | D+M Kabel 1-YY-185mm2 (z SR4 do RH1), do drážky, včetně dodávky kabelu |  | m | 90 |  | 0 | 0 | 0 | 0.00201 | 0.1809 |  | 0 |  | 0 | 0 | 0 | 0 | 0 | 0 | 0 | D.1.2.4 | 0 | 0 | 0 | 21 | 0 | 0 | 2 |  |  |  | 0 | 0 | 0 | M65_ | D.1.2.4_9_ | D.1.2.4_ | 0 | 0 | 0 | 0.1809 | 0 | 0 | 0 | P |  | #REF! | D+M Kabel 1-YY-185mm2 (z SR4 do RH1), do drážky, včetně dodávky kabelu
|  |  | 90 |  |  | 90
841 | D.1.2.4 | 210800649RT1 | Vodič H07V-K (CYA) 25 mm2 uložený pevně |  | m | 84 |  | 0 | 0 | 0 | 0.00029 | 0.02436 |  | 0 |  | 0 | 0 | 0 | 0 | 0 | 0 | 0 | D.1.2.4 | 0 | 0 | 0 | 21 | 0 | 0 | 2 |  |  |  | 0 | 0 | 0 | M65_ | D.1.2.4_9_ | D.1.2.4_ | 0 | 0 | 0 | 0.02436 | 0 | 0 | 0 | P |  | #REF! | Vodič H07V-K (CYA) 25 mm2 uložený pevně
|  |  | 84 |  |  | 84
842 | D.1.2.4 | 210800647RT1 | Vodič H07V-K (CYA) 10 mm2 uložený pevně |  | m | 160 |  | 0 | 0 | 0 | 0.00013 | 0.0208 |  | 0 |  | 0 | 0 | 0 | 0 | 0 | 0 | 0 | D.1.2.4 | 0 | 0 | 0 | 21 | 0 | 0 | 2 |  |  |  | 0 | 0 | 0 | M65_ | D.1.2.4_9_ | D.1.2.4_ | 0 | 0 | 0 | 0.0208 | 0 | 0 | 0 | P |  | #REF! | Vodič H07V-K (CYA) 10 mm2 uložený pevně
|  |  | 160 |  |  | 160
843 | D.1.2.4 | 210800646RT1 | Vodič H07V-K (CYA) 6 mm2 uložený pevně |  | m | 110 |  | 0 | 0 | 0 | 7e-05 | 0.0077 |  | 0 |  | 0 | 0 | 0 | 0 | 0 | 0 | 0 | D.1.2.4 | 0 | 0 | 0 | 21 | 0 | 0 | 2 |  |  |  | 0 | 0 | 0 | M65_ | D.1.2.4_9_ | D.1.2.4_ | 0 | 0 | 0 | 0.0077 | 0 | 0 | 0 | P |  | #REF! | Vodič H07V-K (CYA) 6 mm2 uložený pevně
|  |  | 110 |  |  | 110
844 | D.1.2.4 | 110061RVD | Montáž, instalace - pospojení a uzemnění vodič CYA 6-25mm2, pod omítku |  | m | 354 |  | 0 | 0 | 0 | 0 | 0 |  | 0 |  | 0 | 0 | 0 | 0 | 0 | 0 | 0 | D.1.2.4 | 0 | 0 | 0 | 21 | 0 | 0 | 2 |  |  |  | 0 | 0 | 0 | M65_ | D.1.2.4_9_ | D.1.2.4_ | 0 | 0 | 0 | 0 | 0 | 0 | 0 | P |  | #REF! | Montáž, instalace - pospojení a uzemnění vodič CYA 6-25mm2, pod omítku
|  |  | 84+160+110 |  |  | 354
845 | D.1.2.4 | 110064RVD | D+M prostorový termostat pro spínání odtahového ventilátoru, včetně přístrojové krabice, montáž,zapojení a ukončení vodičů |  | kus | 2 |  | 0 | 0 | 0 | 0 | 0 |  | 0 |  | 0 | 0 | 0 | 0 | 0 | 0 | 0 | D.1.2.4 | 0 | 0 | 0 | 21 | 0 | 0 | 1 |  |  |  | 0 | 0 | 0 | M65_ | D.1.2.4_9_ | D.1.2.4_ | 0 | 0 | 0 | 0 | 0 | 0 | 0 | P |  | #REF! | D+M prostorový termostat pro spínání odtahového ventilátoru, včetně přístrojové krabice, montáž,zapojení a ukončení vodičů
|  |  | 2 |  |  | 2
846 | D.1.2.4 | 110063RVD | D+M Servopohon ON/OFF 230VAC, včetně montáž,zapojení a ukončení vodičů |  | kus | 1 |  | 0 | 0 | 0 | 0 | 0 |  | 0 |  | 0 | 0 | 0 | 0 | 0 | 0 | 0 | D.1.2.4 | 0 | 0 | 0 | 21 | 0 | 0 | 1 |  |  |  | 0 | 0 | 0 | M65_ | D.1.2.4_9_ | D.1.2.4_ | 0 | 0 | 0 | 0 | 0 | 0 | 0 | P |  | #REF! | D+M Servopohon ON/OFF 230VAC, včetně montáž,zapojení a ukončení vodičů
|  |  | 1 |  |  | 1
847 | D.1.2.4 | 21017VD | D+M Vypínač č.1, včetně přístrojové krabice, montáž,zapojení a ukončení vodičů. |  | ks | 17 |  | 0 | 0 | 0 | 0 | 0 |  | 0 |  | 0 | 0 | 0 | 0 | 0 | 0 | 0 | D.1.2.4 | 0 | 0 | 0 | 21 | 0 | 0 | 2 |  |  |  | 0 | 0 | 0 | M65_ | D.1.2.4_9_ | D.1.2.4_ | 0 | 0 | 0 | 0 | 0 | 0 | 0 | P |  | #REF! | D+M Vypínač č.1, včetně přístrojové krabice, montáž,zapojení a ukončení vodičů.
|  |  | 17 |  |  | 17
848 | D.1.2.4 | 21018VD | D+M Vypínač č.6, včetně přístrojové krabice, montáž,zapojení a ukončení vodičů. |  | ks | 7 |  | 0 | 0 | 0 | 0 | 0 |  | 0 |  | 0 | 0 | 0 | 0 | 0 | 0 | 0 | D.1.2.4 | 0 | 0 | 0 | 21 | 0 | 0 | 2 |  |  |  | 0 | 0 | 0 | M65_ | D.1.2.4_9_ | D.1.2.4_ | 0 | 0 | 0 | 0 | 0 | 0 | 0 | P |  | #REF! | D+M Vypínač č.6, včetně přístrojové krabice, montáž,zapojení a ukončení vodičů.
|  |  | 7 |  |  | 7
849 | D.1.2.4 | 21019VD | D+M Tlačítko č.1/0, včetně přístrojové krabice, montáž,zapojení a ukončení vodičů |  | ks | 20 |  | 0 | 0 | 0 | 0 | 0 |  | 0 |  | 0 | 0 | 0 | 0 | 0 | 0 | 0 | D.1.2.4 | 0 | 0 | 0 | 21 | 0 | 0 | 2 |  |  |  | 0 | 0 | 0 | M65_ | D.1.2.4_9_ | D.1.2.4_ | 0 | 0 | 0 | 0 | 0 | 0 | 0 | P |  | #REF! | D+M Tlačítko č.1/0, včetně přístrojové krabice, montáž,zapojení a ukončení vodičů
|  |  | 20 |  |  | 20
850 | D.1.2.4 | 21020VD | D+M Vačkový vypínač otočný I-0, nástěnný 32A, 3P, 400VAC, červený knoflík, včetně přístrojové krabice, montáž,zapojení a ukončení vodičů |  | ks | 10 |  | 0 | 0 | 0 | 0 | 0 |  | 0 |  | 0 | 0 | 0 | 0 | 0 | 0 | 0 | D.1.2.4 | 0 | 0 | 0 | 21 | 0 | 0 | 2 |  |  |  | 0 | 0 | 0 | M65_ | D.1.2.4_9_ | D.1.2.4_ | 0 | 0 | 0 | 0 | 0 | 0 | 0 | P |  | #REF! | D+M Vačkový vypínač otočný I-0, nástěnný 32A, 3P, 400VAC, červený knoflík, včetně přístrojové krabice, montáž,zapojení a ukončení vodičů
|  |  | 10 |  |  | 10
851 | D.1.2.4 | 21021VD | D+M Vačkový vypínač otočný I-0, nástěnný 63A, 3P, 400VAC, červený knoflík, včetně přístrojové krabice, montáž,zapojení a ukončení vodičů |  | ks | 15 |  | 0 | 0 | 0 | 0 | 0 |  | 0 |  | 0 | 0 | 0 | 0 | 0 | 0 | 0 | D.1.2.4 | 0 | 0 | 0 | 21 | 0 | 0 | 2 |  |  |  | 0 | 0 | 0 | M65_ | D.1.2.4_9_ | D.1.2.4_ | 0 | 0 | 0 | 0 | 0 | 0 | 0 | P |  | #REF! | D+M Vačkový vypínač otočný I-0, nástěnný 63A, 3P, 400VAC, červený knoflík, včetně přístrojové krabice, montáž,zapojení a ukončení vodičů
|  |  | 15 |  |  | 15
852 | D.1.2.4 | 21022VD | D+M Zásuvka 230V/16A,3p, IP 20, včetně přístrojové krabice, montáž,zapojení a ukončení vodičů. |  | kus | 98 |  | 0 | 0 | 0 | 0.00018 | 0.01764 |  | 0 |  | 0 | 0 | 0 | 0 | 0 | 0 | 0 | D.1.2.4 | 0 | 0 | 0 | 21 | 0 | 0 | 2 |  |  |  | 0 | 0 | 0 | M65_ | D.1.2.4_9_ | D.1.2.4_ | 0 | 0 | 0 | 0.01764 | 0 | 0 | 0 | P |  | #REF! | D+M Zásuvka 230V/16A,3p, IP 20, včetně přístrojové krabice, montáž,zapojení a ukončení vodičů.
|  |  | 98 |  |  | 98
853 | D.1.2.4 | 21023VD | D+M Zásuvka 400V/16A,5p, IP 20, včetně přístrojové krabice, montáž,zapojení a ukončení vodičů. |  | kus | 4 |  | 0 | 0 | 0 | 0.00018 | 0.00072 |  | 0 |  | 0 | 0 | 0 | 0 | 0 | 0 | 0 | D.1.2.4 | 0 | 0 | 0 | 21 | 0 | 0 | 2 |  |  |  | 0 | 0 | 0 | M65_ | D.1.2.4_9_ | D.1.2.4_ | 0 | 0 | 0 | 0.00072 | 0 | 0 | 0 | P |  | #REF! | D+M Zásuvka 400V/16A,5p, IP 20, včetně přístrojové krabice, montáž,zapojení a ukončení vodičů.
|  |  | 4 |  |  | 4
854 | D.1.2.4 | 21024VD | D+M Rámečky 1R |  | kus | 146 |  | 0 | 0 | 0 | 0.00018 | 0.02628 |  | 0 |  | 0 | 0 | 0 | 0 | 0 | 0 | 0 | D.1.2.4 | 0 | 0 | 0 | 21 | 0 | 0 | 2 |  |  |  | 0 | 0 | 0 | M65_ | D.1.2.4_9_ | D.1.2.4_ | 0 | 0 | 0 | 0.02628 | 0 | 0 | 0 | P |  | #REF! | D+M Rámečky 1R
|  |  | 146 |  |  | 146
855 | D.1.2.4 | 21025VD | D+M Přechodové krabice pro pohyblivé vývody, montáž,zapojení a ukončení vodičů |  | kus | 30 |  | 0 | 0 | 0 | 0.00018 | 0.0054 |  | 0 |  | 0 | 0 | 0 | 0 | 0 | 0 | 0 | D.1.2.4 | 0 | 0 | 0 | 21 | 0 | 0 | 2 |  |  |  | 0 | 0 | 0 | M65_ | D.1.2.4_9_ | D.1.2.4_ | 0 | 0 | 0 | 0.0054 | 0 | 0 | 0 | P |  | #REF! | D+M Přechodové krabice pro pohyblivé vývody, montáž,zapojení a ukončení vodičů
|  |  | 30 |  |  | 30
856 | D.1.2.4 | 21026VD | D+M Zásuvka CAT5E, UTP, 2x Keystone RJ45, pod omítku včetně přístrojové krabice |  | kus | 1 |  | 0 | 0 | 0 | 0.00018 | 0.00018 |  | 0 |  | 0 | 0 | 0 | 0 | 0 | 0 | 0 | D.1.2.4 | 0 | 0 | 0 | 21 | 0 | 0 | 2 |  |  |  | 0 | 0 | 0 | M65_ | D.1.2.4_9_ | D.1.2.4_ | 0 | 0 | 0 | 0.00018 | 0 | 0 | 0 | P |  | #REF! | D+M Zásuvka CAT5E, UTP, 2x Keystone RJ45, pod omítku včetně přístrojové krabice
|  |  | 1 |  |  | 1
857 | D.1.2.4 | 21016VD | Ekvipotenciální svorkovnice |  | ks | 3 |  | 0 | 0 | 0 | 0.00029 | 0.00087 |  | 0 |  | 0 | 0 | 0 | 0 | 0 | 0 | 0 | D.1.2.4 | 0 | 0 | 0 | 21 | 0 | 0 | 2 |  |  |  | 0 | 0 | 0 | M65_ | D.1.2.4_9_ | D.1.2.4_ | 0 | 0 | 0 | 0.00087 | 0 | 0 | 0 | P |  | #REF! | Ekvipotenciální svorkovnice
|  |  | 3 |  |  | 3
858 | D.1.2.4 | 21027VD | Podpůrná trubka D 50mm L 3200mm GFK/Al |  | ks | 4 |  | 0 | 0 | 0 | 0 | 0 |  | 0 |  | 0 | 0 | 0 | 0 | 0 | 0 | 0 | D.1.2.4 | 0 | 0 | 0 | 21 | 0 | 0 | 2 |  |  |  | 0 | 0 | 0 | M65_ | D.1.2.4_9_ | D.1.2.4_ | 0 | 0 | 0 | 0 | 0 | 0 | 0 | P |  | #REF! | Podpůrná trubka D 50mm L 3200mm GFK/Al
|  |  | 4 |  |  | 4
859 | D.1.2.4 | 900 R23 | Montážní práce HVI LPS, vč. napojení na stávající bleskosvod |  | h | 24 |  | 0 | 0 | 0 | 0 | 0 |  | 0 |  | 0 | 0 | 0 | 0 | 0 | 0 | 0 | D.1.2.4 | 0 | 0 | 0 | 21 | 0 | 0 | 1 |  |  |  | 0 | 0 | 0 | M65_ | D.1.2.4_9_ | D.1.2.4_ | 0 | 0 | 0 | 0 | 0 | 0 | 0 | P |  | #REF! | Montážní práce HVI LPS, vč. napojení na stávající bleskosvod
|  |  | 8*3 |  |  | 24
860 | D.1.2.4 | 21001VD | RH01 - (3x600)x400x2000mm (ŠxHxV) Samostatně stojící rozvaděč, 3 pole, včetně jistících přístrojů a kompletního vnitřního vybavení |  | soubor | 1 |  | 0 | 0 | 0 | 0 | 0 |  | 0 |  | 0 | 0 | 0 | 0 | 0 | 0 | 0 | D.1.2.4 | 0 | 0 | 0 | 21 | 0 | 0 | 1 |  |  |  | 0 | 0 | 0 | M65_ | D.1.2.4_9_ | D.1.2.4_ | 0 | 0 | 0 | 0 | 0 | 0 | 0 | M |  | #REF! | RH01 - (3x600)x400x2000mm (ŠxHxV) Samostatně stojící rozvaděč, 3 pole, včetně jistících přístrojů a kompletního vnitřního vybavení
|  |  | 1 |  |  | 1
861 | D.1.2.4 | 21003VD | Nová pilířová pojistková skříň SR4, pozice dle revizní zprávy: 3x PH1/300A (přívod TR); 3x PH1/300A (přívod SR3); 3x PH1/360A (přívod kuchyň); |  | soubor | 1 |  | 0 | 0 | 0 | 0 | 0 |  | 0 |  | 0 | 0 | 0 | 0 | 0 | 0 | 0 | D.1.2.4 | 0 | 0 | 0 | 21 | 0 | 0 | 1 |  |  |  | 0 | 0 | 0 | M65_ | D.1.2.4_9_ | D.1.2.4_ | 0 | 0 | 0 | 0 | 0 | 0 | 0 | M |  | #REF! | Nová pilířová pojistková skříň SR4, pozice dle revizní zprávy: 3x PH1/300A (přívod TR); 3x PH1/300A (přívod SR3); 3x PH1/360A (přívod kuchyň);
|  |  | 1 |  |  | 1
862 | D.1.2.4 | 21006VD | LED svítidlo typ A, viz kniha svítidel |  | ks | 49 |  | 0 | 0 | 0 | 0 | 0 |  | 0 |  | 0 | 0 | 0 | 0 | 0 | 0 | 0 | D.1.2.4 | 0 | 0 | 0 | 21 | 0 | 0 | 1 |  |  |  | 0 | 0 | 0 | M65_ | D.1.2.4_9_ | D.1.2.4_ | 0 | 0 | 0 | 0 | 0 | 0 | 0 | M |  | #REF! | LED svítidlo typ A, viz kniha svítidel
863 | D.1.2.4 | 21007VD | LED svítidlo typ B, viz kniha svítidel |  | ks | 8 |  | 0 | 0 | 0 | 0 | 0 |  | 0 |  | 0 | 0 | 0 | 0 | 0 | 0 | 0 | D.1.2.4 | 0 | 0 | 0 | 21 | 0 | 0 | 1 |  |  |  | 0 | 0 | 0 | M65_ | D.1.2.4_9_ | D.1.2.4_ | 0 | 0 | 0 | 0 | 0 | 0 | 0 | M |  | #REF! | LED svítidlo typ B, viz kniha svítidel
864 | D.1.2.4 | 21008VD | LED svítidlo typ C, viz kniha svítidel |  | ks | 4 |  | 0 | 0 | 0 | 0 | 0 |  | 0 |  | 0 | 0 | 0 | 0 | 0 | 0 | 0 | D.1.2.4 | 0 | 0 | 0 | 21 | 0 | 0 | 1 |  |  |  | 0 | 0 | 0 | M65_ | D.1.2.4_9_ | D.1.2.4_ | 0 | 0 | 0 | 0 | 0 | 0 | 0 | M |  | #REF! | LED svítidlo typ C, viz kniha svítidel
|  |  | 4 |  |  | 4
865 | D.1.2.4 | 21009VD | LED svítidlo typ D, viz kniha svítidel |  | ks | 2 |  | 0 | 0 | 0 | 0 | 0 |  | 0 |  | 0 | 0 | 0 | 0 | 0 | 0 | 0 | D.1.2.4 | 0 | 0 | 0 | 21 | 0 | 0 | 1 |  |  |  | 0 | 0 | 0 | M65_ | D.1.2.4_9_ | D.1.2.4_ | 0 | 0 | 0 | 0 | 0 | 0 | 0 | M |  | #REF! | LED svítidlo typ D, viz kniha svítidel
866 | D.1.2.4 | 21010VD | Nouzové svítidlo N, viz kniha svítidel, integrovaný záložní zdroj, výdrž min. 1h |  | ks | 14 |  | 0 | 0 | 0 | 0 | 0 |  | 0 |  | 0 | 0 | 0 | 0 | 0 | 0 | 0 | D.1.2.4 | 0 | 0 | 0 | 21 | 0 | 0 | 1 |  |  |  | 0 | 0 | 0 | M65_ | D.1.2.4_9_ | D.1.2.4_ | 0 | 0 | 0 | 0 | 0 | 0 | 0 | M |  | #REF! | Nouzové svítidlo N, viz kniha svítidel, integrovaný záložní zdroj, výdrž min. 1h
867 | D.1.2.4 | 21011VD | Nouzové svítidlo NP, viz kniha svítidel, integrovaný záložní zdroj, výdrž min. 1h |  | ks | 8 |  | 0 | 0 | 0 | 0 | 0 |  | 0 |  | 0 | 0 | 0 | 0 | 0 | 0 | 0 | D.1.2.4 | 0 | 0 | 0 | 21 | 0 | 0 | 1 |  |  |  | 0 | 0 | 0 | M65_ | D.1.2.4_9_ | D.1.2.4_ | 0 | 0 | 0 | 0 | 0 | 0 | 0 | M |  | #REF! | Nouzové svítidlo NP, viz kniha svítidel, integrovaný záložní zdroj, výdrž min. 1h
|  |  | 8 |  |  | 8
868 | D.1.2.4 | 34531510 | Přítomnostní/pohybový detektor (pole 360°) |  | kus | 3 |  | 0 | 0 | 0 | 1e-05 | 3e-05 |  | 0 |  | 0 | 0 | 0 | 0 | 0 | 0 | 0 | D.1.2.4 | 0 | 0 | 0 | 21 | 0 | 0 | 1 |  |  |  | 0 | 0 | 0 | M65_ | D.1.2.4_9_ | D.1.2.4_ | 0 | 0 | 0 | 3e-05 | 0 | 0 | 0 | M |  | #REF! | Přítomnostní/pohybový detektor (pole 360°)
|  |  | 3 |  |  | 3
869 | D.1.2.4 | 21013VD | Kovový držák kabelů 60/50, skupinový kotvící materiál |  | ks | 90 |  | 0 | 0 | 0 | 0 | 0 |  | 0 |  | 0 | 0 | 0 | 0 | 0 | 0 | 0 | D.1.2.4 | 0 | 0 | 0 | 21 | 0 | 0 | 1 |  |  |  | 0 | 0 | 0 | M65_ | D.1.2.4_9_ | D.1.2.4_ | 0 | 0 | 0 | 0 | 0 | 0 | 0 | M |  | #REF! | Kovový držák kabelů 60/50, skupinový kotvící materiál
870 | D.1.2.4 | 21028VD | Jímací hrot 1000mm |  | ks | 4 |  | 0 | 0 | 0 | 0 | 0 |  | 0 |  | 0 | 0 | 0 | 0 | 0 | 0 | 0 | D.1.2.4 | 0 | 0 | 0 | 21 | 0 | 0 | 1 |  |  |  | 0 | 0 | 0 | M65_ | D.1.2.4_9_ | D.1.2.4_ | 0 | 0 | 0 | 0 | 0 | 0 | 0 | M |  | #REF! | Jímací hrot 1000mm
|  |  | 4 |  |  | 4
871 | D.1.2.4 | 21029VD | Čtyřramenný stativ sklopný |  | ks | 4 |  | 0 | 0 | 0 | 0 | 0 |  | 0 |  | 0 | 0 | 0 | 0 | 0 | 0 | 0 | D.1.2.4 | 0 | 0 | 0 | 21 | 0 | 0 | 1 |  |  |  | 0 | 0 | 0 | M65_ | D.1.2.4_9_ | D.1.2.4_ | 0 | 0 | 0 | 0 | 0 | 0 | 0 | M |  | #REF! | Čtyřramenný stativ sklopný
|  |  | 4 |  |  | 4
872 | D.1.2.4 | 21030VD | Sada prodlužovacích tyček pro betonové podstavce 3x 16x200mm nerez |  | ks | 4 |  | 0 | 0 | 0 | 0 | 0 |  | 0 |  | 0 | 0 | 0 | 0 | 0 | 0 | 0 | D.1.2.4 | 0 | 0 | 0 | 21 | 0 | 0 | 1 |  |  |  | 0 | 0 | 0 | M65_ | D.1.2.4_9_ | D.1.2.4_ | 0 | 0 | 0 | 0 | 0 | 0 | 0 | M |  | #REF! | Sada prodlužovacích tyček pro betonové podstavce 3x 16x200mm nerez
|  |  | 4 |  |  | 4
873 | D.1.2.4 | 21031VD | Podložka plast D 370mm černá |  | ks | 24 |  | 0 | 0 | 0 | 0 | 0 |  | 0 |  | 0 | 0 | 0 | 0 | 0 | 0 | 0 | D.1.2.4 | 0 | 0 | 0 | 21 | 0 | 0 | 1 |  |  |  | 0 | 0 | 0 | M65_ | D.1.2.4_9_ | D.1.2.4_ | 0 | 0 | 0 | 0 | 0 | 0 | 0 | M |  | #REF! | Podložka plast D 370mm černá
|  |  | 24 |  |  | 24
874 | D.1.2.4 | 21032VD | Betonový podstavec B55 17kg D 337mm |  | ks | 36 |  | 0 | 0 | 0 | 0 | 0 |  | 0 |  | 0 | 0 | 0 | 0 | 0 | 0 | 0 | D.1.2.4 | 0 | 0 | 0 | 21 | 0 | 0 | 1 |  |  |  | 0 | 0 | 0 | M65_ | D.1.2.4_9_ | D.1.2.4_ | 0 | 0 | 0 | 0 | 0 | 0 | 0 | M |  | #REF! | Betonový podstavec B55 17kg D 337mm
|  |  | 36 |  |  | 36
875 | D.1.2.4 | 21033VD | Sada pro připojení vodičů HVI |  | ks | 4 |  | 0 | 0 | 0 | 0 | 0 |  | 0 |  | 0 | 0 | 0 | 0 | 0 | 0 | 0 | D.1.2.4 | 0 | 0 | 0 | 21 | 0 | 0 | 1 |  |  |  | 0 | 0 | 0 | M65_ | D.1.2.4_9_ | D.1.2.4_ | 0 | 0 | 0 | 0 | 0 | 0 | 0 | M |  | #REF! | Sada pro připojení vodičů HVI
|  |  | 4 |  |  | 4
876 | D.1.2.4 | 35445030 | Vodič s vysokonapěťovou izolací HVI, šedý, průměr 23 mm |  | m | 80 |  | 0 | 0 | 0 | 0.00063 | 0.0504 |  | 0 |  | 0 | 0 | 0 | 0 | 0 | 0 | 0 | D.1.2.4 | 0 | 0 | 0 | 21 | 0 | 0 | 1 |  |  |  | 0 | 0 | 0 | M65_ | D.1.2.4_9_ | D.1.2.4_ | 0 | 0 | 0 | 0.0504 | 0 | 0 | 0 | M |  | #REF! | Vodič s vysokonapěťovou izolací HVI, šedý, průměr 23 mm
|  |  | 80 |  |  | 80
877 | D.1.2.4 | 21035VD | Sada připojovacích prvků pro vodič HVI O 23 mm, pro uložení vně podpůrné trubky |  | ks | 4 |  | 0 | 0 | 0 | 0 | 0 |  | 0 |  | 0 | 0 | 0 | 0 | 0 | 0 | 0 | D.1.2.4 | 0 | 0 | 0 | 21 | 0 | 0 | 1 |  |  |  | 0 | 0 | 0 | M65_ | D.1.2.4_9_ | D.1.2.4_ | 0 | 0 | 0 | 0 | 0 | 0 | 0 | M |  | #REF! | Sada připojovacích prvků pro vodič HVI O 23 mm, pro uložení vně podpůrné trubky
|  |  | 4 |  |  | 4
878 | D.1.2.4 | 21036VD | Podpěra vedení se základnou, na střechu |  | ks | 100 |  | 0 | 0 | 0 | 0 | 0 |  | 0 |  | 0 | 0 | 0 | 0 | 0 | 0 | 0 | D.1.2.4 | 0 | 0 | 0 | 21 | 0 | 0 | 1 |  |  |  | 0 | 0 | 0 | M65_ | D.1.2.4_9_ | D.1.2.4_ | 0 | 0 | 0 | 0 | 0 | 0 | 0 | M |  | #REF! | Podpěra vedení se základnou, na střechu
|  |  | 100 |  |  | 100
879 | D.1.2.4 | 21037VD | Podpěra vedení pro vodiče HVI/CUI, na stěnu |  | ks | 10 |  | 0 | 0 | 0 | 0 | 0 |  | 0 |  | 0 | 0 | 0 | 0 | 0 | 0 | 0 | D.1.2.4 | 0 | 0 | 0 | 21 | 0 | 0 | 1 |  |  |  | 0 | 0 | 0 | M65_ | D.1.2.4_9_ | D.1.2.4_ | 0 | 0 | 0 | 0 | 0 | 0 | 0 | M |  | #REF! | Podpěra vedení pro vodiče HVI/CUI, na stěnu
|  |  | 10 |  |  | 10
| D.1.2.4 | S | Přesuny sutí |  |  |  |  | 0 | 0 | 0 |  | 0 | [10 empty] | D.1.2.4 | [7 empty] | 0 | 0 | 0
880 | D.1.2.4 | 979082111R00 | Vnitrostaveništní doprava suti do 10 m |  | t | 3.113 |  | 0 | 0 | 0 | 0 | 0 |  | 0 |  | 0 | 0 | 0 | 0 | 0 | 0 | 0 | D.1.2.4 | 0 | 0 | 0 | 21 | 0 | 0 | 5 |  |  |  | 0 | 0 | 0 | S_ | D.1.2.4_9_ | D.1.2.4_ | 0 | 0 | 0 | 0 | 0 | 0 | 0 | P |  | #REF! | Vnitrostaveništní doprava suti do 10 m
|  |  | 3,11281 |  |  | 3.113
881 | D.1.2.4 | 979082121R00 | Příplatek k vnitrost. dopravě suti za dalších 5 m |  | t | 15.565 |  | 0 | 0 | 0 | 0 | 0 |  | 0 |  | 0 | 0 | 0 | 0 | 0 | 0 | 0 | D.1.2.4 | 0 | 0 | 0 | 21 | 0 | 0 | 5 |  |  |  | 0 | 0 | 0 | S_ | D.1.2.4_9_ | D.1.2.4_ | 0 | 0 | 0 | 0 | 0 | 0 | 0 | P |  | #REF! | Příplatek k vnitrost. dopravě suti za dalších 5 m
|  |  | 3,113*5 |  |  | 15.565
882 | D.1.2.4 | 979011111R00 | Svislá doprava suti a vybour. hmot za 2.NP a 1.PP |  | t | 3.113 |  | 0 | 0 | 0 | 0 | 0 |  | 0 |  | 0 | 0 | 0 | 0 | 0 | 0 | 0 | D.1.2.4 | 0 | 0 | 0 | 21 | 0 | 0 | 5 |  |  |  | 0 | 0 | 0 | S_ | D.1.2.4_9_ | D.1.2.4_ | 0 | 0 | 0 | 0 | 0 | 0 | 0 | P |  | #REF! | Svislá doprava suti a vybour. hmot za 2.NP a 1.PP
|  |  | 3,11281 |  |  | 3.113
883 | D.1.2.4 | 979086112R00 | Nakládání nebo překládání suti a vybouraných hmot |  | t | 3.113 |  | 0 | 0 | 0 | 0 | 0 |  | 0 |  | 0 | 0 | 0 | 0 | 0 | 0 | 0 | D.1.2.4 | 0 | 0 | 0 | 21 | 0 | 0 | 5 |  |  |  | 0 | 0 | 0 | S_ | D.1.2.4_9_ | D.1.2.4_ | 0 | 0 | 0 | 0 | 0 | 0 | 0 | P |  | #REF! | Nakládání nebo překládání suti a vybouraných hmot
|  |  | 3,11281 |  |  | 3.113
884 | D.1.2.4 | 979081111R00 | Odvoz suti a vybour. hmot na skládku do 1 km |  | t | 3.113 |  | 0 | 0 | 0 | 0 | 0 |  | 0 |  | 0 | 0 | 0 | 0 | 0 | 0 | 0 | D.1.2.4 | 0 | 0 | 0 | 21 | 0 | 0 | 5 |  |  |  | 0 | 0 | 0 | S_ | D.1.2.4_9_ | D.1.2.4_ | 0 | 0 | 0 | 0 | 0 | 0 | 0 | P |  | #REF! | Odvoz suti a vybour. hmot na skládku do 1 km
|  |  | 3,11281 |  |  | 3.113
885 | D.1.2.4 | 979081121R00 | Příplatek k odvozu za každý další 1 km |  | t | 31.128 |  | 0 | 0 | 0 | 0 | 0 |  | 0 |  | 0 | 0 | 0 | 0 | 0 | 0 | 0 | D.1.2.4 | 0 | 0 | 0 | 21 | 0 | 0 | 5 |  |  |  | 0 | 0 | 0 | S_ | D.1.2.4_9_ | D.1.2.4_ | 0 | 0 | 0 | 0 | 0 | 0 | 0 | P |  | #REF! | Příplatek k odvozu za každý další 1 km
|  |  | 3,11281*10 |  |  | 31.128
886 | D.1.2.4 | 979990107R00 | Poplatek za uložení suti - směs betonu, cihel, dřeva, skupina odpadu 170904 |  | t | 3.113 |  | 0 | 0 | 0 | 0 | 0 |  | 0 |  | 0 | 0 | 0 | 0 | 0 | 0 | 0 | D.1.2.4 | 0 | 0 | 0 | 21 | 0 | 0 | 5 |  |  |  | 0 | 0 | 0 | S_ | D.1.2.4_9_ | D.1.2.4_ | 0 | 0 | 0 | 0 | 0 | 0 | 0 | P |  | #REF! | Poplatek za uložení suti - směs betonu, cihel, dřeva, skupina odpadu 170904
|  |  | 3,11281 |  |  | 3.113
| D.1.2.5 |  | Zařízení slaboproudé elektrotechniky |  |  |  |  | 0 | 0 | 0 |  | 31.0929
| D.1.2.5 | 90 | Hodinové zúčtovací sazby (HZS) |  |  |  |  | 0 | 0 | 0 |  | 0 | [10 empty] | D.1.2.5 | [7 empty] | 0 | 0 | 0
887 | D.1.2.5 | 901 R00 | Hzs-předběžná obhlídka čl.17-1a |  | h | 4 |  | 0 | 0 | 0 | 0 | 0 |  | 0 |  | 0 | 0 | 0 | 0 | 0 | 0 | 0 | D.1.2.5 | 0 | 0 | 0 | 21 | 0 | 0 | 1 |  |  |  | 0 | 0 | 0 | 90_ | D.1.2.5_9_ | D.1.2.5_ | 0 | 0 | 0 | 0 | 0 | 0 | 0 | P | 90 | #REF! | Hzs-předběžná obhlídka čl.17-1a
|  |  | 4 |  |  | 4
888 | D.1.2.5 | 900 R02 | Zednické výpomoci HSV (průrazy, prostupy) včetně zapravení rých |  | h | 10 |  | 0 | 0 | 0 | 0 | 0 |  | 0 |  | 0 | 0 | 0 | 0 | 0 | 0 | 0 | D.1.2.5 | 0 | 0 | 0 | 21 | 0 | 0 | 1 |  |  |  | 0 | 0 | 0 | 90_ | D.1.2.5_9_ | D.1.2.5_ | 0 | 0 | 0 | 0 | 0 | 0 | 0 | P | 90 | #REF! | Zednické výpomoci HSV (průrazy, prostupy) včetně zapravení rých
|  |  | 10 |  |  | 10
889 | D.1.2.5 | 900 R01 | Potřebné demontáže stáv. SLP zařízení a rozvodů včetně likvidace a poplatků za likvidaci. |  | h | 16 |  | 0 | 0 | 0 | 0 | 0 |  | 0 |  | 0 | 0 | 0 | 0 | 0 | 0 | 0 | D.1.2.5 | 0 | 0 | 0 | 21 | 0 | 0 | 1 |  |  |  | 0 | 0 | 0 | 90_ | D.1.2.5_9_ | D.1.2.5_ | 0 | 0 | 0 | 0 | 0 | 0 | 0 | P | 90 | #REF! | Potřebné demontáže stáv. SLP zařízení a rozvodů včetně likvidace a poplatků za likvidaci.
|  |  | 16 |  |  | 16
890 | D.1.2.5 | 900 R11 | Dokumentace skutečného provedení stavby SLP (UKS, DZ, PZTS), 5 paré |  | h | 10 |  | 0 | 0 | 0 | 0 | 0 |  | 0 |  | 0 | 0 | 0 | 0 | 0 | 0 | 0 | D.1.2.5 | 0 | 0 | 0 | 21 | 0 | 0 | 2 |  |  |  | 0 | 0 | 0 | 90_ | D.1.2.5_9_ | D.1.2.5_ | 0 | 0 | 0 | 0 | 0 | 0 | 0 | P | 90 | #REF! | Dokumentace skutečného provedení stavby SLP (UKS, DZ, PZTS), 5 paré
|  |  | 10 |  |  | 10
891 | D.1.2.5 | 900 R14 | Dokladová část k realizaci, vypracování provozních řádů SLP, vypracování návodů k obsluze, zajištění zaškolení obsluhy (USK. DZ, PZTS) |  | ks | 1 |  | 0 | 0 | 0 | 0 | 0 |  | 0 |  | 0 | 0 | 0 | 0 | 0 | 0 | 0 | D.1.2.5 | 0 | 0 | 0 | 21 | 0 | 0 | 2 |  |  |  | 0 | 0 | 0 | 90_ | D.1.2.5_9_ | D.1.2.5_ | 0 | 0 | 0 | 0 | 0 | 0 | 0 | P | 90 | #REF! | Dokladová část k realizaci, vypracování provozních řádů SLP, vypracování návodů k obsluze, zajištění zaškolení obsluhy (USK. DZ, PZTS)
|  |  | 1 |  |  | 1
892 | D.1.2.5 | 906 R10 | Výrobní dokumentace SLP (UKS, DZ, PZTS) |  | ks | 1 |  | 0 | 0 | 0 | 0 | 0 |  | 0 |  | 0 | 0 | 0 | 0 | 0 | 0 | 0 | D.1.2.5 | 0 | 0 | 0 | 21 | 0 | 0 | 1 |  |  |  | 0 | 0 | 0 | 90_ | D.1.2.5_9_ | D.1.2.5_ | 0 | 0 | 0 | 0 | 0 | 0 | 0 | P | 90 | #REF! | Výrobní dokumentace SLP (UKS, DZ, PZTS)
|  |  | 1 |  |  | 1
893 | D.1.2.5 | 22111VD | Předběžné obhlídky (UKS, DZ, PZTS) |  | h | 3 |  | 0 | 0 | 0 | 0 | 0 |  | 0 |  | 0 | 0 | 0 | 0 | 0 | 0 | 0 | D.1.2.5 | 0 | 0 | 0 | 21 | 0 | 0 | 2 |  |  |  | 0 | 0 | 0 | 90_ | D.1.2.5_9_ | D.1.2.5_ | 0 | 0 | 0 | 0 | 0 | 0 | 0 | P | 90 | #REF! | Předběžné obhlídky (UKS, DZ, PZTS)
|  |  | 3 |  |  | 3
| D.1.2.5 | D.1.2.5-2 | DZ - Dorozumívací zařízení |  |  |  |  | 0 | 0 | 0 |  | 0 | [10 empty] | D.1.2.5 | [7 empty] | 0 | 0 | 0
894 | D.1.2.5 | 22101VD | D+M Venkovní IP tlačítkové tablo - Hlavní jednotka s kamerou a čtečkou RFID čipů |  | ks | 1 |  | 0 | 0 | 0 | 0 | 0 |  | 0 |  | 0 | 0 | 0 | 0 | 0 | 0 | 0 | D.1.2.5 | 0 | 0 | 0 | 21 | 0 | 0 | 2 |  |  |  | 0 | 0 | 0 | D.1.2.5-2_ | D.1.2.5_9_ | D.1.2.5_ | 0 | 0 | 0 | 0 | 0 | 0 | 0 | P |  | #REF! | D+M Venkovní IP tlačítkové tablo - Hlavní jednotka s kamerou a čtečkou RFID čipů
|  |  | 1 |  |  | 1
895 | D.1.2.5 | 22102VD | D+M Venkovní IP tlačítkové tablo - Rám pro instalaci do zdi |  | ks | 1 |  | 0 | 0 | 0 | 0 | 0 |  | 0 |  | 0 | 0 | 0 | 0 | 0 | 0 | 0 | D.1.2.5 | 0 | 0 | 0 | 21 | 0 | 0 | 2 |  |  |  | 0 | 0 | 0 | D.1.2.5-2_ | D.1.2.5_9_ | D.1.2.5_ | 0 | 0 | 0 | 0 | 0 | 0 | 0 | P |  | #REF! | D+M Venkovní IP tlačítkové tablo - Rám pro instalaci do zdi
896 | D.1.2.5 | 22103VD | D+M Venkovní IP tlačítkové tablo - Krabice pro instalaci do zdi |  | ks | 1 |  | 0 | 0 | 0 | 0 | 0 |  | 0 |  | 0 | 0 | 0 | 0 | 0 | 0 | 0 | D.1.2.5 | 0 | 0 | 0 | 21 | 0 | 0 | 2 |  |  |  | 0 | 0 | 0 | D.1.2.5-2_ | D.1.2.5_9_ | D.1.2.5_ | 0 | 0 | 0 | 0 | 0 | 0 | 0 | P |  | #REF! | D+M Venkovní IP tlačítkové tablo - Krabice pro instalaci do zdi
|  |  | 1 |  |  | 1
897 | D.1.2.5 | 22104VD | D+M Vnitřní IP odpovídací jednotka - display LCD |  | ks | 3 |  | 0 | 0 | 0 | 0 | 0 |  | 0 |  | 0 | 0 | 0 | 0 | 0 | 0 | 0 | D.1.2.5 | 0 | 0 | 0 | 21 | 0 | 0 | 2 |  |  |  | 0 | 0 | 0 | D.1.2.5-2_ | D.1.2.5_9_ | D.1.2.5_ | 0 | 0 | 0 | 0 | 0 | 0 | 0 | P |  | #REF! | D+M Vnitřní IP odpovídací jednotka - display LCD
|  |  | 3 |  |  | 3
898 | D.1.2.5 | 22105VD | RFID karty balení 50ks |  | ks | 2 |  | 0 | 0 | 0 | 0 | 0 |  | 0 |  | 0 | 0 | 0 | 0 | 0 | 0 | 0 | D.1.2.5 | 0 | 0 | 0 | 21 | 0 | 0 | 2 |  |  |  | 0 | 0 | 0 | D.1.2.5-2_ | D.1.2.5_9_ | D.1.2.5_ | 0 | 0 | 0 | 0 | 0 | 0 | 0 | P |  | #REF! | RFID karty balení 50ks
899 | D.1.2.5 | 22106VD | D+M Zálohovaný napájecí zdroj 12V/3A včetně akumulátoru 15Ah - zámky |  | ks | 1 |  | 0 | 0 | 0 | 0 | 0 |  | 0 |  | 0 | 0 | 0 | 0 | 0 | 0 | 0 | D.1.2.5 | 0 | 0 | 0 | 21 | 0 | 0 | 2 |  |  |  | 0 | 0 | 0 | D.1.2.5-2_ | D.1.2.5_9_ | D.1.2.5_ | 0 | 0 | 0 | 0 | 0 | 0 | 0 | P |  | #REF! | D+M Zálohovaný napájecí zdroj 12V/3A včetně akumulátoru 15Ah - zámky
|  |  | 1 |  |  | 1
900 | D.1.2.5 | 22107VD | D+M Instalační materiál - UTP Cat5e, 2xRJ45 konektory, trubky a příchytky kabelové trasy |  | m | 100 |  | 0 | 0 | 0 | 0 | 0 |  | 0 |  | 0 | 0 | 0 | 0 | 0 | 0 | 0 | D.1.2.5 | 0 | 0 | 0 | 21 | 0 | 0 | 2 |  |  |  | 0 | 0 | 0 | D.1.2.5-2_ | D.1.2.5_9_ | D.1.2.5_ | 0 | 0 | 0 | 0 | 0 | 0 | 0 | P |  | #REF! | D+M Instalační materiál - UTP Cat5e, 2xRJ45 konektory, trubky a příchytky kabelové trasy
|  |  | 100 |  |  | 100
901 | D.1.2.5 | 22108VD | Oživení systému, funkční zkoušky |  | h | 8 |  | 0 | 0 | 0 | 0 | 0 |  | 0 |  | 0 | 0 | 0 | 0 | 0 | 0 | 0 | D.1.2.5 | 0 | 0 | 0 | 21 | 0 | 0 | 2 |  |  |  | 0 | 0 | 0 | D.1.2.5-2_ | D.1.2.5_9_ | D.1.2.5_ | 0 | 0 | 0 | 0 | 0 | 0 | 0 | P |  | #REF! | Oživení systému, funkční zkoušky
902 | D.1.2.5 | 22109VD | Kooordinační činnost s ostatními profsemi |  | h | 2 |  | 0 | 0 | 0 | 0 | 0 |  | 0 |  | 0 | 0 | 0 | 0 | 0 | 0 | 0 | D.1.2.5 | 0 | 0 | 0 | 21 | 0 | 0 | 2 |  |  |  | 0 | 0 | 0 | D.1.2.5-2_ | D.1.2.5_9_ | D.1.2.5_ | 0 | 0 | 0 | 0 | 0 | 0 | 0 | P |  | #REF! | Kooordinační činnost s ostatními profsemi
|  |  | 2 |  |  | 2
903 | D.1.2.5 | 22112VD | Revize DZ |  | ks | 1 |  | 0 | 0 | 0 | 0 | 0 |  | 0 |  | 0 | 0 | 0 | 0 | 0 | 0 | 0 | D.1.2.5 | 0 | 0 | 0 | 21 | 0 | 0 | 2 |  |  |  | 0 | 0 | 0 | D.1.2.5-2_ | D.1.2.5_9_ | D.1.2.5_ | 0 | 0 | 0 | 0 | 0 | 0 | 0 | P |  | #REF! | Revize DZ
|  |  | 1 |  |  | 1
904 | D.1.2.5 | 22113VD | Individuální a komplexní vyzkoušení |  | h | 8 |  | 0 | 0 | 0 | 0 | 0 |  | 0 |  | 0 | 0 | 0 | 0 | 0 | 0 | 0 | D.1.2.5 | 0 | 0 | 0 | 21 | 0 | 0 | 2 |  |  |  | 0 | 0 | 0 | D.1.2.5-2_ | D.1.2.5_9_ | D.1.2.5_ | 0 | 0 | 0 | 0 | 0 | 0 | 0 | P |  | #REF! | Individuální a komplexní vyzkoušení
|  |  | 8 |  |  | 8
| D.1.2.5 | D.1.2.5-3 | PTZS |  |  |  |  | 0 | 0 | 0 |  | 0.0056 | [10 empty] | D.1.2.5 | [7 empty] | 0 | 0 | 0
905 | D.1.2.5 | 22201VD | D+M Ústředna PZTS s GSM/GPRS, LAN, komunikátory a bezdrátovým modulem, sběrnicový expander |  | ks | 1 |  | 0 | 0 | 0 | 0 | 0 |  | 0 |  | 0 | 0 | 0 | 0 | 0 | 0 | 0 | D.1.2.5 | 0 | 0 | 0 | 21 | 0 | 0 | 2 |  |  |  | 0 | 0 | 0 | D.1.2.5-3_ | D.1.2.5_9_ | D.1.2.5_ | 0 | 0 | 0 | 0 | 0 | 0 | 0 | P |  | #REF! | D+M Ústředna PZTS s GSM/GPRS, LAN, komunikátory a bezdrátovým modulem, sběrnicový expander
|  |  | 1 |  |  | 1
906 | D.1.2.5 | 22202VD | D+M Sběrnicový expandér |  | ks | 2 |  | 0 | 0 | 0 | 0 | 0 |  | 0 |  | 0 | 0 | 0 | 0 | 0 | 0 | 0 | D.1.2.5 | 0 | 0 | 0 | 21 | 0 | 0 | 2 |  |  |  | 0 | 0 | 0 | D.1.2.5-3_ | D.1.2.5_9_ | D.1.2.5_ | 0 | 0 | 0 | 0 | 0 | 0 | 0 | P |  | #REF! | D+M Sběrnicový expandér
|  |  | 2 |  |  | 2
907 | D.1.2.5 | 22203VD | D+M Akumulátor, bezúdržbový 12 V DC / 24 Ah |  | ks | 1 |  | 0 | 0 | 0 | 0 | 0 |  | 0 |  | 0 | 0 | 0 | 0 | 0 | 0 | 0 | D.1.2.5 | 0 | 0 | 0 | 21 | 0 | 0 | 2 |  |  |  | 0 | 0 | 0 | D.1.2.5-3_ | D.1.2.5_9_ | D.1.2.5_ | 0 | 0 | 0 | 0 | 0 | 0 | 0 | P |  | #REF! | D+M Akumulátor, bezúdržbový 12 V DC / 24 Ah
|  |  | 1 |  |  | 1
908 | D.1.2.5 | 22205VD | D+M Ovládací klávesnice LCD klávesnice s RFID čtečkou |  | ks | 1 |  | 0 | 0 | 0 | 0 | 0 |  | 0 |  | 0 | 0 | 0 | 0 | 0 | 0 | 0 | D.1.2.5 | 0 | 0 | 0 | 21 | 0 | 0 | 2 |  |  |  | 0 | 0 | 0 | D.1.2.5-3_ | D.1.2.5_9_ | D.1.2.5_ | 0 | 0 | 0 | 0 | 0 | 0 | 0 | P |  | #REF! | D+M Ovládací klávesnice LCD klávesnice s RFID čtečkou
|  |  | 1 |  |  | 1
909 | D.1.2.5 | 22206VD | D+M Základna s elektronikou sběrnicové venkovní sirény |  | ks | 1 |  | 0 | 0 | 0 | 0 | 0 |  | 0 |  | 0 | 0 | 0 | 0 | 0 | 0 | 0 | D.1.2.5 | 0 | 0 | 0 | 21 | 0 | 0 | 2 |  |  |  | 0 | 0 | 0 | D.1.2.5-3_ | D.1.2.5_9_ | D.1.2.5_ | 0 | 0 | 0 | 0 | 0 | 0 | 0 | P |  | #REF! | D+M Základna s elektronikou sběrnicové venkovní sirény
|  |  | 1 |  |  | 1
910 | D.1.2.5 | 220711301R00 | Montáž detektoru |  | kus | 7 |  | 0 | 0 | 0 | 0 | 0 |  | 0 |  | 0 | 0 | 0 | 0 | 0 | 0 | 0 | D.1.2.5 | 0 | 0 | 0 | 21 | 0 | 0 | 2 |  |  |  | 0 | 0 | 0 | D.1.2.5-3_ | D.1.2.5_9_ | D.1.2.5_ | 0 | 0 | 0 | 0 | 0 | 0 | 0 | P |  | #REF! | Montáž detektoru
|  |  | 7 |  |  | 7
911 | D.1.2.5 | 22207VD | D+M Sběrnicový rohový PIR detektor pohybu, vč. kloubového držáku |  | ks | 11 |  | 0 | 0 | 0 | 0 | 0 |  | 0 |  | 0 | 0 | 0 | 0 | 0 | 0 | 0 | D.1.2.5 | 0 | 0 | 0 | 21 | 0 | 0 | 2 |  |  |  | 0 | 0 | 0 | D.1.2.5-3_ | D.1.2.5_9_ | D.1.2.5_ | 0 | 0 | 0 | 0 | 0 | 0 | 0 | P |  | #REF! | D+M Sběrnicový rohový PIR detektor pohybu, vč. kloubového držáku
|  |  | 11 |  |  | 11
912 | D.1.2.5 | 22208VD | D+M Bezdrátový rohový PIR detektor pohybu, vč. baterií, vč. kloubového držáku |  | ks | 2 |  | 0 | 0 | 0 | 0 | 0 |  | 0 |  | 0 | 0 | 0 | 0 | 0 | 0 | 0 | D.1.2.5 | 0 | 0 | 0 | 21 | 0 | 0 | 2 |  |  |  | 0 | 0 | 0 | D.1.2.5-3_ | D.1.2.5_9_ | D.1.2.5_ | 0 | 0 | 0 | 0 | 0 | 0 | 0 | P |  | #REF! | D+M Bezdrátový rohový PIR detektor pohybu, vč. baterií, vč. kloubového držáku
|  |  | 2 |  |  | 2
913 | D.1.2.5 | 22209VD | D+M Sběrnicová siréna pro vnitřní prostředí |  | ks | 1 |  | 0 | 0 | 0 | 0 | 0 |  | 0 |  | 0 | 0 | 0 | 0 | 0 | 0 | 0 | D.1.2.5 | 0 | 0 | 0 | 21 | 0 | 0 | 2 |  |  |  | 0 | 0 | 0 | D.1.2.5-3_ | D.1.2.5_9_ | D.1.2.5_ | 0 | 0 | 0 | 0 | 0 | 0 | 0 | P |  | #REF! | D+M Sběrnicová siréna pro vnitřní prostředí
|  |  | 1 |  |  | 1
914 | D.1.2.5 | 22210VD | D+M Speciální sběrnicový kabel vč. instalačního materiálu |  | m | 250 |  | 0 | 0 | 0 | 0 | 0 |  | 0 |  | 0 | 0 | 0 | 0 | 0 | 0 | 0 | D.1.2.5 | 0 | 0 | 0 | 21 | 0 | 0 | 2 |  |  |  | 0 | 0 | 0 | D.1.2.5-3_ | D.1.2.5_9_ | D.1.2.5_ | 0 | 0 | 0 | 0 | 0 | 0 | 0 | P |  | #REF! | D+M Speciální sběrnicový kabel vč. instalačního materiálu
|  |  | 250 |  |  | 250
915 | D.1.2.5 | 22211VD | Oživení systému, funkční zkoušky |  | h | 16 |  | 0 | 0 | 0 | 0 | 0 |  | 0 |  | 0 | 0 | 0 | 0 | 0 | 0 | 0 | D.1.2.5 | 0 | 0 | 0 | 21 | 0 | 0 | 2 |  |  |  | 0 | 0 | 0 | D.1.2.5-3_ | D.1.2.5_9_ | D.1.2.5_ | 0 | 0 | 0 | 0 | 0 | 0 | 0 | P |  | #REF! | Oživení systému, funkční zkoušky
916 | D.1.2.5 | 22214VD | Revize - SLP - PZTS |  | ks | 1 |  | 0 | 0 | 0 | 0 | 0 |  | 0 |  | 0 | 0 | 0 | 0 | 0 | 0 | 0 | D.1.2.5 | 0 | 0 | 0 | 21 | 0 | 0 | 2 |  |  |  | 0 | 0 | 0 | D.1.2.5-3_ | D.1.2.5_9_ | D.1.2.5_ | 0 | 0 | 0 | 0 | 0 | 0 | 0 | P |  | #REF! | Revize - SLP - PZTS
917 | D.1.2.5 | 22215VD | Individuální a komplexní vyzkoušení |  | h | 8 |  | 0 | 0 | 0 | 0 | 0 |  | 0 |  | 0 | 0 | 0 | 0 | 0 | 0 | 0 | D.1.2.5 | 0 | 0 | 0 | 21 | 0 | 0 | 2 |  |  |  | 0 | 0 | 0 | D.1.2.5-3_ | D.1.2.5_9_ | D.1.2.5_ | 0 | 0 | 0 | 0 | 0 | 0 | 0 | P |  | #REF! | Individuální a komplexní vyzkoušení
|  |  | 8 |  |  | 8
918 | D.1.2.5 | 999281105R00 | Přesun hmot pro opravy a údržbu do výšky 6 m |  | t | 1.179 |  | 0 | 0 | 0 | 0 | 0 |  | 0 |  | 0 | 0 | 0 | 0 | 0 | 0 | 0 | D.1.2.5 | 0 | 0 | 0 | 21 | 0 | 0 | 5 |  |  |  | 0 | 0 | 0 | D.1.2.5-3_ | D.1.2.5_9_ | D.1.2.5_ | 0 | 0 | 0 | 0 | 0 | 0 | 0 | P |  | #REF! | Přesun hmot pro opravy a údržbu do výšky 6 m
|  |  | 1,17875 |  |  | 1.179
919 | D.1.2.5 | 449861018 | Požární teplotní detektor, bateriový, sběrnicový, samoresetovací, vč. patice |  | kus | 7 |  | 0 | 0 | 0 | 0.0002 | 0.0014 |  | 0 |  | 0 | 0 | 0 | 0 | 0 | 0 | 0 | D.1.2.5 | 0 | 0 | 0 | 21 | 0 | 0 | 1 |  |  |  | 0 | 0 | 0 | D.1.2.5-3_ | D.1.2.5_9_ | D.1.2.5_ | 0 | 0 | 0 | 0.0014 | 0 | 0 | 0 | M |  | #REF! | Požární teplotní detektor, bateriový, sběrnicový, samoresetovací, vč. patice
|  |  | 7 |  |  | 7
920 | D.1.2.5 | 22216VD | Plastový kryt sirén |  | kus | 1 |  | 0 | 0 | 0 | 0.0002 | 0.0002 |  | 0 |  | 0 | 0 | 0 | 0 | 0 | 0 | 0 | D.1.2.5 | 0 | 0 | 0 | 21 | 0 | 0 | 1 |  |  |  | 0 | 0 | 0 | D.1.2.5-3_ | D.1.2.5_9_ | D.1.2.5_ | 0 | 0 | 0 | 0.0002 | 0 | 0 | 0 | M |  | #REF! | Plastový kryt sirén
|  |  | 1 |  |  | 1
921 | D.1.2.5 | 22217VD | RFID čip |  | kus | 20 |  | 0 | 0 | 0 | 0.0002 | 0.004 |  | 0 |  | 0 | 0 | 0 | 0 | 0 | 0 | 0 | D.1.2.5 | 0 | 0 | 0 | 21 | 0 | 0 | 1 |  |  |  | 0 | 0 | 0 | D.1.2.5-3_ | D.1.2.5_9_ | D.1.2.5_ | 0 | 0 | 0 | 0.004 | 0 | 0 | 0 | M |  | #REF! | RFID čip
| D.1.2.5 | M22 | UKS - Strukturovaná kabeláž |  |  |  |  | 0 | 0 | 0 |  | 31.0873 | [10 empty] | D.1.2.5 | [7 empty] | 0 | 0 | 0
922 | D.1.2.5 | 974051212R00 | Frézování drážky do 30x30 mm, zdivo,cihla plná |  | m | 158 |  | 0 | 0 | 0 | 0.00162 | 0.25596 |  | 0 |  | 0 | 0 | 0 | 0 | 0 | 0 | 0 | D.1.2.5 | 0 | 0 | 0 | 21 | 0 | 0 | 1 |  |  |  | 0 | 0 | 0 | M22_ | D.1.2.5_9_ | D.1.2.5_ | 0 | 0 | 0 | 0.25596 | 0 | 0 | 0 | P |  | #REF! | Frézování drážky do 30x30 mm, zdivo,cihla plná
|  |  | 158 |  |  | 158
923 | D.1.2.5 | 220261665R00 | Začištění drážky, konečná úprava |  | m | 158 |  | 0 | 0 | 0 | 0 | 0 |  | 0 |  | 0 | 0 | 0 | 0 | 0 | 0 | 0 | D.1.2.5 | 0 | 0 | 0 | 21 | 0 | 0 | 2 |  |  |  | 0 | 0 | 0 | M22_ | D.1.2.5_9_ | D.1.2.5_ | 0 | 0 | 0 | 0 | 0 | 0 | 0 | P |  | #REF! | Začištění drážky, konečná úprava
|  |  | 158 |  |  | 158
924 | D.1.2.5 | 22001VD | D+M Datový rozvaděč závěsný s integrovanými ventilátory, provedení 18U, zásuvkový panel vč. přepěťové ochrany T3 |  | ks | 1 |  | 0 | 0 | 0 | 0 | 0 |  | 0 |  | 0 | 0 | 0 | 0 | 0 | 0 | 0 | D.1.2.5 | 0 | 0 | 0 | 21 | 0 | 0 | 2 |  |  |  | 0 | 0 | 0 | M22_ | D.1.2.5_9_ | D.1.2.5_ | 0 | 0 | 0 | 0 | 0 | 0 | 0 | P |  | #REF! | D+M Datový rozvaděč závěsný s integrovanými ventilátory, provedení 18U, zásuvkový panel vč. přepěťové ochrany T3
|  |  | 1 |  |  | 1
925 | D.1.2.5 | 22002VD | D+M Rozvodný panel pro datové rozvaděče |  | ks | 3 |  | 0 | 0 | 0 | 0 | 0 |  | 0 |  | 0 | 0 | 0 | 0 | 0 | 0 | 0 | D.1.2.5 | 0 | 0 | 0 | 21 | 0 | 0 | 2 |  |  |  | 0 | 0 | 0 | M22_ | D.1.2.5_9_ | D.1.2.5_ | 0 | 0 | 0 | 0 | 0 | 0 | 0 | P |  | #REF! | D+M Rozvodný panel pro datové rozvaděče
|  |  | 3 |  |  | 3
926 | D.1.2.5 | 22003VD | D+M Vyvazovací panel pro datové rozvaděče provedení 1U s jenostrannou plastovou lištou |  | ks | 3 |  | 0 | 0 | 0 | 0 | 0 |  | 0 |  | 0 | 0 | 0 | 0 | 0 | 0 | 0 | D.1.2.5 | 0 | 0 | 0 | 21 | 0 | 0 | 2 |  |  |  | 0 | 0 | 0 | M22_ | D.1.2.5_9_ | D.1.2.5_ | 0 | 0 | 0 | 0 | 0 | 0 | 0 | P |  | #REF! | D+M Vyvazovací panel pro datové rozvaděče provedení 1U s jenostrannou plastovou lištou
|  |  | 3 |  |  | 3
927 | D.1.2.5 | 22004VD | D+M Patch panel 24 portů, UTP Cat.5e, provedení 1U |  | ks | 3 |  | 0 | 0 | 0 | 0 | 0 |  | 0 |  | 0 | 0 | 0 | 0 | 0 | 0 | 0 | D.1.2.5 | 0 | 0 | 0 | 21 | 0 | 0 | 2 |  |  |  | 0 | 0 | 0 | M22_ | D.1.2.5_9_ | D.1.2.5_ | 0 | 0 | 0 | 0 | 0 | 0 | 0 | P |  | #REF! | D+M Patch panel 24 portů, UTP Cat.5e, provedení 1U
|  |  | 3 |  |  | 3
928 | D.1.2.5 | 22005VD | D+M Aktivní prvek - Manažovatelný PoE switch, 24x Gbit LAN, 2x SFP, PoE+, 250W |  | ks | 1 |  | 0 | 0 | 0 | 0 | 0 |  | 0 |  | 0 | 0 | 0 | 0 | 0 | 0 | 0 | D.1.2.5 | 0 | 0 | 0 | 21 | 0 | 0 | 2 |  |  |  | 0 | 0 | 0 | M22_ | D.1.2.5_9_ | D.1.2.5_ | 0 | 0 | 0 | 0 | 0 | 0 | 0 | P |  | #REF! | D+M Aktivní prvek - Manažovatelný PoE switch, 24x Gbit LAN, 2x SFP, PoE+, 250W
|  |  | 1 |  |  | 1
929 | D.1.2.5 | 22006VD | D+M Aktivní prvek - Manažovatelný switch, 24x Gbit LAN, 2x SFP, 250W |  | ks | 1 |  | 0 | 0 | 0 | 0 | 0 |  | 0 |  | 0 | 0 | 0 | 0 | 0 | 0 | 0 | D.1.2.5 | 0 | 0 | 0 | 21 | 0 | 0 | 2 |  |  |  | 0 | 0 | 0 | M22_ | D.1.2.5_9_ | D.1.2.5_ | 0 | 0 | 0 | 0 | 0 | 0 | 0 | P |  | #REF! | D+M Aktivní prvek - Manažovatelný switch, 24x Gbit LAN, 2x SFP, 250W
|  |  | 1 |  |  | 1
930 | D.1.2.5 | 22007VD | D+M Záložní zdroj 450VA / 280W, 1U rack, Line interactive, 2×IEC Jumpers, 4×IEC 32 |  | ks | 1 |  | 0 | 0 | 0 | 0 | 0 |  | 0 |  | 0 | 0 | 0 | 0 | 0 | 0 | 0 | D.1.2.5 | 0 | 0 | 0 | 21 | 0 | 0 | 2 |  |  |  | 0 | 0 | 0 | M22_ | D.1.2.5_9_ | D.1.2.5_ | 0 | 0 | 0 | 0 | 0 | 0 | 0 | P |  | #REF! | D+M Záložní zdroj 450VA / 280W, 1U rack, Line interactive, 2×IEC Jumpers, 4×IEC 32
|  |  | 1 |  |  | 1
931 | D.1.2.5 | 22008VD | D+M Přístupový bod WiFi/WiFi router |  | ks | 2 |  | 0 | 0 | 0 | 0 | 0 |  | 0 |  | 0 | 0 | 0 | 0 | 0 | 0 | 0 | D.1.2.5 | 0 | 0 | 0 | 21 | 0 | 0 | 2 |  |  |  | 0 | 0 | 0 | M22_ | D.1.2.5_9_ | D.1.2.5_ | 0 | 0 | 0 | 0 | 0 | 0 | 0 | P |  | #REF! | D+M Přístupový bod WiFi/WiFi router
|  |  | 2 |  |  | 2
932 | D.1.2.5 | 222280214R00 | Montáž kabel UTP/FTP kat.5e v trubkách |  | m | 320 |  | 0 | 0 | 0 | 0 | 0 |  | 0 |  | 0 | 0 | 0 | 0 | 0 | 0 | 0 | D.1.2.5 | 0 | 0 | 0 | 21 | 0 | 0 | 2 |  |  |  | 0 | 0 | 0 | M22_ | D.1.2.5_9_ | D.1.2.5_ | 0 | 0 | 0 | 0 | 0 | 0 | 0 | P |  | #REF! | Montáž kabel UTP/FTP kat.5e v trubkách
|  |  | 180+140 |  |  | 320
933 | D.1.2.5 | 210010002RU2 | D+M Trubka ohebná pod omítku, vnější průměr 20 mm |  | m | 180 |  | 0 | 0 | 0 | 5e-05 | 0.009 |  | 0 |  | 0 | 0 | 0 | 0 | 0 | 0 | 0 | D.1.2.5 | 0 | 0 | 0 | 21 | 0 | 0 | 2 |  |  |  | 0 | 0 | 0 | M22_ | D.1.2.5_9_ | D.1.2.5_ | 0 | 0 | 0 | 0.009 | 0 | 0 | 0 | P |  | #REF! | D+M Trubka ohebná pod omítku, vnější průměr 20 mm
|  |  | 180 |  |  | 180
934 | D.1.2.5 | 210010018RT2 | D+M Trubka tuhá, bezhalogenová, uložená pevně 32 mm |  | m | 140 |  | 0 | 0 | 0 | 0.00016 | 0.0224 |  | 0 |  | 0 | 0 | 0 | 0 | 0 | 0 | 0 | D.1.2.5 | 0 | 0 | 0 | 21 | 0 | 0 | 2 |  |  |  | 0 | 0 | 0 | M22_ | D.1.2.5_9_ | D.1.2.5_ | 0 | 0 | 0 | 0.0224 | 0 | 0 | 0 | P |  | #REF! | D+M Trubka tuhá, bezhalogenová, uložená pevně 32 mm
|  |  | 140 |  |  | 140
935 | D.1.2.5 | 22009VD | Instalace - ukončení UTP kabelů konektory RJ45 na straně zařízení |  | ks | 15 |  | 0 | 0 | 0 | 0 | 0 |  | 0 |  | 0 | 0 | 0 | 0 | 0 | 0 | 0 | D.1.2.5 | 0 | 0 | 0 | 21 | 0 | 0 | 2 |  |  |  | 0 | 0 | 0 | M22_ | D.1.2.5_9_ | D.1.2.5_ | 0 | 0 | 0 | 0 | 0 | 0 | 0 | P |  | #REF! | Instalace - ukončení UTP kabelů konektory RJ45 na straně zařízení
936 | D.1.2.5 | 222290002R00 | Montáž zásuvka 1xRJ45 STP kat.5e pod omítku |  | kus | 3 |  | 0 | 0 | 0 | 0 | 0 |  | 0 |  | 0 | 0 | 0 | 0 | 0 | 0 | 0 | D.1.2.5 | 0 | 0 | 0 | 21 | 0 | 0 | 2 |  |  |  | 0 | 0 | 0 | M22_ | D.1.2.5_9_ | D.1.2.5_ | 0 | 0 | 0 | 0 | 0 | 0 | 0 | P |  | #REF! | Montáž zásuvka 1xRJ45 STP kat.5e pod omítku
|  |  | 3 |  |  | 3
937 | D.1.2.5 | 210020932R00R | D+M Požární ucpávky, včetně nátěru a instalace |  | m2 | 0.3 |  | 0 | 0 | 0 | 0 | 0 |  | 0 |  | 0 | 0 | 0 | 0 | 0 | 0 | 0 | D.1.2.5 | 0 | 0 | 0 | 21 | 0 | 0 | 2 |  |  |  | 0 | 0 | 0 | M22_ | D.1.2.5_9_ | D.1.2.5_ | 0 | 0 | 0 | 0 | 0 | 0 | 0 | P |  | #REF! | D+M Požární ucpávky, včetně nátěru a instalace
|  |  | 0,3 |  |  | 0.3
938 | D.1.2.5 | 900 RT9 | HZS Konfigurace a programování sítě |  | h | 18 |  | 0 | 0 | 0 | 0 | 0 |  | 0 |  | 0 | 0 | 0 | 0 | 0 | 0 | 0 | D.1.2.5 | 0 | 0 | 0 | 21 | 0 | 0 | 1 |  |  |  | 0 | 0 | 0 | M22_ | D.1.2.5_9_ | D.1.2.5_ | 0 | 0 | 0 | 0 | 0 | 0 | 0 | P |  | #REF! | HZS Konfigurace a programování sítě
|  |  | 18 |  |  | 18
939 | D.1.2.5 | 22019VD | Zprovoznění - Výdejní stravovací systém |  | soubor | 1 |  | 0 | 0 | 0 | 0 | 0 |  | 0 |  | 0 | 0 | 0 | 0 | 0 | 0 | 0 | D.1.2.5 | 0 | 0 | 0 | 21 | 0 | 0 | 2 |  |  |  | 0 | 0 | 0 | M22_ | D.1.2.5_9_ | D.1.2.5_ | 0 | 0 | 0 | 0 | 0 | 0 | 0 | P |  | #REF! | Zprovoznění - Výdejní stravovací systém
|  |  | 1 |  |  | 1
940 | D.1.2.5 | 22011VD | Zapojení UTP kabelů vyvázaní v RACKu a ukončení UTP kabelů konektory RJ45 |  | ks | 40 |  | 0 | 0 | 0 | 0 | 0 |  | 0 |  | 0 | 0 | 0 | 0 | 0 | 0 | 0 | D.1.2.5 | 0 | 0 | 0 | 21 | 0 | 0 | 2 |  |  |  | 0 | 0 | 0 | M22_ | D.1.2.5_9_ | D.1.2.5_ | 0 | 0 | 0 | 0 | 0 | 0 | 0 | P |  | #REF! | Zapojení UTP kabelů vyvázaní v RACKu a ukončení UTP kabelů konektory RJ45
941 | D.1.2.5 | 22012VD | Popis kabelů v patchpanelech a zásuvkách |  | ks | 80 |  | 0 | 0 | 0 | 0 | 0 |  | 0 |  | 0 | 0 | 0 | 0 | 0 | 0 | 0 | D.1.2.5 | 0 | 0 | 0 | 21 | 0 | 0 | 2 |  |  |  | 0 | 0 | 0 | M22_ | D.1.2.5_9_ | D.1.2.5_ | 0 | 0 | 0 | 0 | 0 | 0 | 0 | P |  | #REF! | Popis kabelů v patchpanelech a zásuvkách
942 | D.1.2.5 | 22013VD | Měření na vývodu + certifikace |  | ks | 40 |  | 0 | 0 | 0 | 0 | 0 |  | 0 |  | 0 | 0 | 0 | 0 | 0 | 0 | 0 | D.1.2.5 | 0 | 0 | 0 | 21 | 0 | 0 | 2 |  |  |  | 0 | 0 | 0 | M22_ | D.1.2.5_9_ | D.1.2.5_ | 0 | 0 | 0 | 0 | 0 | 0 | 0 | P |  | #REF! | Měření na vývodu + certifikace
943 | D.1.2.5 | 22014VD | Závěrečná měření na vláknu (1vl. rozvaděč-rozvaděč) |  | ks | 20 |  | 0 | 0 | 0 | 0 | 0 |  | 0 |  | 0 | 0 | 0 | 0 | 0 | 0 | 0 | D.1.2.5 | 0 | 0 | 0 | 21 | 0 | 0 | 2 |  |  |  | 0 | 0 | 0 | M22_ | D.1.2.5_9_ | D.1.2.5_ | 0 | 0 | 0 | 0 | 0 | 0 | 0 | P |  | #REF! | Závěrečná měření na vláknu (1vl. rozvaděč-rozvaděč)
944 | D.1.2.5 | 22024VD | Kooordinační činnost s ostatními profsemi |  | h | 8 |  | 0 | 0 | 0 | 0 | 0 |  | 0 |  | 0 | 0 | 0 | 0 | 0 | 0 | 0 | D.1.2.5 | 0 | 0 | 0 | 21 | 0 | 0 | 2 |  |  |  | 0 | 0 | 0 | M22_ | D.1.2.5_9_ | D.1.2.5_ | 0 | 0 | 0 | 0 | 0 | 0 | 0 | P |  | #REF! | Kooordinační činnost s ostatními profsemi
|  |  | 8 |  |  | 8
945 | D.1.2.5 | 22015VD | Revize UKS |  | ks | 1 |  | 0 | 0 | 0 | 0 | 0 |  | 0 |  | 0 | 0 | 0 | 0 | 0 | 0 | 0 | D.1.2.5 | 0 | 0 | 0 | 21 | 0 | 0 | 2 |  |  |  | 0 | 0 | 0 | M22_ | D.1.2.5_9_ | D.1.2.5_ | 0 | 0 | 0 | 0 | 0 | 0 | 0 | P |  | #REF! | Revize UKS
|  |  | 1 |  |  | 1
946 | D.1.2.5 | 22016VD | Individuální a komplexní vyzkoušení |  | h | 8 |  | 0 | 0 | 0 | 0 | 0 |  | 0 |  | 0 | 0 | 0 | 0 | 0 | 0 | 0 | D.1.2.5 | 0 | 0 | 0 | 21 | 0 | 0 | 2 |  |  |  | 0 | 0 | 0 | M22_ | D.1.2.5_9_ | D.1.2.5_ | 0 | 0 | 0 | 0 | 0 | 0 | 0 | P |  | #REF! | Individuální a komplexní vyzkoušení
|  |  | 8 |  |  | 8
947 | D.1.2.5 | 22018VD | Zpětná montáž stávajících SLP zařízení - Výdejní stravovací systém |  | h | 8 |  | 0 | 0 | 0 | 0 | 0 |  | 0 |  | 0 | 0 | 0 | 0 | 0 | 0 | 0 | D.1.2.5 | 0 | 0 | 0 | 21 | 0 | 0 | 2 |  |  |  | 0 | 0 | 0 | M22_ | D.1.2.5_9_ | D.1.2.5_ | 0 | 0 | 0 | 0 | 0 | 0 | 0 | P |  | #REF! | Zpětná montáž stávajících SLP zařízení - Výdejní stravovací systém
948 | D.1.2.5 | 22019VD | Zprovoznění - Výdejní stravovací systém |  | kpl | 1 |  | 0 | 0 | 0 | 0 | 0 |  | 0 |  | 0 | 0 | 0 | 0 | 0 | 0 | 0 | D.1.2.5 | 0 | 0 | 0 | 21 | 0 | 0 | 2 |  |  |  | 0 | 0 | 0 | M22_ | D.1.2.5_9_ | D.1.2.5_ | 0 | 0 | 0 | 0 | 0 | 0 | 0 | P |  | #REF! | Zprovoznění - Výdejní stravovací systém
949 | D.1.2.5 | 371201303 | Kabel UTP dvojitý plášť Cat5e |  | m | 580 |  | 0 | 0 | 0 | 0.0531 | 30.798 |  | 0 |  | 0 | 0 | 0 | 0 | 0 | 0 | 0 | D.1.2.5 | 0 | 0 | 0 | 21 | 0 | 0 | 1 |  |  |  | 0 | 0 | 0 | M22_ | D.1.2.5_9_ | D.1.2.5_ | 0 | 0 | 0 | 30.798 | 0 | 0 | 0 | M |  | #REF! | Kabel UTP dvojitý plášť Cat5e
|  |  | 580 |  |  | 580
950 | D.1.2.5 | 371202012 | Zásuvka CAT 5e UTP, 2 x RJ45 KEYSTONE |  | kus | 3 |  | 0 | 0 | 0 | 0.00065 | 0.00195 |  | 0 |  | 0 | 0 | 0 | 0 | 0 | 0 | 0 | D.1.2.5 | 0 | 0 | 0 | 21 | 0 | 0 | 1 |  |  |  | 0 | 0 | 0 | M22_ | D.1.2.5_9_ | D.1.2.5_ | 0 | 0 | 0 | 0.00195 | 0 | 0 | 0 | M |  | #REF! | Zásuvka CAT 5e UTP, 2 x RJ45 KEYSTONE
| VORN |  | Vedlejší a ostatní rozpočtové náklady |  |  |  |  | 0 | 0 | 0 |  | 0.00487
| VORN | 010VD | Ostatní náklady |  |  |  |  | 0 | 0 | 0 |  | 0.00487 | [10 empty] | VORN | [7 empty] | 0 | 0 | 0
951 | VORN | 0008VR | Dílenská a výrobní dokumentace (zámečnické, truhlářské, klempířské, ostatní výrobky apod) |  | soubor | 1 |  | 0 | 0 | 0 | 0 | 0 |  | 0 |  | 0 | 0 | 0 | 0 | 0 | 0 | 0 | VORN | 0 | 0 | 0 | 21 | 0 | 0 | 1 |  |  |  | 0 | 0 | 0 | 010VD_ | VORN_0_ | VORN_ | 0 | 0 | 0 | 0 | 0 | 0 | 0 | P |  | #REF! | Dílenská a výrobní dokumentace (zámečnické, truhlářské, klempířské, ostatní výrobky apod)
|  |  | 1 |  |  | 1
952 | VORN | 004111020R10 | Projektová dokumentace skutečného provedení SO 01 - D.1.1, 2 - Architektonicko stavební a stavebně konstrukční část (5 paré) |  | ks | 1 |  | 0 | 0 | 0 | 0 | 0 |  | 0 |  | 0 | 0 | 0 | 0 | 0 | 0 | 0 | VORN | 0 | 0 | 0 | 21 | 0 | 0 | 1 |  |  |  | 0 | 0 | 0 | 010VD_ | VORN_0_ | VORN_ | 0 | 0 | 0 | 0 | 0 | 0 | 0 | P |  | #REF! | Projektová dokumentace skutečného provedení SO 01 - D.1.1, 2 - Architektonicko stavební a stavebně konstrukční část (5 paré)
|  |  | 1 |  |  | 1
953 | VORN | 0003VR | Bankovní záruky - náklady na bankovní záruky dle podmínek zadavatele |  | soubor | 1 |  | 0 | 0 | 0 | 0 | 0 |  | 0 |  | 0 | 0 | 0 | 0 | 0 | 0 | 0 | VORN | 0 | 0 | 0 | 21 | 0 | 0 | 1 |  |  |  | 0 | 0 | 0 | 010VD_ | VORN_0_ | VORN_ | 0 | 0 | 0 | 0 | 0 | 0 | 0 | P |  | #REF! | Bankovní záruky - náklady na bankovní záruky dle podmínek zadavatele
|  |  | 1 |  |  | 1
954 | VORN | 0004VR | Pojištění stavby - náklady na pojištění stavby dle podmínek zadavatele |  | soubor | 1 |  | 0 | 0 | 0 | 0 | 0 |  | 0 |  | 0 | 0 | 0 | 0 | 0 | 0 | 0 | VORN | 0 | 0 | 0 | 21 | 0 | 0 | 1 |  |  |  | 0 | 0 | 0 | 010VD_ | VORN_0_ | VORN_ | 0 | 0 | 0 | 0 | 0 | 0 | 0 | P |  | #REF! | Pojištění stavby - náklady na pojištění stavby dle podmínek zadavatele
|  |  | 1 |  |  | 1
955 | VORN | 220890084R00 | Předání a převzetí staveniště a dokončené stavby, náklady spojené s účastí zhotovitele na předání a převzetí staveniště a dokončené stavby |  | h | 40 |  | 0 | 0 | 0 | 0 | 0 |  | 0 |  | 0 | 0 | 0 | 0 | 0 | 0 | 0 | VORN | 0 | 0 | 0 | 21 | 0 | 0 | 2 |  |  |  | 0 | 0 | 0 | 010VD_ | VORN_0_ | VORN_ | 0 | 0 | 0 | 0 | 0 | 0 | 0 | P |  | #REF! | Předání a převzetí staveniště a dokončené stavby, náklady spojené s účastí zhotovitele na předání a převzetí staveniště a dokončené stavby
|  |  | 8*5 |  |  | 40
956 | VORN | 0006VR | Práce inspektora TIČR po dobu stavby včetně vytvoření revize |  | soubor | 1 |  | 0 | 0 | 0 | 0 | 0 |  | 0 |  | 0 | 0 | 0 | 0 | 0 | 0 | 0 | VORN | 0 | 0 | 0 | 21 | 0 | 0 | 1 |  |  |  | 0 | 0 | 0 | 010VD_ | VORN_0_ | VORN_ | 0 | 0 | 0 | 0 | 0 | 0 | 0 | P |  | #REF! | Práce inspektora TIČR po dobu stavby včetně vytvoření revize
|  |  | 1 |  |  | 1
957 | VORN | 0009VR | Vyrobní dokumentace požárně bezpečnostního řešení omezující šíření požáru dle vyhl.č.246/2001 Sb. - ucpávky, těsnění, požární klapky atd. |  | soubor | 1 |  | 0 | 0 | 0 | 0 | 0 |  | 0 |  | 0 | 0 | 0 | 0 | 0 | 0 | 0 | VORN | 0 | 0 | 0 | 21 | 0 | 0 | 1 |  |  |  | 0 | 0 | 0 | 010VD_ | VORN_0_ | VORN_ | 0 | 0 | 0 | 0 | 0 | 0 | 0 | P |  | #REF! | Vyrobní dokumentace požárně bezpečnostního řešení omezující šíření požáru dle vyhl.č.246/2001 Sb. - ucpávky, těsnění, požární klapky atd.
|  |  | 1 |  |  | 1
958 | VORN | 00012VR | Zajištění povinné publicity projektu - dodávka a montáž billboardu 5100x2400 mm a pamětní desky dle grafického manuálu OPŽP |  | soubor | 1 |  | 0 | 0 | 0 | 0 | 0 |  | 0 |  | 0 | 0 | 0 | 0 | 0 | 0 | 0 | VORN | 0 | 0 | 0 | 21 | 0 | 0 | 1 |  |  |  | 0 | 0 | 0 | 010VD_ | VORN_0_ | VORN_ | 0 | 0 | 0 | 0 | 0 | 0 | 0 | P |  | #REF! | Zajištění povinné publicity projektu - dodávka a montáž billboardu 5100x2400 mm a pamětní desky dle grafického manuálu OPŽP
|  |  | 1 |  |  | 1
959 | VORN | 00010VR | Zpracování fotodokumentace : A) fotofokumentace stávajícího stavu před zahájením stavebních prací B) fotodokumentace průběhu realizace stavby C) fotod |  | soubor | 1 |  | 0 | 0 | 0 | 0 | 0 |  | 0 |  | 0 | 0 | 0 | 0 | 0 | 0 | 0 | VORN | 0 | 0 | 0 | 21 | 0 | 0 | 1 |  |  |  | 0 | 0 | 0 | 010VD_ | VORN_0_ | VORN_ | 0 | 0 | 0 | 0 | 0 | 0 | 0 | P |  | #REF! | Zpracování fotodokumentace : A) fotofokumentace stávajícího stavu před zahájením stavebních prací B) fotodokumentace průběhu realizace stavby C) fotod
|  |  | 1 |  |  | 1
960 | VORN | 00011VR | Prohlídka stavby statikem |  | soubor | 1 |  | 0 | 0 | 0 | 0 | 0 |  | 0 |  | 0 | 0 | 0 | 0 | 0 | 0 | 0 | VORN | 0 | 0 | 0 | 21 | 0 | 0 | 1 |  |  |  | 0 | 0 | 0 | 010VD_ | VORN_0_ | VORN_ | 0 | 0 | 0 | 0 | 0 | 0 | 0 | P |  | #REF! | Prohlídka stavby statikem
|  |  | 1 |  |  | 1
961 | VORN | 0005VR | Bezpečnostní a hygienická opatření na staveništi - plán BOZP |  | soubor | 1 |  | 0 | 0 | 0 | 0.00487 | 0.00487 |  | 0 |  | 0 | 0 | 0 | 0 | 0 | 0 | 0 | VORN | 0 | 0 | 0 | 21 | 0 | 0 | 1 |  |  |  | 0 | 0 | 0 | 010VD_ | VORN_0_ | VORN_ | 0 | 0 | 0 | 0.00487 | 0 | 0 | 0 | P |  | #REF! | Bezpečnostní a hygienická opatření na staveništi - plán BOZP
|  |  | 1 |  |  | 1
| VORN | M | Vedlejší náklady |  |  |  |  | 0 | 0 | 0 |  | 0 | [10 empty] | VORN | [7 empty] | 0 | 0 | 0
962 | VORN | 220890084R00 | Vytyčení inženýrských sítí - zaměření a vytýčení stávajících inženýrských sítí v místě stavby z hlediska jejich ochrany při provádění stavby |  | h | 10 |  | 0 | 0 | 0 | 0 | 0 |  | 0 |  | 0 | 0 | 0 | 0 | 0 | 0 | 0 | VORN | 0 | 0 | 0 | 21 | 0 | 0 | 2 |  |  |  | 0 | 0 | 0 | M_ | VORN_9_ | VORN_ | 0 | 0 | 0 | 0 | 0 | 0 | 0 | P |  | #REF! | Vytyčení inženýrských sítí - zaměření a vytýčení stávajících inženýrských sítí v místě stavby z hlediska jejich ochrany při provádění stavby
|  |  | 10 |  |  | 10
963 | VORN | 220890084R00 | Provedení sondážních prací (ověření polohy stávajících rozvodů a ověření skutečného průběhu nosných konstrukcí atd.) |  | h | 16 |  | 0 | 0 | 0 | 0 | 0 |  | 0 |  | 0 | 0 | 0 | 0 | 0 | 0 | 0 | VORN | 0 | 0 | 0 | 21 | 0 | 0 | 2 |  |  |  | 0 | 0 | 0 | M_ | VORN_9_ | VORN_ | 0 | 0 | 0 | 0 | 0 | 0 | 0 | P |  | #REF! | Provedení sondážních prací (ověření polohy stávajících rozvodů a ověření skutečného průběhu nosných konstrukcí atd.)
|  |  | 16 |  |  | 16
964 | VORN | 220890084R00 | Pasport objektu ZŠ a přilehlých komunikací a zpevněných ploch před realizací stavby |  | h | 16 |  | 0 | 0 | 0 | 0 | 0 |  | 0 |  | 0 | 0 | 0 | 0 | 0 | 0 | 0 | VORN | 0 | 0 | 0 | 21 | 0 | 0 | 2 |  |  |  | 0 | 0 | 0 | M_ | VORN_9_ | VORN_ | 0 | 0 | 0 | 0 | 0 | 0 | 0 | P |  | #REF! | Pasport objektu ZŠ a přilehlých komunikací a zpevněných ploch před realizací stavby
|  |  | 16 |  |  | 16
965 | VORN | 220890084R00 | Provoz objednatele - přemístění a zpětná montáž stávajícího vnitřního vybavení z 1.NP, 2NP vč. napojení, na nové nápojné body |  | h | 40 |  | 0 | 0 | 0 | 0 | 0 |  | 0 |  | 0 | 0 | 0 | 0 | 0 | 0 | 0 | VORN | 0 | 0 | 0 | 21 | 0 | 0 | 2 |  |  |  | 0 | 0 | 0 | M_ | VORN_9_ | VORN_ | 0 | 0 | 0 | 0 | 0 | 0 | 0 | P |  | #REF! | Provoz objednatele - přemístění a zpětná montáž stávajícího vnitřního vybavení z 1.NP, 2NP vč. napojení, na nové nápojné body
|  |  | 8*5 |  |  | 40
966 | VORN | 0001VR | Provozní vlivy - zohlednění všech cizích vlivů způsobených na stavbě |  | soubor | 1 |  | 0 | 0 | 0 | 0 | 0 |  | 0 |  | 0 | 0 | 0 | 0 | 0 | 0 | 0 | VORN | 0 | 0 | 0 | 21 | 0 | 0 | 1 |  |  |  | 0 | 0 | 0 | M_ | VORN_9_ | VORN_ | 0 | 0 | 0 | 0 | 0 | 0 | 0 | P |  | #REF! | Provozní vlivy - zohlednění všech cizích vlivů způsobených na stavbě
|  |  | 1 |  |  | 1
967 | VORN | 0002VR | Územní vlivy - zohlednění dopravních omezení záborů veřejných ploch vč.dokumentace a povolení přechodné úpravy provozu na pozemních komunikacích, |  | soubor | 1 |  | 0 | 0 | 0 | 0 | 0 |  | 0 |  | 0 | 0 | 0 | 0 | 0 | 0 | 0 | VORN | 0 | 0 | 0 | 21 | 0 | 0 | 1 |  |  |  | 0 | 0 | 0 | M_ | VORN_9_ | VORN_ | 0 | 0 | 0 | 0 | 0 | 0 | 0 | P |  | #REF! | Územní vlivy - zohlednění dopravních omezení záborů veřejných ploch vč.dokumentace a povolení přechodné úpravy provozu na pozemních komunikacích,
|  |  | 1 |  |  | 1
968 | VORN | 110 R00 | Mimostaveništní doprava - mimořádné náklady spojené s dopravou materiálu na staveniště |  | % | 68921.171 |  | 0 | 0 | 0 | 0 | 0 |  | 0 |  | 0 | 0 | 0 | 0 | 0 | 0 | 0 | VORN | 0 | 0 | 0 | 21 | 0 | 0 | 2 |  |  |  | 0 | 0 | 0 | M_ | VORN_9_ | VORN_ | 0 | 0 | 0 | 0 | 0 | 0 | 0 | P |  | #REF! | Mimostaveništní doprava - mimořádné náklady spojené s dopravou materiálu na staveniště
|  |  | 6892117,1/100 |  |  | 68921.171
969 | VORN | 201 R00 | Koordinační a kompletační činnost generálního dodavatele |  | % | 30921.171 |  | 0 | 0 | 0 | 0 | 0 |  | 0 |  | 0 | 0 | 0 | 0 | 0 | 0 | 0 | VORN | 0 | 0 | 0 | 21 | 0 | 0 | 2 |  |  |  | 0 | 0 | 0 | M_ | VORN_9_ | VORN_ | 0 | 0 | 0 | 0 | 0 | 0 | 0 | P |  | #REF! | Koordinační a kompletační činnost generálního dodavatele
|  |  | 3092117,1/100 |  |  | 30921.171
| ZS |  | Zařízení staveniště |  |  |  |  | 0 | 0 | 0 |  | 0.43666
| ZS | 18 | Povrchové úpravy terénu |  |  |  |  | 0 | 0 | 0 |  | 0 | [10 empty] | ZS | [7 empty] | 0 | 0 | 0
970 | ZS | 181050010RA0 | Terénní modelace-všechny úpravy, likvidace zařízení staveniště, výsev trávy apod. |  | m2 | 78 |  | 0 | 0 | 0 | 0 | 0 |  | 0 |  | 0 | 0 | 0 | 0 | 0 | 0 | 0 | ZS | 0 | 0 | 0 | 21 | 0 | 0 | 1 |  |  |  | 0 | 0 | 0 | 18_ | ZS_1_ | ZS_ | 0 | 0 | 0 | 0 | 0 | 0 | 0 | P | 18 | #REF! | Terénní modelace-všechny úpravy, likvidace zařízení staveniště, výsev trávy apod.
|  |  | 78 |  |  | 78
| ZS | 767 | Konstrukce doplňkové stavební (zámečnické) |  |  |  |  | 0 | 0 | 0 |  | 0.43666 | [10 empty] | ZS | [7 empty] | 0 | 0 | 0
971 | ZS | 767914130R00 | Montáž oplocení rámového H do 2,0 m |  | m | 41 |  | 0 | 0 | 0 | 0 | 0 |  | 0 |  | 0 | 0 | 0 | 0 | 0 | 0 | 0 | ZS | 0 | 0 | 0 | 21 | 0 | 0 | 7 |  |  |  | 0 | 0 | 0 | 767_ | ZS_76_ | ZS_ | 0 | 0 | 0 | 0 | 0 | 0 | 0 | P | 767 | #REF! | Montáž oplocení rámového H do 2,0 m
|  |  | 26+15 |  |  | 41
972 | ZS | 767914830R00 | Demontáž oplocení rámového H do 2 m |  | m | 41 |  | 0 | 0 | 0 | 0.00925 | 0.37925 |  | 0 |  | 0 | 0 | 0 | 0 | 0 | 0 | 0 | ZS | 0 | 0 | 0 | 21 | 0 | 0 | 7 |  |  |  | 0 | 0 | 0 | 767_ | ZS_76_ | ZS_ | 0 | 0 | 0 | 0.37925 | 0 | 0 | 0 | P | 767 | #REF! | Demontáž oplocení rámového H do 2 m
|  |  | 26+15 |  |  | 41
973 | ZS | 553437205 | Panel mobilního oplocení 305x163 cm (jen amortizace), neprůhledné oplocení v.2,0 m včetně uzamykatelné brány |  | kus | 1.367 |  | 0 | 0 | 0 | 0.042 | 0.057414 |  | 0 |  | 0 | 0 | 0 | 0 | 0 | 0 | 0 | ZS | 0 | 0 | 0 | 21 | 0 | 0 | 7 |  |  |  | 0 | 0 | 0 | 767_ | ZS_76_ | ZS_ | 0 | 0 | 0 | 0.057414 | 0 | 0 | 0 | M | 767 | #REF! | Panel mobilního oplocení 305x163 cm (jen amortizace), neprůhledné oplocení v.2,0 m včetně uzamykatelné brány
|  |  | 41,0/3/10 |  |  | 1.367
| ZS | 97 | Prorážení otvorů a ostatní bourací práce |  |  |  |  | 0 | 0 | 0 |  | 0 | [10 empty] | ZS | [7 empty] | 0 | 0 | 0
974 | ZS | 979097012R00 | Pronájem kontejneru 7 t |  | den | 122 |  | 0 | 0 | 0 | 0 | 0 |  | 0 |  | 0 | 0 | 0 | 0 | 0 | 0 | 0 | ZS | 0 | 0 | 0 | 21 | 0 | 0 | 1 |  |  |  | 0 | 0 | 0 | 97_ | ZS_9_ | ZS_ | 0 | 0 | 0 | 0 | 0 | 0 | 0 | P | 97 | #REF! | Pronájem kontejneru 7 t
|  |  | 2*31+2*30 |  |  | 122
| ZS | H01 | Budovy občanské výstavby |  |  |  |  | 0 | 0 | 0 |  | 0 | [10 empty] | ZS | [7 empty] | 0 | 0 | 0
975 | ZS | 998014205R00 | Přesun hmot, mobilní buňky, příplatek do 5 km |  | t | 3.9 |  | 0 | 0 | 0 | 0 | 0 |  | 0 |  | 0 | 0 | 0 | 0 | 0 | 0 | 0 | ZS | 0 | 0 | 0 | 21 | 0 | 0 | 5 |  |  |  | 0 | 0 | 0 | H01_ | ZS_9_ | ZS_ | 0 | 0 | 0 | 0 | 0 | 0 | 0 | P |  | #REF! | Přesun hmot, mobilní buňky, příplatek do 5 km
|  |  | 1,3*3 |  |  | 3.9
976 | ZS | 998014206R00 | Přesun hmot, mobilní buňky, přípl. za dalších 5 km |  | t | 39 |  | 0 | 0 | 0 | 0 | 0 |  | 0 |  | 0 | 0 | 0 | 0 | 0 | 0 | 0 | ZS | 0 | 0 | 0 | 21 | 0 | 0 | 5 |  |  |  | 0 | 0 | 0 | H01_ | ZS_9_ | ZS_ | 0 | 0 | 0 | 0 | 0 | 0 | 0 | P |  | #REF! | Přesun hmot, mobilní buňky, přípl. za dalších 5 km
|  |  | 1,3*10*3 |  |  | 39
| ZS | M22 | UKS - Strukturovaná kabeláž |  |  |  |  | 0 | 0 | 0 |  | 0 | [10 empty] | ZS | [7 empty] | 0 | 0 | 0
977 | ZS | 220110583R00 | Montáž celoplech.rozvaděče - provizorní zapojení |  | kus | 1 |  | 0 | 0 | 0 | 0 | 0 |  | 0 |  | 0 | 0 | 0 | 0 | 0 | 0 | 0 | ZS | 0 | 0 | 0 | 21 | 0 | 0 | 2 |  |  |  | 0 | 0 | 0 | M22_ | ZS_9_ | ZS_ | 0 | 0 | 0 | 0 | 0 | 0 | 0 | P |  | #REF! | Montáž celoplech.rozvaděče - provizorní zapojení
|  |  | 1 |  |  | 1
978 | ZS | 37501303 | Nástěnná rozvaděčová skříň systému, BM103(staveništní rozvaděč hlavní s měření a vedlejší stavebni) |  | kus | 1 |  | 0 | 0 | 0 | 0 | 0 |  | 0 |  | 0 | 0 | 0 | 0 | 0 | 0 | 0 | ZS | 0 | 0 | 0 | 21 | 0 | 0 | 1 |  |  |  | 0 | 0 | 0 | M22_ | ZS_9_ | ZS_ | 0 | 0 | 0 | 0 | 0 | 0 | 0 | M |  | #REF! | Nástěnná rozvaděčová skříň systému, BM103(staveništní rozvaděč hlavní s měření a vedlejší stavebni)
|  |  | 1 |  |  | 1
| ZS | M43 | Montáže ocelových konstrukcí |  |  |  |  | 0 | 0 | 0 |  | 0 | [10 empty] | ZS | [7 empty] | 0 | 0 | 0
979 | ZS | 430941002R00 | Demont. typ. objektů zařízení staveniště k použití |  | 100 kg | 39 |  | 0 | 0 | 0 | 0 | 0 |  | 0 |  | 0 | 0 | 0 | 0 | 0 | 0 | 0 | ZS | 0 | 0 | 0 | 21 | 0 | 0 | 2 |  |  |  | 0 | 0 | 0 | M43_ | ZS_9_ | ZS_ | 0 | 0 | 0 | 0 | 0 | 0 | 0 | P |  | #REF! | Demont. typ. objektů zařízení staveniště k použití
|  |  | 1,3*3*10 |  |  | 39
980 | ZS | 430941001R00 | Montáž typových objektů zařízení staveniště |  | 100 kg | 39 |  | 0 | 0 | 0 | 0 | 0 |  | 0 |  | 0 | 0 | 0 | 0 | 0 | 0 | 0 | ZS | 0 | 0 | 0 | 21 | 0 | 0 | 2 |  |  |  | 0 | 0 | 0 | M43_ | ZS_9_ | ZS_ | 0 | 0 | 0 | 0 | 0 | 0 | 0 | P |  | #REF! | Montáž typových objektů zařízení staveniště
|  |  | 1,3*3*10 |  |  | 39
981 | ZS | 430-pronájem | Pronájem buněk pro soc.zařízení a sklady stavba, skladová buňka |  | měsíc | 4 |  | 0 | 0 | 0 | 0 | 0 |  | 0 |  | 0 | 0 | 0 | 0 | 0 | 0 | 0 | ZS | 0 | 0 | 0 | 21 | 0 | 0 | 2 |  |  |  | 0 | 0 | 0 | M43_ | ZS_9_ | ZS_ | 0 | 0 | 0 | 0 | 0 | 0 | 0 | P |  | #REF! | Pronájem buněk pro soc.zařízení a sklady stavba, skladová buňka
|  |  | 4*1 |  |  | 4
982 | ZS | 430-pronájem WC | Pronájem WC zařízení (předpoklad) |  | měsíc | 4 |  | 0 | 0 | 0 | 0 | 0 |  | 0 |  | 0 | 0 | 0 | 0 | 0 | 0 | 0 | ZS | 0 | 0 | 0 | 21 | 0 | 0 | 2 |  |  |  | 0 | 0 | 0 | M43_ | ZS_9_ | ZS_ | 0 | 0 | 0 | 0 | 0 | 0 | 0 | P |  | #REF! | Pronájem WC zařízení (předpoklad)
|  |  | 4*1 |  |  | 4
[8 empty] | Celkem: |  | 0
Poznámka:

## Stavební rozpočet - součet
Stavební rozpočet STAVBA - rekapitulace
Název stavby: |  | „Modernizace kuchyně ZŠ Drnovice – zpracování projektové dokumentace“ | Doba výstavby: |  | Objednatel: | ZŠ Drnovice
Druh stavby: |  | Udržovací práce | Začátek výstavby: |  | Projektant: | GARANT projekt s.r.o.
Lokalita: |  | Drnovice 109, 68304 Drnovice | Konec výstavby: |  | Zhotovitel:
Zpracoval: |  | GARANT projekt s.r.o. | Zpracováno dne: |  | Zpracováno dne:
Objekt | Kód | Zkrácený popis | Náklady (Kč) - dodávka | Náklady (Kč) - Montáž | Náklady (Kč) - celkem | Celková hmotnost (t)
D.1.111 |  | Bourací práce, demontáže - 1.NP | 0 | 0 | 0 | 37.6228 | F | 0
D.1.111 | 711 | Izolace proti vodě | 0 | 0 | 0 | 0.045724 | T | 0
D.1.111 | 713 | Izolace tepelné | 0 | 0 | 0 | 0.3852 | T | 0
D.1.111 | 725 | Zařizovací předměty | 0 | 0 | 0 | 0 | T | 0
D.1.111 | 776 | Podlahy povlakové | 0 | 0 | 0 | 0.032277 | T | 0
D.1.111 | 96 | Bourání konstrukcí | 0 | 0 | 0 | 21.1325 | T | 0
D.1.111 | 97 | Prorážení otvorů a ostatní bourací práce | 0 | 0 | 0 | 16.0271 | T | 0
D.1.111 | S | Přesuny sutí | 0 | 0 | 0 | 0 | T | 0
D.1.112 |  | Bourací práce, demontáže - 2.NP | 0 | 0 | 0 | 101.0404 | F | 0
D.1.112 | 711 | Izolace proti vodě | 0 | 0 | 0 | 0.13441 | T | 0
D.1.112 | 713 | Izolace tepelné | 0 | 0 | 0 | 0.26883 | T | 0
D.1.112 | 725 | Zařizovací předměty | 0 | 0 | 0 | 0 | T | 0
D.1.112 | 766 | Konstrukce truhlářské | 0 | 0 | 0 | 0.10948 | T | 0
D.1.112 | 776 | Podlahy povlakové | 0 | 0 | 0 | 0.056562 | T | 0
D.1.112 | 783 | Nátěry | 0 | 0 | 0 | 0.000682 | T | 0
D.1.112 | 784 | Malby | 0 | 0 | 0 | 0.061807 | T | 0
D.1.112 | 96 | Bourání konstrukcí | 0 | 0 | 0 | 64.2189 | T | 0
D.1.112 | 97 | Prorážení otvorů a ostatní bourací práce | 0 | 0 | 0 | 36.1898 | T | 0
D.1.112 | S | Přesuny sutí | 0 | 0 | 0 | 0 | T | 0
D.1.121 |  | Nový stav - 1.NP | 0 | 0 | 0 | 87.3445 | F | 0
D.1.121 | 11 | Přípravné a přidružené práce | 0 | 0 | 0 | 19.8261 | T | 0
D.1.121 | 13 | Hloubené vykopávky | 0 | 0 | 0 | 0 | T | 0
D.1.121 | 17 | Konstrukce ze zemin | 0 | 0 | 0 | 3.34 | T | 0
D.1.121 | 31 | Zdi pdpěrné a volné | 0 | 0 | 0 | 0.18658 | T | 0
D.1.121 | 34 | Stěny a příčky | 0 | 0 | 0 | 2.1865 | T | 0
D.1.121 | 41 | Stropy a stropní konstrukce (pro pozemní stavby) | 0 | 0 | 0 | 0.14996 | T | 0
D.1.121 | 56 | Podkladní vrstvy komunikací, letišť a ploch | 0 | 0 | 0 | 0 | T | 0
D.1.121 | 57 | Kryty pozemních komunikací, letišť a ploch z kameniva nebo živičné | 0 | 0 | 0 | 22.2671 | T | 0
D.1.121 | 61 | Úprava povrchů vnitřní | 0 | 0 | 0 | 26.0855 | T | 0
D.1.121 | 63 | Podlahy a podlahové konstrukce | 0 | 0 | 0 | 7.6285 | T | 0
D.1.121 | 64 | Výplně otvorů | 0 | 0 | 0 | 0.3454 | T | 0
D.1.121 | 711 | Izolace proti vodě | 0 | 0 | 0 | 0.30433 | T | 0
D.1.121 | 713 | Izolace tepelné | 0 | 0 | 0 | 0.02255 | T | 0
D.1.121 | 725 | Zařizovací předměty | 0 | 0 | 0 | 0.01054 | T | 0
D.1.121 | 766 | Konstrukce truhlářské | 0 | 0 | 0 | 0.2508 | T | 0
D.1.121 | 767 | Konstrukce doplňkové stavební (zámečnické) | 0 | 0 | 0 | 0.02 | T | 0
D.1.121 | 771 | Podlahy z dlaždic | 0 | 0 | 0 | 2.1981 | T | 0
D.1.121 | 776 | Podlahy povlakové | 0 | 0 | 0 | 0.034977 | T | 0
D.1.121 | 777 | Podlahy ze syntetických hmot | 0 | 0 | 0 | 0.087547 | T | 0
D.1.121 | 781 | Obklady (keramické) | 0 | 0 | 0 | 2.0162 | T | 0
D.1.121 | 784 | Malby | 0 | 0 | 0 | 0.20103 | T | 0
D.1.121 | 91 | Doplňující konstrukce a práce na pozemních komunikacích a zpevněných plochách | 0 | 0 | 0 | 0 | T | 0
D.1.121 | 94 | Lešení a stavební výtahy | 0 | 0 | 0 | 0.12956 | T | 0
D.1.121 | 95 | Různé dokončovací konstrukce a práce na pozemních stavbách | 0 | 0 | 0 | 0.0077 | T | 0
D.1.121 | H99 | Ostatní přesuny hmot | 0 | 0 | 0 | 0 | T | 0
D.1.121 | M46 | Zemní práce při montážích | 0 | 0 | 0 | 0.04547 | T | 0
D.1.122 |  | Nový stav - 2.NP | 0 | 0 | 0 | 86.4064 | F | 0
D.1.122 | 31 | Zdi pdpěrné a volné | 0 | 0 | 0 | 0.83944 | T | 0
D.1.122 | 34 | Stěny a příčky | 0 | 0 | 0 | 5.782 | T | 0
D.1.122 | 41 | Stropy a stropní konstrukce (pro pozemní stavby) | 0 | 0 | 0 | 10.8565 | T | 0
D.1.122 | 61 | Úprava povrchů vnitřní | 0 | 0 | 0 | 35.9556 | T | 0
D.1.122 | 63 | Podlahy a podlahové konstrukce | 0 | 0 | 0 | 16.528 | T | 0
D.1.122 | 64 | Výplně otvorů | 0 | 0 | 0 | 0.42245 | T | 0
D.1.122 | 711 | Izolace proti vodě | 0 | 0 | 0 | 1.3852 | T | 0
D.1.122 | 712 | Izolace střech (živičné krytiny) | 0 | 0 | 0 | 0.20544 | T | 0
D.1.122 | 713 | Izolace tepelné | 0 | 0 | 0 | 0.19074 | T | 0
D.1.122 | 725 | Zařizovací předměty | 0 | 0 | 0 | 0.01054 | T | 0
D.1.122 | 761 | Konstrukce sklobetonové | 0 | 0 | 0 | 0.13675 | T | 0
D.1.122 | 762 | Konstrukce tesařské | 0 | 0 | 0 | 0.10659 | T | 0
D.1.122 | 766 | Konstrukce truhlářské | 0 | 0 | 0 | 0.47257 | T | 0
D.1.122 | 767 | Konstrukce doplňkové stavební (zámečnické) | 0 | 0 | 0 | 2.5841 | T | 0
D.1.122 | 771 | Podlahy z dlaždic | 0 | 0 | 0 | 4.2752 | T | 0
D.1.122 | 776 | Podlahy povlakové | 0 | 0 | 0 | 0.086832 | T | 0
D.1.122 | 777 | Podlahy ze syntetických hmot | 0 | 0 | 0 | 0.21872 | T | 0
D.1.122 | 781 | Obklady (keramické) | 0 | 0 | 0 | 4.7699 | T | 0
D.1.122 | 783 | Nátěry | 0 | 0 | 0 | 0.001078 | T | 0
D.1.122 | 784 | Malby | 0 | 0 | 0 | 0.46514 | T | 0
D.1.122 | 90 | Hodinové zúčtovací sazby (HZS) | 0 | 0 | 0 | 0 | T | 0
D.1.122 | 94 | Lešení a stavební výtahy | 0 | 0 | 0 | 0.26977 | T | 0
D.1.122 | 95 | Různé dokončovací konstrukce a práce na pozemních stavbách | 0 | 0 | 0 | 0.84373 | T | 0
D.1.122 | H99 | Ostatní přesuny hmot | 0 | 0 | 0 | 0 | T | 0
D.1.2.1 |  | Zdravotně technické instalace | 0 | 0 | 0 | 17.4054 | F | 0
D.1.2.1 | 0 | Tepelné izolace | 0 | 0 | 0 | 0.04566 | T | 0
D.1.2.1 | 103 | Podlahové vpusti a žlaby | 0 | 0 | 0 | 4.3195 | T | 0
D.1.2.1 | 35 | Požární vodovod (potrubí, armatury a zařízení) | 0 | 0 | 0 | 0.05847 | T | 0
D.1.2.1 | 41 | Stropy a stropní konstrukce (pro pozemní stavby) | 0 | 0 | 0 | 1.6185 | T | 0
D.1.2.1 | 60 | Ostatní | 0 | 0 | 0 | 0.00975 | T | 0
D.1.2.1 | 61 | Úprava povrchů vnitřní | 0 | 0 | 0 | 2.4761 | T | 0
D.1.2.1 | 712 | Izolace střech (živičné krytiny) | 0 | 0 | 0 | 0.0405 | T | 0
D.1.2.1 | 721 | Vnitřní kanalizace | 0 | 0 | 0 | 0.46315 | T | 0
D.1.2.1 | 722 | Vnitřní vodovod | 0 | 0 | 0 | 0.19247 | T | 0
D.1.2.1 | 723 | Demontáže | 0 | 0 | 0 | 7.6875 | T | 0
D.1.2.1 | 725 | Zařizovací předměty | 0 | 0 | 0 | 0.40176 | T | 0
D.1.2.1 | 732 | Ohřívače teplé vody (napojení na stávající) | 0 | 0 | 0 | 0.05254 | T | 0
D.1.2.1 | 734 | Armatury | 0 | 0 | 0 | 0.0293 | T | 0
D.1.2.1 | 90 | Hodinové zúčtovací sazby (HZS) | 0 | 0 | 0 | 0 | T | 0
D.1.2.1 | 97 | Prorážení otvorů a ostatní bourací práce | 0 | 0 | 0 | 0.010204 | T | 0
D.1.2.1 | S | Přesuny sutí | 0 | 0 | 0 | 0 | T | 0
D.1.2.2 |  | Vzduchotechnika, chlazení | 0 | 0 | 0 | 7.5751 | F | 0
D.1.2.2 | 16 | Vzduchotechnika - regulační klapky | 0 | 0 | 0 | 0.04641 | T | 0
D.1.2.2 | 27 | Ostatní | 0 | 0 | 0 | 4.5254 | T | 0
D.1.2.2 | VZT | Vzduchotechnické zařízení a příslušenství | 0 | 0 | 0 | 1.3456 | T | 0
D.1.2.2 | 37 | Chlazení objektu - potrubní část, mřížky | 0 | 0 | 0 | 0.25992 | T | 0
D.1.2.2 | 62 | Chlazení objektu - strojní zařízení | 0 | 0 | 0 | 0.0171 | T | 0
D.1.2.2 | 728 | Vzduchotechnika | 0 | 0 | 0 | 0.6171 | T | 0
D.1.2.2 | 90 | Hodinové zúčtovací sazby (HZS) | 0 | 0 | 0 | 0 | T | 0
D.1.2.2 | 909VD | Větrání kuchyně | 0 | 0 | 0 | 0.76359 | T | 0
D.1.2.2 | H72 | Zdravotně technické instalace | 0 | 0 | 0 | 0 | T | 0
D.1.2.2 | VZT5 | Demontáže | 0 | 0 | 0 | 0 | T | 0
D.1.2.3 |  | Ústřední vytápění + teplovodní předehřev VZT | 0 | 0 | 0 | 4.4406 | F | 0
D.1.2.3 | 41 | Stropy a stropní konstrukce (pro pozemní stavby) | 0 | 0 | 0 | 0.1079 | T | 0
D.1.2.3 | 60 | Ostatní | 0 | 0 | 0 | 0.00546 | T | 0
D.1.2.3 | 712 | Izolace střech (živičné krytiny) | 0 | 0 | 0 | 0.016 | T | 0
D.1.2.3 | 713 | Izolace tepelné | 0 | 0 | 0 | 0.01806 | T | 0
D.1.2.3 | 723 | Demontáže | 0 | 0 | 0 | 0.99123 | T | 0
D.1.2.3 | 731 | Strojovna | 0 | 0 | 0 | 0.74654 | T | 0
D.1.2.3 | 733 | Rozvod potrubí | 0 | 0 | 0 | 1.3124 | T | 0
D.1.2.3 | 734 | Armatury | 0 | 0 | 0 | 0.03241 | T | 0
D.1.2.3 | 735 | Otopná tělesa | 0 | 0 | 0 | 1.1971 | T | 0
D.1.2.3 | 90 | Hodinové zúčtovací sazby (HZS) | 0 | 0 | 0 | 0 | T | 0
D.1.2.3 | 97 | Prorážení otvorů a ostatní bourací práce | 0 | 0 | 0 | 0.01354 | T | 0
D.1.2.3 | S | Přesuny sutí | 0 | 0 | 0 | 0 | T | 0
D.1.2.4 |  | Silnoproudé elektroinstalace | 0 | 0 | 0 | 6.8915 | F | 0
D.1.2.4 | 41 | Stropy a stropní konstrukce (pro pozemní stavby) | 0 | 0 | 0 | 0.26975 | T | 0
D.1.2.4 | 60 | Ostatní | 0 | 0 | 0 | 0.00974 | T | 0
D.1.2.4 | 61 | Úprava povrchů vnitřní | 0 | 0 | 0 | 2.8859 | T | 0
D.1.2.4 | 712 | Izolace střech (živičné krytiny) | 0 | 0 | 0 | 0.0081 | T | 0
D.1.2.4 | 90 | Hodinové zúčtovací sazby (HZS) | 0 | 0 | 0 | 0 | T | 0
D.1.2.4 | 97 | Prorážení otvorů a ostatní bourací práce | 0 | 0 | 0 | 2.0102 | T | 0
D.1.2.4 | H99 | Ostatní přesuny hmot | 0 | 0 | 0 | 0 | T | 0
D.1.2.4 | M21 | Elektromontáže | 0 | 0 | 0 | 0.3 | T | 0
D.1.2.4 | M65 | Elektroinstalace | 0 | 0 | 0 | 1.4078 | T | 0
D.1.2.4 | S | Přesuny sutí | 0 | 0 | 0 | 0 | T | 0
D.1.2.5 |  | Zařízení slaboproudé elektrotechniky | 0 | 0 | 0 | 31.0929 | F | 0
D.1.2.5 | 90 | Hodinové zúčtovací sazby (HZS) | 0 | 0 | 0 | 0 | T | 0
D.1.2.5 | D.1.2.5-2 | DZ - Dorozumívací zařízení | 0 | 0 | 0 | 0 | T | 0
D.1.2.5 | D.1.2.5-3 | PTZS | 0 | 0 | 0 | 0.0056 | T | 0
D.1.2.5 | M22 | UKS - Strukturovaná kabeláž | 0 | 0 | 0 | 31.0873 | T | 0
VORN |  | Vedlejší a ostatní rozpočtové náklady | 0 | 0 | 0 | 0.00487 | F | 0
VORN | 010VD | Ostatní náklady | 0 | 0 | 0 | 0.00487 | T | 0
VORN | M | Vedlejší náklady | 0 | 0 | 0 | 0 | T | 0
ZS |  | Zařízení staveniště | 0 | 0 | 0 | 0.43666 | F | 0
ZS | 18 | Povrchové úpravy terénu | 0 | 0 | 0 | 0 | T | 0
ZS | 767 | Konstrukce doplňkové stavební (zámečnické) | 0 | 0 | 0 | 0.43666 | T | 0
ZS | 97 | Prorážení otvorů a ostatní bourací práce | 0 | 0 | 0 | 0 | T | 0
ZS | H01 | Budovy občanské výstavby | 0 | 0 | 0 | 0 | T | 0
ZS | M22 | UKS - Strukturovaná kabeláž | 0 | 0 | 0 | 0 | T | 0
ZS | M43 | Montáže ocelových konstrukcí | 0 | 0 | 0 | 0 | T | 0
|  |  |  | Celkem: | 0

## VORN (hidden)
Vedlejší a ostatní rozpočtové náklady
Název stavby: | „Modernizace kuchyně ZŠ Drnovice – zpracování projektové dokumentace“ | Objednatel: | ZŠ Drnovice |  | IČO/DIČ:
Druh stavby: | Udržovací práce | Projektant: | GARANT projekt s.r.o. |  | IČO/DIČ:
Lokalita: | Drnovice 109, 68304 Drnovice | Zhotovitel: |  |  | IČO/DIČ:
Začátek výstavby: | 0 | Konec výstavby: | 0 |  | Položek: | 982
JKSO: | 801 | Zpracoval: | GARANT projekt s.r.o. |  | Datum: | 0
Vedlejší rozpočtové náklady VRN
Doplňkové náklady DN |  |  | Kč | % | Základna | Kč
Práce přesčas |  |  | 0 |  |  | 0
Bez pevné podl. |  |  | 0 |  |  | 0
Kulturní památka |  |  | 0 |  |  | 0
Celkem DN | [5 empty] | 0
Náklady na umístění stavby (NUS) |  |  | Kč | % | Základna | Kč
Zařízení staveniště |  |  | 0 |  |  | 0
Mimostav. doprava |  |  | 0 |  |  | 0
Územní vlivy |  |  | 0 |  |  | 0
Provozní vlivy |  |  | 0 |  |  | 0
Ostatní |  |  | 0 |  |  | 0
NUS z rozpočtu |  |  | 0 |  |  | 0
Celkem NUS | [5 empty] | 0
Celkem VRN |  |  | 0
Ostatní rozpočtové náklady ORN
Ostatní rozpočtové náklady (ORN) |  |  | Kč | % | Základna | Kč
|  |  | 0 |  |  | 0
Celkem ORN | [5 empty] | 0