## Pokyny pro vyplnění
Pokyny pro vyplnění
Ve všech listech tohoto souboru můžete měnit pouze buňky s modrým pozadím. Jedná se o tyto údaje : - údaje o firmě - jednotkové ceny položek zadané na maximálně dvě desetinná místa
Pokud jsou v projektové dokumentaci nebo rozpočtu technické podmínky předmětu díla formulovány odkazem na obchodní názvy materiálů, výrobků, označení původu nebo pokud zadávací podmínky obsahují odkazy na obchodní názvy firem, dodavatel to při zadávání nabídky bude chápat jako vymezení kvalitativního standardu. Zadavatel umožňuje použití i jiných, kvalitativně a technicky vhodných rovnocenných řešení, pokud bude vymezený kvalitativní standard dodržen nebo bude mít lepší parametry. Zvlášť musí být dodržen požadavek na energetickou úspornost řešení. U všech a zvláště vzduchotechnických zařízení je nutné brát na zřetel velikost montážních otvorů a tím i možnost dopravit zařízení na místo v rozebraném stavu.

## Krycí list
#RTSROZP# | Položkový rozpočet
| Zakázka: |  | GRANDHOTEL PUPP - Obnova Gastroprovozu
| Misto |  | Grandhotel PUPP Karlovy Vary a.s.
Rozpočet:
| Objednatel: |  | Grandhotel Pupp Karlovy Vary a.s. |  |  |  | IČ:
|  |  | Mírové nám. 2 |  |  |  | DIČ:
|  | 36001 | Karlovy Vary
| Projektant: | [5 empty] | IČ:
DIČ:
| Zhotovitel: | [5 empty] | IČ:
DIČ:
| Vypracoval: |  | Antonín Hruška
| Rozpis ceny |  |  | Dodávka |  | Montáž |  | Celkem
HSV | HSV |  |  | 0 |  | 0 |  | 0
PSV | PSV |  |  | 0 |  | 0 |  | 0
MON | MON |  |  | 0 |  | 0 |  | 0
VN | Vedlejší náklady |  |  | 0 |  | 0 |  | 0
ON | Ostatní náklady |  |  | 0 |  | 0 |  | 0
| Celkem |  |  | 0 |  | 0 |  | 0
Rekapitulace daní
| Základ pro sníženou DPH |  |  | 12 | % | 0 |  |  | CZK
| Snížená DPH |  |  | 12 | % | 0 |  |  | CZK
| Základ pro základní DPH |  |  | 21 | % | 0 |  |  | CZK
| Základní DPH |  |  | 21 | % | 0 |  |  | CZK
| Zaokrouhlení |  |  |  |  | 0 |  |  | CZK
| Cena celkem bez DPH |  |  |  |  | #REF! |  |  | CZK
| Cena celkem s DPH |  |  |  |  | 0 |  |  | CZK
|  | v |  |  | dne |  | 2025-10-21
|  |  | Za zhotovitele |  |  |  | Za objednatele
Rekapitulace dílčích částí
#CASTI>> | Číslo | Název |  |  | Základ pro sníženou DPH | Základ pro základní DPH | DPH celkem | Cena celkem | %
1 | Rozpočet | GRANDHOTEL PUPP - Obnova Gastroprovozu |  |  | #REF! | #REF! | #REF! | #REF! | #REF!
| Celkem za stavbu |  |  |  | #REF! | #REF! | #REF! | #REF! | #REF!
Popis rozpočtu: -
| Vybavení Gastroprovozu - technologie | [8 empty] | Vybavení Gastroprovozu - technologie
Rekapitulace dílů
| Číslo | Název |  |  | Typ dílu | Dodávka | Montáž | Celkem
| TZB | Vybavení Gastroprovozu - technologie |  |  | M | 0 | 0 | 0
| Cena celkem |  |  |  |  | 0 | 0 | 0
Note on D11: Název
Note on I11: IČO
Note on D12: Ulice
Note on I12: DIČ
Note on C13: PSČ
Note on D13: Ulice

## Rozpočet Pol
Položkový rozpočet | [22 empty] | #TypZaznamu#
S: |  | GRANDHOTEL PUPP - Obnova Gastroprovozu |  |  |  |  | Vybavení Gastroprovozu - technologie | [15 empty] | STA
O: |  | Grandhotel PUPP Karlovy Vary a.s. | [20 empty] | OBJ
R: | [22 empty] | ROZ
C: | [22 empty] | CAS_STR
P.č. | Číslo položky | Název položky | MJ | množství | cena / MJ | Celkem | Dodávka | Dodávka celk. | Montáž | Montáž celk. | DPH | cena s DPH | hmotnost / MJ | hmotnost celk.(t) | dem. hmotnost / MJ | dem. hmotnost celk.(t) | Ceník | Cen. soustava | Nhod / MJ | Nhod celk.
Díl: | TZB | Vybavení kuchyní a gastroprovozů |  |  |  | 0 |  | 0 |  | 0 |  | 0 |  | 0.02579 |  | 0 |  |  |  | 0.47 |  |  | DIL
1 |  | Dodávka Vybavení dle samostatného soupisu | s | 1 | 0 | 0 |  | 0 |  | 0 | 21 | 0 | 0.02579 | 0.02579 | 0 | 0 |  |  | 0.466 | 0.47 |  |  | POL1_0
2 |  | Montáž a instalace strojů a zařízení | s | 1 | 0 | 0 |  | 0 |  | 0
3 |  | Připojení zařízení a vybavení na rozvody elektroinstalace | s | 1 | 0 | 0 |  | 0 |  | 0
4 |  | Připojení zařízení a vybavení na rozvody vody | s | 1 | 0 | 0 |  | 0 |  | 0
5 |  | Připojení zařízení a vybavení na rozvody kanalizace | s | 1 | 0 | 0 |  | 0 |  | 0
Díl: | TZB | Ostataní náklady |  |  |  | 0 |  | 0 |  | 0 |  | 0 |  | 0 |  | 0 |  |  |  | 1.9 |  |  | DIL
6 |  | Zaškolení obsluhy | s | 1 | 0 | 0 |  | 0 |  | 0 | 21 | 0 | 0 | 0 | 0 | 0 |  |  | 1.9 | 1.9 |  |  | POL1_0
7 |  | Provozní řád Gastroprovozu | s | 1 | 0 | 0 |  | 0 |  | 0
8 |  | Dokuemntace k jednotlivým zařízením | s | 1 | 0 | 0 |  | 0 |  | 0
Díl: | TZB | Vedlejší náklady |  |  |  | 0 |  | 0 |  | 0 |  | 0 |  | 0.06953 |  | 0 |  |  |  | 5.56 |  |  | DIL
9 |  | Doprava na místo realizace | soubor | 1 | 0 | 0 |  | 0 |  | 0 | 21 | 0 | 0.06953 | 0.06953 | 0 | 0 |  |  | 5.559 | 5.56 |  |  | POL1_0
[21 empty] | 12 | 21
| Celkem |  |  |  |  | 0 | [14 empty] | 0 | 0 | SUM
Poznámky uchazeče k zadání
POPUZIV
END

## Vybaveni a obnova gastroprov
Vybavení Gastroprovozu - technologie
[9 empty] | š. | hl. | v. | kus | příkon kW/ks 230V | příkon kW/ks 400V | příkon kW celkem 230V | příkon kW celkem 400V | příkon kW/ks | příkon kW celkem | SV | TV | Odpad | ZV
kód budovy | označení místnosti gastro | číslo pozice tech. | označení místnosti gastro + číslo pozice tech. | kategorie | stručný popis | podrobný popis | Poznámka | Regal concatenate | rozměry [ mm ] |  |  | ks | připojení elektro |  |  |  | připojení plyn |  | připojení ZTI |  |  |  | CENA za KS | CENA celkem bez DPH
G01 - PŘÍPRAVA NÁPOJŮ – SNÍDANĚ | G01 | 019. | G01019. | nerez | Pracovní stůl, spodní police, výsuvný koš, prolam,odkapní vanička, umyvadlo, stojánková baterie | Pracovní stůl, jeklový, vlevo spodní police, vpravo výsuvný koš, prolam po celé délce desky, vlevo odkapní vanička 1000x150m, nad výsuvným košem umístěné umyvadlo 300x300mm včetně stojánkové baterie, zadní lem 40mm | Připojovací armatura k umyvadlu a baterii je součástí dodávky gastra (roháčky v dodávce stavba/ZTI), na stavebním soklu |  | 2200 | 700 | 890 | 1 |  |  | - | - |  | - | ● | ● | ● |  | 0 | 0
G02 - SKLAD STOLNÍHO NÁDOBÍ A SKLA | G02 | 001. | G02001. | ostatní technologie | Systémový regál | Systémový regál, pětipolicové provedení, výškově nastavitelné police, nosnost police 140 kg |  | Systémový regál12165771700 | 1216 | 577 | 1700 | 1 |  |  | - | - |  | - |  |  |  |  | 0 | 0
G02 - SKLAD STOLNÍHO NÁDOBÍ A SKLA | G02 | 002. | G02002. | ostatní technologie | Systémový regál | Systémový regál, pětipolicové provedení, výškově nastavitelné police, nosnost police 140 kg |  | Systémový regál9505771700 | 950 | 577 | 1700 | 1 |  |  | - | - |  | - |  |  |  |  | 0 | 0
G02 - SKLAD STOLNÍHO NÁDOBÍ A SKLA | G02 | 003. | G02003. | ostatní technologie | Vozík na koše | Vozík na koše do myčky (koš 500x500), 4 otočná kolečka z toho 2 brzděná |  |  | 520 | 520 | 150 | 3 |  |  | - | - |  | - |  |  |  |  | 0 | 0
G02 - SKLAD STOLNÍHO NÁDOBÍ A SKLA | G02 | 004. | G02004. | ostatní technologie | Systémový regál | Systémový regál, pětipolicové provedení, výškově nastavitelné police, nosnost police 140 kg |  | Systémový regál17464751700 | 1746 | 475 | 1700 | 1 |  |  | - | - |  | - |  |  |  |  | 0 | 0
G02 - SKLAD STOLNÍHO NÁDOBÍ A SKLA | G02 | 005. | G02005. | ostatní technologie | Systémový regál | Systémový regál, pětipolicové provedení, výškově nastavitelné police, nosnost police 140 kg |  | Systémový regál15694751700 | 1569 | 475 | 1700 | 1 |  |  | - | - |  | - |  |  |  |  | 0 | 0
G02 - SKLAD STOLNÍHO NÁDOBÍ A SKLA | G02 | 006. | G02006. | ostatní technologie | Systémový regál | Systémový regál, pětipolicové provedení, výškově nastavitelné police, nosnost police 140 kg |  | Systémový regál5964751700 | 596 | 475 | 1700 | 1 |  |  | - | - |  | - |  |  |  |  | 0 | 0
G02 - SKLAD STOLNÍHO NÁDOBÍ A SKLA | G02 | 007. | G02007. | ostatní technologie | Systémový regál | Systémový regál, pětipolicové provedení, výškově nastavitelné police, nosnost police 140 kg |  | Systémový regál12165771700 | 1216 | 577 | 1700 | 1 |  |  | - | - |  | - |  |  |  |  | 0 | 0
G02 - SKLAD STOLNÍHO NÁDOBÍ A SKLA | G02 | 008. | G02008. | ostatní technologie | Systémový regál | Systémový regál, pětipolicové provedení, výškově nastavitelné police, nosnost police 140 kg |  | Systémový regál9505771700 | 950 | 577 | 1700 | 1 |  |  | - | - |  | - |  |  |  |  | 0 | 0
G02 - SKLAD STOLNÍHO NÁDOBÍ A SKLA | G02 | 009. | G02009. | ostatní technologie | Vozík na koše | Vozík na koše do myčky (koš 500x500), 4 otočná kolečka z toho 2 brzděná |  |  | 520 | 520 | 150 | 3 |  |  | - | - |  | - |  |  |  |  | 0 | 0
G03 - CHODBA, VÝROBA LEDU | G03 | 003. | G03003. | ostatní technologie | Systémový regál | Systémový regál, pětipolicové provedení, výškově nastavitelné police, nosnost police 140 kg |  | Systémový regál15695771700 | 1569 | 577 | 1700 | 1 |  |  | - | - |  | - |  |  |  |  | 0 | 0
G03 - CHODBA, VÝROBA LEDU | G03 | 005. | G03005. | nerez | Regál nerez - doměrek | Celonerezový skladový regál pětipolicový |  |  | 1250 | 700 | 1800 | 1 |  |  | - | - |  | - |  |  |  |  | 0 | 0
G03 - CHODBA, VÝROBA LEDU | G03 | 006. | G03006. | ostatní technologie | Stojan na teplé boxy room service | Stojan na teplé boxy room service, dvě police pro 3+3 teplé boxy ve spodním prostoru parking 5 ks room servicových vozíků | Lze alternativně nahradit obdobným výrobkem jiného výrobce |  | 1680 | 505 | 1720 | 1 |  |  | - | - |  | - |  |  |  |  | 0 | 0
G03 - CHODBA, VÝROBA LEDU | G03 | 007. | G03007. | ostatní technologie | Vyhřívaný room service box pro přepravu jídel | Vyhřívaný room service box pro přepravu jídel | Lze alternativně nahradit obdobným výrobkem jiného výrobce |  | 380 | 375 | 475 | 6 | 0.5 |  | 3 | - |  | - |  |  |  |  | 0 | 0
G03 - CHODBA, VÝROBA LEDU | G03 | 008. | G03008. | ostatní technologie | Pojízdný skládací stolek room service s prostorem pro vyhřívaný box | Pojízdný skládací stolek room service s prostorem pro vyhřívaný box | Lze alternativně nahradit obdobným výrobkem jiného výrobce |  | 1090 | 915 | 750 | 5 |  |  | - | - |  | - |  |  |  |  | 0 | 0
G04 - PŘÍPRAVA SNÍDANĚ(müsli, pečivo, atd) | G04 | 003. | G04003. | nerez | Police, osvětlení | Celonerezová nástěnná police dvoupatrová, pod spodní policí zabudované LED osvětlení včetně krytu, společný zdroj pro LED osvětlení umístěný v rozvaděči | Společný zdroj pro LED osvětlení 12V umístěný ve skříni rozvaděče |  | 1250 | 400 | 600 | 1 | 0.0195 |  | 0.0195 | - |  | - |  |  |  |  | 0 | 0
G04 - PŘÍPRAVA SNÍDANĚ(müsli, pečivo, atd) | G04 | 004. | G04004. | nerez | Police, osvětlení | Celonerezová nástěnná police dvoupatrová, pod spodní policí zabudované LED osvětlení včetně krytu, společný zdroj pro LED osvětlení umístěný v rozvaděči | Společný zdroj pro LED osvětlení 12V umístěný ve skříni rozvaděče |  | 2250 | 550 | 600 | 1 | 0.0351 |  | 0.0351 | - |  | - |  |  |  |  | 0 | 0
G04 - PŘÍPRAVA SNÍDANĚ(müsli, pečivo, atd) | G04 | 005. | G04005. | nerez | Pracovní stůl, police, bez pracovní desky, na stavebním soklu | Pracovní stůl skříňový, prostřední polohovatelná police, stůl je bez pracovní desky, stůl je na stavebním soklu 150 mm | Na stavebním soklu |  | 1250 | 800 | 710 | 1 |  |  | - | - |  | - |  |  |  |  | 0 | 0
G04 - PŘÍPRAVA SNÍDANĚ(müsli, pečivo, atd) | G04 | 006. | G04006. | nerez | Pracovní deska pro stoly 04.005 + 05.002, umyvadlo, stojánková baterie | Pracovní deska pro stoly 04.005 + 05.002, nad stolem č.p. 04.005 vlevo umyvadlo 300x300mm, včetně zásobníku na ručníky a dávkovače mýdla, včetně stojánkové baterie, tvar desky dle stavební dispozice, zadní lem podél stěn, vpravo přesah a úkos desky | Připojovací armatura k umyvadlu a baterii je součástí dodávky gastra (roháčky v dodávce stavba/ZTI), na stavebním soklu |  | 3450 | 950/ 800 | 40 | 1 |  |  | - | - |  | - | ● | ● | ● |  | 0 | 0
G04 - PŘÍPRAVA SNÍDANĚ(müsli, pečivo, atd) | G04 | 008. | G04008. | nerez | Pracovní stůl, police, na stavebním soklu | Pracovní stůl skříňový, 2x police, zadní lem, stůl je na stavebním soklu 150 mm | Na stavebním soklu |  | 750 | 600 | 750 | 1 |  |  | - | - |  | - |  |  |  |  | 0 | 0
G04 - PŘÍPRAVA SNÍDANĚ(müsli, pečivo, atd) | G04 | 010. | G04010. | nerez | Pracovní stůl, police, dřez, baterie, na stavebním soklu | Pracovní stůl skříňový, spodní police, vpravo dřez 400x400 včetně stojánkové baterie, zadní + pravý lem, nerezové zakrytí dřezu, stůl je na stavebním soklu 150 mm | Připojovací armatura ke dřezu a baterii je součástí dodávky gastra (roháčky v dodávce stavba/ZTI), na stavebním soklu |  | 1000 | 700 | 750 | 1 |  |  | - | - |  | - | ● | ● | ● |  | 0 | 0
G05 - SKLAD SNÍDAŇOVÉHO SERVISU | G05 | 001. | G05001. | nerez | Chladicí skříň dvoudveřová na GN 2/1, připojeno na centrální chlazení | Chladící skříň dvoudveřová 1300 l – GN 2/1, s ventilátorem, elektronické ovládání, vnější digitální ukazatel vnitřní teploty, teplota -2-+12ºC, zámek dveří, připojeno na centrální strojovnu chlazení gastro | Připojeno na centrální chlazení |  | 1390 | 810 | 2020 | 1 | 0.15 |  | 0.15 | - |  | - |  |  | ● |  | 0 | 0
G05 - SKLAD SNÍDAŇOVÉHO SERVISU | G05 | 001a. | G05001a. | centrální chlazení | Připojení na externí agregát/ centrální strojovnu chlazení, včetně vedení chladiva a elektro a připojovacího expanzního ventilu | Připojení na externí agregát/ centrální strojovnu chlazení, včetně vedení chladiva a elektro a připojovacího expanzního ventilu | Připojení na externí agregát/centrální strojovnu chlazení, včetně vedení chladiva a elektro |  |  |  |  | 1 |  |  | - | - |  | - |  |  |  |  | 0 | 0
G05 - SKLAD SNÍDAŇOVÉHO SERVISU | G05 | 002. | G05002. | nerez | Pracovní stůl, police, bez pracovní desky, na stavebním soklu | Pracovní stůl skříňový, prostřední polohovatelná police, stůl je bez pracovní desky, stůl je na stavebním soklu 150 mm |  |  | 2250 | 950 | 710 | 1 |  |  | - | - |  | - |  |  |  |  | 0 | 0
G08 – MRAZICÍ BOX (PARK SIDE) | G08 | 002. | G08002. | nerez | Pojízdný stojan na GN | Pojízdný stojan na gastronádoby, celonerezové provedení, kapacita 18x GN 1/1 nebo 36x GN 1/2, čtyři otočná kolečka z toho dvě brzděná |  |  | 560 | 385 | 1640 | 1 |  |  | - | - |  | - |  |  |  |  | 0 | 0
G08 – MRAZICÍ BOX (PARK SIDE) | G08 | 003. | G08003. | ostatní technologie | Systémový regál | Systémový regál, pětipolicové provedení, výškově nastavitelné police, nosnost police 140 kg |  | Systémový regál10385771700 | 1038 | 577 | 1700 | 1 |  |  | - | - |  | - |  |  |  |  | 0 | 0
G08 – MRAZICÍ BOX (PARK SIDE) | G08 | 004. | G08004. | ostatní technologie | Systémový regál | Systémový regál, pětipolicové provedení, výškově nastavitelné police, nosnost police 140 kg |  | Systémový regál10385771700 | 1038 | 577 | 1700 | 1 |  |  | - | - |  | - |  |  |  |  | 0 | 0
G08 – MRAZICÍ BOX (PARK SIDE) | G08 | 005. | G08005. | ostatní technologie | Systémový regál | Systémový regál, pětipolicové provedení, výškově nastavitelné police, nosnost police 140 kg |  | Systémový regál10385771700 | 1038 | 577 | 1700 | 1 |  |  | - | - |  | - |  |  |  |  | 0 | 0
G08 – MRAZICÍ BOX (PARK SIDE) | G08 | 006. | G08006. | ostatní technologie | Systémový regál | Systémový regál, pětipolicové provedení, výškově nastavitelné police, nosnost police 140 kg |  | Systémový regál12165771700 | 1216 | 577 | 1700 | 1 |  |  | - | - |  | - |  |  |  |  | 0 | 0
G08 – MRAZICÍ BOX (PARK SIDE) | G08 | 007. | G08007. | ostatní technologie | Systémový regál | Systémový regál, pětipolicové provedení, výškově nastavitelné police, nosnost police 140 kg |  | Systémový regál13945771700 | 1394 | 577 | 1700 | 1 |  |  | - | - |  | - |  |  |  |  | 0 | 0
G09 – CHLADICÍ BOX - STUDENÁ KUCHYNĚ | G09 | 002. | G09002. | nerez | Pojízdný stojan na GN | Pojízdný stojan na gastronádoby, celonerezové provedení, kapacita 18x GN 1/1 nebo 36x GN 1/2, čtyři otočná kolečka z toho dvě brzděná |  |  | 560 | 385 | 1640 | 2 |  |  | - | - |  | - |  |  |  |  | 0 | 0
G09 – CHLADICÍ BOX - STUDENÁ KUCHYNĚ | G09 | 003. | G09003. | nerez | Pojízdný stojan na GN | Pojízdný stojan na gastronádoby, celonerezové provedení, kapacita 18x GN 2/1 nebo 36x GN 1/1, čtyři otočná kolečka z toho dvě brzděná |  |  | 760 | 560 | 1640 | 6 |  |  | - | - |  | - |  |  |  |  | 0 | 0
G09 – CHLADICÍ BOX - STUDENÁ KUCHYNĚ | G09 | 004. | G09004. | ostatní technologie | Systémový regál | Systémový regál, pětipolicové provedení, výškově nastavitelné police, nosnost police 140 kg |  | Systémový regál10385771700 | 1038 | 577 | 1700 | 1 |  |  | - | - |  | - |  |  |  |  | 0 | 0
G09 – CHLADICÍ BOX - STUDENÁ KUCHYNĚ | G09 | 005. | G09005. | ostatní technologie | Systémový regál | Systémový regál, pětipolicové provedení, výškově nastavitelné police, nosnost police 140 kg |  | Systémový regál15695771700 | 1569 | 577 | 1700 | 1 |  |  | - | - |  | - |  |  |  |  | 0 | 0
G09 – CHLADICÍ BOX - STUDENÁ KUCHYNĚ | G09 | 006. | G09006. | ostatní technologie | Systémový regál | Systémový regál, pětipolicové provedení, výškově nastavitelné police, nosnost police 140 kg |  | Systémový regál15695771700 | 1569 | 577 | 1700 | 1 |  |  | - | - |  | - |  |  |  |  | 0 | 0
G09 – CHLADICÍ BOX - STUDENÁ KUCHYNĚ | G09 | 008. | G09008. | nerez | Chladící skříň 700 l – GN 2/1, připojeno na centrální chlazení | Chladící skříň 700 l – GN 2/1, s ventilátorem, elektronické ovládání, vnější digitální ukazatel vnitřní teploty, teplota -2-+12ºC, zámek dveří, připojeno na centrální strojovnu chlazení gastro | Připojeno na centrální chlazení |  | 695 | 810 | 2020 | 1 | 0.15 |  | 0.15 | - |  | - |  |  | ● |  | 0 | 0
G09 – CHLADICÍ BOX - STUDENÁ KUCHYNĚ | G09 | 008a. | G09008a. | centrální chlazení | Připojení na externí agregát/ centrální strojovnu chlazení, včetně vedení chladiva a elektro a připojovacího expanzního ventilu | Připojení na externí agregát/ centrální strojovnu chlazení, včetně vedení chladiva a elektro a připojovacího expanzního ventilu | Připojení na externí agregát/centrální strojovnu chlazení, včetně vedení chladiva a elektro |  |  |  |  | 1 |  |  | - | - |  | - |  |  |  |  | 0 | 0
G09 – CHLADICÍ BOX - STUDENÁ KUCHYNĚ | G09 | 009. | G09009. | nerez | Mrazicí skříň 700 l – GN 2/1, agregát | Mrazicí skříň 700 l – GN 2/1, s ventilátorem, agregát, elektronické ovládání, vnější digitální ukazatel vnitřní teploty, teplota -15–22ºC, zámek dveří | vysálané teplo na kus cca 2200kJ/hod. |  | 695 | 810 | 2020 | 1 | 0.45 |  | 0.45 | - |  | - |  |  |  |  | 0 | 0
G10 – STUDENÁ KUCHYNĚ | G10 | 001. | G10001. | nerez | Pracovní stůl, police, na stavebním soklu | Pracovní stůl skříňový jako podstavec pod poz. 002., prostřední polohovatelná police, zadní lem do výšky lemu pracovního stolu poz. 003., stůl je na stavebním soklu 150 mm | Na stavebním soklu |  | 650 | 800 | 550 | 1 |  |  | - | - |  | - |  |  |  |  | 0 | 0
G10 – STUDENÁ KUCHYNĚ | G10 | 002. | G10002. | ostatní technologie | Mixer – 5l | Mixer, planetární systém mixování, kapacita 4,83l |  |  | 246 | 338 | 411 | 1 | 0.35 |  | 0.35 | - |  | - |  |  |  |  | 0 | 0
G10 – STUDENÁ KUCHYNĚ | G10 | 003. | G10003. | nerez | Pracovní stůl, police, na stavebním soklu | Pracovní stůl skříňový, 2x police, zadní lem, stůl je na stavebním soklu 150 mm | Na stavebním soklu |  | 2000 | 800 | 750 | 1 |  |  | - | - |  | - |  |  |  |  | 0 | 0
G10 – STUDENÁ KUCHYNĚ | G10 | 004. | G10004. | termika | El. konvektomat 6x GN 1/1 nebo 12x GN 1/2, levé dveře | El. konvektomat 6x GN 1/1 nebo 12x GN 1/2- 7 provozních režimů - pečení, minutky, drůbež, pečivo, přílohy, finishing; Combi-Dämpfer -3 provozními režimy -pára 30-130°C,horký vzduch 30-300°C, kombinace páry a horkého vzduchu 30-300°C; výběr z vlastní kuchařky, držák sondy, komunikace v ČJ, automat.měření teploty jádra -senzor s 6-ti čidly; automat.mytí varného prostoru, automat. kontrola stavu zavápnění, vyvíječ páry, dvojité čelní sklo, halog. osvětlení, samonavíjecí hadice se sprchou, volba času startu, regulace a kontrola vlhkosti, vlastní programy, 350 programů až s 12 kroky, textové zadávání, integrovaný systém na odlučování tuku, automat. sytém analýzy servisních zásahů, zařízení pro samoodvápnění; integrovaná brzda ventilátoru; přídavné funkce: superrychlé ochlazení var. prostoru, přivlhčování od 120-250°C., 5 rychlostí ventilátoru, 1/2 příkon el.en., Delta-T, HACCP, levé dveře |  |  | 850 | 842 | 754 | 1 |  | 10.8 | - | 10.8 |  | - | ● |  | ● | ● | 0 | 0
G10 – STUDENÁ KUCHYNĚ | G10 | 004a. | G10004a. | termika | Podestavba pod konvektomat | Podestavba pod konvektomat |  |  | 860 | 703 | 699 | 1 |  |  | - | - |  | - |  |  |  |  | 0 | 0
G10 – STUDENÁ KUCHYNĚ | G10 | 006. | G10006. | nerez | Pracovní stůl, police, bez pracovní desky, na stavebním soklu | Pracovní stůl skříňový, spodní police, nerezové vykrytí umyvadla, stůl je bez pracovní desky, stůl je na stavebním soklu 150mm | Na stavebním soklu |  | 1250 | 800 | 710 | 1 |  |  | - | - |  | - |  |  |  |  | 0 | 0
G10 – STUDENÁ KUCHYNĚ | G10 | 007. | G10007. | nerez | Pracovní stůl, zásuvkový blok, bez pracovní desky, na stavebním soklu | Pracovní stůl skříňový, zásuvkový blok (3x zásuvka + zámek), stůl je bez pracovní desky, stůl je na stavebním soklu 150mm | Na stavebním soklu |  | 450 | 800 | 710 | 1 |  |  | - | - |  | - |  |  |  |  | 0 | 0
G10 – STUDENÁ KUCHYNĚ | G10 | 008. | G10008. | nerez | Chladicí stůl třísekcový na GN, připojeno na centrální chlazení, bez pracovní desky, na stavebním soklu | Chladicí stůl třísekcový na GN, 1x 3 zásuvky + 1x 2 zásuvky + 1x křídlová dvířka + zámky, instalační šachta vpravo, připojeno na centrální strojovnu chlazení gastro, stůl je bez pracovní desky, stůl je na stavebním soklu 150mm | Připojeno na centrální chlazení, na stavebním soklu |  | 1625 | 700 | 710 | 1 | 0.1 |  | 0.1 | - |  | - |  |  | ● |  | 0 | 0
G10 – STUDENÁ KUCHYNĚ | G10 | 008a. | G10008a. | centrální chlazení | Připojení na externí agregát/ centrální strojovnu chlazení, včetně vedení chladiva a elektro a připojovacího expanzního ventilu | Připojení na externí agregát/ centrální strojovnu chlazení, včetně vedení chladiva a elektro a připojovacího expanzního ventilu | Připojení na externí agregát/centrální strojovnu chlazení, včetně vedení chladiva a elektro |  |  |  |  | 1 |  |  | - | - |  | - |  |  |  |  | 0 | 0
G10 – STUDENÁ KUCHYNĚ | G10 | 009. | G10009. | nerez | Pracovní stůl rohový, prostřední police, bez pracovní desky, na stavebním soklu | Pracovní stůl rohový skříňový, 2x police, stůl je bez pracovní desky, stůl je na stavebním soklu 150mm | Na stavebním soklu |  | 1310/ 800 | 1000/ 800 | 710 | 1 |  |  | - | - |  | - |  |  |  |  | 0 | 0
G10 – STUDENÁ KUCHYNĚ | G10 | 010. | G10010. | termika | Mikrovlnná trouba – 44l | Celonerezová profesionální mikrovlnná trouba, objem 44l, 4 magnetrony, max. Výkon 2100W |  |  | 650 | 526 | 471 | 1 |  | 3.65 | - | 3.65 |  | - |  |  |  |  | 0 | 0
G10 – STUDENÁ KUCHYNĚ | G10 | 011. | G10011. | nerez | Police rohová, osvětlení | Celonerezová nástěnná rohová police pod mikrpvlnnou troubu, pod policí zabudované LED osvětlení včetně krytu, společný zdroj pro LED osvětlení umístěný v rozvaděči | Společný zdroj pro LED osvětlení 12V umístěný ve skříni rozvaděče |  | 850 | 850 | 300 | 1 | 0.01326 |  | 0.01326 | - |  | - |  |  |  |  | 0 | 0
G10 – STUDENÁ KUCHYNĚ | G10 | 012. | G10012. | nerez | Pracovní stůl, police, bez pracovní desky, na stavebním soklu | Pracovní stůl skříňový, spodní police, vpravo prostor pro box generátorů, stůl je bez pracovní desky, stůl je na stavebním soklu 150mm | Na stavebním soklu |  | 1550 | 800 | 710 | 1 |  |  | - | - |  | - |  |  |  |  | 0 | 0
G10 – STUDENÁ KUCHYNĚ | G10 | 013. | G10013. | termika | Indukční dvojplotna pro zabudování | Indukční dvojplotna Slide control pro zabudování do pracovní desky |  |  | 388 | 226 |  | 1 |  | 7 | - | 7 |  | - |  |  |  |  | 0 | 0
G10 – STUDENÁ KUCHYNĚ | G10 | 014. | G10014. | ostatní technologie | Napouštěcí baterie pro varný blok | Napouštěcí baterie pro varný blok, držák pro ponorný mixer, 2x zásuvka elektro 230V | připojovací armatura k baterii je součástí dodávky gastra (roháčky v dodávce stavba/ZTI) |  |  |  |  | 1 |  |  | - | - |  | - | ● | ● |  |  | 0 | 0
G10 – STUDENÁ KUCHYNĚ | G10 | 015. | G10015. | termika | Indukční plotna pro zabudování | Indukční plotna pro zabudování do pracovní desky |  |  | 388 | 388 |  | 1 |  | 6 | - | 6 |  | - |  |  |  |  | 0 | 0
G10 – STUDENÁ KUCHYNĚ | G10 | 016. | G10016. | termika | Box pro generátory indukcí | Box pro generátory indukcí |  |  | 350 | 445 | 560 | 1 |  |  | - | - |  | - |  |  |  |  | 0 | 0
G10 – STUDENÁ KUCHYNĚ | G10 | 018. | G10018. | nerez | Pracovní stůl, dřez pro GN 1/1, zásuvkový blok, police, bez pracovní desky, na stavebním soklu | Pracovní stůl skříňový, zleva prostor pro dřez GN 1/1 + vykrytí dřezu, zásuvkový blok (3x zásuvka + zámek), prostřední polohovatelná police, stůl je bez pracovní desky, stůl je na stavebním soklu 150 mm | Na stavebním soklu |  | 2200 | 800 | 710 | 1 |  |  | - | - |  | - |  |  |  |  | 0 | 0
G10 – STUDENÁ KUCHYNĚ | G10 | 019. | G10019. | ostatní technologie | Plně automatický nářezový stroj | Plně automatický nářezový stroj, provedení CERA 3, průměr nože 300 mm |  |  | 880 | 600 | 500 | 1 | 0.5 |  | 0.5 | - |  | - |  |  |  |  | 0 | 0
G10 – STUDENÁ KUCHYNĚ | G10 | 020. | G10020. | nerez | Police, osvětlení | Celonerezová nástěnná police jednopatrová, zabudované LED osvětlení včetně krytu, společný zdroj pro LED osvětlení umístěný v rozvaděči | Společný zdroj pro LED osvětlení 12V umístěný ve skříni rozvaděče |  | 2050 | 400 | 300 | 1 | 0.03198 |  | 0.03198 | - |  | - |  |  |  |  | 0 | 0
G10 – STUDENÁ KUCHYNĚ | G10 | 021. | G10021. | nerez | Pracovní stůl, výsuvný koš, police, bez pracovní desky, na stavebním soklu | Pracovní stůl skříňový, uprostřed výsuvný koš, vlevo a vpravo polohovatelná police, stůl je bez pracovní desky, stůl je na stavebním soklu 150 mm | Na stavebním soklu |  | 3300 | 800 | 710 | 1 |  |  | - | - |  | - |  |  |  |  | 0 | 0
G10 – STUDENÁ KUCHYNĚ | G10 | 022. | G10022. | ostatní technologie | Poloautomatický nářezový stroj, gravitační | Poloautomatický nářezový stroj, gravitační, průměr nože 330 mm |  |  | 620 | 660 | 510 | 1 | 0.5 |  | 0.5 | - |  | - |  |  |  |  | 0 | 0
G10 – STUDENÁ KUCHYNĚ | G10 | 023. | G10023. | nerez | Police, osvětlení | Celonerezová nástěnná police jednopatrová, zabudované LED osvětlení včetně krytu, společný zdroj pro LED osvětlení umístěný v rozvaděči | Společný zdroj pro LED osvětlení 12V umístěný ve skříni rozvaděče |  | 1850 | 400 | 300 | 1 | 0.02886 |  | 0.02886 | - |  | - |  |  |  |  | 0 | 0
G10 – STUDENÁ KUCHYNĚ | G10 | 024. | G10024. | nerez | Skříňka, osvětlení | Nástěnná celonerezová skříňka dvoupatrová, posuvná dvířka + zámek, pod skříňkou zabudované LED osvětlení včetně krytu, společný zdroj pro LED osvětlení umístěný v rozvaděči | Společný zdroj pro LED osvětlení 12V umístěný ve skříni rozvaděče |  | 1100 | 400 | 600 | 2 | 0.01716 |  | 0.03432 | - |  | - |  |  |  |  | 0 | 0
G10 – STUDENÁ KUCHYNĚ | G10 | 025. | G10025. | nerez | Pracovní stůl, police, bez pracovní desky, na stavebním soklu | Pracovní stůl skříňový, spodní police, nerezové vykrytí dřezu, stůl je bez pracovní desky, stůl je na stavebním soklu 150mm | Na stavebním soklu |  | 1650 | 800 | 710 | 1 |  |  | - | - |  | - |  |  |  |  | 0 | 0
G10 – STUDENÁ KUCHYNĚ | G10 | 026. | G10026. | nerez | Pracovní deska pro stoly 006. + 007. + 008. + 009. + 012. + 018. + 021. + 025., 2x dřez, 2x baterie, 2x prolam, umyvadlo | Pracovní deska pro stoly 006. + 007. + 008. + 009. + 012. + 018. + 021. + 025., nad stolem poz. 006. vlevo zabudované nerezové umyvadlo na ruce včetně stojánkové baterie a zásobníku na ručníky a dávkovače mýdla, nad stolem poz 018. vlevo zabudovaný dřez pro vložení GN 1/1, dřez je včetně stojánkové baterie a prolamu desky okolo dřezu, nad stolem poz. 025. vpravo zabudovaný dřez pro vložení GN 2/1, dřez je včetně prolamu desky okolo dřezu, u stolů poz. 006. + 007. + 008. + 009. pracovní deska protažena přes polopříčku jako deska parapetní, nad stolem poz. 012. příprava pro zabudování varných aparátů, zadní lem podél stěn | připojovací armatura k umyvadlu a dřezům a bateriím je součástí dodávky gastra (roháčky v dodávce stavba/ZTI) |  | (13 400) | 800 | 40 | 1 |  |  | - | - |  | - | ● | ● | ● |  | 0 | 0
G10 – STUDENÁ KUCHYNĚ | G10 | 027. | G10027. | ostatní technologie | Tlaková sprcha | Tlaková oplachová sprcha se směšovací baterií a napouštěcím ramenem | připojovací armatura k baterii je součástí dodávky gastra (roháčky v dodávce stavba/ZTI) |  |  |  |  | 1 |  |  | - | - |  | - | ● | ● |  |  | 0 | 0
G10 – STUDENÁ KUCHYNĚ | G10 | 028. | G10028. | ostatní technologie | Kuchyňský robot - 20l | Kuchyňský robot – 20l, včetně zmenšeného kotlíku 12l a příslušenství |  |  | 631 | 770 | 1292 | 1 | 0.7 |  | 0.7 | - |  | - |  |  |  |  | 0 | 0
G10 – STUDENÁ KUCHYNĚ | G10 | 029. | G10029. | nerez | Chladící skříň 700 l – GN 2/1, připojeno na centrální chlazení | Chladící skříň 700 l – GN 2/1, s ventilátorem, elektronické ovládání, vnější digitální ukazatel vnitřní teploty, teplota -2-+12ºC, zámek dveří, připojeno na centrální strojovnu chlazení gastro | Připojeno na centrální chlazení |  | 695 | 810 | 2020 | 1 | 0.15 |  | 0.15 | - |  | - |  |  | ● |  | 0 | 0
G10 – STUDENÁ KUCHYNĚ | G10 | 029a. | G10029a. | centrální chlazení | Připojení na externí agregát/ centrální strojovnu chlazení, včetně vedení chladiva a elektro a připojovacího expanzního ventilu | Připojení na externí agregát/ centrální strojovnu chlazení, včetně vedení chladiva a elektro a připojovacího expanzního ventilu | Připojení na externí agregát/centrální strojovnu chlazení, včetně vedení chladiva a elektro |  |  |  |  | 1 |  |  | - | - |  | - |  |  |  |  | 0 | 0
G10 – STUDENÁ KUCHYNĚ | G10 | 030. | G10030. | nerez | Chladící skříň 700 l – GN 2/1, připojeno na centrální chlazení | Chladící skříň 700 l – GN 2/1, s ventilátorem, elektronické ovládání, vnější digitální ukazatel vnitřní teploty, teplota -2-+12ºC, zámek dveří, připojeno na centrální strojovnu chlazení gastro | Připojeno na centrální chlazení |  | 695 | 810 | 2020 | 1 | 0.15 |  | 0.15 | - |  | - |  |  | ● |  | 0 | 0
G10 – STUDENÁ KUCHYNĚ | G10 | 030a. | G10030a. | centrální chlazení | Připojení na externí agregát/ centrální strojovnu chlazení, včetně vedení chladiva a elektro a připojovacího expanzního ventilu | Připojení na externí agregát/ centrální strojovnu chlazení, včetně vedení chladiva a elektro a připojovacího expanzního ventilu | Připojení na externí agregát/centrální strojovnu chlazení, včetně vedení chladiva a elektro |  |  |  |  | 1 |  |  | - | - |  | - |  |  |  |  | 0 | 0
G10 – STUDENÁ KUCHYNĚ | G10 | 031. | G10031. | nerez | Vozík na černé nádobí, police, vsuny na GN, horní pracovní deska prolamovaná | Vozík na černé nádobí, spodní police, vsuny na GN 1/1 + 2 police, horní pracovní deska prolamovaná, 4 otočná kolečka z toho dvě kolečka s brzdou | VOZÍK NA ČERNÉ NÁDOBÍ G10-031 |  | 800 | 600 | 900 | 1 |  |  | - | - |  | - |  |  |  |  | 0 | 0
G10 – STUDENÁ KUCHYNĚ | G10 | 032. | G10032. | nerez | Pracovní stůl, prostřední polohovatelná police 2x vsun pro GN 1/1 pod deskou, zásuvkový blok vpravo, bez pracovní desky, na stavebním soklu | Pracovní stůl, prostřední polohovatelná police 2x vsun pro GN 1/1 pod deskou, zásuvkový blok vpravo, vlevo otevřená skříňka pro uložení krájecích desek vč. drátěného držáku krájecích desek, bez pracovní desky, na stavebním soklu 150 mm | Na stavebním soklu |  | 2450 | 800 | 710 | 1 |  |  | - | - |  | - |  |  |  |  | 0 | 0
G10 – STUDENÁ KUCHYNĚ | G10 | 033. | G10033. | nerez | Pracovní stůl, prostřední polohovatelná police 2x vsun pro GN 1/1 pod deskou, zásuvkový blok vpravo, bez pracovní desky, na stavebním soklu | Pracovní stůl, prostřední polohovatelná police 2x vsun pro GN 1/1 pod deskou, zásuvkový blok vpravo, vlevo výsuvný koš, bez pracovní desky, na stavebním soklu 150 mm | Na stavebním soklu |  | 2450 | 800 | 710 | 1 |  |  | - | - |  | - |  |  |  |  | 0 | 0
G10 – STUDENÁ KUCHYNĚ | G10 | 034. | G10034. | nerez | Pracovní deska pro stoly 032. + 033. | Pracovní deska pro stoly 032. + 033. |  |  | 2450 | 1600 | 40 | 1 |  |  | - | - |  | - |  |  |  |  | 0 | 0
G10 – STUDENÁ KUCHYNĚ | G10 | 035. | G10035. | nerez | Pracovní stůl, prostřední polohovatelná police 2x vsun pro GN 1/1 pod deskou, vlevo výsuvný koš, vpravo sekce se dřezem GN 1/1, otevřená skříňka pro uložení krájecích desek vč. drátěného držáku krájecích desek, bez pracovní desky, na stavebním soklu 150 mm | Pracovní stůl, prostřední polohovatelná police 2x vsun pro GN 1/1 pod deskou, vlevo výsuvný koš, vpravo sekce se dřezem GN 1/1, otevřená skříňka pro uložení krájecích desek vč. drátěného držáku krájecích desek, bez pracovní desky, na stavebním soklu 150 mm | Na stavebním soklu |  | 2900 | 800 | 710 | 1 |  |  | - | - |  | - |  |  |  |  | 0 | 0
G10 – STUDENÁ KUCHYNĚ | G10 | 036. | G10036. | nerez | Pracovní stůl, prostřední polohovatelná police 2x vsun pro GN 1/1 pod deskou, zásuvkový blok vpravo, bez pracovní desky, na stavebním soklu | Pracovní stůl, prostřední polohovatelná police 2x vsun pro GN 1/1 pod deskou, zásuvkový blok vpravo, vlevo otevřená skříňka pro uložení krájecích desek vč. drátěného držáku krájecích desek, bez pracovní desky, na stavebním soklu 150 mm | Na stavebním soklu |  | 2100 | 800 | 710 | 1 |  |  | - | - |  | - |  |  |  |  | 0 | 0
G10 – STUDENÁ KUCHYNĚ | G10 | 037. | G10037. | nerez | Pracovní deska pro stoly 035. + 036., dřez, baterie, prolam | Pracovní deska pro stoly 035. + 036., nad stolem poz. 035. zabudovaný dřez pro vložení GN 1/1, dřez je včetně stojánkové baterie a prolamu desky okolo dřezu, zadní lem podél stěn, tvar desky dle stavební dispozice | připojovací armatura ke dřezu a baterii je součástí dodávky gastra (roháčky v dodávce stavba/ZTI) |  | 2900 | 1600 | 40 | 1 |  |  | - | - |  | - | ● | ● | ● |  | 0 | 0
G11 – ČISTÁ PŘÍPRAVNA ZELENINY | G11 | 001. | G11001. | nerez | Pracovní stůl, police, umyvadlo, baterie, na stavebním soklu | Pracovní stůl skříňový, prostřední polohovatelná police, vpravo výsuvný koš, nad košem zabudované nerezové umyvadlo na ruce včetně stojánkové baterie a zásobníku na ručníky a dávkovače mýdla, zadní + levý lem, stůl je na stavebním soklu 150 mm | připojovací armatura k umyvadlu a baterii je součástí dodávky gastra (roháčky v dodávce stavba/ZTI) |  | 1450 | 800 | 750 | 1 |  |  | - | - |  | - | ● | ● | ● |  | 0 | 0
G11 – ČISTÁ PŘÍPRAVNA ZELENINY | G11 | 002. | G11002. | nerez | Stolový nástavec, osvětlení | Celonerezový stolový nástavec dvoupatrový, pod spodní policí zabudované LED osvětlení včetně krytu, společný zdroj pro LED osvětlení umístěný v rozvaděči | Společný zdroj pro LED osvětlení 12V umístěný ve skříni rozvaděče |  | 1450 | 400 | 600 | 1 | 0.02262 |  | 0.02262 | - |  | - |  |  |  |  | 0 | 0
G11 – ČISTÁ PŘÍPRAVNA ZELENINY | G11 | 004. | G11004. | ostatní technologie | Stojan pro uložení příslušenství krouhače zeleniny | Stojan pro uložení příslušenství krouhače zeleniny |  |  | 814 | 565 | 1705 | 1 |  |  | - | - |  | - |  |  |  |  | 0 | 0
G11 – ČISTÁ PŘÍPRAVNA ZELENINY | G11 | 005. | G11005. | ostatní technologie | Krouhač zeleniny | Krouhač zeleniny |  |  | 335 | 600 | 1300 | 1 |  | 1.5 | - | 1.5 |  | - |  |  |  |  | 0 | 0
G11 – ČISTÁ PŘÍPRAVNA ZELENINY | G11 | 006. | G11006. | ostatní technologie | Mobilní vozík pro krouhač zeleniny | Mobilní vozík pro krouhač zeleniny |  |  | 618 | 824 | 942 | 1 |  |  | - | - |  | - |  |  |  |  | 0 | 0
G12 – CHLADICÍ BOX - ZELENINA | G12 | 002. | G12002. | ostatní technologie | Systémový regál | Systémový regál, pětipolicové provedení, výškově nastavitelné police, nosnost police 140 kg |  | Systémový regál13345771700 | 1334 | 577 | 1700 | 1 |  |  | - | - |  | - |  |  |  |  | 0 | 0
G12 – CHLADICÍ BOX - ZELENINA | G12 | 003. | G12003. | ostatní technologie | Systémový regál | Systémový regál, pětipolicové provedení, výškově nastavitelné police, nosnost police 140 kg |  | Systémový regál13945771700 | 1394 | 577 | 1700 | 1 |  |  | - | - |  | - |  |  |  |  | 0 | 0
G13 – CHLADICÍ BOX - UZENINY | G13 | 002. | G13002. | ostatní technologie | Systémový regál | Systémový regál, pětipolicové provedení, výškově nastavitelné police, nosnost police 140 kg |  | Systémový regál13045771700 | 1304 | 577 | 1700 | 1 |  |  | - | - |  | - |  |  |  |  | 0 | 0
G13 – CHLADICÍ BOX - UZENINY | G13 | 003. | G13003. | ostatní technologie | Systémový regál | Systémový regál, pětipolicové provedení, výškově nastavitelné police, nosnost police 140 kg |  | Systémový regál13044751700 | 1304 | 475 | 1700 | 1 |  |  | - | - |  | - |  |  |  |  | 0 | 0
G13 – CHLADICÍ BOX - UZENINY | G13 | 004. | G13004. | ostatní technologie | Systémový regál | Systémový regál, pětipolicové provedení, výškově nastavitelné police, nosnost police 140 kg |  | Systémový regál13944751700 | 1394 | 475 | 1700 | 1 |  |  | - | - |  | - |  |  |  |  | 0 | 0
G14 – HRUBÁ PŘÍPRAVNA ZELENINY | G14 | 001. | G14001. | nerez | Podlahový rošt pro uložení kořenové zeleniny | Podlahový rošt pro uložení kořenové zeleniny |  |  | 1600 | 700 | 150 | 1 |  |  | - | - |  | - |  |  |  |  | 0 | 0
G14 – HRUBÁ PŘÍPRAVNA ZELENINY | G14 | 002. | G14002. | ostatní technologie | Škrabka na brambory | Nerezová škrabka na brambory – 20kg |  |  | 800 | 750 | 950 | 1 |  | 0.5 | - | 0.5 |  | - | ● |  |  |  | 0 | 0
G14 – HRUBÁ PŘÍPRAVNA ZELENINY | G14 | 004. | G14004. | nerez | Pracovní stůl, dřez, prolam | Pracovní stůl, vpravo dřez pro vložení GN 2/1, prolam desky okolo dřezu, nerezové zakrytí dřezu, spodní prostor volný, zadní + pravá ostřiková stěna 200 mm | připojovací armatura ke dřezu je součástí dodávky gastra |  | 2550 | 800 | 900 | 1 |  |  | - | - |  | - |  |  | ● |  | 0 | 0
G14 – HRUBÁ PŘÍPRAVNA ZELENINY | G14 | 005. | G14005. | ostatní technologie | Tlaková sprcha | Tlaková oplachová sprcha se směšovací baterií a napouštěcím ramenem | připojovací armatura k baterii je součástí dodávky gastra (roháčky v dodávce stavba/ZTI) |  |  |  |  | 1 |  |  | - | - |  | - | ● | ● |  |  | 0 | 0
G14 – HRUBÁ PŘÍPRAVNA ZELENINY | G14 | 006. | G14006. | nerez | Police, osvětlení | Celonerezová nástěnná police dvoupatrová, pod spodní policí zabudované LED osvětlení včetně krytu, společný zdroj pro LED osvětlení umístěný v rozvaděči | Společný zdroj pro LED osvětlení 12V umístěný ve skříni rozvaděče |  | 1750 | 400 | 600 | 1 | 0.0273 |  | 0.0273 | - |  | - |  |  |  |  | 0 | 0
G14 – HRUBÁ PŘÍPRAVNA ZELENINY | G14 | 007. | G14007. | nerez | Vozík na zeleninu | Nerezový vanový vozík na zeleninu |  |  | 735 | 610 | 600 | 1 |  |  | - | - |  | - |  |  |  |  | 0 | 0
G15 – CHLADICÍ BOX - TUKY, MLÉKO, SÝRY | G15 | 002. | G15002. | ostatní technologie | Systémový regál | Systémový regál, pětipolicové provedení, výškově nastavitelné police, nosnost police 140 kg |  | Systémový regál13944751700 | 1394 | 475 | 1700 | 1 |  |  | - | - |  | - |  |  |  |  | 0 | 0
G15 – CHLADICÍ BOX - TUKY, MLÉKO, SÝRY | G15 | 003. | G15003. | ostatní technologie | Systémový regál | Systémový regál, pětipolicové provedení, výškově nastavitelné police, nosnost police 140 kg |  | Systémový regál20104751700 | 2010 | 475 | 1700 | 1 |  |  | - | - |  | - |  |  |  |  | 0 | 0
G15 – CHLADICÍ BOX - TUKY, MLÉKO, SÝRY | G15 | 004. | G15004. | ostatní technologie | Systémový regál | Systémový regál, pětipolicové provedení, výškově nastavitelné police, nosnost police 140 kg |  | Systémový regál20104751700 | 2010 | 475 | 1700 | 1 |  |  | - | - |  | - |  |  |  |  | 0 | 0
G15 – CHLADICÍ BOX - TUKY, MLÉKO, SÝRY | G15 | 005. | G15005. | ostatní technologie | Systémový regál | Systémový regál, pětipolicové provedení, výškově nastavitelné police, nosnost police 140 kg |  | Systémový regál20104751700 | 2010 | 475 | 1700 | 1 |  |  | - | - |  | - |  |  |  |  | 0 | 0
G15 – CHLADICÍ BOX - TUKY, MLÉKO, SÝRY | G15 | 006. | G15006. | ostatní technologie | Systémový regál | Systémový regál, pětipolicové provedení, výškově nastavitelné police, nosnost police 140 kg |  | Systémový regál13944751700 | 1394 | 475 | 1700 | 1 |  |  | - | - |  | - |  |  |  |  | 0 | 0
G16 – STÁVAJÍCÍ CHLADICÍ BOX - VEJCE | G16 | 001b | G16001b | ostatní technologie | Chladírenské dveře 700 mm | Chladírenské dveře 700 mm, vestavěné do stávajícího zděného boxu G16, zámek | [5 empty] | 1 | [10 empty] | 0 | 0
G16 – STÁVAJÍCÍ CHLADICÍ BOX - VEJCE | G16 | 002. | G16002. | ostatní technologie | Systémový regál | Systémový regál, pětipolicové provedení, výškově nastavitelné police, nosnost police 140 kg |  | Systémový regál19224751700 | 1922 | 475 | 1700 | 1 |  |  | - | - |  | - |  |  |  |  | 0 | 0
G16 – STÁVAJÍCÍ CHLADICÍ BOX - VEJCE | G16 | 003. | G16003. | ostatní technologie | Systémový regál | Systémový regál, pětipolicové provedení, výškově nastavitelné police, nosnost police 140 kg |  | Systémový regál19224751700 | 1922 | 475 | 1700 | 1 |  |  | - | - |  | - |  |  |  |  | 0 | 0
G17 – VÝTLUK VAJEC | G17 | 001. | G17001. | nerez | Pracovní stůl, výsuvný koš, zásuvkový blok, bez pracovní desky, na stavebním soklu | Pracovní stůl skříňový, vlevo výsuvný koš, vpravo zásuvkový blok (3x zásuvka + zámek), stůl je bez pracovní desky, stůl je na stavebním soklu 150mm | Na stavebním soklu |  | 900 | 700 | 710 | 1 |  |  | - | - |  | - |  |  |  |  | 0 | 0
G17 – VÝTLUK VAJEC | G17 | 002. | G17002. | nerez | Police, osvětlení | Celonerezová nástěnná police dvoupatrová, pod spodní policí zabudované LED osvětlení včetně krytu, společný zdroj pro LED osvětlení umístěný v rozvaděči | Společný zdroj pro LED osvětlení 12V umístěný ve skříni rozvaděče |  | 1250 | 350 | 600 | 1 | 0.0195 |  | 0.0195 | - |  | - |  |  |  |  | 0 | 0
G17 – VÝTLUK VAJEC | G17 | 003. | G17003. | nerez | Pracovní stůl, výsuvný koš, police, bez pracovní desky, na stavebním soklu | Pracovní stůl skříňový, vpravo výsuvný koš, vpravo spodní police, vlevo 2x police, vpravo nerezové zakrytí dřezu, stůl je bez pracovní desky, stůl je na stavebním soklu 150 mm | Na stavebním soklu |  | 1950 | 700 | 710 | 1 |  |  | - | - |  | - |  |  |  |  | 0 | 0
G17 – VÝTLUK VAJEC | G17 | 004. | G17004. | nerez | Police, osvětlení | Celonerezová nástěnná police dvoupatrová, pod spodní policí zabudované LED osvětlení včetně krytu, společný zdroj pro LED osvětlení umístěný v rozvaděči | Společný zdroj pro LED osvětlení 12V umístěný ve skříni rozvaděče |  | 1550 | 350 | 600 | 1 | 0.02418 |  | 0.02418 | - |  | - |  |  |  |  | 0 | 0
G17 – VÝTLUK VAJEC | G17 | 005. | G17005. | nerez | Pracovní deska pro stoly 001. + 003., dřez, umyvadlo, 2x baterie, prolam | Pracovní deska pro stoly 001. + 003., nad stolem poz. 003. vpravo zabudovaný dřez pro vložení GN 1/1, dřez je včetně stojánkové baterie a prolamu desky okolo dřezu, nad stolem poz. 001. vlevo zabudované nerezové umyvadlo na ruce včetně stojánkové baterie a zásobníku na ručníky a dávkovače mýdla, tvar desky dle stavební dispozice, zadní + pravý + levý lem | připojovací armatura k umyvadlu a dřezu a bateriím je součástí dodávky gastra (roháčky v dodávce stavba/ZTI) |  | 2800 | 700 | 40 | 1 |  |  | - | - |  | - | ● | ● | ● |  | 0 | 0
G18 – UMÝVÁRNA PROVOZNÍHO NÁDOBÍ | G18 | 001. | G18001. | nerez | Stůl mycí se dřezem 800x600 mm vlevo, prolam desky, zadní a levá ostřiová stěna, deska s odkapem spádovaným ke dřezu, spodní prostor volný | Stůl mycí se dřezem 800x600 mm vlevo, prolam desky, zadní a levá ostřiová stěna, deska s odkapem spádovaným ke dřezu, spodní prostor volný |  |  | 1900 | 950 | 850 | 1 |  |  | - | - |  | - | ● | ● | ● |  | 0 | 0
G18 – UMÝVÁRNA PROVOZNÍHO NÁDOBÍ | G18 | 002. | G18002. | nerez | Pojízdná nádoba na odpadky | Nerezová pojízdná nádoba na odpadky s víkem |  |  | 400 | 600 | 700 | 1 |  |  | - | - |  | - |  |  |  |  | 0 | 0
G18 – UMÝVÁRNA PROVOZNÍHO NÁDOBÍ | G18 | 004. | G18004. | mytí | Tlaková sprcha | Tlaková oplachová sprcha se směšovací baterií a napouštěcím ramenem | připojovací armatura k baterii je součástí dodávky gastra (roháčky v dodávce stavba/ZTI) |  |  |  |  | 1 |  |  | - | - |  | - | ● | ● |  |  | 0 | 0
G18 – UMÝVÁRNA PROVOZNÍHO NÁDOBÍ | G18 | 006. | G18006. | mytí | Myčka na kuchyňské nádobí, výkon košů: 15-30/ hod., rozměr koše 1240x700mm | Myčka na kuchyňské nádobí a pracovní pomůcky, rozměr koše 1240x700mm, teoretický výkon košů: 15-30ks / hod., zásuvná výška: 620mm, GENIUS-X filtrační systém předmytí, VISIOTRONIC-TOUCH control, CLIP-IN na oplachová a mycí ramena, USB,spotřeba vody na 1 mycí cyklus : 7,5l, dávkovací zařízení pro mycí a oplachový prostředek, autodiagnostika chyb, odpadní čerpadlo, zařízení na permanentní filtraci mycího roztoku, samočistící program, hlubokotažená mycí nádrž, včetně rekuperace tepla z odpadní vody |  |  | 1447 | 936 | 1732/ 2400 | 1 |  | 21.6 | - | 21.6 |  | - |  |  | ● | ● | 0 | 0
G18 – UMÝVÁRNA PROVOZNÍHO NÁDOBÍ | G18 | 006a. | G18006a. | mytí | Koš do myčky | Koš do myčky, rozměr 1240x700mm, na kolečkách | [5 empty] | 2 | [10 empty] | 0 | 0
G18 – UMÝVÁRNA PROVOZNÍHO NÁDOBÍ | G18 | 009. | G18009. | nerez | Stůl mycí se dřezem 800x600 mm vpravo, prolam desky, zadní a pravá ostřiová stěna, deska s odkapem spádovaným ke dřezu, spodní prostor volný | Stůl mycí se dřezem 800x600 mm vpravo, prolam desky, zadní a pravá ostřiová stěna, deska s odkapem spádovaným ke dřezu, spodní prostor volný |  |  | 1900 | 950 | 850 | 1 |  |  | - | - |  | - | ● | ● | ● |  | 0 | 0
G18 – UMÝVÁRNA PROVOZNÍHO NÁDOBÍ | G18 | 010. | G18010. | mytí | Tlaková sprcha | Tlaková oplachová sprcha se směšovací baterií a napouštěcím ramenem | připojovací armatura k baterii je součástí dodávky gastra (roháčky v dodávce stavba/ZTI) |  |  |  |  | 1 |  |  | - | - |  | - | ● | ● |  |  | 0 | 0
G18 – UMÝVÁRNA PROVOZNÍHO NÁDOBÍ | G18 | 013. | G18013. | nerez | Pojízdná nádoba na odpadky | Nerezová pojízdná nádoba na odpadky s víkem |  |  | 400 | 600 | 700 | 1 |  |  | - | - |  | - |  |  |  |  | 0 | 0
G18 – UMÝVÁRNA PROVOZNÍHO NÁDOBÍ | G18 | 014. | G18014. | nerez | Skladový regál | Celonerezový skladový regál, 5 polic |  |  | 1900 | 600 | 2000 | 1 |  |  | - | - |  | - |  |  |  |  | 0 | 0
G18 – UMÝVÁRNA PROVOZNÍHO NÁDOBÍ | G18 | 015. | G18015. | nerez | Skladový regál roštový | Celonerezový skladový regál, 5 roštové police |  |  | 1800 | 600 | 2000 | 1 |  |  | - | - |  | - |  |  |  |  | 0 | 0
G18 – UMÝVÁRNA PROVOZNÍHO NÁDOBÍ | G18 | 016. | G18016. | nerez | Skladový regál roštový | Celonerezový skladový regál, 5 roštové police |  |  | 1800 | 600 | 2000 | 1 |  |  | - | - |  | - |  |  |  |  | 0 | 0
G18 – UMÝVÁRNA PROVOZNÍHO NÁDOBÍ | G18 | 017. | G18017. | nerez | Skladový regál roštový | Celonerezový skladový regál, 5 roštové police |  |  | 1650 | 600 | 2000 | 1 |  |  | - | - |  | - |  |  |  |  | 0 | 0
G18 – UMÝVÁRNA PROVOZNÍHO NÁDOBÍ | G18 | 018. | G18018. | nerez | Skladový regál | Celonerezový skladový regál, 5 polic |  |  | 1900 | 600 | 2000 | 1 |  |  | - | - |  | - |  |  |  |  | 0 | 0
G18 – UMÝVÁRNA PROVOZNÍHO NÁDOBÍ | G18 | 019. | G18019. | nerez | Vozík na černé nádobí, police, vsuny na GN, horní pracovní deska prolamovaná | Vozík na černé nádobí, spodní police, vsuny na GN 1/1 + 2 police, horní pracovní deska prolamovaná, 4 otočná kolečka z toho dvě kolečka s brzdou |  |  | 800 | 600 | 900 | 2 |  |  | - | - |  | - |  |  |  |  | 0 | 0
G18 – UMÝVÁRNA PROVOZNÍHO NÁDOBÍ | G18 | 020. | G18020. | ostatní technologie | Bubnová navíjecí sprcha | Bubnová navíjecí sprcha, délka hadice minimálně 15m, rozstřikovací pistole součástí | [5 empty] | 1 |  |  | - | - |  | - | ● | ● |  |  | 0 | 0
G19 – VARNA | G19 | 001. | G19001. | termika | Neutrální díl, podestavba, na nerezovém soklu | Neutrální díl, bezespárové sváry, deska pevně svařená s opláštěním s postranními kanálky s U-profilem pro snadné čištění, konstrukce a plášť stroje kompletně z nerez materiálu DIN 1.4301, včetně podestavby, na nerezovém soklu 150mm | Na nerezovém soklu |  | 600 | 850 | 750 | 1 |  |  | - | - |  | - |  |  |  |  | 0 | 0
G19 – VARNA | G19 | 002. | G19002. | termika | Indukční sporák, podestavba, na nerezovém soklu | indukční sporák – 2 varné zóny, bezespárové sváry, ovládací prvky jsou chráněny proti vodě, vlhkosti a teplu, opláštění z nerezové oceli s postranními kanálky s U-profilem pro snadné čištění, sklokeramická ceranová deska síly 6 mm, vrstvená struktura skla, termostatem ovládané nezávislé varné zóny, automatické vypnutí při sejmutí nádobí, snížené vyzařování tepla, rozeznání hrnce již od průměru dna 10 cm, stupňovité nastavení výkonu od 4% do 100%, individuálně vyladěné na udržování teploty, pokračování ve vaření, pečení a rychlé ohřátí, rychlé rozeznání přehřátých hrnců - automatické přizpůsobení výkonu k ochraně nádobí, varné plochy a induktoru, konstrukce a plášť stroje kompletně z nerez materiálu DIN 1.4301, včetně podestavby, na nerezovém soklu 150mm | Na nerezovém soklu |  | 400 | 850 | 750 | 1 |  | 10 | - | 10 |  | - |  |  |  |  | 0 | 0
G19 – VARNA | G19 | 003. | G19003. | termika | Elektrický tálový sporák, na nerezovém soklu | Elektrický tálový sporák, bezespárové sváry, ovládací prvky jsou chráněny proti vodě, vlhkosti a teplu, opláštění z nerezové oceli s postranními kanálky s U-profilem pro snadné čištění, konstrukce a plášť stroje kompletně z nerez materiálu DIN 1.4301, včetně podestavby, na nerezovém soklu 150mm | Na nerezovém soklu |  | 800 | 850 | 750 | 1 |  | 16 | - | 16 |  | - |  |  |  |  | 0 | 0
G19 – VARNA | G19 | 004. | G19004. | termika | Neutrální díl, podestavba, na nerezovém soklu | Neutrální díl, bezespárové sváry, deska pevně svařená s opláštěním s postranními kanálky s U-profilem pro snadné čištění, konstrukce a plášť stroje kompletně z nerez materiálu DIN 1.4301, včetně podestavby, na nerezovém soklu 150mm | Na nerezovém soklu |  | 400 | 850 | 750 | 1 |  |  | - | - |  | - |  |  |  |  | 0 | 0
G19 – VARNA | G19 | 005. | G19005. | ostatní technologie | Napouštěcí baterie pro varný blok | Napouštěcí baterie pro varný blok, držák pro ponorný mixer, 2x zásuvka elektro 230V | připojovací armatura k baterii je součástí dodávky gastra (roháčky v dodávce stavba/ZTI) |  |  |  |  | 1 |  |  | - | - |  | - | ● | ● |  |  | 0 | 0
G19 – VARNA | G19 | 006. | G19006. | termika | Elektrický kotel 195l, na nerezovém soklu | elektrický kotel – 195l, napouštěcí baterie, bezespárové sváry, ovládací prvky jsou chráněny proti vodě, vlhkosti a teplu, postranní kanálky s U-profilem pro snadné čištění, hlubokotažená vnější i vnitřní vana, ohřev vnitřního pláště parou ze samostatného vyvíječe páry, dvojité tepelně izolované víko s pružinovým závěsem, vnitřní vana z oceli extrémně odolné proti korozi (DIN 1.4404), vnější plášť vany tepelně izolovaný, automatická kontrola hladiny vody ve vyvíječi páry, automatická regulace tlaku páry v plášti, 3 volitelné stupně vaření, jistič zabudovaný do kontrolky ohřevu, termostatem ovládané vaření, závěsné odměrky pro měření hladiny, výpustný kohout, možnost připojení na systém HACCP, konstrukce a plášť stroje kompletně z nerez materiálu DIN 1.4301 (vyjma materiálu vnitřního pláště DIN 1.4404), na nerezovém soklu 150mm | Na nerezovém soklu |  | 1000 | 850 | 750 | 1 |  | 25.8 | - | 25.8 |  | - | ● | ● |  | ● | 0 | 0
G19 – VARNA | G19 | 008. | G19008. | termika | Neutrální díl, podestavba, na nerezovém soklu | Neutrální díl, bezespárové sváry, deska pevně svařená s opláštěním s postranními kanálky s U-profilem pro snadné čištění, konstrukce a plášť stroje kompletně z nerez materiálu DIN 1.4301, včetně podestavby, na nerezovém soklu 150mm | Na nerezovém soklu |  | 400 | 850 | 750 | 1 |  |  | - | - |  | - |  |  |  |  | 0 | 0
G19 – VARNA | G19 | 009. | G19009. | termika | Elektrický kotel 285l, na nerezovém soklu | elektrický kotel – 285l, napouštěcí baterie, bezespárové sváry, ovládací prvky jsou chráněny proti vodě, vlhkosti a teplu, postranní kanálky s U-profilem pro snadné čištění, hlubokotažená vnější i vnitřní vana, ohřev vnitřního pláště parou ze samostatného vyvíječe páry, dvojité tepelně izolované víko s pružinovým závěsem, vnitřní vana z oceli extrémně odolné proti korozi (DIN 1.4404), vnější plášť vany tepelně izolovaný, automatická kontrola hladiny vody ve vyvíječi páry, automatická regulace tlaku páry v plášti, 3 volitelné stupně vaření, jistič zabudovaný do kontrolky ohřevu, termostatem ovládané vaření, závěsné odměrky pro měření hladiny, výpustný kohout, možnost připojení na systém HACCP, konstrukce a plášť stroje kompletně z nerez materiálu DIN 1.4301 (vyjma materiálu vnitřního pláště DIN 1.4404), na nerezovém soklu 150mm | Na nerezovém soklu |  | 1400 | 850 | 750 | 1 |  | 35.8 | - | 35.8 |  | - | ● | ● |  | ● | 0 | 0
G19 – VARNA | G19 | 011. | G19011. | termika | Elektrická multifunkční pánev - 100l tlaková | Elektrická multifunkční pánev - 100l tlaková, užitná kapacita 100 l, funkce vysokorychlostní vaření v tlaku, jemné vaření sous-vide, opékání, grilování, smažení v oleji, dotykový LCD ovládací panel, v oládacím panelu osazená rezervní zásvka 230 V, na nožičkách |  |  | 1300 | 850 | 900 | 1 |  | 22.4 | - | 22.4 |  | - | ● | ● | ● |  | 0 | 0
G19 – VARNA | G19 | 014. | G19014. | nerez | Pracovní stůl, police, dřez, prolam, na stavebním soklu | Pracovní stůl skříňový, prostřední polohovatelná police, vpravo dřez pro vložení GN 2/1 se spodní policí, prolam desky okolo dřezu, nerezové zakrytí dřezu, levý lem, zadní ostřiková stěna 200 mm, stůl je na stavebním soklu 150 mm | připojovací armatura ke dřezu je součástí dodávky gastra, na stavebním soklu |  | 2550 | 800 | 750 | 1 |  |  | - | - |  | - |  |  | ● |  | 0 | 0
G19 – VARNA | G19 | 015. | G19015. | ostatní technologie | Tlaková sprcha | Tlaková oplachová sprcha se směšovací baterií a napouštěcím ramenem | připojovací armatura k baterii je součástí dodávky gastra (roháčky v dodávce stavba/ZTI) |  |  |  |  | 1 |  |  | - | - |  | - | ● | ● |  |  | 0 | 0
G19 – VARNA | G19 | 016. | G19016. | nerez | Police, osvětlení | Celonerezová nástěnná police dvoupatrová, pod spodní policí zabudované LED osvětlení včetně krytu, společný zdroj pro LED osvětlení umístěný v rozvaděči | Společný zdroj pro LED osvětlení 12V umístěný ve skříni rozvaděče |  | 1700 | 400 | 600 | 1 | 0.02652 |  | 0.02652 | - |  | - |  |  |  |  | 0 | 0
G19 – VARNA | G19 | 017. | G19017. | termika | Zavážecí vozík ke konvektomatu 20x GN 1/1 | Zavážecí vozík ke konvektomatu 20x GN 1/1 | [5 empty] | 1 |  |  | - | - |  | - |  |  |  |  | 0 | 0
G19 – VARNA | G19 | 018. | G19018. | ostatní technologie | Vyhřívaná pojízdná skříň 14x GN 1/1 | Vyhřívaná pojízdná skříň 14x GN 1/1 |  |  | 540 | 810 | 1600 | 1 | 1.03 |  | 1.03 | - |  | - |  |  |  |  | 0 | 0
G19 – VARNA | G19 | 019. | G19019. | ostatní technologie | Vyhřívaná pojízdná skříň 14x GN 1/1 | Vyhřívaná pojízdná skříň 14x GN 1/1 |  |  | 540 | 810 | 1600 | 1 | 1.03 |  | 1.03 | - |  | - |  |  |  |  | 0 | 0
G19 – VARNA | G19 | 020. | G19020. | ostatní technologie | Kuchyňský robot - 60l | Kuchyňský robot – 60l, včetně menšího kotlíku 30l a příslušenství |  |  | 627 | 1064 | 1394/ 1926 | 1 |  | 1.85 | - | 1.85 |  | - |  |  |  |  | 0 | 0
G19 – VARNA | G19 | 021. | G19021. | termika | Zavážecí vozík ke konvektomatu 20x GN 1/1 | Zavážecí vozík ke konvektomatu 20x GN 1/1 | [5 empty] | 1 |  |  | - | - |  | - |  |  |  |  | 0 | 0
G19 – VARNA | G19 | 022. | G19022. | termika | El. konvektomat 20x GN 1/1 nebo 40x GN 1/2 | El. konvektomat 20x GN 1/1 nebo 40x GN 1/2- 7 provozních režimů - pečení, minutky, drůbež, pečivo, přílohy, finishing; Combi-Dämpfer -3 provozními režimy -pára 30-130°C,horký vzduch 30-300°C, kombinace páry a horkého vzduchu 30-300°C; výběr z vlastní kuchařky, držák sondy, komunikace v ČJ, automat.měření teploty jádra -senzor s 6-ti čidly; automat.mytí varného prostoru, automat. kontrola stavu zavápnění, vyvíječ páry, dvojité čelní sklo, halog. osvětlení, samonavíjecí hadice se sprchou, volba času startu, regulace a kontrola vlhkosti, vlastní programy, 350 programů až s 12 kroky, textové zadávání, integrovaný systém na odlučování tuku, automat. sytém analýzy servisních zásahů, zařízení pro samoodvápnění; integrovaná brzda ventilátoru; přídavné funkce: superrychlé ochlazení var. prostoru, přivlhčování od 120-250°C., 5 rychlostí ventilátoru, 1/2 příkon el.en., Delta-T, HACCP, pravé dveře |  |  | 877 | 913 | 1872 | 1 |  | 37.2 | - | 37.2 |  | - | ● |  | ● | ● | 0 | 0
G19 – VARNA | G19 | 023. | G19023. | termika | El. konvektomat 20x GN 1/1 nebo 40x GN 1/2 | El. konvektomat 20x GN 1/1 nebo 40x GN 1/2- 7 provozních režimů - pečení, minutky, drůbež, pečivo, přílohy, finishing; Combi-Dämpfer -3 provozními režimy -pára 30-130°C,horký vzduch 30-300°C, kombinace páry a horkého vzduchu 30-300°C; výběr z vlastní kuchařky, držák sondy, komunikace v ČJ, automat.měření teploty jádra -senzor s 6-ti čidly; automat.mytí varného prostoru, automat. kontrola stavu zavápnění, vyvíječ páry, dvojité čelní sklo, halog. osvětlení, samonavíjecí hadice se sprchou, volba času startu, regulace a kontrola vlhkosti, vlastní programy, 350 programů až s 12 kroky, textové zadávání, integrovaný systém na odlučování tuku, automat. sytém analýzy servisních zásahů, zařízení pro samoodvápnění; integrovaná brzda ventilátoru; přídavné funkce: superrychlé ochlazení var. prostoru, přivlhčování od 120-250°C., 5 rychlostí ventilátoru, 1/2 příkon el.en., Delta-T, HACCP, pravé dveře |  |  | 877 | 913 | 1872 | 1 |  | 37.2 | - | 37.2 |  | - | ● |  | ● | ● | 0 | 0
G19 – VARNA | G19 | 025. | G19025. | nerez | Pracovní stůl, police, zásuvkový blok, výsuvný koš, dřez, baterie, prolam, na stavebním soklu | Pracovní stůl skříňový, 2x police, vpravo zásuvkový blok (3x zásuvka + zámek), vlevo výsuvný koš, nad košem dřez pro vložení GN 1/1, stojánková baterie, prolam desky okolo dřezu, zadní lem, stůl je na stavebním soklu 150 mm | připojovací armatura ke dřezu a baterii jsou součástí dodávky gastra (roháčky v dodávce stavba/ZTI), na stavebním soklu |  | 2700 | 700 | 750 | 1 |  |  | - | - |  | - | ● | ● | ● |  | 0 | 0
G19 – VARNA | G19 | 026. | G19026. | nerez | Police, osvětlení | Celonerezová nástěnná police dvoupatrová, pod spodní policí zabudované LED osvětlení včetně krytu, společný zdroj pro LED osvětlení umístěný v rozvaděči | Společný zdroj pro LED osvětlení 12V umístěný ve skříni rozvaděče |  | 2700 | 400 | 600 | 1 | 0.04212 |  | 0.04212 | - |  | - |  |  |  |  | 0 | 0
G19 – VARNA | G19 | 027. | G19027. | nerez | Umyvadlo s baterií | Celonerezové nástěnné umyvadlo včetně mechanicky ovládané bezdotykové baterie (kolenové ovládání), nerezové zakrytí sifonu, vč. nástěného nerezového držáku mýdla a ručníku | připojovací armatura k baterii a umývátku je součástí dodávky gastra (roháčky v dodávce stavba/ZTI) |  | 400 | 400 | 400 | 1 |  |  | - | - |  | - | ● | ● | ● |  | 0 | 0
G19 – VARNA | G19 | 028. | G19028. | termika | Multifunkční elektrická pánev 100l | Multifunkční elektrická pánev 100l |  |  | 1030 | 894 | 1078 | 1 |  | 27 | - | 27 |  | - | ● | ● | ● |  | 0 | 0
G19 – VARNA | G19 | 030. | G19030. | nerez | Pracovní stůl pojízdný, 2x vsuny GN 1/1 | Pracovní stůl pojízdný, 2x vsuny GN 1/1, 4 otočná kolečka z toho dvě kolečka s brzdou, provedení se zadním rámem na zavěšení nářadí |  |  | 800 | 600 | 900 | 1 |  |  | - | - |  | - |  |  |  |  | 0 | 0
G19 – VARNA | G19 | 031. | G19031. | termika | Multifunkční elektrická pánev 150l | Multifunkční elektrická pánev 150l |  |  | 1365 | 894 | 1078 | 1 |  | 41 | - | 41 |  | - | ● | ● | ● |  | 0 | 0
G19 – VARNA | G19 | 034. | G19034. | nerez | Vozík na černé nádobí, police, vsuny na GN, horní pracovní deska prolamovaná | Vozík na černé nádobí, spodní police, vsuny na GN 1/1 + 2 police, horní pracovní deska prolamovaná, 4 otočná kolečka z toho dvě kolečka s brzdou |  |  | 800 | 600 | 900 | 3 |  |  | - | - |  | - |  |  |  |  | 0 | 0
G19 – VARNA | G19 | 035. | G19035. | nerez | Pracovní stůl, zásuvkový blok, police, na stavebním soklu | Pracovní stůl skříňový, vpravo zásuvkový blok (3x zásuvka + zámek), 2x police, zadní lem, stůl je na stavebním soklu 150mm | Na stavebním soklu |  | 1950 | 800 | 750 | 1 |  |  | - | - |  | - |  |  |  |  | 0 | 0
G19 – VARNA | G19 | 036. | G19036. | nerez | Pracovní stůl skříňový,prostřední polohovatelná police, pod pracovní deskou 3x vsun na GN 1/1, vpravo výsuvný koš, vlevo sekce pro umístění krájecích desek včetně drátěných držáků, stůl je bez pracovní desky, stůl je na stavebním soklu 150 mm | Pracovní stůl skříňový,prostřední polohovatelná police, pod pracovní deskou 3x vsun na GN 1/1, vpravo výsuvný koš, vlevo sekce pro umístění krájecích desek včetně drátěných držáků, stůl je bez pracovní desky, stůl je na stavebním soklu 150 mm | Na stavebním soklu |  | 2600 | 700 | 710 | 1 |  |  | - | - |  | - |  |  |  |  | 0 | 0
G19 – VARNA | G19 | 037. | G19037. | nerez | Pracovní stůl skříňový,prostřední polohovatelná police, pod pracovní deskou 3x vsun na GN 1/1, vpravo výsuvný koš, vlevo sekce pro umístění krájecích desek včetně drátěných držáků, stůl je bez pracovní desky, stůl je na stavebním soklu 150 mm | Pracovní stůl skříňový,prostřední polohovatelná police, pod pracovní deskou 3x vsun na GN 1/1, vpravo výsuvný koš, vlevo sekce pro umístění krájecích desek včetně drátěných držáků, stůl je bez pracovní desky, stůl je na stavebním soklu 150 mm | Na stavebním soklu |  | 2600 | 700 | 710 | 1 |  |  | - | - |  | - |  |  |  |  | 0 | 0
G19 – VARNA | G19 | 038. | G19038. | nerez | Pracovní deska pro stoly 036. + 037., 2x dřez, 2x baterie, 2x prolam | Pracovní deska pro stoly 036. + 037., nad stolem poz. 036. vpravo zabudovaný dřez pro vložení GN 1/1, dřez je včetně stojánkové baterie a prolamu desky okolo dřezu, nad stolem poz. 037. vpravo zabudovaný dřez pro vložení GN 1/1, dřez je včetně stojánkové baterie a prolamu desky okolo dřezu | připojovací armatura ke dřezům a bateriím jsou součástí dodávky gastra (roháčky v dodávce stavba/ZTI) |  | 2600 | 1400 | 40 | 1 |  |  | - | - |  | - | ● | ● | ● |  | 0 | 0
G19 – VARNA | G19 | 039. | G19039. | nerez | Pojízdný stojan na GN | Pojízdný stojan na gastronádoby, celonerezové provedení, kapacita 18x GN 1/1 nebo 36x GN 1/2, čtyři otočná kolečka z toho dvě brzděná |  |  | 560 | 385 | 1640 | 4 |  |  | - | - |  | - |  |  |  |  | 0 | 0
G19 – VARNA | G19 | 040. | G19040. | nerez | Pracovní stůl skříňový, prostřední polohovatelná police, pod pracovní deskou 2x vsun na GN 1/1, vpravo zásuvkový blok (4x zásuvka + zámek), vlevo sekce pro umístění krájecích desek včetně drátěných držáku, stůl je bez pracovní desky, stůl je na stavebním soklu 150mm | Pracovní stůl skříňový, prostřední polohovatelná police, pod pracovní deskou 2x vsun na GN 1/1, vpravo zásuvkový blok (4x zásuvka + zámek), vlevo sekce pro umístění krájecích desek včetně drátěných držáku, stůl je bez pracovní desky, stůl je na stavebním soklu 150mm | Na stavebním soklu |  | 2400 | 700 | 710 | 1 |  |  | - | - |  | - |  |  |  |  | 0 | 0
G19 – VARNA | G19 | 041. | G19041. | nerez | Pracovní stůl skříňový, prostřední polohovatelná police, pod pracovní deskou 2x vsun na GN 1/1, vpravo zásuvkový blok (4x zásuvka + zámek), vlevo sekce pro umístění krájecích desek včetně drátěných držáku, stůl je bez pracovní desky, stůl je na stavebním soklu 150mm | Pracovní stůl skříňový, prostřední polohovatelná police, pod pracovní deskou 2x vsun na GN 1/1, vpravo zásuvkový blok (4x zásuvka + zámek), vlevo sekce pro umístění krájecích desek včetně drátěných držáku, stůl je bez pracovní desky, stůl je na stavebním soklu 150mm | Na stavebním soklu |  | 2400 | 700 | 710 | 1 |  |  | - | - |  | - |  |  |  |  | 0 | 0
G19 – VARNA | G19 | 042. | G19042. | nerez | Pracovní deska pro stoly 040. + 041. | Pracovní deska pro stoly 040. + 041. |  |  | 2400 | 1400 | 40 | 1 |  |  | - | - |  | - |  |  |  |  | 0 | 0
G19 – VARNA | G19 | 043. | G19043. | nerez | Nerezový sokl výšky 150mm pod technologie č.p. 19.001, 19.002, 19.003, 19.004, 19.006, 19.008 a 19.009, osazená reviznídvířka pro přístup k instlacím varných technologií (musí řešit detailně dodavatel gastro ve výrobní dokumentaci) | Nerezový sokl výšky 150mm pod technologie č.p. 19.001, 19.002, 19.003, 19.004, 19.006, 19.008 a 19.009, osazená reviznídvířka pro přístup k instlacím varných technologií (musí řešit detailně dodavatel gastro ve výrobní dokumentaci) | [5 empty] | 1 |  |  | - | - |  | - |  |  |  |  | 0 | 0
G20 – A LA CARTE | G20 | 001. | G20001. | nerez | Pracovní stůl, výsuvný koš, bez pracovní desky, na stavebním soklu | Pracovní stůl skříňový, výsuvný koš, stůl je bez pracovní desky, stůl je na stavebním soklu 150mm | Na stavebním soklu |  | 650 | 800 | 710 | 1 |  |  | - | - |  | - |  |  |  |  | 0 | 0
G20 – A LA CARTE | G20 | 002. | G20002. | nerez | Chladicí stůl čtyřsekcový, připojeno na centrální chlazení, bez pracovní desky, na stavebním soklu | Chladicí stůl čtyřsekcový, 3x 2 zásuvky + 1x 3 zásuvky + zámky, instalační šachta vlevo, připojeno na centrální strojovnu chlazení gastro, stůl je bez pracovní desky, stůl je na stavebním soklu 150mm | Připojeno na centrální chlazení, na stavebním soklu |  | 2095 | 700 | 710 | 1 | 0.1 |  | 0.1 | - |  | - |  |  | ● |  | 0 | 0
G20 – A LA CARTE | G20 | 002a. | G20002a. | centrální chlazení | Připojení na externí agregát/ centrální strojovnu chlazení, včetně vedení chladiva a elektro a připojovacího expanzního ventilu | Připojení na externí agregát/ centrální strojovnu chlazení, včetně vedení chladiva a elektro a připojovacího expanzního ventilu | Připojení na externí agregát/centrální strojovnu chlazení, včetně vedení chladiva a elektro |  |  |  |  | 1 |  |  | - | - |  | - |  |  |  |  | 0 | 0
G20 – A LA CARTE | G20 | 003. | G20003. | nerez | Pracovní deska pro stoly 001. + 002., dřez, baterie, prolam | Pracovní deska pro stoly 001. + 002., nad stolem poz. 001. vpravo zabudovaný dřez pro vložení GN 1/1, dřez je včetně stojánkové baterie a prolamu desky okolo dřezu, zadní lem + pravý lem | připojovací armatura ke dřezu a baterii jsou součástí dodávky gastra (roháčky v dodávce stavba/ZTI) |  | 2750 | 800 | 40 | 1 |  |  | - | - |  | - | ● | ● | ● |  | 0 | 0
G20 – A LA CARTE | G20 | 004. | G20004. | nerez | Police, osvětlení | Celonerezová nástěnná police dvoupatrová, pod spodní policí zabudované LED osvětlení včetně krytu, společný zdroj pro LED osvětlení umístěný v rozvaděči | Společný zdroj pro LED osvětlení 12V umístěný ve skříni rozvaděče |  | 1600 | 400 | 600 | 1 | 0.02496 |  | 0.02496 | - |  | - |  |  |  |  | 0 | 0
G20 – A LA CARTE | G20 | 005. | G20005. | nerez | Police, osvětlení | Celonerezová nástěnná police dvoupatrová, pod spodní policí zabudované LED osvětlení včetně krytu, společný zdroj pro LED osvětlení umístěný v rozvaděči | Společný zdroj pro LED osvětlení 12V umístěný ve skříni rozvaděče |  | 1150 | 400 | 600 | 1 | 0.01794 |  | 0.01794 | - |  | - |  |  |  |  | 0 | 0
G20 – A LA CARTE | G20 | 006. | G20006. | termika | El. konvektomat 6x GN 1/1 nebo 12x GN 1/2 | kapacita 6x GN 1/1 nebo 12x GN ½, 3 provozními režimy konvektomat: pára 30-130°C, horký vzduch 30-300°C, kombinace páry a horkého vzduchu 30-300°C, digitální zobrazení teploty nastavitelné ve °C nebo °F, zobrazení požadované a skutečné hodnoty, digitální zobrazení vlhkosti varné komory a času, zobrazení požadovaných a skutečných hodnot, individuální programování až 100 varných programů s programy vaření o jednom či více (až 12) krocích, regulace klimatu – měření regulace vlhkosti- nastavení vlhkosti v krocích po 10 %, barevný TFT displej o velikosti 4,3 palce a softwarová tlačítka pro jednoduchou, intuitivní obsluhu, provozní režimy a funkce s optickým zvýrazněním, jednoduchá obsluha a přesná nastavení pomocí centrálního ovládacího kolečka s funkcí tlačítka, držák sondy, komunikace v ČJ, měření teploty jádra - senzor s 1 čidlem, automatické mytí komory a boileru, ekologické prostředky, boilerový vyvíječ páry, dvojité čelní sklo, LED osvětlení, samonavíjecí hadice se sprchou, integrovaný systém na odlučování tuku, integrovaná brzda ventilátoru, min. 5 rychlostí ventilátoru, taktování ventilátoru, přídavné funkce: min. superrychlé ochlazení var. Prostoru, přivlhčování od 30-260°C, 1/2 příkon el.en., Delta-T, HACCP uložení, USB připojení, konvektomat dle DIN 18866 (v ručním režimu), vnitřní a vnější plášť nerez DIN 1.4301, základní sada čistících a oplachových tablet, navíc vsun pro odkapovou gn, certifikát pro provoz bez dozoru - noční provoz |  |  | 850 | 804 | 842 | 1 |  | 10.8 | - | 10.8 |  | - | ● |  | ● | ● | 0 | 0
G20 – A LA CARTE | G20 | 006a. | G20006a. | termika | Propojovací díl | Propojovací díl | [5 empty] | 1 |  |  | - | - |  | - |  |  |  |  | 0 | 0
G20 – A LA CARTE | G20 | 006b. | G20006b. | termika | El. konvektomat 6x GN 1/1 nebo 12x GN 1/2 | kapacita 6x GN 1/1 nebo 12x GN ½, 3 provozními režimy konvektomat: pára 30-130°C, horký vzduch 30-300°C, kombinace páry a horkého vzduchu 30-300°C, digitální zobrazení teploty nastavitelné ve °C nebo °F, zobrazení požadované a skutečné hodnoty, digitální zobrazení vlhkosti varné komory a času, zobrazení požadovaných a skutečných hodnot, individuální programování až 100 varných programů s programy vaření o jednom či více (až 12) krocích, regulace klimatu – měření regulace vlhkosti- nastavení vlhkosti v krocích po 10 %, barevný TFT displej o velikosti 4,3 palce a softwarová tlačítka pro jednoduchou, intuitivní obsluhu, provozní režimy a funkce s optickým zvýrazněním, jednoduchá obsluha a přesná nastavení pomocí centrálního ovládacího kolečka s funkcí tlačítka, držák sondy, komunikace v ČJ, měření teploty jádra - senzor s 1 čidlem, automatické mytí komory a boileru, ekologické prostředky, boilerový vyvíječ páry, dvojité čelní sklo, LED osvětlení, samonavíjecí hadice se sprchou, integrovaný systém na odlučování tuku, integrovaná brzda ventilátoru, min. 5 rychlostí ventilátoru, taktování ventilátoru, přídavné funkce: min. superrychlé ochlazení var. Prostoru, přivlhčování od 30-260°C, 1/2 příkon el.en., Delta-T, HACCP uložení, USB připojení, konvektomat dle DIN 18866 (v ručním režimu), vnitřní a vnější plášť nerez DIN 1.4301, základní sada čistících a oplachových tablet, navíc vsun pro odkapovou gn, certifikát pro provoz bez dozoru - noční provoz |  |  | 850 | 804 | 842 | 1 |  | 10.8 | - | 10.8 |  | - | ● |  | ● | ● | 0 | 0
G20 – A LA CARTE | G20 | 006c. | G20006c. | termika | Podestavba pod sestavu konvektomatů | Podestavba pod sestavu konvektomatů | [5 empty] | 1 |  |  | - | - |  | - |  |  |  |  | 0 | 0
G20 – A LA CARTE | G20 | 008. | G20008. | termika | El. multifunkční pánev, užitná kapacita: 2x 25 l | Elektrická multifunkční pánev včetně špachtle a čistící houbičky - stolní provedení, užitná kapacita: 2x 25 l, varná plocha: 2x 19 dm2, rozsah teplot: 30 – 250°C |  |  | 1100 | 938 | 485 | 1 |  | 21 | - | 21 |  | - | ● |  | ● |  | 0 | 0
G20 – A LA CARTE | G20 | 008a. | G20008a. | termika | Rameno pro zvedací a spouštěcí automatiku | Rameno pro zvedací a spouštěcí automatiku, pro vaření v koších | [5 empty] | 1 |  |  | - | - |  | - |  |  |  |  | 0 | 0
G20 – A LA CARTE | G20 | 008b. | G20008b. | termika | Podestavba, na nerezovém soklu | Podestavba pod Rational iVario Pro2-S, 2x sada vsunů pro GN, uprostřed prostor pro vývody instalací, v čele tohoto prostoru zabudovaná 1x zásuvka elektro 230V, pod pracovní deskou nad vsuny 2x vysouvací police se zvýšenou nosností pro umístění GN a následné slévání vany do této GN, osa jednotlivých polic musí být na ose jednotlivých van, v místě styku podestavby s okolní technologií nutný límec do výšky pracovní plochy okolní technologie, v místě styku podestavby se zdí nutný límec do výšky lemu okolní technologie, v případě postavení podestavby na sokl musí být napojení límců na okolní technologii provedeno tak, aby nebylo možné zatékání, na nerezovém soklu 100mm, sokl je protažený z nerezového soklu pod varným monoblokem | Na nerezovém soklu |  | 1400 | 850 | 500 | 1 |  |  | - | - |  | - |  |  |  |  | 0 | 0
G20 – A LA CARTE | G20 | 010. | G20010. | termika | Varný monoblok pod jednou deskou, na nerezovém soklu | Varný monoblok se zabudovanými varnými aparáty postavený, blok je konstruován v celonerezovém provedení AISI 304, z čehož horní část je ze 3 mm plechu na pracovní ploše vyztužená do 5 mm síly dalšími 2 mm nerezovými plechy podepřená jeklovými nosníky, horní plocha z jednoho kusu bezespárová hygienická konstrukce pro optimální údržbu, na nerezovém soklu 100mm, sokl je protažený pod podestavbu multifunkční pánve | Na nerezovém soklu |  | 3100 | 1400 | 900 | 1 |  |  | - | - |  | - |  |  |  |  | 0 | 0
G20 – A LA CARTE | G20 | 010A. | G20010A. | termika | Teplá deska | Teplá deska |  |  | 1090 | 510 |  | 1 |  | 3 | - | 3 |  | - |  |  |  |  | 0 | 0
G20 – A LA CARTE | G20 | 010B. | G20010B. | termika | Indukční plotna | Indukční vařič 1 zóna, indukční vařiče 5 generace, přímé napojení na počítač, možnost nastavení parametrů, detekce používaného nádobí, optimalizace dodávaného výkonu, ukazatel okamžitého výkonu | [5 empty] | 1 |  | 9 | - | 9 |  | - |  |  |  |  | 0 | 0
G20 – A LA CARTE | G20 | 010C. | G20010C. | termika | Indukční plotna – 2 zóny | dvojitý indukční vařič Slide Control 2x 180 mm, indukční vařiče 5 generace, přímé napojení na počítač, možnost nastavení parametrů, detekce používaného nádobí, optimalizace dodávaného výkonu, ukazatel okamžitého výkonu | [5 empty] | 1 |  | 7 | - | 7 |  | - |  |  |  |  | 0 | 0
G20 – A LA CARTE | G20 | 010D. | G20010D. | termika | Indukční vařič těstovin | indukční multifunkční vařič GN 1/2, automatické doplňování vody, odpad napojený na kanalizaci, ohřev spuštěn jen při vloženém varném koši jen lokálně, elektronické ovládání s mikroprocesorovým řízení, indukční systém 5. generace | [5 empty] | 1 |  | 6 | - | 6 |  | - | ● |  | ● |  | 0 | 0
G20 – A LA CARTE | G20 | 010E. | G20010E. | termika | Indukční plotna | Indukční vařič 1 zóna, indukční vařiče 5 generace, přímé napojení na počítač, možnost nastavení parametrů, detekce používaného nádobí, optimalizace dodávaného výkonu, ukazatel okamžitého výkonu | [5 empty] | 1 |  | 6 | - | 6 |  | - |  |  |  |  | 0 | 0
G20 – A LA CARTE | G20 | 010F. | G20010F. | termika | Elektrická fritéza | jednokošová fritéza 12,5-14,5l, automatický zdvih koše na konci pracovního cyklu, elektronická regulace teploty a času s mikroprocesorovým ovládáním, topné spirály s nízkým koeficientem přestupu tepla do olejové náplně (3,7 W / cm2 ), hluboká studená zóna zabraňující přepalování oleje, hlubokotažená vana s oblými přechody pro jednoduché čištění, melt cyklus pro pomalé rozehřívání tuku bez přepálení, kontrola spínání topných elementů | [5 empty] | 1 |  | 9 | - | 9 |  | - |  |  |  |  | 0 | 0
G20 – A LA CARTE | G20 | 010G. | G20010G. | termika | Indukční plotna | Indukční vařič 1 zóna, indukční vařiče 5 generace, přímé napojení na počítač, možnost nastavení parametrů, detekce používaného nádobí, optimalizace dodávaného výkonu, ukazatel okamžitého výkonu | [5 empty] | 1 |  | 6 | - | 6 |  | - |  |  |  |  | 0 | 0
G20 – A LA CARTE | G20 | 010H. | G20010H. | termika | Indukční plotna | Indukční vařič 1 zóna, indukční vařiče 5 generace, přímé napojení na počítač, možnost nastavení parametrů, detekce používaného nádobí, optimalizace dodávaného výkonu, ukazatel okamžitého výkonu | [5 empty] | 1 |  | 6 | - | 6 |  | - |  |  |  |  | 0 | 0
G20 – A LA CARTE | G20 | 010J. | G20010J. | termika | Napouštěcí baterie pro varný blok | Napouštěcí baterie pro varný blok, 2x držák pro ponorný mixer, 2x zásuvka elektro 230V | [5 empty] | 1 |  |  | - | - |  | - | ● | ● |  |  | 0 | 0
G20 – A LA CARTE | G20 | 010K. | G20010K. | termika | Elektrická opékací deska | Elektrická opékací deska |  |  | 600 | 600 |  | 1 |  | 6 | - | 6 |  | - |  |  |  |  | 0 | 0
G20 – A LA CARTE | G20 | 010L. | G20010L. | termika | Indukční plotna | Indukční vařič 1 zóna, indukční vařiče 5 generace, přímé napojení na počítač, možnost nastavení parametrů, detekce používaného nádobí, optimalizace dodávaného výkonu, ukazatel okamžitého výkonu | [5 empty] | 1 |  | 9 | - | 9 |  | - |  |  |  |  | 0 | 0
G20 – A LA CARTE | G20 | 011. | G20011. | termika | Elektrický salamander | Elektrický salamander |  |  | 570 | 590 | 518 | 1 |  | 4.5 | - | 4.5 |  | - |  |  |  |  | 0 | 0
G20 – A LA CARTE | G20 | 013. | G20013. | nerez | Pracovní stůl, výsuvný koš, bez pracovní desky, na stavebním soklu | Pracovní stůl skříňový, výsuvný koš, stůl je bez pracovní desky, stůl je na stavebním soklu 150mm | Na stavebním soklu |  | 450 | 800 | 710 | 1 |  |  | - | - |  | - |  |  |  |  | 0 | 0
G20 – A LA CARTE | G20 | 014. | G20014. | nerez | Chladicí stůl třísekcový, připojeno na centrální chlazení, bez pracovní desky, na stavebním soklu | Chladicí stůl třísekcový, 2x 2 zásuvky + 1x 3 zásuvky + zámky, instalační šachta vpravo, připojeno na centrální strojovnu chlazení gastro, stůl je bez pracovní desky, stůl je na stavebním soklu 150mm | Připojeno na centrální chlazení, na stavebním soklu |  | 1725 | 700 | 710 | 1 | 0.1 |  | 0.1 | - |  | - |  |  | ● |  | 0 | 0
G20 – A LA CARTE | G20 | 014a. | G20014a. | centrální chlazení | Připojení na externí agregát/ centrální strojovnu chlazení, včetně vedení chladiva a elektro a připojovacího expanzního ventilu | Připojení na externí agregát/ centrální strojovnu chlazení, včetně vedení chladiva a elektro a připojovacího expanzního ventilu | Připojení na externí agregát/centrální strojovnu chlazení, včetně vedení chladiva a elektro |  |  |  |  | 1 |  |  | - | - |  | - |  |  |  |  | 0 | 0
G20 – A LA CARTE | G20 | 015. | G20015. | nerez | Stolový nástavec, osvětlení | Celonerezový stolový nástavec dvoupatrový, pod spodní policí zabudované LED osvětlení včetně krytu, společný zdroj pro LED osvětlení umístěný v rozvaděči | Společný zdroj pro LED osvětlení 12V umístěný ve skříni rozvaděče |  | 2150 | 400 | 600 | 1 | 0.03354 |  | 0.03354 | - |  | - |  |  |  |  | 0 | 0
G20 – A LA CARTE | G20 | 016. | G20016. | nerez | Pracovní deska pro stoly 013. + 014., dřez, umyvadlo, prolam, 2x baterie | Pracovní deska pro stoly 013. + 014., nad stolem poz. 013. zabudovaný dřez pro vložení GN 1/1, dřez je včetně stojánkové baterie a prolamu desky okolo dřezu, nad stolem poz. 014. vpravo zabudované nerezové umyvadlo na ruce včetně stojánkové baterie a zásobníku na ručníky a dávkovače mýdla; levý, zadní a pravý lem | připojovací armatura k umyvadlu a dřezu a bateriím je součástí dodávky gastra (roháčky v dodávce stavba/ZTI) |  | 2175 | 800 | 40 | 1 |  |  | - | - |  | - | ● | ● | ● |  | 0 | 0
G20 – A LA CARTE | G20 | 017. | G20017. | termika | Elektrický konvektomat 6x GN2/3 | kapacita 6x GN 2/3, 3 provozními režimy konvektomat: pára 30-130°C, horký vzduch 30-300°C, kombinace páry a horkého vzduchu 30-300°C, digitální zobrazení teploty nastavitelné ve °C nebo °F, zobrazení požadované a skutečné hodnoty, digitální zobrazení vlhkosti varné komory a času, zobrazení požadovaných a skutečných hodnot, individuální programování až 100 varných programů s programy vaření o jednom či více (až 12) krocích, regulace klimatu – měření regulace vlhkosti- nastavení vlhkosti v krocích po 10 %, barevný TFT displej o velikosti 4,3 palce a softwarová tlačítka pro jednoduchou, intuitivní obsluhu, provozní režimy a funkce s optickým zvýrazněním, jednoduchá obsluha a přesná nastavení pomocí centrálního ovládacího kolečka s funkcí tlačítka, držák sondy, komunikace v ČJ, měření teploty jádra - senzor s 1 čidlem, automatické mytí komory a boileru, ekologické prostředky, boilerový vyvíječ páry, dvojité čelní sklo, LED osvětlení, samonavíjecí hadice se sprchou, integrovaný systém na odlučování tuku, integrovaná brzda ventilátoru, min. 5 rychlostí ventilátoru, taktování ventilátoru, přídavné funkce: min. superrychlé ochlazení var. Prostoru, přivlhčování od 30-260°C, 1/2 příkon el.en., Delta-T, HACCP uložení, USB připojení, konvektomat dle DIN 18866 (v ručním režimu), vnitřní a vnější plášť nerez DIN 1.4301, základní sada čistících a oplachových tablet, navíc vsun pro odkapovou gn, certifikát pro provoz bez dozoru - noční provoz |  |  | 655 | 594 | 621 | 1 |  | 5.7 | - | 5.7 |  | - |  |  |  |  | 0 | 0
G20 – A LA CARTE | G20 | 017a. | G20017a. | termika | Propojovací díl | Propojovací díl | [5 empty] | 1 |  |  | - | - |  | - |  |  |  |  | 0 | 0
G20 – A LA CARTE | G20 | 017b. | G20017b. | termika | Elektrický konvektomat 6x GN2/3 | kapacita 6x GN 2/3, 3 provozními režimy konvektomat: pára 30-130°C, horký vzduch 30-300°C, kombinace páry a horkého vzduchu 30-300°C, digitální zobrazení teploty nastavitelné ve °C nebo °F, zobrazení požadované a skutečné hodnoty, digitální zobrazení vlhkosti varné komory a času, zobrazení požadovaných a skutečných hodnot, individuální programování až 100 varných programů s programy vaření o jednom či více (až 12) krocích, regulace klimatu – měření regulace vlhkosti- nastavení vlhkosti v krocích po 10 %, barevný TFT displej o velikosti 4,3 palce a softwarová tlačítka pro jednoduchou, intuitivní obsluhu, provozní režimy a funkce s optickým zvýrazněním, jednoduchá obsluha a přesná nastavení pomocí centrálního ovládacího kolečka s funkcí tlačítka, držák sondy, komunikace v ČJ, měření teploty jádra - senzor s 1 čidlem, automatické mytí komory a boileru, ekologické prostředky, boilerový vyvíječ páry, dvojité čelní sklo, LED osvětlení, samonavíjecí hadice se sprchou, integrovaný systém na odlučování tuku, integrovaná brzda ventilátoru, min. 5 rychlostí ventilátoru, taktování ventilátoru, přídavné funkce: min. superrychlé ochlazení var. Prostoru, přivlhčování od 30-260°C, 1/2 příkon el.en., Delta-T, HACCP uložení, USB připojení, konvektomat dle DIN 18866 (v ručním režimu), vnitřní a vnější plášť nerez DIN 1.4301, základní sada čistících a oplachových tablet, navíc vsun pro odkapovou gn, certifikát pro provoz bez dozoru - noční provoz |  |  | 655 | 594 | 621 | 1 |  | 5.7 | - | 5.7 |  | - |  |  |  |  | 0 | 0
G20 – A LA CARTE | G20 | 017c. | G20017c. | termika | Podestavba | Podestavba pod sestavu konvektomatů | [5 empty] | 1 |  |  | - | - |  | - |  |  |  |  | 0 | 0
G20 – A LA CARTE | G20 | 017d. | G20017d. | nerez | Atypická vykrývací stěna za sestavu konvektomatů Rational, šířka a výška dle sestavy konvektomatů, hloubka 40 mm | Atypická vykrývací stěna za sestavu konvektomatů Rational, šířka a výška dle sestavy konvektomatů, hloubka 40 mm | [5 empty] | 1 |  |  | - | - |  | - |  |  |  |  | 0 | 0
G20 – A LA CARTE | G20 | 020. | G20020. | nerez | Chladicí stůl třísekcový, připojeno na centrální chlazení, bez pracovní desky, na stavebním soklu | Chladicí stůl třísekcový, 2x 3 zásuvky + 1x 2 zásuvky + zámky, instalační šachta vlevo, připojeno na centrální strojovnu chlazení gastro, stůl je bez pracovní desky, stůl je na stavebním soklu 150mm | Připojeno na centrální chlazení, na stavebním soklu |  | 1725 | 700 | 710 | 1 | 0.1 |  | 0.1 | - |  | - |  |  | ● |  | 0 | 0
G20 – A LA CARTE | G20 | 020a. | G20020a. | centrální chlazení | Připojení na externí agregát/ centrální strojovnu chlazení, včetně vedení chladiva a elektro a připojovacího expanzního ventilu | Připojení na externí agregát/ centrální strojovnu chlazení, včetně vedení chladiva a elektro a připojovacího expanzního ventilu | Připojení na externí agregát/centrální strojovnu chlazení, včetně vedení chladiva a elektro |  |  |  |  | 1 |  |  | - | - |  | - |  |  |  |  | 0 | 0
G20 – A LA CARTE | G20 | 021. | G20021. | nerez | Stolový nástavec, osvětlení | Celonerezový stolový nástavec dvoupatrový, pod spodní policí zabudované LED osvětlení včetně krytu, společný zdroj pro LED osvětlení umístěný v rozvaděči | Společný zdroj pro LED osvětlení 12V umístěný ve skříni rozvaděče |  | 1650 | 350 | 600 | 1 | 0.02574 |  | 0.02574 | - |  | - |  |  |  |  | 0 | 0
G20 – A LA CARTE | G20 | 022. | G20022. | nerez | Pracovní stůl rohový, police, bez pracovní desky, na stavebním soklu | Pracovní stůl rohový skříňový, spodní police, příprava pro zabudování zmrzliny poz. 025., stůl je bez pracovní desky, stůl je na stavebním soklu 150mm | Na stavebním soklu |  | 1750/ 700 | 900/ 700 | 710 | 1 |  |  | - | - |  | - |  |  |  |  | 0 | 0
G20 – A LA CARTE | G20 | 023. | G20023. | termika | Indukční plotna stolní – 1 zóna | Indukční plotna stolní – 1 zóna |  |  | 360 | 390 | 125 | 1 | 3.5 |  | 3.5 | - |  | - |  |  |  |  | 0 | 0
G20 – A LA CARTE | G20 | 025. | G20025. | ostatní technologie | Zmrzlinový zásobník pozzetti 4x kulatá zmrzlinová vana, víko, pro zabudování včetně vodou chlazeného agregátu | Zmrzlinový zásobník pozzetti 4x kulatá zmrzlinová vana, víko, pro zabudování včetně vodou chlazenéhhoagregátu | Napojeno na rozvod chlazené vody |  |  |  |  | 1 | 0.4 |  | 0.4 | - |  | - |  |  |  |  | 0 | 0
G20 – A LA CARTE | G20 | 026. | G20026. | nerez | Skříňka, osvětlení | Nástěnná celonerezová skříňka dvoupatrová, posuvná dvířka + zámek, pod skříňkou zabudované LED osvětlení včetně krytu, společný zdroj pro LED osvětlení umístěný v rozvaděči | Společný zdroj pro LED osvětlení 12V umístěný ve skříni rozvaděče |  | 1750 | 350 | 600 | 1 | 0.0273 |  | 0.0273 | - |  | - |  |  |  |  | 0 | 0
G20 – A LA CARTE | G20 | 027. | G20027. | nerez | Pracovní deska pro stoly 020. + 022., dřez, baterie, prolam | Pracovní deska pro stoly 020. + 022., nad stolem poz. 020. zabudovaný dřez pro vložení GN 1/1, dřez je včetně stojánkové baterie a prolamu desky okolo dřezu, příprava pro zabudování zmrzliny poz. 025, zadní + pravý + levý lem | připojovací armatura ke dřezu a baterii jsou součástí dodávky gastra (roháčky v dodávce stavba/ZTI) |  | 3600 | 700 | 40 | 1 |  |  | - | - |  | - | ● | ● | ● |  | 0 | 0
G20 – A LA CARTE | G20 | 028. | G20028. | nerez | Pracovní stůl, police, bez pracovní desky, na stavebním soklu | Pracovní stůl skříňový, 2x police, stůl je bez pracovní desky, stůl je na stavebním soklu 150mm | Na stavebním soklu |  | 900 | 1050 | 710 | 1 |  |  | - | - |  | - |  |  |  |  | 0 | 0
G20 – A LA CARTE | G20 | 029. | G20029. | nerez | Chladicí stůl dvousekcový, připojeno na centrální chlazení, bez pracovní desky, na stavebním soklu | Chladicí stůl dvousekcový na GN, 1x 2 zásuvky + 1x křídlová dvířka + žámky, instalační šachta vpravo, připojeno na centrální strojovnu chlazení gastro, stůl je bez pracovní desky, stůl je na stavebním soklu 150mm | Připojeno na centrální chlazení, na stavebním soklu |  | 1150 | 700 | 710 | 1 | 0.1 |  | 0.1 | - |  | - |  |  | ● |  | 0 | 0
G20 – A LA CARTE | G20 | 029a. | G20029a. | centrální chlazení | Připojení na externí agregát/ centrální strojovnu chlazení, včetně vedení chladiva a elektro a připojovacího expanzního ventilu | Připojení na externí agregát/ centrální strojovnu chlazení, včetně vedení chladiva a elektro a připojovacího expanzního ventilu | Připojení na externí agregát/centrální strojovnu chlazení, včetně vedení chladiva a elektro |  |  |  |  | 1 |  |  | - | - |  | - |  |  |  |  | 0 | 0
G20 – A LA CARTE | G20 | 030. | G20030. | nerez | Pracovní stůl, police, bez pracovní desky, na stavebním soklu | Pracovní stůl skříňový, 2x police, stůl je bez pracovní desky, stůl je na stavebním soklu 150mm | Na stavebním soklu |  | 1150 | 350 | 710 | 1 |  |  | - | - |  | - |  |  |  |  | 0 | 0
G20 – A LA CARTE | G20 | 031. | G20031. | nerez | Pracovní deska pro stoly 028 + 029 + 030. | Pracovní deska pro stoly 028 + 029 + 030., tvar desky dle stavební dispozice, levý + pravý lem |  |  | 2050 | 1050 | 40 | 1 |  |  | - | - |  | - |  |  |  |  | 0 | 0
G20 – A LA CARTE | G20 | 032. | G20032. | nerez | Výdejní galerie, osvětlení | Celonerezová výdejní galerie dvoupatrová, pod spodní policí zabudované LED osvětlení včetně krytu, společný zdroj pro LED osvětlení umístěný v rozvaděči | Společný zdroj pro LED osvětlení 12V umístěný ve skříni rozvaděče |  | 2050 | 350 | 600 | 1 | 0.03198 |  | 0.03198 | - |  | - |  |  |  |  | 0 | 0
G20 – A LA CARTE | G20 | 033. | G20033. | nerez | Pracovní stůl, police, bez pracovní desky, na stavebním soklu | Pracovní stůl skříňový, spodní police, perforovaná záda, stůl je bez pracovní desky, stůl je na stavebním soklu 150mm | Na stavebním soklu |  | 650 | 1000 | 710 | 1 |  |  | - | - |  | - |  |  |  |  | 0 | 0
G20 – A LA CARTE | G20 | 034. | G20034. | termika | Hold-o-mat - 4x GN 1/1 + sonda | Hold-o-mat - 4x GN 1/1, osazení max. 4x GN 1/1-65 nebo 2x GN 1/1-100, dveře s magnetickým uzávěrem, hmotnost 27,5kg + sonda |  |  | 416 | 667 | 423 | 1 | 1.5 |  | 1.5 | - |  | - |  |  |  |  | 0 | 0
G20 – A LA CARTE | G20 | 035. | G20035. | nerez | Pracovní stůl s vyhřívaným spodním prostorem, bez pracovní desky, na stavebním soklu | Pracovní stůl s vyhřívaným spodním prostorem, 2x police, 2x posuvná dvířka (stůl je prokládací), instalační šachta vlevo, stůl je bez pracovní desky, stůl je na stavebním soklu 150mm | Na stavebním soklu |  | 1800 | 1000 | 710 | 1 | 2.1 |  | 2.1 | - |  | - |  |  |  |  | 0 | 0
G20 – A LA CARTE | G20 | 036. | G20036. | nerez | Výdejní galerie dvoupatrová, 2x osvětlení, 2x dělený infraohřev | Výdejní galerie dvoupatrová, 2x osvětlení, 2x dělený infraohřev |  |  | 2450 | 400 | 600 | 1 | 3.6 |  | 3.6 | - |  | - |  |  |  |  | 0 | 0
G20 – A LA CARTE | G20 | 037. | G20037. | nerez | Pracovní stůl, výsuvný koš, bez pracovní desky, na stavebním soklu | Pracovní stůl skříňový, výsuvný koš, stůl je bez pracovní desky, stůl je na stavebním soklu 150mm | Na stavebním soklu |  | 450 | 700 | 710 | 1 |  |  | - | - |  | - |  |  |  |  | 0 | 0
G20 – A LA CARTE | G20 | 038. | G20038. | nerez | Pracovní stůl, vodní lázeň 3x GN 1/1, police, bez pracovní desky, na stavebním soklu | Pracovní stůl skříňový, zabudovaná vyhřívaná vodní lázeň 3x GN 1/1, samostatné ovládání každé vany, připojení na vodu a odpad, instalační šachta vpravo, stůl je bez pracovní desky, stůl je na stavebním soklu 150mm | Na stavebním soklu |  | 1200 | 700 | 710 | 1 |  | 3.1 | - | 3.1 |  | - | ● |  | ● |  | 0 | 0
G20 – A LA CARTE | G20 | 039. | G20039. | nerez | Výdejní galerie dvoupatrová, 2x osvětlení, 2x dělený infraohřev | Výdejní galerie dvoupatrová, 2x osvětlení, 2x dělený infraohřev |  |  | 1650 | 400 | 600 | 1 | 2 |  | 2 | - |  | - |  |  |  |  | 0 | 0
G20 – A LA CARTE | G20 | 040. | G20040. | nerez | Pracovní stůl, police, bez pracovní desky, na stavebním soklu | Pracovní stůl skříňový, 2x police, stůl je bez pracovní desky, stůl je na stavebním soklu 150mm | Na stavebním soklu |  | 1650 | 300 | 710 | 1 |  |  | - | - |  | - |  |  |  |  | 0 | 0
G20 – A LA CARTE | G20 | 042. | G20042. | nerez | Pracovní deska pro stoly 033. + 035. + 037. + 038. + 040. | Pracovní deska pro stoly 033. + 035. + 037. + 038. + 040., levý + pravý lem |  |  | 4100 | 1050 | 40 | 1 |  |  | - | - |  | - |  |  |  |  | 0 | 0
G21 – CHLADICÍ BOX - A LA CARTE | G21 | 002. | G21002. | ostatní technologie | Systémový regál | Systémový regál, pětipolicové provedení, výškově nastavitelné police, nosnost police 140 kg |  | Systémový regál19224751700 | 1922 | 475 | 1700 | 1 |  |  | - | - |  | - |  |  |  |  | 0 | 0
G21 – CHLADICÍ BOX - A LA CARTE | G21 | 003. | G21003. | ostatní technologie | Systémový regál | Systémový regál, pětipolicové provedení, výškově nastavitelné police, nosnost police 140 kg |  | Systémový regál19224751700 | 1922 | 475 | 1700 | 1 |  |  | - | - |  | - |  |  |  |  | 0 | 0
G21 – CHLADICÍ BOX - A LA CARTE | G21 | 005. | G21005. | ostatní technologie | Vakuová balička | Vakuová balička |  |  | 580 | 660 | 980 | 1 | 1.2 |  | 1.2 | - |  | - |  |  |  |  | 0 | 0
G22 – MYTÍ STOLNÍHO NÁDOBÍ A SKLA | G22 | 001. | G22001. | ostatní technologie | Systémový regál | Systémový regál, pětipolicové provedení, výškově nastavitelné police, nosnost police 140 kg |  | Systémový regál12165771700 | 1216 | 577 | 1700 | 1 |  |  | - | - |  | - |  |  |  |  | 0 | 0
G22 – MYTÍ STOLNÍHO NÁDOBÍ A SKLA | G22 | 002. | G22002. | ostatní technologie | Vozík na koše | Vozík na koše do myčky (koš 50x500), 4 otočná kolečka z toho 2 brzděná |  |  | 520 | 520 | 150 | 2 |  |  | - | - |  | - |  |  |  |  | 0 | 0
G22 – MYTÍ STOLNÍHO NÁDOBÍ A SKLA | G22 | 003. | G22003. | ostatní technologie | Systémový regál | Systémový regál, pětipolicové provedení, výškově nastavitelné police, nosnost police 140 kg |  | Systémový regál9505771700 | 950 | 577 | 1700 | 1 |  |  | - | - |  | - |  |  |  |  | 0 | 0
G22 – MYTÍ STOLNÍHO NÁDOBÍ A SKLA | G22 | 004. | G22004. | ostatní technologie | Systémový regál | Systémový regál, pětipolicové provedení, výškově nastavitelné police, nosnost police 140 kg |  | Systémový regál18345771700 | 1834 | 577 | 1700 | 1 |  |  | - | - |  | - |  |  |  |  | 0 | 0
G22 – MYTÍ STOLNÍHO NÁDOBÍ A SKLA | G22 | 005. | G22005. | ostatní technologie | Vozík na koše | Vozík na koše do myčky (koš 50x500), 4 otočná kolečka z toho 2 brzděná |  |  | 520 | 520 | 150 | 3 |  |  | - | - |  | - |  |  |  |  | 0 | 0
G22 – MYTÍ STOLNÍHO NÁDOBÍ A SKLA | G22 | 006. | G22006. | ostatní technologie | Systémový regál | Systémový regál, pětipolicové provedení, výškově nastavitelné police, nosnost police 140 kg |  | Systémový regál11265771700 | 1126 | 577 | 1700 | 1 |  |  | - | - |  | - |  |  |  |  | 0 | 0
G22 – MYTÍ STOLNÍHO NÁDOBÍ A SKLA | G22 | 007. | G22007. | nerez | Pracovní stůl, police | Pracovní stůl, spodní police, levý + částečný zadní lem |  |  | 1050 | 700 | 860 | 1 |  |  | - | - |  | - |  |  |  |  | 0 | 0
G22 – MYTÍ STOLNÍHO NÁDOBÍ A SKLA | G22 | 008. | G22008. | ostatní technologie | Vozík na koše | Vozík na koše do myčky (koš 50x500), 4 otočná kolečka z toho 2 brzděná |  |  | 520 | 520 | 150 | 1 |  |  | - | - |  | - |  |  |  |  | 0 | 0
G22 – MYTÍ STOLNÍHO NÁDOBÍ A SKLA | G22 | 009. | G22009. | nerez | Výstupní stůl z myčky, prolam | Výstupní stůl z myčky, prolam deska jako vedení košů (koš 500x500), spodní police s prostorem pro reverzní osmózu, zadní lem |  |  | 1650 | 700 | 860 | 1 |  |  | - | - |  | - |  |  |  |  | 0 | 0
G22 – MYTÍ STOLNÍHO NÁDOBÍ A SKLA | G22 | 010. | G22010. | mytí | Reverzní osmóza | Reverzní osmóza |  |  | 225 | 600 | 466 | 1 | 0.72 |  | 0.72 | - |  | - |  |  | ● | ● | 0 | 0
G22 – MYTÍ STOLNÍHO NÁDOBÍ A SKLA | G22 | 011. | G22011. | mytí | Myčka na nádobí průchozí, 2x koš 500x500mm, výkon až 120košů/hod, dvouplášťové provedení | Myčka na nádobí průchozí, 2x koš 500x500mm, výkon až 120košů/hod, dvouplášťové provedení, včetně rekuperace tepla z odpadní vody a páry |  |  | 1345 | 815 | 1560/ 2045 | 1 |  | 16.7 | - | 16.7 |  | - |  |  | ● | ● | 0 | 0
G22 – MYTÍ STOLNÍHO NÁDOBÍ A SKLA | G22 | 014. | G22014. | nerez | Vstupní stůl do myčky, prolam, 2x dřez | Vstupní stůl do myčky, prolam desky jako vedení košů (koš 500x500), 2x dřez 500x400, spodní prostor volný, zadní ostřiková stěna 200 mm | připojovací armatura ke dřezům je součástí dodávky gastra |  | 1600 | 700 | 860 | 1 |  |  | - | - |  | - |  |  | ● |  | 0 | 0
G22 – MYTÍ STOLNÍHO NÁDOBÍ A SKLA | G22 | 015. | G22015. | ostatní technologie | Tlaková sprcha | Tlaková oplachová sprcha se směšovací baterií a napouštěcím ramenem | připojovací armatura k baterii je součástí dodávky gastra (roháčky v dodávce stavba/ZTI) |  |  |  |  | 1 |  |  | - | - |  | - | ● | ● |  |  | 0 | 0
G22 – MYTÍ STOLNÍHO NÁDOBÍ A SKLA | G22 | 017. | G22017. | nerez | Příjmový stůl | Příjmový stůl, spodní prostor volný, plná záda, pravý + levý lem |  |  | 4000 | 1000 | 860 | 1 |  |  | - | - |  | - |  |  |  |  | 0 | 0
G22 – MYTÍ STOLNÍHO NÁDOBÍ A SKLA | G22 | 019. | G22019. | nerez | Příjmová police | Příjmová police dvoupatrová, spodní patro upravené pro „překlapávání“ košů, horní police pro uskladněné košů |  |  | 4000 | 600 | 700 | 1 |  |  | - | - |  | - |  |  |  |  | 0 | 0
G22 – MYTÍ STOLNÍHO NÁDOBÍ A SKLA | G22 | 021. | G22021. | nerez | Pojízdný vozík na odpadky | Pojízdný vozík na odpadky, 2x otvor - shoz odpadu s gumovou manžetou, spodní prostor uzavřený, s dvířky pro dvě odpadní nádoby |  |  | 1000 | 600 | 860 | 1 |  |  | - | - |  | - |  |  |  |  | 0 | 0
G22 – MYTÍ STOLNÍHO NÁDOBÍ A SKLA | G22 | 022. | G22022. | nerez | Pracovní deska – doměrek jako součást přijmového stolu č. 017 | Pracovní deska – doměrek jako součást přijmového stolu č. 017 |  |  | 300 | 400 | 40 | 1 |  |  | - | - |  | - |  |  |  |  | 0 | 0
G22 – MYTÍ STOLNÍHO NÁDOBÍ A SKLA | G22 | 023. | G22023. | nerez | Vstupní stůl do myčky, prolam, 2x dřez | Vstupní stůl do myčky, prolam desky jako vedení košů (koš 500x500), 2x dřez 500x400, spodní prostor volný, zadní ostřiková stěna 200 mm | připojovací armatura ke dřezům je součástí dodávky gastra |  | 1600 | 700 | 860 | 1 |  |  | - | - |  | - |  |  | ● |  | 0 | 0
G22 – MYTÍ STOLNÍHO NÁDOBÍ A SKLA | G22 | 024. | G22024. | ostatní technologie | Tlaková sprcha | Tlaková oplachová sprcha se směšovací baterií a napouštěcím ramenem | připojovací armatura k baterii je součástí dodávky gastra (roháčky v dodávce stavba/ZTI) |  |  |  |  | 1 |  |  | - | - |  | - | ● | ● |  |  | 0 | 0
G22 – MYTÍ STOLNÍHO NÁDOBÍ A SKLA | G22 | 026. | G22026. | mytí | Tunelová myčka stolního nádobí, rohová sušicí zóna, tepelné čerpadlo | Tunelová myčka stolního nádobí, rohová sušicí zóna, tepelné čerpadlo | Přímé napojení na VZT: 350m3/hod, 17stupňů C, 95% vlhkost |  | 3450 | 775/ 942 | 2150 | 1 |  | 25.5 | - | 25.5 |  | - |  |  | ● | ● | 0 | 0
G22 – MYTÍ STOLNÍHO NÁDOBÍ A SKLA | G22 | 026a. | G22026a. | mytí | Poháněná zatáčka 90 stupňů | Poháněná zatáčka 90 stupňů |  |  | 900 | 900 | 860 | 1 |  |  | - | - |  | - |  |  |  |  | 0 | 0
G22 – MYTÍ STOLNÍHO NÁDOBÍ A SKLA | G22 | 026b. | G22026b. | mytí | Výstupní stůl válečkový | Výstupní stůl válečkový |  |  | 1650 | 700 | 860 | 1 |  |  | - | - |  | - |  |  |  |  | 0 | 0
G23 – SKLAD NÁPOJŮ | G23 | 001. | G23001. | ostatní technologie | Systémový regál | Systémový regál, pětipolicové provedení, výškově nastavitelné police, nosnost police 140 kg |  | Systémový regál11264751700 | 1126 | 475 | 1700 | 1 |  |  | - | - |  | - |  |  |  |  | 0 | 0
G23 – SKLAD NÁPOJŮ | G23 | 002. | G23002. | ostatní technologie | Systémový regál | Systémový regál, pětipolicové provedení, výškově nastavitelné police, nosnost police 140 kg |  | Systémový regál10384751700 | 1038 | 475 | 1700 | 1 |  |  | - | - |  | - |  |  |  |  | 0 | 0
G23 – SKLAD NÁPOJŮ | G23 | 003. | G23003. | ostatní technologie | Systémový regál | Systémový regál, pětipolicové provedení, výškově nastavitelné police, nosnost police 140 kg |  | Systémový regál15695771700 | 1569 | 577 | 1700 | 1 |  |  | - | - |  | - |  |  |  |  | 0 | 0
G24 – CHLADICÍ BOX - BANKA KANTÝNA | G24 | 002. | G24002. | ostatní technologie | Systémový regál | Systémový regál, pětipolicové provedení, výškově nastavitelné police, nosnost police 140 kg |  | Systémový regál11265771700 | 1126 | 577 | 1700 | 1 |  |  | - | - |  | - |  |  |  |  | 0 | 0
G24 – CHLADICÍ BOX - BANKA KANTÝNA | G24 | 003. | G24003. | ostatní technologie | Systémový regál | Systémový regál, pětipolicové provedení, výškově nastavitelné police, nosnost police 140 kg |  | Systémový regál13945771700 | 1394 | 577 | 1700 | 1 |  |  | - | - |  | - |  |  |  |  | 0 | 0
G24 – CHLADICÍ BOX - BANKA KANTÝNA | G24 | 004. | G24004. | ostatní technologie | Systémový regál | Systémový regál, pětipolicové provedení, výškově nastavitelné police, nosnost police 140 kg |  | Systémový regál12165771700 | 1216 | 577 | 1700 | 1 |  |  | - | - |  | - |  |  |  |  | 0 | 0
G24 – CHLADICÍ BOX - BANKA KANTÝNA | G24 | 005. | G24005. | nerez | Pojízdný stojan na GN | Pojízdný stojan na gastronádoby, celonerezové provedení, kapacita 18x GN 1/1 nebo 36x GN 1/2, čtyři otočná kolečka z toho dvě brzděná |  |  | 560 | 385 | 1640 | 2 |  |  | - | - |  | - |  |  |  |  | 0 | 0
G24 – CHLADICÍ BOX - BANKA KANTÝNA | G24 | 007. | G24007. | nerez | Pracovní stůl, police, zásuvkový blok | Pracovní stůl skříňový, spodní police, vpravo zásuvkový blok (4x zásuvka + zámek), vlevo vsuny na GN, zadní + pravý lem |  |  | 1000 | 850 | 900 | 1 |  |  | - | - |  | - |  |  |  |  | 0 | 0
G24 – CHLADICÍ BOX - BANKA KANTÝNA | G24 | 008. | G24008. | ostatní technologie | Vakuová balička | Vakuová balička |  |  | 580 | 600 | 460 | 1 | 0.9 |  | 0.9 | - |  | - |  |  |  |  | 0 | 0
G25 – CHLADICÍ BOX – BANKA | G25 | 002. | G25002. | nerez | Pojízdný stojan na GN | Pojízdný stojan na gastronádoby, celonerezové provedení, kapacita 18x GN 1/1 nebo 36x GN 1/2, čtyři otočná kolečka z toho dvě brzděná |  |  | 560 | 385 | 1640 | 6 |  |  | - | - |  | - |  |  |  |  | 0 | 0
G25 – CHLADICÍ BOX – BANKA | G25 | 003. | G25003. | ostatní technologie | Systémový regál | Systémový regál, pětipolicové provedení, výškově nastavitelné police, nosnost police 140 kg |  | Systémový regál12164751700 | 1216 | 475 | 1700 | 1 |  |  | - | - |  | - |  |  |  |  | 0 | 0
G25 – CHLADICÍ BOX – BANKA | G25 | 004. | G25004. | ostatní technologie | Systémový regál | Systémový regál, pětipolicové provedení, výškově nastavitelné police, nosnost police 140 kg |  | Systémový regál10384751700 | 1038 | 475 | 1700 | 1 |  |  | - | - |  | - |  |  |  |  | 0 | 0
G25 – CHLADICÍ BOX – BANKA | G25 | 006. | G25006. | ostatní technologie | Šokový zchlazovač / zmrazovač - 70 kg-13-27 x GN 1/1 nebo plech 600x400, vodou chlazený agregát | Šokový zchlazovač / zmrazovač - 70 kg-13-27 x GN 1/1 nebo plech 600x400, vodou chlazený agregát |  |  | 790 | 1015 | 1965 | 1 |  | 1.1 | - | 1.1 |  | - |  |  | ● |  | 0 | 0
G25 – CHLADICÍ BOX – BANKA | G25 | 006a. | G25006a. | ostatní technologie | Připojení na externí agregát, centrální strojovnu chlazení, Včetně vedení chladiva a elektro a připojovacího expanzního ventilu | Připojení na externí agregát, centrální strojovnu chlazení, Včetně vedení chladiva a elektro a připojovacího expanzního ventilu | Umístění bude upřesněno |  |  |  |  | 1 |  |  | - |  |  | - |  |  |  |  | 0 | 0
G25 – CHLADICÍ BOX – BANKA | G25 | 007. | G25007. | ostatní technologie | Šokový zchlazovač / zmrazovač na vozík GN 1/1 | Šokový zchlazovač / zmrazovač na vozík GN 1/1 |  |  | 1210 | 1115 | 2150/ 2330 | 1 |  | 1.1 | - | 1.1 |  | - |  |  | ● |  | 0 | 0
G25 – CHLADICÍ BOX – BANKA | G25 | 007a. | G25007a. | ostatní technologie | Externí agregát pro zchlazovač | Externí agregát pro zchlazovač | Umístění bude upřesněno |  | 1200 | 872 | 1418 | 1 |  | 8.3 | - | 8.3 |  | - |  |  |  |  | 0 | 0
G26 – MRAZICÍ BOX - BANKA (PARK SIDE) | G26 | 002. | G26002. | nerez | Pojízdný stojan na GN | Pojízdný stojan na gastronádoby, celonerezové provedení, kapacita 18x GN 1/1 nebo 36x GN 1/2, čtyři otočná kolečka z toho dvě brzděná |  |  | 560 | 385 | 1640 | 6 |  |  | - | - |  | - |  |  |  |  | 0 | 0
G26 – MRAZICÍ BOX - BANKA (PARK SIDE) | G26 | 003. | G26003. | ostatní technologie | Systémový regál | Systémový regál, pětipolicové provedení, výškově nastavitelné police, nosnost police 140 kg |  | Systémový regál18344751700 | 1834 | 475 | 1700 | 1 |  |  | - | - |  | - |  |  |  |  | 0 | 0
G26 – MRAZICÍ BOX - BANKA (PARK SIDE) | G26 | 004. | G26004. | ostatní technologie | Systémový regál | Systémový regál, pětipolicové provedení, výškově nastavitelné police, nosnost police 140 kg |  | Systémový regál15694751700 | 1569 | 475 | 1700 | 1 |  |  | - | - |  | - |  |  |  |  | 0 | 0
G27 – CHLADICÍ BOX – MASO | G27 | 002. | G27002. | ostatní technologie | Systémový regál | Systémový regál, pětipolicové provedení, výškově nastavitelné police, nosnost police 140 kg |  | Systémový regál15694751700 | 1569 | 475 | 1700 | 1 |  |  | - | - |  | - |  |  |  |  | 0 | 0
G27 – CHLADICÍ BOX – MASO | G27 | 003. | G27003. | ostatní technologie | Systémový regál | Systémový regál, pětipolicové provedení, výškově nastavitelné police, nosnost police 140 kg |  | Systémový regál13944751700 | 1394 | 475 | 1700 | 1 |  |  | - | - |  | - |  |  |  |  | 0 | 0
G27 – CHLADICÍ BOX – MASO | G27 | 004. | G27004. | ostatní technologie | Systémový regál | Systémový regál, pětipolicové provedení, výškově nastavitelné police, nosnost police 140 kg |  | Systémový regál13945771700 | 1394 | 577 | 1700 | 1 |  |  | - | - |  | - |  |  |  |  | 0 | 0
G28 – SUCHÝ SKLAD | G28 | 001. | G28001. | ostatní technologie | Systémový regál | Systémový regál, pětipolicové provedení, výškově nastavitelné police, nosnost police 140 kg |  | Systémový regál18345771700 | 1834 | 577 | 1700 | 1 |  |  | - | - |  | - |  |  |  |  | 0 | 0
G28 – SUCHÝ SKLAD | G28 | 002. | G28002. | ostatní technologie | Systémový regál | Systémový regál, pětipolicové provedení, výškově nastavitelné police, nosnost police 140 kg |  | Systémový regál13945771700 | 1394 | 577 | 1700 | 1 |  |  | - | - |  | - |  |  |  |  | 0 | 0
G28 – SUCHÝ SKLAD | G28 | 003. | G28003. | ostatní technologie | Systémový regál | Systémový regál, pětipolicové provedení, výškově nastavitelné police, nosnost police 140 kg |  | Systémový regál18345771700 | 1834 | 577 | 1700 | 1 |  |  | - | - |  | - |  |  |  |  | 0 | 0
G28 – SUCHÝ SKLAD | G28 | 004. | G28004. | ostatní technologie | Systémový regál | Systémový regál, pětipolicové provedení, výškově nastavitelné police, nosnost police 140 kg |  | Systémový regál13945771700 | 1394 | 577 | 1700 | 1 |  |  | - | - |  | - |  |  |  |  | 0 | 0
G28 – SUCHÝ SKLAD | G28 | 005. | G28005. | ostatní technologie | Systémový regál | Systémový regál, pětipolicové provedení, výškově nastavitelné police, nosnost police 140 kg |  | Systémový regál13045771700 | 1304 | 577 | 1700 | 1 |  |  | - | - |  | - |  |  |  |  | 0 | 0
G28 – SUCHÝ SKLAD | G28 | 006. | G28006. | ostatní technologie | Systémový regál | Systémový regál, pětipolicové provedení, výškově nastavitelné police, nosnost police 140 kg |  | Systémový regál13945771700 | 1394 | 577 | 1700 | 1 |  |  | - | - |  | - |  |  |  |  | 0 | 0
G28 – SUCHÝ SKLAD | G28 | 009. | G28009. | ostatní technologie | Systémový regál | Systémový regál, pětipolicové provedení, výškově nastavitelné police, nosnost police 140 kg |  | Systémový regál15695771700 | 1569 | 577 | 1700 | 1 |  |  | - | - |  | - |  |  |  |  | 0 | 0
G29 – MRAZICÍ BOX – CUKRÁRNA | G29 | 002. | G29002. | ostatní technologie | Systémový regál | Systémový regál, pětipolicové provedení, výškově nastavitelné police, nosnost police 140 kg |  | Systémový regál13944751700 | 1394 | 475 | 1700 | 1 |  |  | - | - |  | - |  |  |  |  | 0 | 0
G29 – MRAZICÍ BOX – CUKRÁRNA | G29 | 003. | G29003. | ostatní technologie | Systémový regál | Systémový regál, pětipolicové provedení, výškově nastavitelné police, nosnost police 140 kg |  | Systémový regál15694751700 | 1569 | 475 | 1700 | 1 |  |  | - | - |  | - |  |  |  |  | 0 | 0
G29 – MRAZICÍ BOX – CUKRÁRNA | G29 | 004. | G29004. | ostatní technologie | Systémový regál | Systémový regál, pětipolicové provedení, výškově nastavitelné police, nosnost police 140 kg |  | Systémový regál15694751700 | 1569 | 475 | 1700 | 1 |  |  | - | - |  | - |  |  |  |  | 0 | 0
G29 – MRAZICÍ BOX – CUKRÁRNA | G29 | 005. | G29005. | ostatní technologie | Systémový regál | Systémový regál, pětipolicové provedení, výškově nastavitelné police, nosnost police 140 kg |  | Systémový regál11264751700 | 1126 | 475 | 1700 | 1 |  |  | - | - |  | - |  |  |  |  | 0 | 0
G30 – CHLADICÍ BOX – CUKRÁRNA | G30 | 002. | G30002. | ostatní technologie | Systémový regál | Systémový regál, pětipolicové provedení, výškově nastavitelné police, nosnost police 140 kg |  | Systémový regál13944751700 | 1394 | 475 | 1700 | 1 |  |  | - | - |  | - |  |  |  |  | 0 | 0
G30 – CHLADICÍ BOX – CUKRÁRNA | G30 | 003. | G30003. | ostatní technologie | Systémový regál | Systémový regál, pětipolicové provedení, výškově nastavitelné police, nosnost police 140 kg |  | Systémový regál10383731700 | 1038 | 373 | 1700 | 1 |  |  | - | - |  | - |  |  |  |  | 0 | 0
G30 – CHLADICÍ BOX – CUKRÁRNA | G30 | 004. | G30004. | ostatní technologie | Systémový regál | Systémový regál, pětipolicové provedení, výškově nastavitelné police, nosnost police 140 kg |  | Systémový regál17465771700 | 1746 | 577 | 1700 | 1 |  |  | - | - |  | - |  |  |  |  | 0 | 0
G30 – CHLADICÍ BOX – CUKRÁRNA | G30 | 005. | G30005. | ostatní technologie | Systémový regál | Systémový regál, pětipolicové provedení, výškově nastavitelné police, nosnost police 140 kg |  | Systémový regál12165771700 | 1216 | 577 | 1700 | 1 |  |  | - | - |  | - |  |  |  |  | 0 | 0
G30 – CHLADICÍ BOX – CUKRÁRNA | G30 | 006. | G30006. | nerez | Pojízdný stojan na plechy 600x400 | Pojízdný stojan na plechy 600x400, celonerezové provedení, kapacita 18x plech 600x400, čtyři otočná kolečka z toho dvě brzděná |  |  | 726 | 490 | 1640 | 3 |  |  | - | - |  | - |  |  |  |  | 0 | 0
G31 – SUCHÝ SKLAD CUKRÁRNA | G31 | 001. | G31001. | ostatní technologie | Šokový zchlazovač / zmrazovač – 70kg – 13-27x GN 1/1 nebo plech 600x400, vodou chlazený agregát | Šokový zchlazovač / zmrazovač – 70kg – 13-27x GN 1/1 nebo plech 600x400, vodou chlazený agregát | Napojeno na rozvod chlazené vody |  | 790 | 1015 | 1965 | 1 |  | 7.8 | - | 7.8 |  | - |  |  | ● |  | 0 | 0
G31 – SUCHÝ SKLAD CUKRÁRNA | G31 | 001a. | G31001a. | centrální chlazení | Připojení na externí agregát/ centrální strojovnu chlazení, včetně vedení chladiva a elektro a připojovacího expanzního ventilu | Připojení na externí agregát/ centrální strojovnu chlazení, včetně vedení chladiva a elektro a připojovacího expanzního ventilu | Připojení na externí agregát/centrální strojovnu chlazení, včetně vedení chladiva a elektro |  |  |  |  | 1 |  |  | - | - |  | - |  |  |  |  | 0 | 0
G31 – SUCHÝ SKLAD CUKRÁRNA | G31 | 002. | G31002. | ostatní technologie | Systémový regál | Systémový regál, pětipolicové provedení, výškově nastavitelné police, nosnost police 140 kg |  | Systémový regál9504751700 | 950 | 475 | 1700 | 1 |  |  | - | - |  | - |  |  |  |  | 0 | 0
G31 – SUCHÝ SKLAD CUKRÁRNA | G31 | 003. | G31003. | ostatní technologie | Systémový regál | Systémový regál, pětipolicové provedení, výškově nastavitelné police, nosnost police 140 kg |  | Systémový regál13044751700 | 1304 | 475 | 1700 | 1 |  |  | - | - |  | - |  |  |  |  | 0 | 0
G31 – SUCHÝ SKLAD CUKRÁRNA | G31 | 004. | G31004. | ostatní technologie | Systémový regál | Systémový regál, pětipolicové provedení, výškově nastavitelné police, nosnost police 140 kg |  | Systémový regál10384751700 | 1038 | 475 | 1700 | 1 |  |  | - | - |  | - |  |  |  |  | 0 | 0
G31 – SUCHÝ SKLAD CUKRÁRNA | G31 | 005. | G31005. | ostatní technologie | Systémový regál | Systémový regál, pětipolicové provedení, výškově nastavitelné police, nosnost police 140 kg |  | Systémový regál11264751700 | 1126 | 475 | 1700 | 1 |  |  | - | - |  | - |  |  |  |  | 0 | 0
G33 – CHLADICÍ BOX - CUKRÁRNA SUROVINY | G33 | 002. | G33002. | ostatní technologie | Systémový regál | Systémový regál, pětipolicové provedení, výškově nastavitelné police, nosnost police 140 kg |  | Systémový regál13944751700 | 1394 | 475 | 1700 | 1 |  |  | - | - |  | - |  |  |  |  | 0 | 0
G33 – CHLADICÍ BOX - CUKRÁRNA SUROVINY | G33 | 003. | G33003. | ostatní technologie | Systémový regál | Systémový regál, pětipolicové provedení, výškově nastavitelné police, nosnost police 140 kg |  | Systémový regál17464751700 | 1746 | 475 | 1700 | 1 |  |  | - | - |  | - |  |  |  |  | 0 | 0
G33 – CHLADICÍ BOX - CUKRÁRNA SUROVINY | G33 | 004. | G33004. | ostatní technologie | Systémový regál | Systémový regál, pětipolicové provedení, výškově nastavitelné police, nosnost police 140 kg |  | Systémový regál13944751700 | 1394 | 475 | 1700 | 1 |  |  | - | - |  | - |  |  |  |  | 0 | 0
G34 – CUKRÁRNA | G34 | 001. | G34001. | ostatní technologie | Multifukční výrobník zmrzliny a čokolády, chlazený vodou, POZOR – CHLAZENÍ VODOU | Multifukční výrobník zmrzliny a čokolády, chlazený vodou, POZOR – CHLAZENÍ VODOU | PŘIPOJENO NA ROZVOD CHLAZENÉ VODY ZE STROJOVNY CHLAZENÍ GASTRO |  | 510 | 875 | 1400 | 1 |  | 6.3 | - | 6.3 |  | - |  |  |  |  | 0 | 0
G34 – CUKRÁRNA | G34 | 001a. | G34001a. | centrální chlazení | Připojení na externí agregát/ centrální strojovnu chlazení, včetně vedení chladiva a elektro a připojovacího expanzního ventilu | Připojení na externí agregát/ centrální strojovnu chlazení, včetně vedení chladiva a elektro a připojovacího expanzního ventilu | Připojení na externí agregát/centrální strojovnu chlazení, včetně vedení chladiva a elektro |  |  |  |  | 1 |  |  | - | - |  | - |  |  |  |  | 0 | 0
G34 – CUKRÁRNA | G34 | 002. | G34002. | nerez | Chladicí stůl třísekcový na GN, připojeno na centrální chlazení, bez pracovní desky, na stavebním soklu | Chladicí stůl třísekcový na GN, 1x 3 zásuvky + 1x 2 zásuvky + 1x křídlová dvířka + zámky, instalační šachta vpravo, připojeno na centrální strojovnu chlazení gastro, stůl je bez pracovní desky, stůl je na stavebním soklu 150mm | Připojeno na centrální chlazení, na stavebním soklu |  | 1625 | 700 | 710 | 1 | 0.1 |  | 0.1 | - |  | - |  |  | ● |  | 0 | 0
G34 – CUKRÁRNA | G34 | 002a. | G34002a. | centrální chlazení | Připojení na externí agregát/ centrální strojovnu chlazení, včetně vedení chladiva a elektro a připojovacího expanzního ventilu | Připojení na externí agregát/ centrální strojovnu chlazení, včetně vedení chladiva a elektro a připojovacího expanzního ventilu | Připojení na externí agregát/centrální strojovnu chlazení, včetně vedení chladiva a elektro |  |  |  |  | 1 |  |  | - | - |  | - |  |  |  |  | 0 | 0
G34 – CUKRÁRNA | G34 | 003. | G34003. | nerez | Skříňka, osvětlení | Nástěnná celonerezová skříňka, posuvná dvířka + zámek, pod skříňkou zabudované LED osvětlení včetně krytu, společný zdroj pro LED osvětlení umístěný v rozvaděči | Společný zdroj pro LED osvětlení 12V umístěný ve skříni rozvaděče |  | 2200 | 400 | 600 | 1 | 0.03432 |  | 0.03432 | - |  | - |  |  |  |  | 0 | 0
G34 – CUKRÁRNA | G34 | 004. | G34004. | termika | Stolní indukce SINAone | Stolní indukce SINAone, automatické rozeznávání hrnce, nastavitelné nožičky, délka kabelu 2,2metru, hmotnost 13,6kg |  |  | 360 | 390/ 425 | 125 | 1 | 3.5 |  | 3.5 | - |  | - |  |  |  |  | 0 | 0
G34 – CUKRÁRNA | G34 | 005. | G34005. | nerez | Pracovní stůl, police, bez pracovní desky, na stavebním soklu | Pracovní stůl skříňový, spodní police, nerezové zakrytí dřezu, stůl je bez pracovní desky, stůl je na stavebním soklu 150mm | Na stavebním soklu |  | 550 | 850 | 710 | 1 |  |  | - | - |  | - |  |  |  |  | 0 | 0
G34 – CUKRÁRNA | G34 | 006. | G34006. | nerez | Pracovní deska pro stoly 002. + 005., dřez, baterie, prolam | Pracovní deska pro stoly 002. + 005., nad stolem poz. 005. zabudovaný dřez pro vložení GN 1/1, dřez je včetně stojánkové baterie a prolamu desky okolo dřezu, zadní lem | připojovací armatura ke dřezu a baterii jsou součástí dodávky gastra (roháčky v dodávce stavba/ZTI) |  | 2200 | 850 | 40 | 1 |  |  | - | - |  | - | ● | ● | ● |  | 0 | 0
G34 – CUKRÁRNA | G34 | 007. | G34007. | nerez | Pracovní stůl, police, dřez, prolam, na stavebním soklu | Pracovní stůl skříňový, spodní police, dřez pro vložení GN 2/1, prolam desky okolo dřezu, nerezové zakrytí dřezu, zadní ostřiková stěna 200mm, stůl je na stavebním soklu 150mm | připojovací armatura ke dřezu je součástí dodávky gastra |  | 900 | 850 | 750 | 1 |  |  | - | - |  | - |  |  | ● |  | 0 | 0
G34 – CUKRÁRNA | G34 | 008. | G34008. | ostatní technologie | Tlaková sprcha | Tlaková oplachová sprcha se směšovací baterií a napouštěcím ramenem | připojovací armatura k baterii je součástí dodávky gastra (roháčky v dodávce stavba/ZTI) |  |  |  |  | 1 |  |  | - | - |  | - | ● | ● |  |  | 0 | 0
G34 – CUKRÁRNA | G34 | 009. | G34009. | nerez | Pracovní stůl, dřevěná pracovní deska | Pracovní stůl, dřevěná pracovní deska, spodní prostor volný, zadní lem |  |  | 2050 | 850 | 900 | 1 |  |  | - | - |  | - |  |  |  |  | 0 | 0
G34 – CUKRÁRNA | G34 | 010. | G34010. | nerez | Skříňka, osvětlení | Nástěnná celonerezová skříňka, posuvná dvířka + zámek, pod skříňkou zabudované LED osvětlení včetně krytu, společný zdroj pro LED osvětlení umístěný v rozvaděči | Společný zdroj pro LED osvětlení 12V umístěný ve skříni rozvaděče |  | 2050 | 350 | 600 | 1 | 0.03198 |  | 0.03198 | - |  | - |  |  |  |  | 0 | 0
G34 – CUKRÁRNA | G34 | 011. | G34011. | ostatní technologie | Kopisťový hnětač, kapacita nádoby 70l | Kopisťový hnětač, kapacita nádoby 70l, kapacita těsta minimum 5kg / maximum 48kg, kapacita mouky minimum 3kg / maximum 30kg, kapacita vody minimum 2l / maximum 18l, rozměry nádoby - průměr 520mm a výška 330mm, hmotnost 320kg |  |  | 692 | 973 | 1424/ 1720 | 1 |  | 2.2 | - | 2.2 |  | - |  |  |  |  | 0 | 0
G34 – CUKRÁRNA | G34 | 012. | G34012. | nerez | Pojízdný stojan na plechy 600x400 | Pojízdný stojan na plechy 600x400, celonerezové provedení, kapacita 18x plech 600x400, čtyři otočná kolečka z toho dvě brzděná |  |  | 726 | 490 | 1640 | 1 |  |  | - | - |  | - |  |  |  |  | 0 | 0
G34 – CUKRÁRNA | G34 | 013. | G34013. | nerez | Pracovní stůl pojízdný, police, dřevěná pracovní deska | Pracovní stůl pojízdný, spodní police, dřevěná pracovní deska, 4 otočná kolečka s brzdou |  |  | 2000 | 800 | 900 | 1 |  |  | - | - |  | - |  |  |  |  | 0 | 0
G34 – CUKRÁRNA | G34 | 014. | G34014. | nerez | Pracovní stůl pojízdný, police, dřevěná pracovní deska | Pracovní stůl pojízdný, spodní police, dřevěná pracovní deska, 4 otočná kolečka s brzdou |  |  | 2000 | 800 | 900 | 1 |  |  | - | - |  | - |  |  |  |  | 0 | 0
G34 – CUKRÁRNA | G34 | 016. | G34016. | nerez | Pojízdný stojan na plechy 600x400 | Pojízdný stojan na plechy 600x400, celonerezové provedení, kapacita 18x plech 600x400, čtyři otočná kolečka z toho dvě brzděná |  |  | 726 | 490 | 1640 | 1 |  |  | - | - |  | - |  |  |  |  | 0 | 0
G34 – CUKRÁRNA | G34 | 017. | G34017. | nerez | Pracovní stůl, police, zásuvkový blok, bez pracovní desky, na stavebním soklu | Pracovní stůl skříňový, 2x police, vlevo zásuvkový blok (3x zásuvka + zámek), stůl je bez pracovní desky, stůl je na stavebním soklu 150mm | Na stavebním soklu |  | 2200 | 700 | 710 | 1 |  |  | - | - |  | - |  |  |  |  | 0 | 0
G34 – CUKRÁRNA | G34 | 018. | G34018. | nerez | Police, osvětlení | Celonerezová nástěnná police dvoupatrová, pod spodní policí zabudované LED osvětlení včetně krytu, společný zdroj pro LED osvětlení umístěný v rozvaděči | Společný zdroj pro LED osvětlení 12V umístěný ve skříni rozvaděče |  | 1100 | 350 | 600 | 1 | 0.01716 |  | 0.01716 | - |  | - |  |  |  |  | 0 | 0
G34 – CUKRÁRNA | G34 | 019. | G34019. | nerez | Pracovní stůl, police, výsuvný koš, bez pracovní desky, na stavebním soklu | Pracovní stůl skříňový, 2x police, vpravo výsuvný koš, stůl je bez pracovní desky, stůl je na stavebním soklu 150mm | Na stavebním soklu |  | 1200 | 700 | 710 | 1 |  |  | - | - |  | - |  |  |  |  | 0 | 0
G34 – CUKRÁRNA | G34 | 020. | G34020. | nerez | Pracovní deska pro stoly 017. + 019., prolam, dřez, umyvadlo, 2x stojánková baterie | Pracovní deska pro stoly 017. + 019., nad stolem poz. 019. vpravo zabudovaný dřez pro vložení GN 1/1, včetně stojánkové baterie, vedle dřezu zabudované umyvadlo 300x300mma včetně zásobníku na ručníky a dávkovače mýdla, včetně stojánkové baterie, kolem dřezu a umyvadla lokální prolam desky, zadní + pravý lem | připojovací armatura ke dřezu a umyvadlu a bateriím je součástí dodávky gastra (roháčky v dodávce stavba/ZTI) |  | 3400 | 700 | 40 | 1 |  |  | - | - |  | - | ● | ● | ● |  | 0 | 0
G34 – CUKRÁRNA | G34 | 021. | G34021. | termika | Stolní indukce SINAone | Stolní indukce SINAone, automatické rozeznávání hrnce, nastavitelné nožičky, délka kabelu 2,2metru, hmotnost 13,6kg |  |  | 360 | 390/ 425 | 125 | 1 | 3.5 |  | 3.5 | - |  | - |  |  |  |  | 0 | 0
G34 – CUKRÁRNA | G34 | 022. | G34022. | nerez | Pracovní stůl, zásuvkový blok, na stavebním soklu | Pracovní stůl skříňový pod robota poz. 023., zásuvkový blok (2x zásuvka + zámek), zadní + levý + pravý lem do výšky lemu okolních stolů, stůl je na stavebním soklu 150mm | Na stavebním soklu |  | 500 | 700 | 600 | 1 |  |  | - | - |  | - |  |  |  |  | 0 | 0
G34 – CUKRÁRNA | G34 | 023. | G34023. | ostatní technologie | Kuchyňský robot – 10l | Kuchyňský robot – 10l |  |  | 393 | 566 | 674 | 1 | 0.7 |  | 0.7 | - |  | - |  |  |  |  | 0 | 0
G34 – CUKRÁRNA | G34 | 024. | G34024. | nerez | Pracovní stůl, police, zásuvkový blok, umyvadlo, baterie, na stavebním soklu | Pracovní stůl skříňový, prostřední polohovatelná police, vpravo zásuvkový blok (3x zásuvka + zámek), vlevo umyvadlo 300x300mm, stojánková baterie, zadní lem, stůl je na stavebním soklu 150mm | připojovací armatura k umyvadlu a baterii jsou součástí dodávky gastra (roháčky v dodávce stavba/ZTI), na stavebním soklu |  | 2050 | 700 | 750 | 1 |  |  | - | - |  | - | ● | ● | ● |  | 0 | 0
G34 – CUKRÁRNA | G34 | 025. | G34025. | ostatní technologie | Tempírka čokolády | Tempírka čokolády, nádrž 24kg, hmotnost 185kg |  |  | 500 | 840 | 1450 | 1 |  | 3.5 | - | 3.5 |  | - |  |  |  |  | 0 | 0
G34 – CUKRÁRNA | G34 | 026. | G34026. | nerez | Pojízdný stojan na plechy 600x400 | Pojízdný stojan na plechy 600x400, celonerezové provedení, kapacita 18x plech 600x400, čtyři otočná kolečka z toho dvě brzděná |  |  | 726 | 490 | 1640 | 1 |  |  | - | - |  | - |  |  |  |  | 0 | 0
G34 – CUKRÁRNA | G34 | 027. | G34027. | nerez | Pracovní stůl, police, zásuvkový blok, bez pracovní desky, na stavebním soklu | Pracovní stůl skříňový, spodní police, vlevo zásuvkový blok pro plechy (3x zásuvka + zámek), stůl je bez pracovní desky, stůl je na stavebním soklu 150mm | Na stavebním soklu |  | 1250 | 800 | 710 | 1 |  |  | - | - |  | - |  |  |  |  | 0 | 0
G34 – CUKRÁRNA | G34 | 028. | G34028. | nerez | Pracovní stůl, police, bez pracovní desky, na stavebním soklu | Pracovní stůl skříňový, 2x police, stůl je bez pracovní desky, stůl je na stavebním soklu 150mm | Na stavebním soklu |  | 850 | 500 | 710 | 1 |  |  | - | - |  | - |  |  |  |  | 0 | 0
G34 – CUKRÁRNA | G34 | 029. | G34029. | ostatní technologie | Mixer – 5l | Mixer, planetární systém mixování, kapacita 4,83l |  |  | 246 | 338 | 411 | 1 | 0.35 |  | 0.35 | - |  | - |  |  |  |  | 0 | 0
G34 – CUKRÁRNA | G34 | 030. | G34030. | nerez | Pracovní stůl, bez pracovní desky | Pracovní stůl, spodní prostor volný pro vestavěný šokový zchlazovač, boční stěna perforovaná, stůl je bez pracovní desky |  |  | 850 | 1100 | 860 | 1 |  |  | - | - |  | - |  |  |  |  | 0 | 0
G34 – CUKRÁRNA | G34 | 031. | G34031. | ostatní technologie | Šokový zchlazovač / zmrazovač 5x GN 1/1 nebo plech 600x400 | Šokový zchlazovač / zmrazovač 5x GN 1/1 nebo plech 600x400 |  |  | 760 | 700 | 830 | 1 | 0.5 |  | 0.5 | - |  | - |  |  | ● |  | 0 | 0
G34 – CUKRÁRNA | G34 | 032. | G34032. | nerez | Pracovní stůl, police, zásuvkový blok, bez pracovní desky, na stavebním soklu | Pracovní stůl skříňový, spodní police, vpravo zásuvkový blok (3x zásuvka + zámek), stůl je bez pracovní desky, stůl je na stavebním soklu 150 mm | Na stavebním soklu |  | 1250 | 800 | 710 | 1 |  |  | - | - |  | - |  |  |  |  | 0 | 0
G34 – CUKRÁRNA | G34 | 033. | G34033. | nerez | Kamenná pracovní deska pro stoly 027. + 028. + 030. + 032., leštěná žula | Kamenná pracovní deska pro stoly 027. + 028. + 030. + 032., leštěná žula |  |  | 2100 | 1600 | 40 | 1 |  |  | - | - |  | - |  |  |  |  | 0 | 0
G34 – CUKRÁRNA | G34 | 034. | G34034. | termika | Stolní indukce SINAone | Stolní indukce SINAone, automatické rozeznávání hrnce, nastavitelné nožičky, délka kabelu 2,2metru, hmotnost 13,6kg |  |  | 360 | 390/ 425 | 125 | 1 | 3.5 |  | 3.5 | - |  | - |  |  |  |  | 0 | 0
G34 – CUKRÁRNA | G34 | 035. | G34035. | nerez | Pojízdný stojan na plechy 600x400 | Pojízdný stojan na plechy 600x400, celonerezové provedení, kapacita 18x plech 600x400, čtyři otočná kolečka z toho dvě brzděná |  |  | 726 | 490 | 1640 | 1 |  |  | - | - |  | - |  |  |  |  | 0 | 0
G34 – CUKRÁRNA | G34 | 038. | G34038. | nerez | Vozík na černé nádobí, police, vsuny na GN, horní pracovní deska prolamovaná | Vozík na černé nádobí, spodní police, vsuny na GN 1/1 + 2 police, horní pracovní deska prolamovaná, 4 otočná kolečka z toho dvě kolečka s brzdou |  |  | 800 | 600 | 900 | 1 | [10 empty] | 0 | 0
G35 – SKLAD MOUKY | G35 | 002. | G35002. | ostatní technologie | Systémový regál | Systémový regál, pětipolicové provedení, výškově nastavitelné police, nosnost police 140 kg |  | Systémový regál15694751700 | 1569 | 475 | 1700 | 1 |  |  | - | - |  | - |  |  |  |  | 0 | 0
G36 – SKLAD INVENTÁŘE | G36 | 001. | G36001. | ostatní technologie | Systémový regál | Systémový regál, pětipolicové provedení, výškově nastavitelné police, nosnost police 140 kg |  | Systémový regál10384751700 | 1038 | 475 | 1700 | 1 |  |  | - | - |  | - |  |  |  |  | 0 | 0
G36 – SKLAD INVENTÁŘE | G36 | 002. | G36002. | ostatní technologie | Systémový regál | Systémový regál, pětipolicové provedení, výškově nastavitelné police, nosnost police 140 kg |  | Systémový regál10384751700 | 1038 | 475 | 1700 | 1 |  |  | - | - |  | - |  |  |  |  | 0 | 0
G36 – SKLAD INVENTÁŘE | G36 | 003. | G36003. | ostatní technologie | Systémový regál | Systémový regál, pětipolicové provedení, výškově nastavitelné police, nosnost police 140 kg |  | Systémový regál13945771700 | 1394 | 577 | 1700 | 1 |  |  | - | - |  | - |  |  |  |  | 0 | 0
G36 – SKLAD INVENTÁŘE | G36 | 004. | G36004. | ostatní technologie | Systémový regál | Systémový regál, pětipolicové provedení, výškově nastavitelné police, nosnost police 140 kg |  | Systémový regál9505771700 | 950 | 577 | 1700 | 1 |  |  | - | - |  | - |  |  |  |  | 0 | 0
G36 – SKLAD INVENTÁŘE | G36 | 005. | G36005. | ostatní technologie | Systémový regál | Systémový regál, pětipolicové provedení, výškově nastavitelné police, nosnost police 140 kg |  | Systémový regál9503731700 | 950 | 373 | 1700 | 1 |  |  | - | - |  | - |  |  |  |  | 0 | 0
G36 – SKLAD INVENTÁŘE | G36 | 006. | G36006. | ostatní technologie | Systémový regál | Systémový regál, pětipolicové provedení, výškově nastavitelné police, nosnost police 140 kg |  | Systémový regál11265771700 | 1126 | 577 | 1700 | 1 |  |  | - | - |  | - |  |  |  |  | 0 | 0
Celkem bez daně z přidané hodnoty |  |  |  | dodavatel technologie gastro |  |  | Dodavatel technologie gastro |  |  |  |  | 1 |  |  | - | - |  | - | [5 empty] | 0
Vedlejší náklady na realizaci bez DPH |  |  |  | dodavatel technologie gastro |  |  | Dodavatel technologie gastro | [7 empty] | - | - |  | - | [5 empty] | 0
Celkem náklady na realizaci bez daně z přidané hodnoty |  |  |  | dodavatel technologie gastro |  |  | Dodavatel technologie gastro |  |  |  |  | 1 |  |  | - | - |  | - | [5 empty] | 0