## Pokyny pro vyplnění
Pokyny pro vyplnění
Ve všech listech tohoto souboru můžete měnit pouze buňky s modrým pozadím. Jedná se o tyto údaje : - údaje o firmě - jednotkové ceny položek zadané na maximálně dvě desetinná místa
Pokud jsou v projektové dokumentaci nebo rozpočtu technické podmínky předmětu díla formulovány odkazem na obchodní názvy materiálů, výrobků, označení původu nebo pokud zadávací podmínky obsahují odkazy na obchodní názvy firem, dodavatel to při zadávání nabídky bude chápat jako vymezení kvalitativního standardu. Zadavatel umožňuje použití i jiných, kvalitativně a technicky vhodných rovnocenných řešení, pokud bude vymezený kvalitativní standard dodržen nebo bude mít lepší parametry. Zvlášť musí být dodržen požadavek na energetickou úspornost řešení. U všech a zvláště vzduchotechnických zařízení je nutné brát na zřetel velikost montážních otvorů a tím i možnost dopravit zařízení na místo v rozebraném stavu.

## Krycí list
#RTSROZP# | Položkový rozpočet
| Zakázka: |  | GRANDHOTEL PUPP - Obnova Gastroprovozu
| Misto |  | Grandhotel PUPP Karlovy Vary a.s.
Rozpočet:
| Objednatel: |  | Grandhotel Pupp Karlovy Vary a.s. |  |  |  | IČ:
|  |  | Mírové nám. 2 |  |  |  | DIČ:
|  | 36001 | Karlovy Vary
| Projektant: | [5 empty] | IČ:
DIČ:
| Zhotovitel: | [5 empty] | IČ:
DIČ:
| Vypracoval: |  | Antonín Hruška
| Rozpis ceny |  |  | Dodávka |  | Montáž |  | Celkem
HSV | HSV |  |  | 0 |  | 0 |  | 0
PSV | PSV |  |  | 0 |  | 0 |  | 0
MON | MON |  |  | 0 |  | 0 |  | 0
VN | Vedlejší náklady |  |  | 0 |  | 0 |  | 0
ON | Ostatní náklady |  |  | 0 |  | 0 |  | 0
| Celkem |  |  | 0 |  | 0 |  | 0
Rekapitulace daní
| Základ pro sníženou DPH |  |  | 12 | % | 0 |  |  | CZK
| Snížená DPH |  |  | 12 | % | 0 |  |  | CZK
| Základ pro základní DPH |  |  | 21 | % | 0 |  |  | CZK
| Základní DPH |  |  | 21 | % | 0 |  |  | CZK
| Zaokrouhlení |  |  |  |  | 0 |  |  | CZK
| Cena celkem bez DPH |  |  |  |  | 0 |  |  | CZK
| Cena celkem s DPH |  |  |  |  | 0 |  |  | CZK
|  | v |  |  | dne |  | 2025-12-10
|  |  | Za zhotovitele |  |  |  | Za objednatele
Rekapitulace dílčích částí
#CASTI>> | Číslo | Název |  |  | Základ pro sníženou DPH | Základ pro základní DPH | DPH celkem | Cena celkem | %
1 | Rozpočet | GRANDHOTEL PUPP - Obnova Gastroprovozu |  |  | 0 | 0 | 0 | 0
| Celkem za stavbu |  |  |  | 0 | 0 | 0 | 0 | 0
Popis rozpočtu: -
| 1- Kuchyň - hlavní varna - Ala carte | [8 empty] | 1- Kuchyň - hlavní varna - Ala carte
Rekapitulace dílů
| Číslo | Název |  |  | Typ dílu | Dodávka | Montáž | Celkem
| 1 | Kuchyň - Hlavní varna Ala Carte
| 95 | Dokončovací kce na pozem.stav. |  |  | HSV | 0 | 0 | 0
| 713 | Izolace tepelné |  |  | PSV | 0 | 0 | 0
| 722 | Vnitřní vodovod |  |  | PSV | 0 | 0 | 0
| 724 | Strojní vybavení |  |  | PSV | 0 | 0 | 0
| 728 | Vzduchotechnika |  |  | PSV | 0 | 0 | 0
| 732 | Strojovny |  |  | PSV | 0 | 0 | 0
| 733 | Rozvod potrubí |  |  | PSV | 0 | 0 | 0
| M22 | Montáž sdělovací a zabezp.tech |  |  | MON | 0 | 0 | 0
| ON | Ostatní náklady |  |  | ON | 0 | 0 | 0
| VN | Vedlejší náklady |  |  | VN | 0 | 0 | 0
| 2 | Kuchyň - Ostatní provozy
| 95 | Dokončovací kce na pozem.stav. |  |  | HSV | 0 | 0 | 0
| 713 | Izolace tepelné |  |  | PSV | 0 | 0 | 0
| 722 | Vnitřní vodovod |  |  | PSV | 0 | 0 | 0
| 724 | Strojní vybavení |  |  | PSV | 0 | 0 | 0
| 728 | Vzduchotechnika |  |  | PSV | 0 | 0 | 0
| 732 | Strojovny |  |  | PSV | 0 | 0 | 0
| 733 | Rozvod potrubí |  |  | PSV | 0 | 0 | 0
| M22 | Montáž sdělovací a zabezp.tech |  |  | MON | 0 | 0 | 0
| ON | Ostatní náklady |  |  | ON | 0 | 0 | 0
| VN | Vedlejší náklady |  |  | VN | 0 | 0 | 0
| Cena celkem |  |  |  |  | 0 | 0 | 0
| 3 | Kuchyň - výfuk ze stávající strojovny VZT
| 97 | Prorážení otvorů |  |  | HSV | 0 | 0 | 0
| 713 | Izolace tepelné |  |  | PSV | 0 | 0 | 0
| 728 | Vzduchotechnika |  |  | PSV | 0 | 0 | 0
| VN | Vedlejší náklady |  |  | VN | 0 | 0 | 0
| Cena celkem |  |  |  |  | 0 | 0 | 0
Note on D11: Název
Note on I11: IČO
Note on D12: Ulice
Note on I12: DIČ
Note on C13: PSČ
Note on D13: Ulice

## VzorPolozky (hidden)
Položkový rozpočet
Z:
O:
R:

## Rozpočet Kuchyň
Položkový rozpočet | [22 empty] | #TypZaznamu#
S: |  | GRANDHOTEL PUPP - Obnova Gastroprovozu |  |  |  |  | 1- Kuchyň - hlavní varna - Ala carte | [15 empty] | STA
O: |  | Grandhotel PUPP Karlovy Vary a.s. | [20 empty] | OBJ
R: | [22 empty] | ROZ
C: | [22 empty] | CAS_STR
P.č. | Číslo položky | Název položky | MJ | množství | cena / MJ | Celkem | Dodávka | Dodávka celk. | Montáž | Montáž celk. | DPH | cena s DPH | hmotnost / MJ | hmotnost celk.(t) | dem. hmotnost / MJ | dem. hmotnost celk.(t) | Ceník | Cen. soustava | Nhod / MJ | Nhod celk.
Díl: | 95 | Dokončovací kce na pozem.stav. |  |  |  | 0 |  | 0 |  | 0 |  | 0 |  | 0.02766 |  | 0 |  |  |  | 0.75 |  |  | DIL
1 | 953941414R00 | Osazení konzol pro zásobníky apod.délky do 100cm | kus | 3 | 0 | 0 |  | 0 |  | 0 | 21 | 0 | 0.00922 | 0.02766 | 0 | 0 |  |  | 0.25 | 0.75 |  |  | POL1_0
2 | 5534361116R | Konzola kotvicí KON-STOJ-3/4, ozn. 1.3F | kus | 3 | 0 | 0 |  | 0 |  | 0 | 21 | 0 | 0 | 0 | 0 | 0 |  |  | 0 | 0 |  |  | POL3_0
3 | 5534361119R | Pryž. silentblok KON-SIB-M08, ozn. 1.3G | kus | 3 | 0 | 0 |  | 0 |  | 0 | 21 | 0 | 0 | 0 | 0 | 0 |  |  | 0 | 0 |  |  | POL3_0
Díl: | 713 | Izolace tepelné |  |  |  | 0 |  | 0 |  | 0 |  | 0 |  | 0.02331 |  | 0 |  |  |  | 38.4 |  |  | DIL
4 | 713482411T00 | Montáž tepelné izolace potrubí, obalení hliníkovou fólií, jednostranně | m2 | 322 | 0 | 0 |  | 0 |  | 0 | 21 | 0 | 0 | 0 | 0 | 0 |  |  | 0.06 | 19.32 |  |  | POL1_0
5 | 283771600R | Izolace potrubí samolep tl 12mm černá s Al fólií, ozn. 1.27 | m2 | 128 | 0 | 0 |  | 0 |  | 0 | 21 | 0 | 1e-05 | 0.00128 | 0 | 0 |  |  | 0 | 0 |  |  | POL3_0
6 | 283771626R | Izolace potrubí samolepící 20 mm černá s Al fólií, ozn. 1.28 | m2 | 194 | 0 | 0 |  | 0 |  | 0 | 21 | 0 | 2e-05 | 0.00388 | 0 | 0 |  |  | 0 | 0 |  |  | POL3_0
7 | 713482414R | Montáž tepelné izolace potrubí, hliníkovou fólií, včetně dodávky izolace EI45 tl. 40mm | m2 | 3 | 0 | 0 |  | 0 |  | 0 | 21 | 0 | 5e-05 | 0.00015 | 0 | 0 |  |  | 6.36 | 19.08 |  |  | POL1_0
8 | 63153404R | Deska izolační protipožární , EI-45, tl.40 mm | m2 | 3 | 0 | 0 |  | 0 |  | 0 | 21 | 0 | 0.006 | 0.018 | 0 | 0 |  |  | 0 | 0 |  |  | POL3_0
Díl: | 722 | Vnitřní vodovod |  |  |  | 0 |  | 0 |  | 0 |  | 0 |  | 0.20426 |  | 0 |  |  |  | 13.27 |  |  | DIL
9 | 722130237R00 | Potrubí z trubek závitových pozinkovaných svařovaných 11 343, DN 65 mm | m | 10 | 0 | 0 |  | 0 |  | 0 | 21 | 0 | 0.01995 | 0.1995 | 0 | 0 |  |  | 1.057 | 10.57 |  |  | POL1_0
10 | 722181214RY3 | Izolace návleková MIRELON PRO tl. stěny 20 mm, vnitřní průměr 63 mm ozn. 1.2C | m | 10 | 0 | 0 |  | 0 |  | 0 | 21 | 0 | 0.00022 | 0.0022 | 0 | 0 |  |  | 0.2 | 2 |  |  | POL1_0
11 | 722236126R00 | Ventil kulový, vnitřní-vnitřní závit, DN 40 mm, ozn. 1.2D | kus | 2 | 0 | 0 |  | 0 |  | 0 | 21 | 0 | 0.00128 | 0.00256 | 0 | 0 |  |  | 0.351 | 0.7 |  |  | POL1_0
Díl: | 724 | Strojní vybavení |  |  |  | 0 |  | 0 |  | 0 |  | 0 |  | 0.00448 |  | 0 |  |  |  | 1.17 |  |  | DIL
12 | 724301104RT2 | Montáž expanzní nádoby pro vodárenské systémy, objem 18 l, vč. dodávky nádoby expanzní s vakem Refix DD 18 l, 10/4 bar a armaturou flowjet G 3/4" | kus | 1 | 0 | 0 |  | 0 |  | 0 | 21 | 0 | 0.00448 | 0.00448 | 0 | 0 |  |  | 1.17 | 1.17 |  |  | POL1_0
Díl: | 728 | Vzduchotechnika |  |  |  | 0 |  | 0 |  | 0 |  | 0 |  | 12.8289 |  | 0 |  |  |  | 2531.61 |  |  | DIL
13 | 728416201RT2 | Montáž větrací jednotky s rekuperací, lokální, průtok vzduchu do 100 m3/hod | kus | 1 | 0 | 0 |  | 0 |  | 0 | 21 | 0 | 0.0138 | 0.0138 | 0 | 0 |  |  | 1.25 | 1.25 |  |  | POL1_0
14 | 4295002510R | Jednotka větrací lokální s rekuperací , přívodní část ozn. 1.1A | kus | 1 | 0 | 0 |  | 0 |  | 0 | 21 | 0 | 0.00485 | 0.00485 | 0 | 0 |  |  | 0 | 0 |  |  | POL3_0
15 | 4295002520R | Jednotka větrací lokální s rekuperacíí, odtahová část ozn. 1.1B | kus | 1 | 0 | 0 |  | 0 |  | 0 | 21 | 0 | 0.00485 | 0.00485 | 0 | 0 |  |  | 0 | 0 |  |  | POL3_0
16 | 4295002530R | Jednotka větrací lokální s rekuperací , rozložení na místě stavby a po transporu | kus | 2 | 0 | 0 |  | 0 |  | 0 | 21 | 0 | 0.00485 | 0.0097 | 0 | 0 |  |  | 0 | 0 |  |  | POL3_0
17 | 728416524R | Montáž chladící jednotky kondenz., provedení Power Inverter ozn. 1.3A | kus | 3 | 0 | 0 |  | 0 |  | 0 | 21 | 0 | 0.2568 | 0.7704 | 0 | 0 |  |  | 42 | 126 |  |  | POL1_0
18 | 429509061R | Jednotka chladící kondenz ozn. 1.3A | kus | 3 | 0 | 0 |  | 0 |  | 0 | 21 | 0 | 0.145 | 0.435 | 0 | 0 |  |  | 0 | 0 |  |  | POL3_0
19 | 728416229R | Doplnění náplně chladícího média R410A | kg | 3.6 | 0 | 0 |  | 0 |  | 0 | 21 | 0 | 0.2568 | 0.92448 | 0 | 0 |  |  | 42 | 151.2 |  |  | POL1_0
20 | 728416234R | Montáž připojovacího rozhraní pro přímé chlazení | kus | 3 | 0 | 0 |  | 0 |  | 0 | 21 | 0 | 0.0068 | 0.0204 | 0 | 0 |  |  | 42 | 126 |  |  | POL1_0
21 | 728416231R | Připojovací rozhraní pro přímé chlazení , ozn. 1.3C | kus | 1 | 0 | 0 |  | 0 |  | 0 | 21 | 0 | 0.2568 | 0.2568 | 0 | 0 |  |  | 42 | 42 |  |  | POL1_0
22 | 728416232R | Připojovací rozhraní pro přímé chlazení, ozn. 1.3D | kus | 2 | 0 | 0 |  | 0 |  | 0 | 21 | 0 | 0.2568 | 0.5136 | 0 | 0 |  |  | 42 | 84 |  |  | POL1_0
23 | 728312112R00 | Montáž tlumiče hluku čtyřhranného do 0,3 m2 | kus | 56 | 0 | 0 |  | 0 |  | 0 | 21 | 0 | 0 | 0 | 0 | 0 |  |  | 1.21 | 67.76 |  |  | POL1_0
24 | 28654020R | Tlumič hluku 400x500x1000mm | kus | 38 | 0 | 0 |  | 0 |  | 0 | 21 | 0 | 0 | 0 | 0 | 0 |  |  | 0 | 0 |  |  | POL3_0
25 | 28654022R | Tlumič hluku 400x500x2000 mm | kus | 18 | 0 | 0 |  | 0 |  | 0 | 21 | 0 | 0 | 0 | 0 | 0 |  |  | 0 | 0 |  |  | POL3_0
26 | 728414612R00 | Montáž digestoře akumulační | kus | 8 | 0 | 0 |  | 0 |  | 0 | 21 | 0 | 0 | 0 | 0 | 0 |  |  | 2.65 | 21.2 |  |  | POL1_0
27 | 42958109R | Odsávač nerezový akumul. , ozn. 1.9 | kus | 1 | 0 | 0 |  | 0 |  | 0 | 21 | 0 | 0.175 | 0.175 | 0 | 0 |  |  | 0 | 0 |  |  | POL3_0
28 | 42958110R | Odsávač nerezový akumul. , ozn. 1.10 | kus | 1 | 0 | 0 |  | 0 |  | 0 | 21 | 0 | 0.175 | 0.175 | 0 | 0 |  |  | 0 | 0 |  |  | POL3_0
29 | 42958111R | Odsávač nerezový akumul., ozn. 1.11 | kus | 1 | 0 | 0 |  | 0 |  | 0 | 21 | 0 | 0.175 | 0.175 | 0 | 0 |  |  | 0 | 0 |  |  | POL3_0
30 | 42958112R | Odsávač nerezový akumul., ozn. 1.12 | kus | 1 | 0 | 0 |  | 0 |  | 0 | 21 | 0 | 0.175 | 0.175 | 0 | 0 |  |  | 0 | 0 |  |  | POL3_0
31 | 42958113R | Odsávač nerezový akumul., ozn. 1.13 | kus | 1 | 0 | 0 |  | 0 |  | 0 | 21 | 0 | 0.175 | 0.175 | 0 | 0 |  |  | 0 | 0 |  |  | POL3_0
32 | 42958114R | Odsávač nerezový akumul., ozn.1.14 | kus | 1 | 0 | 0 |  | 0 |  | 0 | 21 | 0 | 0.175 | 0.175 | 0 | 0 |  |  | 0 | 0 |  |  | POL3_0
33 | 42958115R | Odsávač nerezový akumul., ozn. 1.15 | kus | 1 | 0 | 0 |  | 0 |  | 0 | 21 | 0 | 0.175 | 0.175 | 0 | 0 |  |  | 0 | 0 |  |  | POL3_0
34 | 42958116R | Odsávač nerezový akumul., ozn. 1.16 | kus | 1 | 0 | 0 |  | 0 |  | 0 | 21 | 0 | 0.175 | 0.175 | 0 | 0 |  |  | 0 | 0 |  |  | POL3_0
35 | 728414712R00 | Montáž zákrytu průmyslového odsávacího do 1,5 m2 | kus | 4 | 0 | 0 |  | 0 |  | 0 | 21 | 0 | 0 | 0 | 0 | 0 |  |  | 3.45 | 13.8 |  |  | POL1_0
36 | 55342558R | Pletivo síto ochranné oko 10x10, 1,1x1,45 ozn. 1.17 | ks | 2 | 0 | 0 |  | 0 |  | 0 | 21 | 0 | 0.00147 | 0.00294 | 0 | 0 |  |  | 0 | 0 |  |  | POL3_0
37 | 55342559R | Pletivo síto ochranné oko 10x10 mm, 0,9x1,45 ozn. 1.18 | ks | 2 | 0 | 0 |  | 0 |  | 0 | 21 | 0 | 0.0016 | 0.0032 | 0 | 0 |  |  | 0 | 0 |  |  | POL3_0
38 | 728212412R00 | Montáž klapky plechové kruhové do d 200 mm | kus | 2 | 0 | 0 |  | 0 |  | 0 | 21 | 0 | 0 | 0 | 0 | 0 |  |  | 0.37 | 0.74 |  |  | POL1_0
39 | 728212413R00 | Montáž klapky plechové kruhové do d 300 mm | kus | 8 | 0 | 0 |  | 0 |  | 0 | 21 | 0 | 0 | 0 | 0 | 0 |  |  | 0.51 | 4.08 |  |  | POL1_0
40 | 728212414R00 | Montáž klapky plechové kruhové do d 400 mm | kus | 5 | 0 | 0 |  | 0 |  | 0 | 21 | 0 | 0 | 0 | 0 | 0 |  |  | 0.61 | 3.05 |  |  | POL1_0
41 | 42971078R | Klapka regulační kruhová těsná d 200 mm, ozn. 1.19 | kus | 2 | 0 | 0 |  | 0 |  | 0 | 21 | 0 | 0.0014 | 0.0028 | 0 | 0 |  |  | 0 | 0 |  |  | POL3_0
42 | 42971080R | Klapka regulační kruhová těsná d 250 mm, ozn. 1.20 | kus | 2 | 0 | 0 |  | 0 |  | 0 | 21 | 0 | 0.00199 | 0.00398 | 0 | 0 |  |  | 0 | 0 |  |  | POL3_0
43 | 42971081R | Klapka regulační kruhová těsná d 280 mm, ozn. 1.21 | kus | 4 | 0 | 0 |  | 0 |  | 0 | 21 | 0 | 0.00225 | 0.009 | 0 | 0 |  |  | 0 | 0 |  |  | POL3_0
44 | 42971082R | Klapka regulační kruhová těsná d 315 mm, ozn. 1.22 | kus | 3 | 0 | 0 |  | 0 |  | 0 | 21 | 0 | 0.00255 | 0.00765 | 0 | 0 |  |  | 0 | 0 |  |  | POL3_0
45 | 42971083R | Klapka regulační kruhová těsná d 355 mm, ozn. 1.23 | kus | 2 | 0 | 0 |  | 0 |  | 0 | 21 | 0 | 0.00292 | 0.00584 | 0 | 0 |  |  | 0 | 0 |  |  | POL3_0
46 | 728111117R00 | Montáž potrubí plechového čtyřhranného | m2 | 215 | 0 | 0 |  | 0 |  | 0 | 21 | 0 | 0 | 0 | 0 | 0 |  |  | 1.69 | 363.35 |  |  | POL1_0
47 | 42982139R | Potrubí vzduchotechnické čtyřhranné 3 vrstvý panel, ozn. 1.24 | m2 | 215 | 0 | 0 |  | 0 |  | 0 | 21 | 0 | 0.007 | 1.505 | 0 | 0 |  |  | 0 | 0 |  |  | POL3_0
48 | 728111118R00 | Montáž potrubí plechového čtyřhranného | m2 | 338 | 0 | 0 |  | 0 |  | 0 | 21 | 0 | 0 | 0 | 0 | 0 |  |  | 1.81 | 611.78 |  |  | POL1_0
49 | 42982143R | Potrubí vzduchotechnické čtyřhranné z pozinkovaného plechu, ozn. 1.25 | m2 | 338 | 0 | 0 |  | 0 |  | 0 | 21 | 0 | 0.01 | 3.38 | 0 | 0 |  |  | 0 | 0 |  |  | POL3_0
50 | 728112112R | Montáž potrubí plechového kruhového do d 200 mm, vč. dodávky potrubí pozinkovaného SPIRO d 200 mm | m | 6 | 0 | 0 |  | 0 |  | 0 | 21 | 0 | 0.00275 | 0.0165 | 0 | 0 |  |  | 0.83 | 4.98 |  |  | POL1_0
51 | 728112113R | Montáž potrubí plechového kruhového do d 300 mm, vč. dodávky potrubí pozinkovaného SPIRO d 280 mm | m | 9 | 0 | 0 |  | 0 |  | 0 | 21 | 0 | 0.00354 | 0.03186 | 0 | 0 |  |  | 0.96 | 8.64 |  |  | POL1_0
52 | 728112114R | Montáž potrubí plechového kruhového do d 300 mm, vč. dodávky potrubí pozinkovaného SPIRO d 250 mm | m | 6 | 0 | 0 |  | 0 |  | 0 | 21 | 0 | 0.00354 | 0.02124 | 0 | 0 |  |  | 0.96 | 5.76 |  |  | POL1_0
53 | 728112115R | Montáž potrubí plechového kruhového do d 300 mm, vč. dodávky potrubí pozinkovaného SPIRO d 315 mm | m | 12 | 0 | 0 |  | 0 |  | 0 | 21 | 0 | 0.00519 | 0.06228 | 0 | 0 |  |  | 0.96 | 11.52 |  |  | POL1_0
54 | 728112116R | Montáž potrubí plechového kruhového do d 300 mm, vč. dodávky potrubí pozinkovaného SPIRO d 355 mm | m | 9 | 0 | 0 |  | 0 |  | 0 | 21 | 0 | 0.00519 | 0.04671 | 0 | 0 |  |  | 0.96 | 8.64 |  |  | POL1_0
55 | 728212114R00 | Montáž tvarovky plechového kruhového do d 400 mm | kus | 9 | 0 | 0 |  | 0 |  | 0 | 21 | 0 | 0 | 0 | 0 | 0 |  |  | 0.67 | 6.03 |  |  | POL1_0
56 | 429823090R | Tvarovka potrubí Spiro plech, ozn. 1.26 | kus | 9 | 0 | 0 |  | 0 |  | 0 | 21 | 0 | 0.0134 | 0.1206 | 0 | 0 |  |  | 0 | 0 |  |  | POL3_0
57 | 728411313R00 | Montáž vyústě čtyřhranné do 0,15 m2 | kus | 3 | 0 | 0 |  | 0 |  | 0 | 21 | 0 | 0 | 0 | 0 | 0 |  |  | 0.63 | 1.89 |  |  | POL1_0
58 | 42972670134R | Vyústka rozměr 525 x 225 mm | kus | 3 | 0 | 0 |  | 0 |  | 0 | 21 | 0 | 0.00166 | 0.00498 | 0 | 0 |  |  | 0 | 0 |  |  | POL3_0
59 | 42972670121R | Vyústka rozměr 525 x 125 mm | kus | 3 | 0 | 0 |  | 0 |  | 0 | 21 | 0 | 0.0009 | 0.0027 | 0 | 0 |  |  | 0 | 0 |  |  | POL3_0
60 | 728212920R | Montáž tvarovky kruhového potrubí do1000 mm | kus | 2 | 0 | 0 |  | 0 |  | 0 | 21 | 0 | 0 | 0 | 0 | 0 |  |  | 1.23 | 2.46 |  |  | POL1_0
61 | 63188002R | Tkanina nekonečné vlákno, D800 L=4000mm ozn.1.8A | ks | 1 | 0 | 0 |  | 0 |  | 0 | 21 | 0 | 5e-05 | 5e-05 | 0 | 0 |  |  | 0 | 0 |  |  | POL3_0
62 | 63188001R | Tkanina nekonečné vlákno, D800 L=3500mm, ozn. 1.8B | ks | 1 | 0 | 0 |  | 0 |  | 0 | 21 | 0 | 5e-05 | 5e-05 | 0 | 0 |  |  | 0 | 0 |  |  | POL3_0
63 | 728115999R | Montáž potrubí, tvarovek a ost. vzt, spojovací materiál | kg | 654 | 0 | 0 |  | 0 |  | 0 | 21 | 0 | 0.00496 | 3.2438 | 0 | 0 |  |  | 1.32 | 863.28 |  |  | POL1_0
64 | 728998800R | Zaregulování, provozní zkoušky, spouštění VZT | s | 1 | 0 | 0 |  | 0 |  | 0 | 21 | 0 | 0.00382 | 0.00382 | 0 | 0 |  |  | 2.2 | 2.2 |  |  | POL1_0
Díl: | 732 | Strojovny |  |  |  | 0 |  | 0 |  | 0 |  | 0 |  | 0.00205 |  | 0 |  |  |  | 1.65 |  |  | DIL
65 | 732441119R | Montáž čerpadlové skupiny , směšované i nesměšované | kus | 1 | 0 | 0 |  | 0 |  | 0 | 21 | 0 | 0.00015 | 0.00015 | 0 | 0 |  |  | 1.65 | 1.65 |  |  | POL1_0
66 | 4261080160R | Čerpadlo s proměnlivými otáčkami řízené MaR, ozn. 1.2A | kus | 1 | 0 | 0 |  | 0 |  | 0 | 21 | 0 | 0.0019 | 0.0019 | 0 | 0 |  |  | 0 | 0 |  |  | POL3_0
Díl: | 733 | Rozvod potrubí |  |  |  | 0 |  | 0 |  | 0 |  | 0 |  | 0.1173 |  | 0 |  |  |  | 36.5 |  |  | DIL
67 | 733163104R00 | Potrubí z měděných trubek chlazení D 22/12 mm, izolace, ovl. vodič ozn. 1.3E | m | 115 | 0 | 0 |  | 0 |  | 0 | 21 | 0 | 0.00102 | 0.1173 | 0 | 0 |  |  | 0.31738 | 36.5 |  |  | POL1_0
Díl: | M22 | Montáž sdělovací a zabezp.tech |  |  |  | 0 |  | 0 |  | 0 |  | 0 |  | 0.0008 |  | 0 |  |  |  | 3.68 |  |  | DIL
68 | 222611471R00 | Montáž systému MaR pro chlazení Kuchyně 1 | s | 1 | 0 | 0 |  | 0 |  | 0 | 21 | 0 | 0 | 0 | 0 | 0 |  |  | 3.68 | 3.68 |  |  | POL1_0
69 | 40520431R | Zařízení pro měření a regulaci systému VZT, 1 - Kuchyně | s | 1 | 0 | 0 |  | 0 |  | 0 | 21 | 0 | 0.0008 | 0.0008 | 0 | 0 |  |  | 0 | 0 |  |  | POL3_0
Díl: | ON | Ostatní náklady |  |  |  | 0 |  | 0 |  | 0 |  | 0 |  | 0 |  | 0 |  |  |  | 1.83 |  |  | DIL
70 | 201 R00 | Podíl přidružených výkonů, spojovací materiál | kg | 654 | 0 | 0 |  | 0 |  | 0 | 21 | 0 | 0 | 0 | 0 | 0 |  |  | 0.0028 | 1.83 |  |  | POL1_0
71 | 141 R00 | Přirážka za podružný materiál , spojovací materiál dodávka | kg | 654 | 0 | 0 |  | 0 |  | 0 | 21 | 0 | 0 | 0 | 0 | 0 |  |  | 0 | 0 |  |  | POL1_0
72 | 115 R | Doprava na místo realizace | s | 1 | 0 | 0 |  | 0 |  | 0 | 21 | 0 | 0 | 0 | 0 | 0 |  |  | 0 | 0 |  |  | POL1_0
Díl: | VN | Vedlejší náklady |  |  |  | 0 |  | 0 |  | 0 |  | 0 |  | 0 |  | 0 |  |  |  | 0 |  |  | DIL
73 | 005231010R | Revize chladícího systému dle ČSN-EN 378-3:2017, Revizní kniha | Soubor | 1 | 0 | 0 |  | 0 |  | 0 | 21 | 0 | 0 | 0 | 0 | 0 |  |  | 0 | 0 |  |  | POL1_0
74 | 005241010R | Dokumentace skutečného provedení | Soubor | 1 | 0 | 0 |  | 0 |  | 0 | 21 | 0 | 0 | 0 | 0 | 0 |  |  | 0 | 0 |  |  | POL1_0
75 | 005231030R | Zkušební provoz | Soubor | 1 | 0 | 0 |  | 0 |  | 0 | 21 | 0 | 0 | 0 | 0 | 0 |  |  | 0 | 0 |  |  | POL1_0
76 | 005231040R | Provozní řády, zaregulování systému | Soubor | 1 | 0 | 0 |  | 0 |  | 0 | 21 | 0 | 0 | 0 | 0 | 0 |  |  | 0 | 0 |  |  | POL1_0
[21 empty] | 12 | 21
| Celkem |  |  |  |  | 0 | [14 empty] | 0 | 0 | SUM
Poznámky uchazeče k zadání
Systém MaR je nedílnou součástí dodavatelem navržené technologie VZT. | [22 empty] | POPUZIV
END

## Rozpočet Ostatní
Položkový rozpočet | [22 empty] | #TypZaznamu#
S: |  | GRANDHOTEL PUPP - Obnova Gastroprovozu |  |  |  |  | 2- Kuchyň - ostatní provozy | [15 empty] | STA
O: |  | Grandhotel PUPP Karlovy Vary a.s. | [20 empty] | OBJ
R: | [22 empty] | ROZ
C: | [22 empty] | CAS_STR
P.č. | Číslo položky | Název položky | MJ | množství | cena / MJ | Celkem | Dodávka | Dodávka celk. | Montáž | Montáž celk. | DPH | cena s DPH | hmotnost / MJ | hmotnost celk.(t) | dem. hmotnost / MJ | dem. hmotnost celk.(t) | Ceník | Cen. soustava | Nhod / MJ | Nhod celk.
Díl: | 95 | Dokončovací kce na pozem.stav. |  |  |  | 0 |  | 0 |  | 0 |  | 0 |  | 0.01844 |  | 0 |  |  |  | 0.5 |  |  | DIL
1 | 953941414R00 | Osazení konzol pro zásobníky apod.délky do 100cm | kus | 2 | 0 | 0 |  | 0 |  | 0 | 21 | 0 | 0.00922 | 0.01844 | 0 | 0 |  |  | 0.25 | 0.5 |  |  | POL1_0
2 | 5534361116R | Konzola kotvicí KON-STOJ-3/4, ozn. 1.3F | kus | 2 | 0 | 0 |  | 0 |  | 0 | 21 | 0 | 0 | 0 | 0 | 0 |  |  | 0 | 0 |  |  | POL3_0
3 | 5534361119R | Pryž. silentblok KON-SIB-M08, ozn. 1.3G | kus | 2 | 0 | 0 |  | 0 |  | 0 | 21 | 0 | 0 | 0 | 0 | 0 |  |  | 0 | 0 |  |  | POL3_0
Díl: | 713 | Izolace tepelné |  |  |  | 0 |  | 0 |  | 0 |  | 0 |  | 0.00804 |  | 0 |  |  |  | 28.14 |  |  | DIL
4 | 713492411T00 | Montáž tepelné izolace potrubí, obalení hliníkovou fólií, jednostranně | m2 | 469 | 0 | 0 |  | 0 |  | 0 | 21 | 0 | 0 | 0 | 0 | 0 |  |  | 0.06 | 28.14 |  |  | POL1_0
5 | 283771600R | Izolace potrubí samolep. tl. 12mm černá Al fólie, ozn. 1.27 | m2 | 134 | 0 | 0 |  | 0 |  | 0 | 21 | 0 | 1e-05 | 0.00134 | 0 | 0 |  |  | 0 | 0 |  |  | POL3_0
6 | 283771626R | Izolace potrubí samolep. tl. 20mm černá Al fólie, ozn. 1.28 | m2 | 335 | 0 | 0 |  | 0 |  | 0 | 21 | 0 | 2e-05 | 0.0067 | 0 | 0 |  |  | 0 | 0 |  |  | POL3_0
Díl: | 722 | Vnitřní vodovod |  |  |  | 0 |  | 0 |  | 0 |  | 0 |  | 0.18346 |  | 0 |  |  |  | 12.57 |  |  | DIL
7 | 722130236R00 | Potrubí z trubek závitových pozinkovaných svařovaných 11 343, DN 50 mm | m | 10 | 0 | 0 |  | 0 |  | 0 | 21 | 0 | 0.01791 | 0.1791 | 0 | 0 |  |  | 1.017 | 10.17 |  |  | POL1_0
8 | 722181214RW6 | Izolace návleková MIRELON PRO tl. stěny 20 mm, vnitřní průměr 50 mm | m | 10 | 0 | 0 |  | 0 |  | 0 | 21 | 0 | 0.00018 | 0.0018 | 0 | 0 |  |  | 0.17 | 1.7 |  |  | POL1_0
9 | 722236126R00 | Ventil kulový, vnitřní-vnitřní závit, DN 40 mm, ozn. 1.2D | kus | 2 | 0 | 0 |  | 0 |  | 0 | 21 | 0 | 0.00128 | 0.00256 | 0 | 0 |  |  | 0.351 | 0.7 |  |  | POL1_0
Díl: | 724 | Strojní vybavení |  |  |  | 0 |  | 0 |  | 0 |  | 0 |  | 0.00448 |  | 0 |  |  |  | 1.17 |  |  | DIL
10 | 724301104RT2 | Montáž expanzní nádoby pro vodárenské systémy, objem 18 l, vč. dodávky nádoby expanzní s vakem Refix DD 18 l, 10/4 bar a armaturou flowjet G 3/4" | kus | 1 | 0 | 0 |  | 0 |  | 0 | 21 | 0 | 0.00448 | 0.00448 | 0 | 0 |  |  | 1.17 | 1.17 |  |  | POL1_0
Díl: | 728 | Vzduchotechnika |  |  |  | 0 |  | 0 |  | 0 |  | 0 |  | 10.1337 |  | 0 |  |  |  | 1727.54 |  |  | DIL
11 | 728416201RT2 | Montáž větrací jednotky s rekuperací, lokální, průtok vzduchu do 100 m3/hod | kus | 2 | 0 | 0 |  | 0 |  | 0 | 21 | 0 | 0.0138 | 0.0276 | 0 | 0 |  |  | 1.25 | 2.5 |  |  | POL1_0
12 | 4295002510R | Jednotka větrací lokální s rekuperací , přívodní část ozn. 2.1A | kus | 1 | 0 | 0 |  | 0 |  | 0 | 21 | 0 | 0.00485 | 0.00485 | 0 | 0 |  |  | 0 | 0 |  |  | POL3_0
13 | 4295002520R | Jednotka větrací lokální s rekuperacíí, odtahová část ozn. 2.1B | kus | 1 | 0 | 0 |  | 0 |  | 0 | 21 | 0 | 0.00485 | 0.00485 | 0 | 0 |  |  | 0 | 0 |  |  | POL3_0
14 | 4295002530R | Jednotka větrací lokální s rekuperací , rozložení na místě stavby a po transporu | kus | 2 | 0 | 0 |  | 0 |  | 0 | 21 | 0 | 0.00485 | 0.0097 | 0 | 0 |  |  | 0 | 0 |  |  | POL3_0
15 | 728416524R | Montáž chladící jednotky kondenzační | kus | 2 | 0 | 0 |  | 0 |  | 0 | 21 | 0 | 0.2568 | 0.5136 | 0 | 0 |  |  | 42 | 84 |  |  | POL1_0
16 | 429509061R | Jednotka kondenzační Power Invertor ozn. 2.3A | kus | 2 | 0 | 0 |  | 0 |  | 0 | 21 | 0 | 0.00485 | 0.0097 | 0 | 0 |  |  | 0 | 0 |  |  | POL3_0
17 | 728416229R | Doplnění náplně chladícího média R410A, vč. dodávky jednotky REGULUX SENTINEL TOTUS MAXI | kg | 2.4 | 0 | 0 |  | 0 |  | 0 | 21 | 0 | 0.2568 | 0.61632 | 0 | 0 |  |  | 42 | 100.8 |  |  | POL1_0
18 | 728411721R00 | Montáž připojovacího rozhraní pro chlazení | m | 2 | 0 | 0 |  | 0 |  | 0 | 21 | 0 | 0 | 0 | 0 | 0 |  |  | 0.41 | 0.82 |  |  | POL1_0
19 | 728416231R | Připojovací rozhraní pro přímé chlazení , ozn. 2.3C | kus | 1 | 0 | 0 |  | 0 |  | 0 | 21 | 0 | 0.2568 | 0.2568 | 0 | 0 |  |  | 42 | 42 |  |  | POL1_0
20 | 728416232R | Připojovací rozhraní pro přímé chlazení, ozn. 2.3D | kus | 2 | 0 | 0 |  | 0 |  | 0 | 21 | 0 | 0.2568 | 0.5136 | 0 | 0 |  |  | 42 | 84 |  |  | POL1_0
21 | 728312111R00 | Montáž tlumiče hluku čtyřhranného do 0,15 m2 | kus | 16 | 0 | 0 |  | 0 |  | 0 | 21 | 0 | 0 | 0 | 0 | 0 |  |  | 0.77 | 12.32 |  |  | POL1_0
22 | 28654015R | Tlumič hluku 400x300x1000mm | kus | 16 | 0 | 0 |  | 0 |  | 0 | 21 | 0 | 0 | 0 | 0 | 0 |  |  | 0 | 0 |  |  | POL3_0
23 | 728414612R00 | Montáž digestoře akumulační | kus | 7 | 0 | 0 |  | 0 |  | 0 | 21 | 0 | 0 | 0 | 0 | 0 |  |  | 2.65 | 18.55 |  |  | POL1_0
24 | 42958109R | Odsávač nerezový akumul. , ozn. 2.13 | kus | 1 | 0 | 0 |  | 0 |  | 0 | 21 | 0 | 0.175 | 0.175 | 0 | 0 |  |  | 0 | 0 |  |  | POL3_0
25 | 42958110R | Odsávač nerezový akumul. , ozn. 2.14 | kus | 1 | 0 | 0 |  | 0 |  | 0 | 21 | 0 | 0.175 | 0.175 | 0 | 0 |  |  | 0 | 0 |  |  | POL3_0
26 | 42958111R | Odsávač nerezový akumul., ozn. 2.15 | kus | 1 | 0 | 0 |  | 0 |  | 0 | 21 | 0 | 0.175 | 0.175 | 0 | 0 |  |  | 0 | 0 |  |  | POL3_0
27 | 42958112R | Odsávač nerezový akumul., ozn. 2.16 | kus | 1 | 0 | 0 |  | 0 |  | 0 | 21 | 0 | 0.175 | 0.175 | 0 | 0 |  |  | 0 | 0 |  |  | POL3_0
28 | 42958113R | Odsávač nerezový akumul., ozn. 2.17 | kus | 1 | 0 | 0 |  | 0 |  | 0 | 21 | 0 | 0.175 | 0.175 | 0 | 0 |  |  | 0 | 0 |  |  | POL3_0
29 | 42958114R | Odsávač nerezový akumul., ozn.2.18 | kus | 1 | 0 | 0 |  | 0 |  | 0 | 21 | 0 | 0.175 | 0.175 | 0 | 0 |  |  | 0 | 0 |  |  | POL3_0
30 | 42958115R | Odsávač nerezový akumul., ozn. 2.19 | kus | 1 | 0 | 0 |  | 0 |  | 0 | 21 | 0 | 0.175 | 0.175 | 0 | 0 |  |  | 0 | 0 |  |  | POL3_0
31 | 728413521R00 | Montáž talířového ventilu kruhového do d 100 mm | kus | 1 | 0 | 0 |  | 0 |  | 0 | 21 | 0 | 0 | 0 | 0 | 0 |  |  | 0.29 | 0.29 |  |  | POL1_0
32 | 4297266081R | Ventil talířový univerzální plastový IT 100 | kus | 1 | 0 | 0 |  | 0 |  | 0 | 21 | 0 | 0.00015 | 0.00015 | 0 | 0 |  |  | 0 | 0 |  |  | POL3_0
33 | 728413522R00 | Montáž talířového ventilu kruhového do d 200 mm | kus | 11 | 0 | 0 |  | 0 |  | 0 | 21 | 0 | 0 | 0 | 0 | 0 |  |  | 0.37 | 4.07 |  |  | POL1_0
34 | 4297266082R | Ventil talířový univerzální plastový IT 125 | kus | 4 | 0 | 0 |  | 0 |  | 0 | 21 | 0 | 0.0002 | 0.0008 | 0 | 0 |  |  | 0 | 0 |  |  | POL3_0
35 | 4297266083R | Ventil talířový univerzální plastový IT 150 | kus | 1 | 0 | 0 |  | 0 |  | 0 | 21 | 0 | 0.00025 | 0.00025 | 0 | 0 |  |  | 0 | 0 |  |  | POL3_0
36 | 4297266084R | Ventil talířový univerzální plastový IT 200 | kus | 6 | 0 | 0 |  | 0 |  | 0 | 21 | 0 | 0.00035 | 0.0021 | 0 | 0 |  |  | 0 | 0 |  |  | POL3_0
37 | 728212412R00 | Montáž klapky plechové kruhové do d 200 mm | kus | 4 | 0 | 0 |  | 0 |  | 0 | 21 | 0 | 0 | 0 | 0 | 0 |  |  | 0.37 | 1.48 |  |  | POL1_0
38 | 728212413R00 | Montáž klapky plechové kruhové do d 300 mm | kus | 5 | 0 | 0 |  | 0 |  | 0 | 21 | 0 | 0 | 0 | 0 | 0 |  |  | 0.51 | 2.55 |  |  | POL1_0
39 | 42971078R | Klapka regulační kruhová těsná d 200 mm, ozn. 2.24 | kus | 4 | 0 | 0 |  | 0 |  | 0 | 21 | 0 | 0.0014 | 0.0056 | 0 | 0 |  |  | 0 | 0 |  |  | POL3_0
40 | 42971080R | Klapka regulační kruhová těsná d 250 mm, ozn. 2.25 | kus | 5 | 0 | 0 |  | 0 |  | 0 | 21 | 0 | 0.00199 | 0.00995 | 0 | 0 |  |  | 0 | 0 |  |  | POL3_0
41 | 728111117R00 | Montáž potrubí plechového čtyřhranného | m2 | 429 | 0 | 0 |  | 0 |  | 0 | 21 | 0 | 0 | 0 | 0 | 0 |  |  | 1.69 | 725.01 |  |  | POL1_0
42 | 42982143R | Potrubí vzduchotechnické čtyřhranné z pozinkovaného plechu, ozn. 2.26 | m2 | 429 | 0 | 0 |  | 0 |  | 0 | 21 | 0 | 0.01 | 4.29 | 0 | 0 |  |  | 0 | 0 |  |  | POL3_0
43 | 728111118R00 | Montáž potrubí plechového čtyřhranného | m2 | 0 | 0 | 0 |  | 0 |  | 0 | 21 | 0 | 0 | 0 | 0 | 0 |  |  | 1.81 | 0 |  |  | POL1_0
44 | 728112111R | Montáž potrubí plechového kruhového do d 100 mm, vč. dodávky potrubí pozinkovaného SPIRO d 100 mm | m | 9 | 0 | 0 |  | 0 |  | 0 | 21 | 0 | 0.00132 | 0.01188 | 0 | 0 |  |  | 0.74 | 6.66 |  |  | POL1_0
45 | 728112112R | Montáž potrubí plechového kruhového do d 200 mm, vč. dodávky potrubí pozinkovaného SPIRO d 125 mm | m | 9 | 0 | 0 |  | 0 |  | 0 | 21 | 0 | 0.00188 | 0.01692 | 0 | 0 |  |  | 0.83 | 7.47 |  |  | POL1_0
46 | 728112113R | Montáž potrubí plechového kruhového do d 200 mm, vč. dodávky potrubí pozinkovaného SPIRO d 160 mm | m | 9 | 0 | 0 |  | 0 |  | 0 | 21 | 0 | 0.00228 | 0.02052 | 0 | 0 |  |  | 0.83 | 7.47 |  |  | POL1_0
47 | 728112114 | Montáž potrubí plechového kruhového do d 200 mm, vč. dodávky potrubí pozinkovaného SPIRO d 200 mm | m | 39 | 0 | 0 |  | 0 |  | 0 | 21 | 0 | 0.00275 | 0.10725 | 0 | 0 |  |  | 0.83 | 32.37 |  |  | POL1_0
48 | 728112115R | Montáž potrubí plechového kruhového do d 300 mm, vč. dodávky potrubí pozinkovaného SPIRO d 250 m | m | 9 | 0 | 0 |  | 0 |  | 0 | 21 | 0 | 0.00354 | 0.03186 | 0 | 0 |  |  | 0.96 | 8.64 |  |  | POL1_0
49 | 728212114R00 | Montáž tvarovky plechového kruhového do d 400 mm | kus | 28 | 0 | 0 |  | 0 |  | 0 | 21 | 0 | 0 | 0 | 0 | 0 |  |  | 0.67 | 18.76 |  |  | POL1_0
50 | 429823090R | Tvarovka potrubí Spiro plech, ozn. 1.26 | kus | 28 | 0 | 0 |  | 0 |  | 0 | 21 | 0 | 0.0134 | 0.3752 | 0 | 0 |  |  | 0 | 0 |  |  | POL3_0
51 | 728411313R00 | Montáž vyústě čtyřhranné do 0,15 m2 | kus | 37 | 0 | 0 |  | 0 |  | 0 | 21 | 0 | 0 | 0 | 0 | 0 |  |  | 0.63 | 23.31 |  |  | POL1_0
52 | 42972670134R | Vyústka rozměr 525 x 225 mm | kus | 5 | 0 | 0 |  | 0 |  | 0 | 21 | 0 | 0.00166 | 0.0083 | 0 | 0 |  |  | 0 | 0 |  |  | POL3_0
53 | 42972670121R | Vyústka rozměr 525 x 125 mm | kus | 6 | 0 | 0 |  | 0 |  | 0 | 21 | 0 | 0.0009 | 0.0054 | 0 | 0 |  |  | 0 | 0 |  |  | POL3_0
54 | 42972670116R | Vyústka rozměr 825 x 125 mm | kus | 10 | 0 | 0 |  | 0 |  | 0 | 21 | 0 | 0.00138 | 0.0138 | 0 | 0 |  |  | 0 | 0 |  |  | POL3_0
55 | 42972670114R | Vyústka rozměr 625 x 125 mm | kus | 8 | 0 | 0 |  | 0 |  | 0 | 21 | 0 | 0.0008 | 0.0064 | 0 | 0 |  |  | 0 | 0 |  |  | POL3_0
56 | 42972670112R | Vyústka rozměr 425 x 125 mm | kus | 1 | 0 | 0 |  | 0 |  | 0 | 21 | 0 | 0.00054 | 0.00054 | 0 | 0 |  |  | 0 | 0 |  |  | POL3_0
57 | 42972670111R | Vyústka rozměr 325 x 125 mm | kus | 2 | 0 | 0 |  | 0 |  | 0 | 21 | 0 | 0.00042 | 0.00084 | 0 | 0 |  |  | 0 | 0 |  |  | POL3_0
58 | 42972670113R | Vyústka rozměr 525 x 125 mm | kus | 6 | 0 | 0 |  | 0 |  | 0 | 21 | 0 | 0.00063 | 0.00378 | 0 | 0 |  |  | 0 | 0 |  |  | POL3_0
59 | 42972670113R | Vyústka rozměr 425 x 125 mm | kus | 5 | 0 | 0 |  | 0 |  | 0 | 21 | 0 | 0.00054 | 0.0027 | 0 | 0 |  |  | 0 | 0 |  |  | POL3_0
60 | 728212920R00 | Montáž tvarovky pro potrubí do 1000mm | kus | 1 | 0 | 0 |  | 0 |  | 0 | 21 | 0 | 0 | 0 | 0 | 0 |  |  | 1.07 | 1.07 |  |  | POL1_0
61 | 63188002R | Tkanina nekonečné vlákno, D800 L=4000mm ozn.2.12a | ks | 1 | 0 | 0 |  | 0 |  | 0 | 21 | 0 | 5e-05 | 5e-05 | 0 | 0 |  |  | 0 | 0 |  |  | POL3_0
62 | 728115999R | Montáž potrubí, tvarovek a ost. vzt, spojovací materiál | kg | 410 | 0 | 0 |  | 0 |  | 0 | 21 | 0 | 0.00496 | 2.0336 | 0 | 0 |  |  | 1.32 | 541.2 |  |  | POL1_0
63 | 728998800R | Zaregulování, provozní zkoušky, spouštění VZT | s | 1 | 0 | 0 |  | 0 |  | 0 | 21 | 0 | 0.00382 | 0.00382 | 0 | 0 |  |  | 2.2 | 2.2 |  |  | POL1_0
Díl: | 732 | Strojovny |  |  |  | 0 |  | 0 |  | 0 |  | 0 |  | 0.00205 |  | 0 |  |  |  | 1.65 |  |  | DIL
64 | 732441119R | Montáž čerpadlové skupiny , směšované i nesměšované | kus | 1 | 0 | 0 |  | 0 |  | 0 | 21 | 0 | 0.00015 | 0.00015 | 0 | 0 |  |  | 1.65 | 1.65 |  |  | POL1_0
65 | 4261080160R | Čerpadlo s proměnlivými otáčkami řízené MaR, ozn. 2.2A | kus | 1 | 0 | 0 |  | 0 |  | 0 | 21 | 0 | 0.0019 | 0.0019 | 0 | 0 |  |  | 0 | 0 |  |  | POL3_0
Díl: | 733 | Rozvod potrubí |  |  |  | 0 |  | 0 |  | 0 |  | 0 |  | 0.08262 |  | 0 |  |  |  | 25.71 |  |  | DIL
66 | 733163104R00 | Potrubí z měděných trubek chlazení D 22/12 mm, izolace, ovl. vodič ozn. 2.3E | m | 81 | 0 | 0 |  | 0 |  | 0 | 21 | 0 | 0.00102 | 0.08262 | 0 | 0 |  |  | 0.31738 | 25.71 |  |  | POL1_0
Díl: | M22 | Montáž sdělovací a zabezp.tech |  |  |  | 0 |  | 0 |  | 0 |  | 0 |  | 0.0001 |  | 0 |  |  |  | 3.68 |  |  | DIL
67 | 222611472R00 | Montáž systému MaR pro chlazení 2-Ostatní provozy | s | 1 | 0 | 0 |  | 0 |  | 0 | 21 | 0 | 0 | 0 | 0 | 0 |  |  | 3.68 | 3.68 |  |  | POL1_0
68 | 40520431R | Zařízení pro měření a regulaci systému VZT, 2 - Ostatní provozy | kus | 1 | 0 | 0 |  | 0 |  | 0 | 21 | 0 | 0.0001 | 0.0001 | 0 | 0 |  |  | 0 | 0 |  |  | POL3_0
Díl: | ON | Ostatní náklady |  |  |  | 0 |  | 0 |  | 0 |  | 0 |  | 0 |  | 0 |  |  |  | 1.15 |  |  | DIL
69 | 115 R | Doprava na místo realizace | s | 1 | 0 | 0 |  | 0 |  | 0 | 21 | 0 | 0 | 0 | 0 | 0 |  |  | 0 | 0 |  |  | POL1_0
70 | 141 R00 | Přirážka za podružný materiál , spojovací materiál dodávka | kg | 410 | 0 | 0 |  | 0 |  | 0 | 21 | 0 | 0 | 0 | 0 | 0 |  |  | 0 | 0 |  |  | POL1_0
71 | 201 R00 | Podíl přidružených výkonů, spojovací materiál | kg | 410 | 0 | 0 |  | 0 |  | 0 | 21 | 0 | 0 | 0 | 0 | 0 |  |  | 0.0028 | 1.15 |  |  | POL1_0
Díl: | VN | Vedlejší náklady |  |  |  | 0 |  | 0 |  | 0 |  | 0 |  | 0 |  | 0 |  |  |  | 0 |  |  | DIL
72 | 005231010R | Revize chladícího systému dle ČSN-EN 378-3:2017, Revizní kniha | Soubor | 1 | 0 | 0 |  | 0 |  | 0 | 21 | 0 | 0 | 0 | 0 | 0 |  |  | 0 | 0 |  |  | POL1_0
73 | 005241010R | Dokumentace skutečného provedení | Soubor | 1 | 0 | 0 |  | 0 |  | 0 | 21 | 0 | 0 | 0 | 0 | 0 |  |  | 0 | 0 |  |  | POL1_0
74 | 005231030R | Zkušební provoz | Soubor | 1 | 0 | 0 |  | 0 |  | 0 | 21 | 0 | 0 | 0 | 0 | 0 |  |  | 0 | 0 |  |  | POL1_0
75 | 005231040R | Provozní řády, zaregulování | Soubor | 1 | 0 | 0 |  | 0 |  | 0 | 21 | 0 | 0 | 0 | 0 | 0 |  |  | 0 | 0 |  |  | POL1_0
[21 empty] | 12 | 21
| Celkem |  |  |  |  | 0 | [14 empty] | 0 | 0 | SUM
Poznámky uchazeče k zadání
Systém MaR je nedílnou součástí dodavatelem navržené technologie VZT. | [22 empty] | POPUZIV
END

## Rozpočet Výfuk VZT
Položkový rozpočet | [22 empty] | #TypZaznamu#
S: |  | GRANDHOTEL PUPP - Obnova Gastroprovozu |  |  |  |  | 3- Kuchyň - výfuk ze stávající strojovny VZT | [15 empty] | STA
O: |  | Grandhotel PUPP Karlovy Vary a.s. | [20 empty] | OBJ
R: | [22 empty] | ROZ
C: | [22 empty] | CAS_STR
P.č. | Číslo položky | Název položky | MJ | množství | cena / MJ | Celkem | Dodávka | Dodávka celk. | Montáž | Montáž celk. | DPH | cena s DPH | hmotnost / MJ | hmotnost celk.(t) | dem. hmotnost / MJ | dem. hmotnost celk.(t) | Ceník | Cen. soustava | Nhod / MJ | Nhod celk.
Díl: | 97 | Prorážení otvorů |  |  |  | 0 |  | 0 |  | 0 |  | 0 |  | 0 |  | 0 |  |  |  | 0.06 |  |  | DIL
1 | 979081111RT2 | Odvoz suti a vybour. hmot na skládku do 1 km, kontejnerem 4 t | t | 0.13 | 0 | 0 |  | 0 |  | 0 | 21 | 0 | 0 | 0 | 0 | 0 |  |  | 0.49 | 0.06 |  |  | POL1_0
2 | 979081121R00 | Příplatek k odvozu za každý další 1 km | t | 1.3 | 0 | 0 |  | 0 |  | 0 | 21 | 0 | 0 | 0 | 0 | 0 |  |  | 0 | 0 |  |  | POL1_0
3 | 979097011R00 | Pronájem kontejneru 4 t | den | 5 | 0 | 0 |  | 0 |  | 0 | 21 | 0 | 0 | 0 | 0 | 0 |  |  | 0 | 0 |  |  | POL1_0
4 | 979990121R00 | Poplatek za uložení suti - asfaltové pásy, skupina odpadu 170302 | t | 0.05 | 0 | 0 |  | 0 |  | 0 | 21 | 0 | 0 | 0 | 0 | 0 |  |  | 0 | 0 |  |  | POL1_0
5 | 979951111R00 | Výkup kovů - železný šrot tl. do 4 mm | t | 0.08 | 0 | 0 |  | 0 |  | 0 | 21 | 0 | 0 | 0 | 0 | 0 |  |  | 0 | 0 |  |  | POL1_0
Díl: | 713 | Izolace tepelné |  |  |  | 0 |  | 0 |  | 0 |  | 0 |  | 0.00016 |  | 0 |  |  |  | 1.08 |  |  | DIL
6 | 713492411T00 | Montáž tepelné izolace potrubí, obalení hliníkovou fólií, jednostranně | m2 | 8 | 0 | 0 |  | 0 |  | 0 | 21 | 0 | 0 | 0 | 0 | 0 |  |  | 0.06 | 0.48 |  |  | POL1_0
7 | 283771626R | Izolace potrubí samolep. tl. 20mm černá Al fólie, ozn. 1.28 | m2 | 8 | 0 | 0 |  | 0 |  | 0 | 21 | 0 | 2e-05 | 0.00016 | 0 | 0 |  |  | 0 | 0 |  |  | POL3_0
8 | 713492411T00 | Montáž tepelné izolace potrubí, obalení hliníkovou fólií, jednostranně | m2 | 10 | 0 | 0 |  | 0 |  | 0 | 21 | 0 | 0 | 0 | 0 | 0 |  |  | 0.06 | 0.6 |  |  | POL1_0
Díl: | 728 | Vzduchotechnika |  |  |  | 0 |  | 0 |  | 0 |  | 0 |  | 0.24461 |  | 1.4219 |  |  |  | 92.69 |  |  | DIL
9 | 728312112R00 | Montáž tlumiče hluku čtyřhranného do 0,3 m2 | kus | 3 | 0 | 0 |  | 0 |  | 0 | 21 | 0 | 0 | 0 | 0 | 0 |  |  | 1.21 | 3.63 |  |  | POL1_0
10 | 2864154016R | Tlumič hluku jádrový 500x500x1000, m=11,2 kg | kus | 3 | 0 | 0 |  | 0 |  | 0 | 21 | 0 | 7e-05 | 0.00021 | 0 | 0 |  |  | 0 | 0 |  |  | POL3_0
11 | 728111117R00 | Montáž potrubí plechového čtyřhranného | m2 | 17 | 0 | 0 |  | 0 |  | 0 | 21 | 0 | 0 | 0 | 0 | 0 |  |  | 1.69 | 28.73 |  |  | POL1_0
12 | 42982143R | Potrubí vzduchotechnické čtyřhranné z pozinkovaného plechu, ozn. 3.2 | m2 | 17 | 0 | 0 |  | 0 |  | 0 | 21 | 0 | 0.01 | 0.17 | 0 | 0 |  |  | 0 | 0 |  |  | POL3_0
13 | 728115999R | Montáž potrubí, tvarovek a ost. vzt, spojovací materiál | kg | 15 | 0 | 0 |  | 0 |  | 0 | 21 | 0 | 0.00496 | 0.0744 | 0 | 0 |  |  | 1.32 | 19.8 |  |  | POL1_0
14 | 728111816R00 | Demontáž potrubí plechového čtyřhranného do 0,28 m2 | m2 | 10 | 0 | 0 |  | 0 |  | 0 | 21 | 0 | 0 | 0 | 0.02009 | 0.2009 |  |  | 0.666 | 6.66 |  |  | POL1_0
15 | 728111839R00 | Demontáž potrubí - izolace | m2 | 10 | 0 | 0 |  | 0 |  | 0 | 21 | 0 | 0 | 0 | 0.1221 | 1.221 |  |  | 1.89 | 18.9 |  |  | POL1_0
16 | 728890812R00 | Přesun demontovaných hmot - vzduchotechnika, H 6 - 12 m | t | 0.13 | 0 | 0 |  | 0 |  | 0 | 21 | 0 | 0 | 0 | 0 | 0 |  |  | 5.19 | 0.67 |  |  | POL1_0
17 | 728111116R00 | Montáž potrubí plechového čtyřhranného do 0,28 m2 | m2 | 10 | 0 | 0 |  | 0 |  | 0 | 21 | 0 | 0 | 0 | 0 | 0 |  |  | 1.43 | 14.3 |  |  | POL1_0
Díl: | VN | Vedlejší náklady |  |  |  | 0 |  | 0 |  | 0 |  | 0 |  | 0 |  | 0 |  |  |  | 0 |  |  | DIL
18 | 005241010R | Dokumentace skutečného provedení | Soubor | 1 | 0 | 0 |  | 0 |  | 0 | 21 | 0 | 0 | 0 | 0 | 0 |  |  | 0 | 0 |  |  | POL1_0
[21 empty] | 12 | 21
| Celkem |  |  |  |  | 0 | [14 empty] | 0 | 0 | SUM
Poznámky uchazeče k zadání
POPUZIV
END