## Rekapitulace stavby
Export Komplet | [27 empty] | 2.0 | ZAMOK |  |  |  |  | False | False | {86f774f0-e4a6-482c-bca6-49a25fc3c873}
[33 empty] | 0,01 | 21
[33 empty] | 0,01 | 12
|  | REKAPITULACE STAVBY | [17 empty] | v --- níže se nacházejí doplnkové a pomocné údaje k sestavám --- v | [11 empty] | Návod na vyplnění | 0,001
|  | Kód: |  |  |  |  | 2504900 | [24 empty] | Měnit lze pouze buňky se žlutým podbarvením! 1) na prvním listu Rekapitulace stavby vyplňte v sestavě a) Souhrnný list - údaje o Uchazeči (přenesou se do ostatních sestav i v jiných listech) b) Rekapitulace objektů - potřebné Ostatní náklady 2) na vybraných listech vyplňte v sestavě a) Krycí list - údaje o Uchazeči, pokud se liší od údajů o Uchazeči na Souhrnném listu (údaje se přenesou do ostatních sestav v daném listu) b) Rekapitulace rozpočtu - potřebné Ostatní náklady c) Celkové náklady za stavbu - ceny u položek - množství, pokud má žluté podbarvení - a v případě potřeby poznámku (ta je ve skrytém sloupci) | 0,01
|  | Stavba: |  |  |  |  | Revitalizace veřejných ploch v areálu kláštera Rajhrad | [25 empty] | 0,01
|  | KSO: | [13 empty] | CC-CZ: | [16 empty] | 0,01
|  | Místo: |  |  |  |  | Rajhrad | [8 empty] | Datum: |  | 9. 12. 2025 | [14 empty] | 0,01
0,01
|  | Zadavatel: | [13 empty] | IČ: |  | 00489174 | [14 empty] | 0,01
|  |  | Benediktínské opatství Rajhrad, Kláštěr 1, 66461 R | [12 empty] | DIČ: | [16 empty] | 0,01
0,01
|  | Uchazeč: | [13 empty] | IČ: |  | Vyplň údaj | [14 empty] | 0,01
|  |  | Vyplň údaj | [12 empty] | DIČ: |  | Vyplň údaj | [14 empty] | 0,01
False
|  | Projektant: | [13 empty] | IČ: |  | 27831132 | [14 empty] | False
|  |  | SPZ Design, s.r.o. | [12 empty] | DIČ: |  | CZ27831132 | [14 empty] | True
0,01
|  | Zpracovatel: | [13 empty] | IČ: | [16 empty] | 0,01
|  |  | Ing. Petr Zavadil | [12 empty] | DIČ: | [16 empty] | True
Poznámka:
|  | Cena bez DPH | [13 empty] | 0
[8 empty] | Sazba daně |  |  | Základ daně |  |  |  |  | Výše daně
|  | DPH |  | základní |  |  |  | 21% |  |  | 0 |  |  |  |  | 0
|  |  |  | snížená |  |  |  | 12% |  |  | 0 |  |  |  |  | 0
|  |  |  | zákl. přenesená |  |  |  | 21% |  |  | 0 |  |  |  |  | 0
|  |  |  | sníž. přenesená |  |  |  | 12% |  |  | 0 |  |  |  |  | 0
|  |  |  | nulová |  |  |  | 0% |  |  | 0 |  |  |  |  | 0
|  | Cena s DPH | [6 empty] | v |  |  | CZK |  |  |  | 0
|  | Projektant | [11 empty] | Zpracovatel
|  | Datum a podpis: | [7 empty] | Razítko |  |  |  | Datum a podpis: |  |  | Razítko
|  | Objednavatel | [11 empty] | Uchazeč
|  | Datum a podpis: | [7 empty] | Razítko |  |  |  | Datum a podpis: |  |  | Razítko
REKAPITULACE OBJEKTŮ STAVBY A SOUPISŮ PRACÍ
| Kód: | [6 empty] | 2504900
| Stavba: | [6 empty] | Revitalizace veřejných ploch v areálu kláštera Rajhrad
| Místo: | [6 empty] | Rajhrad | [6 empty] | Datum: |  | 9. 12. 2025
| Zadavatel: | [6 empty] | Benediktínské opatství Rajhrad, Kláštěr 1, 66461 R | [6 empty] | Projektant: |  | SPZ Design, s.r.o. |  |  | Informatívní údaje z listů zakázek
| Uchazeč: | [13 empty] | Zpracovatel: |  | Ing. Petr Zavadil
| Kód |  |  |  | Popis | [7 empty] | Cena bez DPH [CZK] |  |  |  |  | Cena s DPH [CZK] | Typ | z toho Ostat. náklady [CZK] | DPH [CZK] | Normohodiny [h] | DPH základní [CZK] | DPH snížená [CZK] | DPH základní přenesená [CZK] | DPH snížená přenesená [CZK] | Základna DPH základní | Základna DPH snížená | Základna DPH zákl. přenesená | Základna DPH sníž. přenesená | Základna DPH nulová
| Náklady z rozpočtů | [11 empty] | 0 |  |  |  |  | 0 |  | 0 | 0 | 0 | 0 | 0 | 0 | 0 | 0 | 0 | 0 | 0 | 0 |  | D | 0 | ###NOIMPORT### | IMPORT | {86f774f0-e4a6-482c-bca6-49a25fc3c873} | {00000000-0000-0000-0000-000000000000}
/ |  | 2504901 |  |  |  | SO 101 - Komunikace a parkovací plochy I.etapa - Nádvoří (přístup. chodník, štěrk.plocha, dlážď.pás) | [6 empty] | 0 |  |  |  |  | 0 | STA | 0 | 0 | 0 | 0 | 0 | 0 | 0 | 0 | 0 | 0 | 0 | 0 |  |  | 1 |  | IMPORT | {bc8f7dc6-fe44-4f08-94ca-96007bb49c18} | {86f774f0-e4a6-482c-bca6-49a25fc3c873} | 2
/ |  | 2504902 |  |  |  | SO 101 - Komunikace a parkovací plochy I.etapa - Nádvoří (pojížděná zpevněná plocha) | [6 empty] | 0 |  |  |  |  | 0 | STA | 0 | 0 | 0 | 0 | 0 | 0 | 0 | 0 | 0 | 0 | 0 | 0 |  |  | 1 |  | IMPORT | {e0f66f5a-261f-4984-9f58-15ffcb84bc62} | {86f774f0-e4a6-482c-bca6-49a25fc3c873} | 2
/ |  | 2504903 |  |  |  | SO 101 - Komunikace a parkovací plochy I.etapa - Příjezdová komunikace | [6 empty] | 0 |  |  |  |  | 0 | STA | 0 | 0 | 0 | 0 | 0 | 0 | 0 | 0 | 0 | 0 | 0 | 0 |  |  | 1 |  | IMPORT | {ba9b03ee-5572-4ea0-9d1f-8ce9a430210b} | {86f774f0-e4a6-482c-bca6-49a25fc3c873} | 2
/ |  | 2504904 |  |  |  | SO 101 - Komunikace a parkovací plochy I.etapa - Okružní komunikace západní část | [6 empty] | 0 |  |  |  |  | 0 | STA | 0 | 0 | 0 | 0 | 0 | 0 | 0 | 0 | 0 | 0 | 0 | 0 |  |  | 1 |  | IMPORT | {8dcbda84-606d-4454-b69e-90e1ebbd2519} | {86f774f0-e4a6-482c-bca6-49a25fc3c873} | 2
/ |  | 2504905 |  |  |  | SO 101 - Komunikace a parkovací plochy I.etapa - Okružní komunikace východní část | [6 empty] | 0 |  |  |  |  | 0 | STA | 0 | 0 | 0 | 0 | 0 | 0 | 0 | 0 | 0 | 0 | 0 | 0 |  |  | 1 |  | IMPORT | {0f6f4e6a-4090-4074-8ad3-f2b2c73395ec} | {86f774f0-e4a6-482c-bca6-49a25fc3c873} | 2
/ |  | 2504906 |  |  |  | SO 401 - Komunikace a parkovací plochy I.etapa - Dobíjecí stanice pro elektrická vozidla | [6 empty] | 0 |  |  |  |  | 0 | STA | 0 | 0 | 0 | 0 | 0 | 0 | 0 | 0 | 0 | 0 | 0 | 0 |  |  | 1 |  | IMPORT | {50d5d8de-afcc-4da7-b5fd-71757302a0b4} | {86f774f0-e4a6-482c-bca6-49a25fc3c873} | 2
|  | 2504907 |  |  |  | SO 801 - Komunikace a parkovací plochy I.etapa - Zelená infrastruktura | [6 empty] | 0 |  |  |  |  | 0 | STA | 0 | 0 | 0 | 0 | 0 | 0 | 0 | 0 | 0 | 0 | 0 | 0 |  | D | 1 | ###NOIMPORT### | IMPORT | {e32b2f1d-2417-47e3-b819-11ea8527db70} | {86f774f0-e4a6-482c-bca6-49a25fc3c873} | 2
/ |  |  | 2504907a |  |  |  | Ochrana stromů při stavební činnosti, kácení a a pěstební opatření | [5 empty] | 0 |  |  |  |  | 0 | Soupis | 0 | 0 | 0 | 0 | 0 | 0 | 0 | 0 | 0 | 0 | 0 | 0 |  |  | 2 |  | IMPORT | {b0acdee3-2e79-4166-81d3-63ff3361fdc2} | {e32b2f1d-2417-47e3-b819-11ea8527db70}
/ |  |  | 2504907b |  |  |  | Založení vegetačních prvků - záhonu pro výsadbu trvalek Z1 v centru nádvoří (Č I) | [5 empty] | 0 |  |  |  |  | 0 | Soupis | 0 | 0 | 0 | 0 | 0 | 0 | 0 | 0 | 0 | 0 | 0 | 0 |  |  | 2 |  | IMPORT | {d4243dc6-f2b7-4275-afc0-af7934c9b0a6} | {e32b2f1d-2417-47e3-b819-11ea8527db70}
/ |  |  | 2504907c |  |  |  | Založení vegetačních prvků - výsadba stromů v části č. 1 | [5 empty] | 0 |  |  |  |  | 0 | Soupis | 0 | 0 | 0 | 0 | 0 | 0 | 0 | 0 | 0 | 0 | 0 | 0 |  |  | 2 |  | IMPORT | {a484d936-8503-4768-a6f2-9e9653073254} | {e32b2f1d-2417-47e3-b819-11ea8527db70}
/ |  |  | 2504907d |  |  |  | Založení vegetačních prvků - výsadby živého plotu | [5 empty] | 0 |  |  |  |  | 0 | Soupis | 0 | 0 | 0 | 0 | 0 | 0 | 0 | 0 | 0 | 0 | 0 | 0 |  |  | 2 |  | IMPORT | {0faf513a-fa2f-4f9a-85c3-3fd16435f0f3} | {e32b2f1d-2417-47e3-b819-11ea8527db70}
/ |  |  | 2504907e |  |  |  | Založení vegetačních prvků - založení trávníku výsevem | [5 empty] | 0 |  |  |  |  | 0 | Soupis | 0 | 0 | 0 | 0 | 0 | 0 | 0 | 0 | 0 | 0 | 0 | 0 |  |  | 2 |  | IMPORT | {a1347e7f-3435-4285-a5d0-6ceb3fcfbf8d} | {e32b2f1d-2417-47e3-b819-11ea8527db70}
/ |  | 2504908 |  |  |  | SO 901 - Komunikace a parkovací plochy I.etapa - Mobiliář | [6 empty] | 0 |  |  |  |  | 0 | STA | 0 | 0 | 0 | 0 | 0 | 0 | 0 | 0 | 0 | 0 | 0 | 0 |  |  | 1 |  | IMPORT | {5e25bb1f-2ecf-465f-bc5f-744271918838} | {86f774f0-e4a6-482c-bca6-49a25fc3c873} | 2
/ |  | 2504909 |  |  |  | VRN | [6 empty] | 0 |  |  |  |  | 0 | STA | 0 | 0 | 0 | 0 | 0 | 0 | 0 | 0 | 0 | 0 | 0 | 0 |  |  | 1 |  | IMPORT | {cc86c5a5-679d-4175-bd77-d04347af26cc} | {86f774f0-e4a6-482c-bca6-49a25fc3c873} | 2

## 2504901 - SO 101 - Komuni...
{bc8f7dc6-fe44-4f08-94ca-96007bb49c18}
2
| KRYCÍ LIST SOUPISU PRACÍ | [7 empty] | v --- níže se nacházejí doplnkové a pomocné údaje k sestavám --- v | [8 empty] | False
Stavba:
Revitalizace veřejných ploch v areálu kláštera Rajhrad
Objekt:
2504901 - SO 101 - Komunikace a parkovací plochy I.etapa - Nádvoří (přístup. chodník, štěrk.plocha, dlážď.pás)
| KSO: |  |  |  |  | CC-CZ:
| Místo: |  | Rajhrad |  |  | Datum: | 9. 12. 2025
| Zadavatel: |  |  |  |  | IČ: | 00489174
|  | Benediktínské opatství Rajhrad, Kláštěr 1, 66461 R |  |  |  | DIČ:
| Uchazeč: |  |  |  |  | IČ: | Vyplň údaj
|  | Vyplň údaj |  |  |  | DIČ: | Vyplň údaj
| Projektant: |  |  |  |  | IČ: | 27831132
|  | SPZ Design, s.r.o. |  |  |  | DIČ: | CZ27831132
| Zpracovatel: |  |  |  |  | IČ:
|  | Ing. Petr Zavadil |  |  |  | DIČ:
Poznámka:
| Cena bez DPH | [5 empty] | 0
|  |  | Základ daně |  |  | Sazba daně | Výše daně
| DPH | základní | 0 |  |  | 21% | 0
|  | snížená | 0 |  |  | 12% | 0
|  | zákl. přenesená | 0 |  |  | 21% | 0
|  | sníž. přenesená | 0 |  |  | 12% | 0
|  | nulová | 0 |  |  | 0% | 0
| Cena s DPH |  |  | v | CZK |  | 0
| Projektant |  |  | Zpracovatel
| Datum a podpis: |  | Razítko | Datum a podpis: |  |  | Razítko
| Objednavatel |  |  | Uchazeč
| Datum a podpis: |  | Razítko | Datum a podpis: |  |  | Razítko
REKAPITULACE ČLENĚNÍ SOUPISU PRACÍ
Stavba:
Revitalizace veřejných ploch v areálu kláštera Rajhrad
Objekt:
2504901 - SO 101 - Komunikace a parkovací plochy I.etapa - Nádvoří (přístup. chodník, štěrk.plocha, dlážď.pás)
Místo: |  |  | Rajhrad |  |  | Datum: | 9. 12. 2025
Zadavatel: |  |  | Benediktínské opatství Rajhrad, Kláštěr 1, 66461 R |  |  | Projektant: | SPZ Design, s.r.o.
Uchazeč: |  |  | Vyplň údaj |  |  | Zpracovatel: | Ing. Petr Zavadil
Kód dílu - Popis | [6 empty] | Cena celkem [CZK]
Náklady ze soupisu prací | [6 empty] | 0 | [11 empty] | -1
| HSV - Práce a dodávky HSV | [5 empty] | 0
| 1 - Zemní práce | [5 empty] | 0
| 2 - Zakládání | [5 empty] | 0
| 4 - Vodorovné konstrukce | [5 empty] | 0
| 5 - Komunikace | [5 empty] | 0
| 8 - Vedení trubní dálková a přípojná | [5 empty] | 0
| 9 - Ostatní konstrukce a práce, bourání | [5 empty] | 0
| 997 - Doprava suti a vybouraných hmot | [5 empty] | 0
| 998 - Přesun hmot | [5 empty] | 0
| PSV - Práce a dodávky PSV | [5 empty] | 0
| 711 - Izolace proti vodě, vlhkosti a plynům | [5 empty] | 0
| 767 - Konstrukce zámečnické | [5 empty] | 0
SOUPIS PRACÍ
Stavba:
Revitalizace veřejných ploch v areálu kláštera Rajhrad
Objekt:
2504901 - SO 101 - Komunikace a parkovací plochy I.etapa - Nádvoří (přístup. chodník, štěrk.plocha, dlážď.pás)
Místo: |  |  | Rajhrad |  |  | Datum: | 9. 12. 2025
Zadavatel: |  |  | Benediktínské opatství Rajhrad, Kláštěr 1, 66461 R |  |  | Projektant: | SPZ Design, s.r.o.
Uchazeč: |  |  | Vyplň údaj |  |  | Zpracovatel: | Ing. Petr Zavadil
PČ | Typ | Kód | Popis | MJ | Množství | J.cena [CZK] | Cena celkem [CZK] | Cenová soustava |  | DPH | J. Nh [h] | Nh celkem [h] | J. hmotnost [t] | Hmotnost celkem [t] | J. suť [t] | Suť Celkem [t]
Náklady soupisu celkem | [6 empty] | 0 |  |  |  |  | 0 |  | 791.86 |  | 17.7225 |  | D | -1 | [10 empty] | 0
| D | HSV | Práce a dodávky HSV |  |  |  | 0 |  |  |  |  | 0 |  | 791.2708 |  | 17.7225 | 1 | D | 0 |  |  |  | ROZPOCET | [6 empty] | 0
| D | 1 | Zemní práce |  |  |  | 0 |  |  |  |  | 0 |  | 26.1171 |  | 17.7225 | 1 | D | 1 |  |  |  | ROZPOCET | [6 empty] | 0
1 | K | 113106151 | Rozebrání dlažeb vozovek z velkých kostek s ložem z kameniva ručně | m2 | 42.5 |  | 0 | CS ÚRS 2025 02 |  | základní |  | 0 | 0 | 0 | 0.417 | 17.7225 | 4 | K | 2 |  |  |  | ROZPOCET | 0 | 0 | 0 | 0 | 0 | 1 | 0 | 4 | -1146328675
| Online PSC |  | https://podminky.urs.cz/item/CS_URS_2025_02/113106151 | [14 empty] | Online PSC | 2
| VV |  | "stávající komunikace" | [14 empty] | VV | 2 | 1 | True | 0 | ROZPOCET
| VV |  | 17,0*2,5 |  | 42.5 | [12 empty] | VV | 2 | 2 | True | 0 | ROZPOCET
| VV |  | Součet |  | 42.5 | [12 empty] | VV | 2 | 4 | True | 1 | ROZPOCET
55 | K | 122151401 | Vykopávky v zemníku na suchu v hornině třídy těžitelnosti I skupiny 1 a 2 objem do 20 m3 strojně | m3 | 14.636 |  | 0 | CS ÚRS 2025 02 |  | základní |  | 0 | 0 | 0 | 0 | 0 | 4 | K | 2 |  |  |  | ROZPOCET | 0 | 0 | 0 | 0 | 0 | 1 | 0 | 4 | 164020711
| Online PSC |  | https://podminky.urs.cz/item/CS_URS_2025_02/122151401 | [14 empty] | Online PSC | 2
| VV |  | "ornice" | [14 empty] | VV | 2 | 1 | True | 0 | ROZPOCET
| VV |  | "tl.150mm" | [14 empty] | VV | 2 | 1 | True | 0 | ROZPOCET
| VV |  | "středový záhon" 3,14*9,0*6,0*0,25*0,15 |  | 6.359 | [12 empty] | VV | 2 | 2 | True | 0 | ROZPOCET
| VV |  | "terénní průleh" 3,14*(12,3*12,3-9,0*9,0)*0,25*0,15 |  | 8.277 | [12 empty] | VV | 2 | 2 | True | 0 | ROZPOCET
| VV |  | Součet |  | 14.636 | [12 empty] | VV | 2 | 4 | True | 1 | ROZPOCET
56 | M | 10364101 | zemina pro terénní úpravy - ornice | t | 20.49 |  | 0 | CS ÚRS 2025 02 |  | základní |  | 0 | 1 | 20.49 | 0 | 0 | 8 | M | 2 |  |  |  | ROZPOCET | 0 | 0 | 0 | 0 | 0 | 1 | 0 | 4 | 1698432337
| VV |  | 14,636*1,4 |  | 20.49 | [12 empty] | VV | 2 | 2 | True | 0 | ROZPOCET
| VV |  | Součet |  | 20.49 | [12 empty] | VV | 2 | 4 | True | 1 | ROZPOCET
2 | K | 122452204 | Odkopávky a prokopávky nezapažené pro silnice a dálnice v hornině třídy těžitelnosti II objem do 500 m3 strojně | m3 | 366.401 |  | 0 | CS ÚRS 2025 02 |  | základní |  | 0 | 0 | 0 | 0 | 0 | 4 | K | 2 |  |  |  | ROZPOCET | 0 | 0 | 0 | 0 | 0 | 1 | 0 | 4 | 82736289
| Online PSC |  | https://podminky.urs.cz/item/CS_URS_2025_02/122452204 | [14 empty] | Online PSC | 2
| VV |  | 11,4*11,0*0,65 |  | 81.51 | [12 empty] | VV | 2 | 2 | True | 0 | ROZPOCET
| VV |  | 13,75*8,75*0,65 |  | 78.203 | [12 empty] | VV | 2 | 2 | True | 0 | ROZPOCET
| VV |  | 16,4*16,0*0,65 |  | 170.56 | [12 empty] | VV | 2 | 2 | True | 0 | ROZPOCET
| VV |  | (26,0*26,0-3,14*26,0*26,0*0,25)*0,25*0,555*0,65*3 |  | 39.324 | [12 empty] | VV | 2 | 2 | True | 0 | ROZPOCET
| VV |  | (32,0*32,0-3,14*32,0*32,0*0,25)*0,25*0,5*0,65 |  | 17.888 | [12 empty] | VV | 2 | 2 | True | 0 | ROZPOCET
| VV |  | 3,75*2,2*0,65*2 |  | 10.725 | [12 empty] | VV | 2 | 2 | True | 0 | ROZPOCET
| VV |  | "odpočet demontované žulové kostky" -17,0*2,5*0,15 |  | -6.375 | [12 empty] | VV | 2 | 2 | True | 0 | ROZPOCET
| VV |  | "odpočet sníženého odkopu v místě středového záhonu" -3,14*9,0*9,0*0,25*0,4 |  | -25.434 | [12 empty] | VV | 2 | 2 | True | 0 | ROZPOCET
| VV |  | Součet |  | 366.401 | [12 empty] | VV | 2 | 4 | True | 1 | ROZPOCET
3 | K | 132251103 | Hloubení rýh nezapažených š do 800 mm v hornině třídy těžitelnosti I skupiny 3 objem do 100 m3 strojně | m3 | 21.35 |  | 0 | CS ÚRS 2025 02 |  | základní |  | 0 | 0 | 0 | 0 | 0 | 4 | K | 2 |  |  |  | ROZPOCET | 0 | 0 | 0 | 0 | 0 | 1 | 0 | 4 | -1041347650
| Online PSC |  | https://podminky.urs.cz/item/CS_URS_2025_02/132251103 | [14 empty] | Online PSC | 2
| VV |  | "drenáž" | [14 empty] | VV | 2 | 1 | True | 0 | ROZPOCET
| VV |  | "terénní průleh okolo středového záhonu" | [14 empty] | VV | 2 | 1 | True | 0 | ROZPOCET
| VV |  | 3,14*10,7*10,7*0,25*(0,3+0,5)*0,5*0,5 |  | 17.975 | [12 empty] | VV | 2 | 2 | True | 0 | ROZPOCET
| VV |  | "odvodní potrubí z RŠ drenáže z nádvoří z vsak.průlehu u středového záhonu" | [14 empty] | VV | 2 | 1 | True | 0 | ROZPOCET
| VV |  | 11,25*0,5*0,6 |  | 3.375 | [12 empty] | VV | 2 | 2 | True | 0 | ROZPOCET
| VV |  | Součet |  | 21.35 | [12 empty] | VV | 2 | 4 | True | 1 | ROZPOCET
4 | K | 162751117 | Vodorovné přemístění přes 9 000 do 10000 m výkopku/sypaniny z horniny třídy těžitelnosti I skupiny 1 až 3 | m3 | 399.343 |  | 0 | CS ÚRS 2025 02 |  | základní |  | 0 | 0 | 0 | 0 | 0 | 4 | K | 2 |  |  |  | ROZPOCET | 0 | 0 | 0 | 0 | 0 | 1 | 0 | 4 | -1979086354
| Online PSC |  | https://podminky.urs.cz/item/CS_URS_2025_02/162751117 | [14 empty] | Online PSC | 2
| VV |  | 366,401 |  | 366.401 | [12 empty] | VV | 2 | 2 | True | 0 | ROZPOCET
| VV |  | 21,35 |  | 21.35 | [12 empty] | VV | 2 | 2 | True | 0 | ROZPOCET
| VV |  | -3,044 |  | -3.044 | [12 empty] | VV | 2 | 2 | True | 0 | ROZPOCET
| VV |  | "dovoz ornice" | [14 empty] | VV | 2 | 1 | True | 0 | ROZPOCET
| VV |  | 14,636 |  | 14.636 | [12 empty] | VV | 2 | 2 | True | 0 | ROZPOCET
| VV |  | Součet |  | 399.343 | [12 empty] | VV | 2 | 4 | True | 1 | ROZPOCET
5 | K | 162751119 | Příplatek k vodorovnému přemístění výkopku/sypaniny z horniny třídy těžitelnosti I skupiny 1 až 3 ZKD 1000 m přes 10000 m | m3 | 9184.889 |  | 0 | CS ÚRS 2025 02 |  | základní |  | 0 | 0 | 0 | 0 | 0 | 4 | K | 2 |  |  |  | ROZPOCET | 0 | 0 | 0 | 0 | 0 | 1 | 0 | 4 | 114333537
| Online PSC |  | https://podminky.urs.cz/item/CS_URS_2025_02/162751119 | [14 empty] | Online PSC | 2
| VV |  | 399,343*23 |  | 9184.889 | [12 empty] | VV | 2 | 2 | True | 0 | ROZPOCET
| VV |  | Součet |  | 9184.889 | [12 empty] | VV | 2 | 4 | True | 1 | ROZPOCET
6 | K | 166151101 | Přehození neulehlého výkopku z horniny třídy těžitelnosti I skupiny 1 až 3 strojně | m3 | 3.044 |  | 0 | CS ÚRS 2025 02 |  | základní |  | 0 | 0 | 0 | 0 | 0 | 4 | K | 2 |  |  |  | ROZPOCET | 0 | 0 | 0 | 0 | 0 | 1 | 0 | 4 | 1281783763
| Online PSC |  | https://podminky.urs.cz/item/CS_URS_2025_02/166151101 | [14 empty] | Online PSC | 2
| VV |  | "výkopek na HTÚ" | [14 empty] | VV | 2 | 1 | True | 0 | ROZPOCET
| VV |  | 3,044 |  | 3.044 | [12 empty] | VV | 2 | 2 | True | 0 | ROZPOCET
| VV |  | Součet |  | 3.044 | [12 empty] | VV | 2 | 4 | True | 1 | ROZPOCET
7 | K | 171201221 | Poplatek za uložení na skládce (skládkovné) zeminy a kamení kód odpadu 17 05 04 | t | 711.708 |  | 0 | CS ÚRS 2025 02 |  | základní |  | 0 | 0 | 0 | 0 | 0 | 4 | K | 2 |  |  |  | ROZPOCET | 0 | 0 | 0 | 0 | 0 | 1 | 0 | 4 | 1443132189
| Online PSC |  | https://podminky.urs.cz/item/CS_URS_2025_02/171201221 | [14 empty] | Online PSC | 2
| VV |  | 384,707*1,85 |  | 711.708 | [12 empty] | VV | 2 | 2 | True | 0 | ROZPOCET
| VV |  | Součet |  | 711.708 | [12 empty] | VV | 2 | 4 | True | 1 | ROZPOCET
8 | K | 171251201 | Uložení sypaniny na skládky nebo meziskládky | m3 | 399.343 |  | 0 | CS ÚRS 2025 02 |  | základní |  | 0 | 0 | 0 | 0 | 0 | 4 | K | 2 |  |  |  | ROZPOCET | 0 | 0 | 0 | 0 | 0 | 1 | 0 | 4 | 671879802
| Online PSC |  | https://podminky.urs.cz/item/CS_URS_2025_02/171251201 | [14 empty] | Online PSC | 2
9 | K | 175151101 | Obsypání potrubí strojně sypaninou bez prohození, uloženou do 3 m | m3 | 2.813 |  | 0 | CS ÚRS 2025 02 |  | základní |  | 0 | 0 | 0 | 0 | 0 | 4 | K | 2 |  |  |  | ROZPOCET | 0 | 0 | 0 | 0 | 0 | 1 | 0 | 4 | -776054997
| Online PSC |  | https://podminky.urs.cz/item/CS_URS_2025_02/175151101 | [14 empty] | Online PSC | 2
| VV |  | "odvodní potrubí od drenáže z nádvoří z vsak.průlehu u středového záhonu" | [14 empty] | VV | 2 | 1 | True | 0 | ROZPOCET
| VV |  | 11,25*0,5*0,5 |  | 2.813 | [12 empty] | VV | 2 | 2 | True | 0 | ROZPOCET
| VV |  | Součet |  | 2.813 | [12 empty] | VV | 2 | 4 | True | 1 | ROZPOCET
10 | M | 58337310 | štěrkopísek frakce 0/4 | t | 5.626 |  | 0 | CS ÚRS 2025 02 |  | základní |  | 0 | 1 | 5.626 | 0 | 0 | 8 | M | 2 |  |  |  | ROZPOCET | 0 | 0 | 0 | 0 | 0 | 1 | 0 | 4 | 1419150313
| VV |  | 2,813*2,0 |  | 5.626 | [12 empty] | VV | 2 | 2 | True | 0 | ROZPOCET
| VV |  | Součet |  | 5.626 | [12 empty] | VV | 2 | 4 | True | 1 | ROZPOCET
11 | K | 175151201 | Obsypání objektu nad přilehlým původním terénem sypaninou bez prohození, uloženou do 3 m strojně | m3 | 3.044 |  | 0 | CS ÚRS 2025 02 |  | základní |  | 0 | 0 | 0 | 0 | 0 | 4 | K | 2 |  |  |  | ROZPOCET | 0 | 0 | 0 | 0 | 0 | 1 | 0 | 4 | -1632950956
| Online PSC |  | https://podminky.urs.cz/item/CS_URS_2025_02/175151201 | [14 empty] | Online PSC | 2
| VV |  | "výkopkem" | [14 empty] | VV | 2 | 1 | True | 0 | ROZPOCET
| VV |  | 13,5*0,2*0,15 |  | 0.405 | [12 empty] | VV | 2 | 2 | True | 0 | ROZPOCET
| VV |  | (13,5+6,15+12,2+3,7+0,6)*0,2*0,15 |  | 1.085 | [12 empty] | VV | 2 | 2 | True | 0 | ROZPOCET
| VV |  | (13,5+4,5+15,0+12,5+6,3)*0,2*0,15 |  | 1.554 | [12 empty] | VV | 2 | 2 | True | 0 | ROZPOCET
| VV |  | Součet |  | 3.044 | [12 empty] | VV | 2 | 4 | True | 1 | ROZPOCET
12 | K | 181351103 | Rozprostření ornice tl vrstvy do 200 mm pl přes 100 do 500 m2 v rovině nebo ve svahu do 1:5 strojně | m2 | 97.568 |  | 0 | CS ÚRS 2025 02 |  | základní |  | 0 | 0 | 0 | 0 | 0 | 4 | K | 2 |  |  |  | ROZPOCET | 0 | 0 | 0 | 0 | 0 | 1 | 0 | 4 | -1441788855
| Online PSC |  | https://podminky.urs.cz/item/CS_URS_2025_02/181351103 | [14 empty] | Online PSC | 2
| VV |  | "tl.150mm" | [14 empty] | VV | 2 | 1 | True | 0 | ROZPOCET
| VV |  | "středový záhon" 3,14*9,0*6,0*0,25 |  | 42.39 | [12 empty] | VV | 2 | 2 | True | 0 | ROZPOCET
| VV |  | "terénní průleh" 3,14*(12,3*12,3-9,0*9,0)*0,25 |  | 55.178 | [12 empty] | VV | 2 | 2 | True | 0 | ROZPOCET
| VV |  | Součet |  | 97.568 | [12 empty] | VV | 2 | 4 | True | 1 | ROZPOCET
13 | K | 181411131 | Založení parkového trávníku výsevem pl do 1000 m2 v rovině a ve svahu do 1:5 | m2 | 55.178 |  | 0 | CS ÚRS 2025 02 |  | základní |  | 0 | 0 | 0 | 0 | 0 | 4 | K | 2 |  |  |  | ROZPOCET | 0 | 0 | 0 | 0 | 0 | 1 | 0 | 4 | 751740175
| Online PSC |  | https://podminky.urs.cz/item/CS_URS_2025_02/181411131 | [14 empty] | Online PSC | 2
| VV |  | "terénní průleh" 3,14*(12,3*12,3-9,0*9,0)*0,25 |  | 55.178 | [12 empty] | VV | 2 | 2 | True | 0 | ROZPOCET
| VV |  | Součet |  | 55.178 | [12 empty] | VV | 2 | 4 | True | 1 | ROZPOCET
14 | M | 00572410 | osivo směs travní parková | kg | 1.104 |  | 0 | CS ÚRS 2025 02 |  | základní |  | 0 | 0.001 | 0.001104 | 0 | 0 | 8 | M | 2 |  |  |  | ROZPOCET | 0 | 0 | 0 | 0 | 0 | 1 | 0 | 4 | -2143841575
| VV |  | 55,178*0,02 |  | 1.104 | [12 empty] | VV | 2 | 2 | True | 0 | ROZPOCET
| VV |  | Součet |  | 1.104 | [12 empty] | VV | 2 | 4 | True | 1 | ROZPOCET
15 | K | 181951112 | Úprava pláně v hornině třídy těžitelnosti I skupiny 1 až 3 se zhutněním strojně | m2 | 549.046 |  | 0 | CS ÚRS 2025 02 |  | základní |  | 0 | 0 | 0 | 0 | 0 | 4 | K | 2 |  |  |  | ROZPOCET | 0 | 0 | 0 | 0 | 0 | 1 | 0 | 4 | 1597253623
| Online PSC |  | https://podminky.urs.cz/item/CS_URS_2025_02/181951112 | [14 empty] | Online PSC | 2
| VV |  | 11,4*11,0 |  | 125.4 | [12 empty] | VV | 2 | 2 | True | 0 | ROZPOCET
| VV |  | 13,75*8,75 |  | 120.313 | [12 empty] | VV | 2 | 2 | True | 0 | ROZPOCET
| VV |  | 16,4*16,0 |  | 262.4 | [12 empty] | VV | 2 | 2 | True | 0 | ROZPOCET
| VV |  | (26,0*26,0-3,14*26,0*26,0*0,25)*0,25*0,555*3 |  | 60.498 | [12 empty] | VV | 2 | 2 | True | 0 | ROZPOCET
| VV |  | (32,0*32,0-3,14*32,0*32,0*0,25)*0,25*0,5 |  | 27.52 | [12 empty] | VV | 2 | 2 | True | 0 | ROZPOCET
| VV |  | 3,75*2,2*2 |  | 16.5 | [12 empty] | VV | 2 | 2 | True | 0 | ROZPOCET
| VV |  | "odpočet sníženého odkopu v místě středového záhonu" -3,14*9,0*9,0*0,25 |  | -63.585 | [12 empty] | VV | 2 | 2 | True | 0 | ROZPOCET
| VV |  | Součet |  | 549.046 | [12 empty] | VV | 2 | 4 | True | 1 | ROZPOCET
54 | K | 182151111 | Svahování v zářezech v hornině třídy těžitelnosti I skupiny 1 až 3 strojně | m2 | 55.178 |  | 0 | CS ÚRS 2025 02 |  | základní |  | 0 | 0 | 0 | 0 | 0 | 4 | K | 2 |  |  |  | ROZPOCET | 0 | 0 | 0 | 0 | 0 | 1 | 0 | 4 | -334527736
| Online PSC |  | https://podminky.urs.cz/item/CS_URS_2025_02/182151111 | [14 empty] | Online PSC | 2
| VV |  | "tl.150mm" | [14 empty] | VV | 2 | 1 | True | 0 | ROZPOCET
| VV |  | "terénní průleh" 3,14*(12,3*12,3-9,0*9,0)*0,25 |  | 55.178 | [12 empty] | VV | 2 | 2 | True | 0 | ROZPOCET
| VV |  | Součet |  | 55.178 | [12 empty] | VV | 2 | 4 | True | 1 | ROZPOCET
| D | 2 | Zakládání |  |  |  | 0 |  |  |  |  | 0 |  | 29.4007 |  | 0 | 1 | D | 1 |  |  |  | ROZPOCET | [6 empty] | 0
16 | K | 211531111 | Výplň odvodňovacích žeber nebo trativodů kamenivem hrubým drceným frakce 16 až 32 mm | m3 | 14.38 |  | 0 | CS ÚRS 2025 02 |  | základní |  | 0 | 1.63 | 23.4394 | 0 | 0 | 4 | K | 2 |  |  |  | ROZPOCET | 0 | 0 | 0 | 0 | 0 | 1 | 0 | 4 | 1155269794
| Online PSC |  | https://podminky.urs.cz/item/CS_URS_2025_02/211531111 | [14 empty] | Online PSC | 2
| VV |  | "drenáž" | [14 empty] | VV | 2 | 1 | True | 0 | ROZPOCET
| VV |  | "terénní průleh okolo středového záhonu" | [14 empty] | VV | 2 | 1 | True | 0 | ROZPOCET
| VV |  | 3,14*10,7*10,7*0,25*(0,3+0,5)*0,5*0,4 |  | 14.38 | [12 empty] | VV | 2 | 2 | True | 0 | ROZPOCET
| VV |  | Součet |  | 14.38 | [12 empty] | VV | 2 | 4 | True | 1 | ROZPOCET
17 | K | 211971110 | Zřízení opláštění žeber nebo trativodů geotextilií v rýze nebo zářezu sklonu do 1:2 | m2 | 161.774 |  | 0 | CS ÚRS 2025 02 |  | základní |  | 0 | 0.00017 | 0.027502 | 0 | 0 | 4 | K | 2 |  |  |  | ROZPOCET | 0 | 0 | 0 | 0 | 0 | 1 | 0 | 4 | -469777183
| Online PSC |  | https://podminky.urs.cz/item/CS_URS_2025_02/211971110 | [14 empty] | Online PSC | 2
| VV |  | "drenáž" | [14 empty] | VV | 2 | 1 | True | 0 | ROZPOCET
| VV |  | "drenáž" | [14 empty] | VV | 2 | 1 | True | 0 | ROZPOCET
| VV |  | "terénní průleh okolo středového záhonu" | [14 empty] | VV | 2 | 1 | True | 0 | ROZPOCET
| VV |  | 3,14*10,7*10,7*0,25*((0,3+0,5)*0,5*2+0,5*2) |  | 161.774 | [12 empty] | VV | 2 | 2 | True | 0 | ROZPOCET
| VV |  | Součet |  | 161.774 | [12 empty] | VV | 2 | 4 | True | 1 | ROZPOCET
18 | M | 69311081 | geotextilie netkaná separační, ochranná, filtrační, drenážní PES 300g/m2 | m2 | 191.621 |  | 0 | CS ÚRS 2025 02 |  | základní |  | 0 | 0.0003 | 0.057486 | 0 | 0 | 8 | M | 2 |  |  |  | ROZPOCET | 0 | 0 | 0 | 0 | 0 | 1 | 0 | 4 | 1596932602
| VV |  | 161,774*1,1845 |  | 191.621 | [12 empty] | VV | 2 | 2 | True | 0 | ROZPOCET
| VV |  | Součet |  | 191.621 | [12 empty] | VV | 2 | 4 | True | 1 | ROZPOCET
19 | K | 212532111 | Lože pro trativody z kameniva hrubého drceného | m3 | 3.595 |  | 0 | CS ÚRS 2025 02 |  | základní |  | 0 | 1.63 | 5.8598 | 0 | 0 | 4 | K | 2 |  |  |  | ROZPOCET | 0 | 0 | 0 | 0 | 0 | 1 | 0 | 4 | 1356654887
| Online PSC |  | https://podminky.urs.cz/item/CS_URS_2025_02/212532111 | [14 empty] | Online PSC | 2
| VV |  | "drenáž - frakce 16/32mm" | [14 empty] | VV | 2 | 1 | True | 0 | ROZPOCET
| VV |  | "terénní průleh okolo středového záhonu" | [14 empty] | VV | 2 | 1 | True | 0 | ROZPOCET
| VV |  | 3,14*10,7*10,7*0,25*(0,3+0,5)*0,5*0,1 |  | 3.595 | [12 empty] | VV | 2 | 2 | True | 0 | ROZPOCET
| VV |  | Součet |  | 3.595 | [12 empty] | VV | 2 | 4 | True | 1 | ROZPOCET
20 | K | 212755214 | Trativody z drenážních trubek plastových flexibilních DN 100 mm bez lože a obsypu | m | 33.598 |  | 0 | CS ÚRS 2025 02 |  | základní |  | 0 | 0.00049 | 0.016463 | 0 | 0 | 4 | K | 2 |  |  |  | ROZPOCET | 0 | 0 | 0 | 0 | 0 | 1 | 0 | 4 | 1980504339
| Online PSC |  | https://podminky.urs.cz/item/CS_URS_2025_02/212755214 | [14 empty] | Online PSC | 2
| VV |  | "terénní průleh okolo středového záhonu" | [14 empty] | VV | 2 | 1 | True | 0 | ROZPOCET
| VV |  | 3,14*10,7 |  | 33.598 | [12 empty] | VV | 2 | 2 | True | 0 | ROZPOCET
| VV |  | Součet |  | 33.598 | [12 empty] | VV | 2 | 4 | True | 1 | ROZPOCET
| D | 4 | Vodorovné konstrukce |  |  |  | 0 |  |  |  |  | 0 |  | 1.0645 |  | 0 | 1 | D | 1 |  |  |  | ROZPOCET | [6 empty] | 0
21 | K | 451572111 | Lože pod potrubí otevřený výkop z kameniva drobného těženého | m3 | 0.563 |  | 0 | CS ÚRS 2025 02 |  | základní |  | 0 | 1.8908 | 1.0645 | 0 | 0 | 4 | K | 2 |  |  |  | ROZPOCET | 0 | 0 | 0 | 0 | 0 | 1 | 0 | 4 | -1142210846
| Online PSC |  | https://podminky.urs.cz/item/CS_URS_2025_02/451572111 | [14 empty] | Online PSC | 2
| VV |  | "odvodní potrubí od drenáže z nádvoří z vsak.průlehu u středového záhonu" | [14 empty] | VV | 2 | 1 | True | 0 | ROZPOCET
| VV |  | 11,25*0,5*0,1 |  | 0.563 | [12 empty] | VV | 2 | 2 | True | 0 | ROZPOCET
| VV |  | Součet |  | 0.563 | [12 empty] | VV | 2 | 4 | True | 1 | ROZPOCET
| D | 5 | Komunikace |  |  |  | 0 |  |  |  |  | 0 |  | 619.4236 |  | 0 | 1 | D | 1 |  |  |  | ROZPOCET | [6 empty] | 0
22 | K | 564211011 | Podklad nebo podsyp ze štěrkopísku ŠP plochy do 100 m2 tl 50 mm | m2 | 549.046 |  | 0 | CS ÚRS 2025 02 |  | základní |  | 0 | 0.115 | 63.1403 | 0 | 0 | 4 | K | 2 |  |  |  | ROZPOCET | 0 | 0 | 0 | 0 | 0 | 1 | 0 | 4 | -817866790
| Online PSC |  | https://podminky.urs.cz/item/CS_URS_2025_02/564211011 | [14 empty] | Online PSC | 2
| VV |  | 11,4*11,0 |  | 125.4 | [12 empty] | VV | 2 | 2 | True | 0 | ROZPOCET
| VV |  | 13,75*8,75 |  | 120.313 | [12 empty] | VV | 2 | 2 | True | 0 | ROZPOCET
| VV |  | 16,4*16,0 |  | 262.4 | [12 empty] | VV | 2 | 2 | True | 0 | ROZPOCET
| VV |  | (26,0*26,0-3,14*26,0*26,0*0,25)*0,25*0,555*3 |  | 60.498 | [12 empty] | VV | 2 | 2 | True | 0 | ROZPOCET
| VV |  | (32,0*32,0-3,14*32,0*32,0*0,25)*0,25*0,5 |  | 27.52 | [12 empty] | VV | 2 | 2 | True | 0 | ROZPOCET
| VV |  | 3,75*2,2*2 |  | 16.5 | [12 empty] | VV | 2 | 2 | True | 0 | ROZPOCET
| VV |  | "odpočet středového záhonu" -3,14*9,0*9,0*0,25 |  | -63.585 | [12 empty] | VV | 2 | 2 | True | 0 | ROZPOCET
| VV |  | Součet |  | 549.046 | [12 empty] | VV | 2 | 4 | True | 1 | ROZPOCET
23 | K | 564760101 | Podklad nebo kryt z kameniva hrubého drceného vel. 0-32 mm plochy do 100 m2 tl 200 mm | m2 | 488.468 |  | 0 | CS ÚRS 2025 02 |  | základní |  | 0 | 0.396 | 193.4333 | 0 | 0 | 4 | K | 2 |  |  |  | ROZPOCET | 0 | 0 | 0 | 0 | 0 | 1 | 0 | 4 | 1125106770
| Online PSC |  | https://podminky.urs.cz/item/CS_URS_2025_02/564760101 | [14 empty] | Online PSC | 2
| VV |  | 11,2*11,0 |  | 123.2 | [12 empty] | VV | 2 | 2 | True | 0 | ROZPOCET
| VV |  | 13,75*8,75 |  | 120.313 | [12 empty] | VV | 2 | 2 | True | 0 | ROZPOCET
| VV |  | 16,2*16,0 |  | 259.2 | [12 empty] | VV | 2 | 2 | True | 0 | ROZPOCET
| VV |  | (26,0*26,0-3,14*26,0*26,0*0,25)*0,25*0,555*3 |  | 60.498 | [12 empty] | VV | 2 | 2 | True | 0 | ROZPOCET
| VV |  | (32,0*32,0-3,14*32,0*32,0*0,25)*0,25*0,5 |  | 27.52 | [12 empty] | VV | 2 | 2 | True | 0 | ROZPOCET
| VV |  | 3,75*2,2*2 |  | 16.5 | [12 empty] | VV | 2 | 2 | True | 0 | ROZPOCET
| VV |  | "odpočet středového záhonu" -3,14*9,0*9,0*0,25 |  | -63.585 | [12 empty] | VV | 2 | 2 | True | 0 | ROZPOCET
| VV |  | "odpočet terénního průlehu" -3,14*(12,3*12,3-9,0*9,0)*0,25 |  | -55.178 | [12 empty] | VV | 2 | 2 | True | 0 | ROZPOCET
| VV |  | Součet |  | 488.468 | [12 empty] | VV | 2 | 4 | True | 1 | ROZPOCET
24 | K | 564952111 | Podklad z mechanicky zpevněného kameniva MZK tl 150 mm | m2 | 202.782 |  | 0 | CS ÚRS 2025 02 |  | základní |  | 0 | 0.3719 | 75.4146 | 0 | 0 | 4 | K | 2 |  |  |  | ROZPOCET | 0 | 0 | 0 | 0 | 0 | 1 | 0 | 4 | -1936111423
| Online PSC |  | https://podminky.urs.cz/item/CS_URS_2025_02/564952111 | [14 empty] | Online PSC | 2
| VV |  | 11,4*11,0 |  | 125.4 | [12 empty] | VV | 2 | 2 | True | 0 | ROZPOCET
| VV |  | 13,75*8,75 |  | 120.313 | [12 empty] | VV | 2 | 2 | True | 0 | ROZPOCET
| VV |  | 16,4*16,0 |  | 262.4 | [12 empty] | VV | 2 | 2 | True | 0 | ROZPOCET
| VV |  | (26,0*26,0-3,14*26,0*26,0*0,25)*0,25*0,555*3 |  | 60.498 | [12 empty] | VV | 2 | 2 | True | 0 | ROZPOCET
| VV |  | (32,0*32,0-3,14*32,0*32,0*0,25)*0,25*0,5 |  | 27.52 | [12 empty] | VV | 2 | 2 | True | 0 | ROZPOCET
| VV |  | 3,75*2,2*2 |  | 16.5 | [12 empty] | VV | 2 | 2 | True | 0 | ROZPOCET
| VV |  | "odpočet sníženého odkopu v místě středového záhonu" -3,14*9,0*9,0*0,25 |  | -63.585 | [12 empty] | VV | 2 | 2 | True | 0 | ROZPOCET
| VV |  | "odpočet terénního průlehu" -3,14*(12,3*12,3-9,0*9,0)*0,25 |  | -55.178 | [12 empty] | VV | 2 | 2 | True | 0 | ROZPOCET
| VV |  | "odpočet přístupového chodníku" -185,006 |  | -185.006 | [12 empty] | VV | 2 | 2 | True | 0 | ROZPOCET
| VV |  | "odpočet dvouřádku kostky 10/10" -242,2*0,2 |  | -48.44 | [12 empty] | VV | 2 | 2 | True | 0 | ROZPOCET
| VV |  | "odpočet dvouřádku kostky 15/17" -144,1*0,4 |  | -57.64 | [12 empty] | VV | 2 | 2 | True | 0 | ROZPOCET
| VV |  | Součet |  | 202.782 | [12 empty] | VV | 2 | 4 | True | 1 | ROZPOCET
25 | K | 564960315 | Podklad z betonového recyklátu plochy do 100 m2 tl 200 mm | m2 | 549.046 |  | 0 | CS ÚRS 2025 02 |  | základní |  | 0 | 0.38 | 208.6375 | 0 | 0 | 4 | K | 2 |  |  |  | ROZPOCET | 0 | 0 | 0 | 0 | 0 | 1 | 0 | 4 | -1574805631
| Online PSC |  | https://podminky.urs.cz/item/CS_URS_2025_02/564960315 | [14 empty] | Online PSC | 2
| VV |  | "sanace" | [14 empty] | VV | 2 | 1 | True | 0 | ROZPOCET
| VV |  | 11,4*11,0 |  | 125.4 | [12 empty] | VV | 2 | 2 | True | 0 | ROZPOCET
| VV |  | 13,75*8,75 |  | 120.313 | [12 empty] | VV | 2 | 2 | True | 0 | ROZPOCET
| VV |  | 16,4*16,0 |  | 262.4 | [12 empty] | VV | 2 | 2 | True | 0 | ROZPOCET
| VV |  | (26,0*26,0-3,14*26,0*26,0*0,25)*0,25*0,555*3 |  | 60.498 | [12 empty] | VV | 2 | 2 | True | 0 | ROZPOCET
| VV |  | (32,0*32,0-3,14*32,0*32,0*0,25)*0,25*0,5 |  | 27.52 | [12 empty] | VV | 2 | 2 | True | 0 | ROZPOCET
| VV |  | 3,75*2,2*2 |  | 16.5 | [12 empty] | VV | 2 | 2 | True | 0 | ROZPOCET
| VV |  | "odpočet středového záhonu" -3,14*9,0*9,0*0,25 |  | -63.585 | [12 empty] | VV | 2 | 2 | True | 0 | ROZPOCET
| VV |  | Součet |  | 549.046 | [12 empty] | VV | 2 | 4 | True | 1 | ROZPOCET
26 | K | 591211111 | Kladení dlažby z kostek drobných z kamene do lože z kameniva tl 50 mm | m2 | 185.006 |  | 0 | CS ÚRS 2025 02 |  | základní |  | 0 | 0.1837 | 33.9856 | 0 | 0 | 4 | K | 2 |  |  |  | ROZPOCET | 0 | 0 | 0 | 0 | 0 | 1 | 0 | 4 | -98511426
| Online PSC |  | https://podminky.urs.cz/item/CS_URS_2025_02/591211111 | [14 empty] | Online PSC | 2
| VV |  | "přístupový chodník" | [14 empty] | VV | 2 | 1 | True | 0 | ROZPOCET
| VV |  | (11,0-0,2*2)*(3,0-0,2) |  | 29.68 | [12 empty] | VV | 2 | 2 | True | 0 | ROZPOCET
| VV |  | (13,6-11,0)*0,5*(3,0-0,2)*0,5*2 |  | 3.64 | [12 empty] | VV | 2 | 2 | True | 0 | ROZPOCET
| VV |  | 13,7*(3,0-0,2*2)*3 |  | 106.86 | [12 empty] | VV | 2 | 2 | True | 0 | ROZPOCET
| VV |  | 16,1*(2,4-0,2-0,34) |  | 29.946 | [12 empty] | VV | 2 | 2 | True | 0 | ROZPOCET
| VV |  | 3,5*2,1*2 |  | 14.7 | [12 empty] | VV | 2 | 2 | True | 0 | ROZPOCET
| VV |  | 0,6*0,6*0,5 |  | 0.18 | [12 empty] | VV | 2 | 2 | True | 0 | ROZPOCET
| VV |  | Součet |  | 185.006 | [12 empty] | VV | 2 | 4 | True | 1 | ROZPOCET
27 | M | R-58381016 | žulové dlažební odseky, šedožluté, tl.10cm | m2 | 192.48 |  | 0 |  |  | základní |  | 0 | 0.228 | 43.8854 | 0 | 0 | 8 | M | 2 |  |  |  | ROZPOCET | 0 | 0 | 0 | 0 | 0 | 1 | 0 | 4 | -1025930338
| VV |  | 185,006*1,02 |  | 188.706 | [12 empty] | VV | 2 | 2 | True | 0 | ROZPOCET
| VV |  | Součet |  | 188.706 | [12 empty] | VV | 2 | 4 | True | 1 | ROZPOCET
| VV |  | 188,706*1,02 'Přepočtené koeficientem množství |  | 192.48 | [12 empty] | VV | 2 | 2 | False | 1 | ROZPOCET
28 | K | 599441111 | Příplatek za vyplnění spár dlažby křemičitým pískem frakce 0-2 mm | m2 | 185.006 |  | 0 | CS ÚRS 2025 02 |  | základní |  | 0 | 0.00501 | 0.92688 | 0 | 0 | 4 | K | 2 |  |  |  | ROZPOCET | 0 | 0 | 0 | 0 | 0 | 1 | 0 | 4 | 2020577217
| Online PSC |  | https://podminky.urs.cz/item/CS_URS_2025_02/599441111 | [14 empty] | Online PSC | 2
| VV |  | "přístupový chodník" | [14 empty] | VV | 2 | 1 | True | 0 | ROZPOCET
| VV |  | (11,0-0,2*2)*(3,0-0,2) |  | 29.68 | [12 empty] | VV | 2 | 2 | True | 0 | ROZPOCET
| VV |  | (13,6-11,0)*0,5*(3,0-0,2)*0,5*2 |  | 3.64 | [12 empty] | VV | 2 | 2 | True | 0 | ROZPOCET
| VV |  | 13,7*(3,0-0,2*2)*3 |  | 106.86 | [12 empty] | VV | 2 | 2 | True | 0 | ROZPOCET
| VV |  | 16,1*(2,4-0,2-0,34) |  | 29.946 | [12 empty] | VV | 2 | 2 | True | 0 | ROZPOCET
| VV |  | 3,5*2,1*2 |  | 14.7 | [12 empty] | VV | 2 | 2 | True | 0 | ROZPOCET
| VV |  | 0,6*0,6*0,5 |  | 0.18 | [12 empty] | VV | 2 | 2 | True | 0 | ROZPOCET
| VV |  | Součet |  | 185.006 | [12 empty] | VV | 2 | 4 | True | 1 | ROZPOCET
| D | 8 | Vedení trubní dálková a přípojná |  |  |  | 0 |  |  |  |  | 0 |  | 0.26538 |  | 0 | 1 | D | 1 |  |  |  | ROZPOCET | [6 empty] | 0
29 | K | 871260310 | Montáž kanalizačního potrubí hladkého plnostěnného SN 10 z polypropylenu DN 100 | m | 11.25 |  | 0 | CS ÚRS 2025 02 |  | základní |  | 0 | 1e-05 | 0.0001125 | 0 | 0 | 4 | K | 2 |  |  |  | ROZPOCET | 0 | 0 | 0 | 0 | 0 | 1 | 0 | 4 | 774554841
| Online PSC |  | https://podminky.urs.cz/item/CS_URS_2025_02/871260310 | [14 empty] | Online PSC | 2
| VV |  | "odvodní potrubí z RŠ drenáže z nádvoří z vsak.průlehu u středového záhonu" | [14 empty] | VV | 2 | 1 | True | 0 | ROZPOCET
| VV |  | 11,25 |  | 11.25 | [12 empty] | VV | 2 | 2 | True | 0 | ROZPOCET
| VV |  | Součet |  | 11.25 | [12 empty] | VV | 2 | 4 | True | 1 | ROZPOCET
30 | M | 28617017 | trubka kanalizační PP plnostěnná třívrstvá DN 100x6000mm SN10 | m | 12.18 |  | 0 | CS ÚRS 2025 02 |  | základní |  | 0 | 0.0014 | 0.017052 | 0 | 0 | 8 | M | 2 |  |  |  | ROZPOCET | 0 | 0 | 0 | 0 | 0 | 1 | 0 | 4 | 1862571104
| VV |  | 6,0*2*1,015 |  | 12.18 | [12 empty] | VV | 2 | 2 | True | 0 | ROZPOCET
| VV |  | Součet |  | 12.18 | [12 empty] | VV | 2 | 4 | True | 1 | ROZPOCET
31 | K | 892271111 | Tlaková zkouška vodou potrubí DN 100 nebo 125 | m | 11.25 |  | 0 | CS ÚRS 2025 02 |  | základní |  | 0 | 0 | 0 | 0 | 0 | 4 | K | 2 |  |  |  | ROZPOCET | 0 | 0 | 0 | 0 | 0 | 1 | 0 | 4 | 86404585
| Online PSC |  | https://podminky.urs.cz/item/CS_URS_2025_02/892271111 | [14 empty] | Online PSC | 2
| VV |  | 11,25 |  | 11.25 | [12 empty] | VV | 2 | 2 | True | 0 | ROZPOCET
| VV |  | Součet |  | 11.25 | [12 empty] | VV | 2 | 4 | True | 1 | ROZPOCET
32 | K | 895270001 | Proplachovací a kontrolní šachta z PVC-U vnější průměr 315 mm pro drenáže budov s lapačem písku užitné výšky 350 mm | kus | 1 |  | 0 | CS ÚRS 2025 02 |  | základní |  | 0 | 0.00506 | 0.00506 | 0 | 0 | 4 | K | 2 |  |  |  | ROZPOCET | 0 | 0 | 0 | 0 | 0 | 1 | 0 | 4 | -655882610
| Online PSC |  | https://podminky.urs.cz/item/CS_URS_2025_02/895270001 | [14 empty] | Online PSC | 2
| VV |  | "drenáž - terénní průleh" | [14 empty] | VV | 2 | 1 | True | 0 | ROZPOCET
| VV |  | 1 |  | 1 | [12 empty] | VV | 2 | 2 | True | 0 | ROZPOCET
| VV |  | Součet |  | 1 | [12 empty] | VV | 2 | 4 | True | 1 | ROZPOCET
33 | K | 895270031 | Proplachovací a kontrolní šachta z PVC-U vnější průměr 315 mm pro drenáže budov redukce DN 200/100-150 | kus | 2 |  | 0 | CS ÚRS 2025 02 |  | základní |  | 0 | 7e-05 | 0.00014 | 0 | 0 | 4 | K | 2 |  |  |  | ROZPOCET | 0 | 0 | 0 | 0 | 0 | 1 | 0 | 4 | 823062003
| Online PSC |  | https://podminky.urs.cz/item/CS_URS_2025_02/895270031 | [14 empty] | Online PSC | 2
| VV |  | "drenáž - terénní průleh" | [14 empty] | VV | 2 | 1 | True | 0 | ROZPOCET
| VV |  | 2 |  | 2 | [12 empty] | VV | 2 | 2 | True | 0 | ROZPOCET
| VV |  | Součet |  | 2 | [12 empty] | VV | 2 | 4 | True | 1 | ROZPOCET
34 | K | 895270052 | Proplachovací a kontrolní šachta z PVC-U vnější průměr 315 mm pro drenáže budov poklop litinový pro třídu zatížení D 400 | kus | 1 |  | 0 | CS ÚRS 2025 02 |  | základní |  | 0 | 0.24234 | 0.24234 | 0 | 0 | 4 | K | 2 |  |  |  | ROZPOCET | 0 | 0 | 0 | 0 | 0 | 1 | 0 | 4 | -322150900
| Online PSC |  | https://podminky.urs.cz/item/CS_URS_2025_02/895270052 | [14 empty] | Online PSC | 2
| VV |  | "drenáž - terénní průleh" | [14 empty] | VV | 2 | 1 | True | 0 | ROZPOCET
| VV |  | 1 |  | 1 | [12 empty] | VV | 2 | 2 | True | 0 | ROZPOCET
| VV |  | Součet |  | 1 | [12 empty] | VV | 2 | 4 | True | 1 | ROZPOCET
35 | K | 899722111 | Krytí potrubí z plastů výstražnou fólií z PVC do 20 cm | m | 11.25 |  | 0 | CS ÚRS 2025 02 |  | základní |  | 0 | 6e-05 | 0.000675 | 0 | 0 | 4 | K | 2 |  |  |  | ROZPOCET | 0 | 0 | 0 | 0 | 0 | 1 | 0 | 4 | 1009687122
| Online PSC |  | https://podminky.urs.cz/item/CS_URS_2025_02/899722111 | [14 empty] | Online PSC | 2
| VV |  | 11,25 |  | 11.25 | [12 empty] | VV | 2 | 2 | True | 0 | ROZPOCET
| VV |  | Součet |  | 11.25 | [12 empty] | VV | 2 | 4 | True | 1 | ROZPOCET
| D | 9 | Ostatní konstrukce a práce, bourání |  |  |  | 0 |  |  |  |  | 0 |  | 114.9994 |  | 0 | 1 | D | 1 |  |  |  | ROZPOCET | [6 empty] | 0
36 | K | 916111113 | Osazení obruby z velkých kostek s boční opěrou do lože z betonu prostého | m | 386.3 |  | 0 | CS ÚRS 2025 02 |  | základní |  | 0 | 0.10988 | 42.4466 | 0 | 0 | 4 | K | 2 |  |  |  | ROZPOCET | 0 | 0 | 0 | 0 | 0 | 1 | 0 | 4 | 1390549440
| Online PSC |  | https://podminky.urs.cz/item/CS_URS_2025_02/916111113 | [14 empty] | Online PSC | 2
| VV |  | "dvouřádek - kostka 10/10" | [14 empty] | VV | 2 | 1 | True | 0 | ROZPOCET
| VV |  | (13,5*3+15,1*3+7,2+16,5+5,8*2)*2 |  | 242.2 | [12 empty] | VV | 2 | 2 | True | 0 | ROZPOCET
| VV |  | Mezisoučet |  | 242.2 | [12 empty] | VV | 2 | 3 | True | 0 | ROZPOCET
| VV |  | "dvouřádek - kostka 15/17" | [14 empty] | VV | 2 | 1 | True | 0 | ROZPOCET
| VV |  | (0,35+3,1+15,35+3,55+11,25+3,1+15,1+16,0+4,25)*2 |  | 144.1 | [12 empty] | VV | 2 | 2 | True | 0 | ROZPOCET
| VV |  | Mezisoučet |  | 144.1 | [12 empty] | VV | 2 | 3 | True | 0 | ROZPOCET
| VV |  | Součet |  | 386.3 | [12 empty] | VV | 2 | 4 | True | 1 | ROZPOCET
37 | M | 58381008 | kostka štípaná dlažební žula velká 15/17 | m2 | 58.793 |  | 0 | CS ÚRS 2025 02 |  | základní |  | 0 | 0.417 | 24.5167 | 0 | 0 | 8 | M | 2 |  |  |  | ROZPOCET | 0 | 0 | 0 | 0 | 0 | 1 | 0 | 4 | -567846491
| VV |  | "dvouřádek" | [14 empty] | VV | 2 | 1 | True | 0 | ROZPOCET
| VV |  | 144,1*0,4*1,02 |  | 58.793 | [12 empty] | VV | 2 | 2 | True | 0 | ROZPOCET
| VV |  | Součet |  | 58.793 | [12 empty] | VV | 2 | 4 | True | 1 | ROZPOCET
38 | M | R-58381016 | žulové dlažební odseky, šedožluté, tl.10cm | m2 | 48.44 |  | 0 |  |  | základní |  | 0 | 0.228 | 11.0443 | 0 | 0 | 8 | M | 2 |  |  |  | ROZPOCET | 0 | 0 | 0 | 0 | 0 | 1 | 0 | 4 | 791042139
| VV |  | 242,2*0,2 |  | 48.44 | [12 empty] | VV | 2 | 2 | True | 0 | ROZPOCET
| VV |  | Součet |  | 48.44 | [12 empty] | VV | 2 | 4 | True | 1 | ROZPOCET
39 | K | 916991121 | Lože pod obrubníky, krajníky nebo obruby z dlažebních kostek z betonu prostého | m3 | 16.288 |  | 0 | CS ÚRS 2025 02 |  | základní |  | 0 | 2.2563 | 36.7513 | 0 | 0 | 4 | K | 2 |  |  |  | ROZPOCET | 0 | 0 | 0 | 0 | 0 | 1 | 0 | 4 | -814317741
| Online PSC |  | https://podminky.urs.cz/item/CS_URS_2025_02/916991121 | [14 empty] | Online PSC | 2
| VV |  | "dvouřádek - kostka 10/10" | [14 empty] | VV | 2 | 1 | True | 0 | ROZPOCET
| VV |  | (13,5*3+15,1*3+7,2+16,5+5,8*2)*0,5*0,15 |  | 9.083 | [12 empty] | VV | 2 | 2 | True | 0 | ROZPOCET
| VV |  | "dvouřádek - kostka 15/17" | [14 empty] | VV | 2 | 1 | True | 0 | ROZPOCET
| VV |  | (0,35+3,1+15,35+3,55+11,25+3,1+15,1+16,0+4,25)*0,5*0,2 |  | 7.205 | [12 empty] | VV | 2 | 2 | True | 0 | ROZPOCET
| VV |  | Součet |  | 16.288 | [12 empty] | VV | 2 | 4 | True | 1 | ROZPOCET
40 | K | 919726202 | Geotextilie pro vyztužení, separaci a filtraci tkaná z PP podélná pevnost v tahu přes 15 do 50 kN/m | m2 | 668.129 |  | 0 | CS ÚRS 2025 02 |  | základní |  | 0 | 0.00036 | 0.24053 | 0 | 0 | 4 | K | 2 |  |  |  | ROZPOCET | 0 | 0 | 0 | 0 | 0 | 1 | 0 | 4 | 1838990749
| Online PSC |  | https://podminky.urs.cz/item/CS_URS_2025_02/919726202 | [14 empty] | Online PSC | 2
| VV |  | 11,4*11,0 |  | 125.4 | [12 empty] | VV | 2 | 2 | True | 0 | ROZPOCET
| VV |  | 13,75*8,75 |  | 120.313 | [12 empty] | VV | 2 | 2 | True | 0 | ROZPOCET
| VV |  | 16,42*16,0 |  | 262.72 | [12 empty] | VV | 2 | 2 | True | 0 | ROZPOCET
| VV |  | (26,0*26,0-3,14*26,0*26,0*0,25)*0,25*0,555*3 |  | 60.498 | [12 empty] | VV | 2 | 2 | True | 0 | ROZPOCET
| VV |  | (32,0*32,0-3,14*32,0*32,0*0,25)*0,25*0,5 |  | 27.52 | [12 empty] | VV | 2 | 2 | True | 0 | ROZPOCET
| VV |  | 3,75*2,2*2 |  | 16.5 | [12 empty] | VV | 2 | 2 | True | 0 | ROZPOCET
| VV |  | "terénní průleh" 3,14*(12,3*12,3-9,0*9,0)*0,25 |  | 55.178 | [12 empty] | VV | 2 | 2 | True | 0 | ROZPOCET
| VV |  | Součet |  | 668.129 | [12 empty] | VV | 2 | 4 | True | 1 | ROZPOCET
41 | K | 979071111 | Očištění dlažebních kostek velkých s původním spárováním kamenivem těženým | m2 | 42.5 |  | 0 | CS ÚRS 2025 02 |  | základní |  | 0 | 0 | 0 | 0 | 0 | 4 | K | 2 |  |  |  | ROZPOCET | 0 | 0 | 0 | 0 | 0 | 1 | 0 | 4 | -1745142100
| Online PSC |  | https://podminky.urs.cz/item/CS_URS_2025_02/979071111 | [14 empty] | Online PSC | 2
| VV |  | "stávající komunikace" | [14 empty] | VV | 2 | 1 | True | 0 | ROZPOCET
| VV |  | 17,0*2,5 |  | 42.5 | [12 empty] | VV | 2 | 2 | True | 0 | ROZPOCET
| VV |  | Součet |  | 42.5 | [12 empty] | VV | 2 | 4 | True | 1 | ROZPOCET
| D | 997 | Doprava suti a vybouraných hmot |  |  |  | 0 |  |  |  |  | 0 |  | 0 |  | 0 | 1 | D | 1 |  |  |  | ROZPOCET | [6 empty] | 0
42 | K | 997013111 | Vnitrostaveništní doprava suti a vybouraných hmot pro budovy v do 6 m | t | 17.723 |  | 0 | CS ÚRS 2025 02 |  | základní |  | 0 | 0 | 0 | 0 | 0 | 4 | K | 2 |  |  |  | ROZPOCET | 0 | 0 | 0 | 0 | 0 | 1 | 0 | 4 | -103778922
| Online PSC |  | https://podminky.urs.cz/item/CS_URS_2025_02/997013111 | [14 empty] | Online PSC | 2
43 | K | 997013501 | Odvoz suti a vybouraných hmot na skládku nebo meziskládku do 1 km se složením | t | 17.723 |  | 0 | CS ÚRS 2025 02 |  | základní |  | 0 | 0 | 0 | 0 | 0 | 4 | K | 2 |  |  |  | ROZPOCET | 0 | 0 | 0 | 0 | 0 | 1 | 0 | 4 | 1443039214
| Online PSC |  | https://podminky.urs.cz/item/CS_URS_2025_02/997013501 | [14 empty] | Online PSC | 2
44 | K | 997013509 | Příplatek k odvozu suti a vybouraných hmot na skládku ZKD 1 km přes 1 km | t | 567.136 |  | 0 | CS ÚRS 2025 02 |  | základní |  | 0 | 0 | 0 | 0 | 0 | 4 | K | 2 |  |  |  | ROZPOCET | 0 | 0 | 0 | 0 | 0 | 1 | 0 | 4 | 1974102059
| Online PSC |  | https://podminky.urs.cz/item/CS_URS_2025_02/997013509 | [14 empty] | Online PSC | 2
| VV |  | 17,723*32 |  | 567.136 | [12 empty] | VV | 2 | 2 | True | 0 | ROZPOCET
| VV |  | Součet |  | 567.136 | [12 empty] | VV | 2 | 4 | True | 1 | ROZPOCET
45 | K | 997013861 | Poplatek za uložení stavebního odpadu na recyklační skládce (skládkovné) z prostého betonu kód odpadu 17 01 01 | t | 17.723 |  | 0 | CS ÚRS 2025 02 |  | základní |  | 0 | 0 | 0 | 0 | 0 | 4 | K | 2 |  |  |  | ROZPOCET | 0 | 0 | 0 | 0 | 0 | 1 | 0 | 4 | 1545451154
| Online PSC |  | https://podminky.urs.cz/item/CS_URS_2025_02/997013861 | [14 empty] | Online PSC | 2
| D | 998 | Přesun hmot |  |  |  | 0 |  |  |  |  | 0 |  | 0 |  | 0 | 1 | D | 1 |  |  |  | ROZPOCET | [6 empty] | 0
46 | K | 998223011 | Přesun hmot pro pozemní komunikace s krytem dlážděným | t | 791.271 |  | 0 | CS ÚRS 2025 02 |  | základní |  | 0 | 0 | 0 | 0 | 0 | 4 | K | 2 |  |  |  | ROZPOCET | 0 | 0 | 0 | 0 | 0 | 1 | 0 | 4 | 1906140454
| Online PSC |  | https://podminky.urs.cz/item/CS_URS_2025_02/998223011 | [14 empty] | Online PSC | 2
| D | PSV | Práce a dodávky PSV |  |  |  | 0 |  |  |  |  | 0 |  | 0.58927 |  | 0 | 2 | D | 0 |  |  |  | ROZPOCET | [6 empty] | 0
| D | 711 | Izolace proti vodě, vlhkosti a plynům |  |  |  | 0 |  |  |  |  | 0 |  | 0.0293 |  | 0 | 2 | D | 1 |  |  |  | ROZPOCET | [6 empty] | 0
47 | K | 711161215 | Izolace proti zemní vlhkosti nopovou fólií svislá, výška nopu 20,0 mm, tl do 1,0 mm | m2 | 36.625 |  | 0 | CS ÚRS 2025 02 |  | základní |  | 0 | 0.0008 | 0.0293 | 0 | 0 | 16 | K | 2 |  |  |  | ROZPOCET | 0 | 0 | 0 | 0 | 0 | 1 | 0 | 16 | -2124602643
| Online PSC |  | https://podminky.urs.cz/item/CS_URS_2025_02/711161215 | [14 empty] | Online PSC | 2
| VV |  | "ke zdivu objektů" | [14 empty] | VV | 2 | 1 | True | 0 | ROZPOCET
| VV |  | (0,35+3,5+15,35+3,55+11,25+3,5+15,5+16,0+4,25)*0,5 |  | 36.625 | [12 empty] | VV | 2 | 2 | True | 0 | ROZPOCET
| VV |  | Součet |  | 36.625 | [12 empty] | VV | 2 | 4 | True | 1 | ROZPOCET
48 | K | 998711201 | Přesun hmot procentní pro izolace proti vodě, vlhkosti a plynům v objektech v do 6 m | % |  |  | 0 | CS ÚRS 2025 02 |  | základní |  | 0 | 0 | 0 | 0 | 0 | 16 | K | 2 |  |  |  | ROZPOCET | 0 | 0 | 0 | 0 | 0 | 1 | 0 | 16 | -1014913902
| Online PSC |  | https://podminky.urs.cz/item/CS_URS_2025_02/998711201 | [14 empty] | Online PSC | 2
| D | 767 | Konstrukce zámečnické |  |  |  | 0 |  |  |  |  | 0 |  | 0.55997 |  | 0 | 2 | D | 1 |  |  |  | ROZPOCET | [6 empty] | 0
49 | K | 767995113 | Montáž atypických zámečnických konstrukcí hmotnosti do 20 kg | kg | 482.77 |  | 0 | CS ÚRS 2025 02 |  | základní |  | 0 | 6e-05 | 0.028966 | 0 | 0 | 16 | K | 2 |  |  |  | ROZPOCET | 0 | 0 | 0 | 0 | 0 | 1 | 0 | 16 | 1440441187
| Online PSC |  | https://podminky.urs.cz/item/CS_URS_2025_02/767995113 | [14 empty] | Online PSC | 2
| VV |  | "lemování" | [14 empty] | VV | 2 | 1 | True | 0 | ROZPOCET
| VV |  | "PLO 150x5" | [14 empty] | VV | 2 | 1 | True | 0 | ROZPOCET
| VV |  | "středový záhon" 3,14*9,0*0,15*0,005*7865 |  | 166.699 | [12 empty] | VV | 2 | 2 | True | 0 | ROZPOCET
| VV |  | "terénní průleh" 3,14*12,3*0,15*0,005*7895 |  | 228.691 | [12 empty] | VV | 2 | 2 | True | 0 | ROZPOCET
| VV |  | Mezisoučet |  | 395.39 | [12 empty] | VV | 2 | 3 | True | 0 | ROZPOCET
| VV |  | "kotevní trn R20-500 a 0,5m" | [14 empty] | VV | 2 | 1 | True | 0 | ROZPOCET
| VV |  | "okružní komunikace - západní část" | [14 empty] | VV | 2 | 1 | True | 0 | ROZPOCET
| VV |  | "středový záhon" 29*0,5*2,57 |  | 37.265 | [12 empty] | VV | 2 | 2 | True | 0 | ROZPOCET
| VV |  | "terénní průleh" 39*0,5*2,57 |  | 50.115 | [12 empty] | VV | 2 | 2 | True | 0 | ROZPOCET
| VV |  | Mezisoučet |  | 87.38 | [12 empty] | VV | 2 | 3 | True | 0 | ROZPOCET
| VV |  | Součet |  | 482.77 | [12 empty] | VV | 2 | 4 | True | 1 | ROZPOCET
50 | M | 13010312 | tyč ocelová plochá jakost S235JR (11 375) 150x5mm | t | 0.435 |  | 0 | CS ÚRS 2025 02 |  | základní |  | 0 | 1 | 0.435 | 0 | 0 | 32 | M | 2 |  |  |  | ROZPOCET | 0 | 0 | 0 | 0 | 0 | 1 | 0 | 16 | -563461045
| VV |  | "lemování" | [14 empty] | VV | 2 | 1 | True | 0 | ROZPOCET
| VV |  | "PLO 150x5" | [14 empty] | VV | 2 | 1 | True | 0 | ROZPOCET
| VV |  | 395,39*0,001*1,1 |  | 0.435 | [12 empty] | VV | 2 | 2 | True | 0 | ROZPOCET
| VV |  | Součet |  | 0.435 | [12 empty] | VV | 2 | 4 | True | 1 | ROZPOCET
51 | M | 13021012 | tyč ocelová kruhová žebírková DIN 488 jakost B500B (10 505) výztuž do betonu D 10mm | t | 0.096 |  | 0 | CS ÚRS 2025 02 |  | základní |  | 0 | 1 | 0.096 | 0 | 0 | 32 | M | 2 |  |  |  | ROZPOCET | 0 | 0 | 0 | 0 | 0 | 1 | 0 | 16 | -973901284
| VV |  | "lemování" | [14 empty] | VV | 2 | 1 | True | 0 | ROZPOCET
| VV |  | "kotevní trn R20-500 a 0,5m" | [14 empty] | VV | 2 | 1 | True | 0 | ROZPOCET
| VV |  | 87,38*0,001*1,1 |  | 0.096 | [12 empty] | VV | 2 | 2 | True | 0 | ROZPOCET
| VV |  | Součet |  | 0.096 | [12 empty] | VV | 2 | 4 | True | 1 | ROZPOCET
52 | K | 767-001 | Žárové pozinkování vč. dopravy do zinkovny | kg | 482.77 |  | 0 |  |  | základní |  | 0 | 0 | 0 | 0 | 0 | 16 | K | 2 |  |  |  | ROZPOCET | 0 | 0 | 0 | 0 | 0 | 1 | 0 | 16 | -1236295604
| VV |  | 482,77 |  | 482.77 | [12 empty] | VV | 2 | 2 | True | 0 | ROZPOCET
| VV |  | Součet |  | 482.77 | [12 empty] | VV | 2 | 4 | True | 1 | ROZPOCET
53 | K | 998767311 | Přesun hmot procentní pro zámečnické konstrukce ruční v objektech v do 6 m | % |  |  | 0 | CS ÚRS 2025 02 |  | základní |  | 0 | 0 | 0 | 0 | 0 | 16 | K | 2 |  |  |  | ROZPOCET | 0 | 0 | 0 | 0 | 0 | 1 | 0 | 16 | 826066144
| Online PSC |  | https://podminky.urs.cz/item/CS_URS_2025_02/998767311 | [14 empty] | Online PSC | 2

## 2504902 - SO 101 - Komuni...
{e0f66f5a-261f-4984-9f58-15ffcb84bc62}
2
| KRYCÍ LIST SOUPISU PRACÍ | [7 empty] | v --- níže se nacházejí doplnkové a pomocné údaje k sestavám --- v | [8 empty] | False
Stavba:
Revitalizace veřejných ploch v areálu kláštera Rajhrad
Objekt:
2504902 - SO 101 - Komunikace a parkovací plochy I.etapa - Nádvoří (pojížděná zpevněná plocha)
| KSO: |  |  |  |  | CC-CZ:
| Místo: |  | Rajhrad |  |  | Datum: | 9. 12. 2025
| Zadavatel: |  |  |  |  | IČ: | 00489174
|  | Benediktínské opatství Rajhrad, Kláštěr 1, 66461 R |  |  |  | DIČ:
| Uchazeč: |  |  |  |  | IČ: | Vyplň údaj
|  | Vyplň údaj |  |  |  | DIČ: | Vyplň údaj
| Projektant: |  |  |  |  | IČ: | 27831132
|  | SPZ Design, s.r.o. |  |  |  | DIČ: | CZ27831132
| Zpracovatel: |  |  |  |  | IČ:
|  | Ing. Petr Zavadil |  |  |  | DIČ:
Poznámka:
| Cena bez DPH | [5 empty] | 0
|  |  | Základ daně |  |  | Sazba daně | Výše daně
| DPH | základní | 0 |  |  | 21% | 0
|  | snížená | 0 |  |  | 12% | 0
|  | zákl. přenesená | 0 |  |  | 21% | 0
|  | sníž. přenesená | 0 |  |  | 12% | 0
|  | nulová | 0 |  |  | 0% | 0
| Cena s DPH |  |  | v | CZK |  | 0
| Projektant |  |  | Zpracovatel
| Datum a podpis: |  | Razítko | Datum a podpis: |  |  | Razítko
| Objednavatel |  |  | Uchazeč
| Datum a podpis: |  | Razítko | Datum a podpis: |  |  | Razítko
REKAPITULACE ČLENĚNÍ SOUPISU PRACÍ
Stavba:
Revitalizace veřejných ploch v areálu kláštera Rajhrad
Objekt:
2504902 - SO 101 - Komunikace a parkovací plochy I.etapa - Nádvoří (pojížděná zpevněná plocha)
Místo: |  |  | Rajhrad |  |  | Datum: | 9. 12. 2025
Zadavatel: |  |  | Benediktínské opatství Rajhrad, Kláštěr 1, 66461 R |  |  | Projektant: | SPZ Design, s.r.o.
Uchazeč: |  |  | Vyplň údaj |  |  | Zpracovatel: | Ing. Petr Zavadil
Kód dílu - Popis | [6 empty] | Cena celkem [CZK]
Náklady ze soupisu prací | [6 empty] | 0 | [11 empty] | -1
| HSV - Práce a dodávky HSV | [5 empty] | 0
| 1 - Zemní práce | [5 empty] | 0
| 2 - Zakládání | [5 empty] | 0
| 4 - Vodorovné konstrukce | [5 empty] | 0
| 5 - Komunikace | [5 empty] | 0
| 8 - Vedení trubní dálková a přípojná | [5 empty] | 0
| 9 - Ostatní konstrukce a práce, bourání | [5 empty] | 0
| 997 - Doprava suti a vybouraných hmot | [5 empty] | 0
| 998 - Přesun hmot | [5 empty] | 0
| PSV - Práce a dodávky PSV | [5 empty] | 0
| 711 - Izolace proti vodě, vlhkosti a plynům | [5 empty] | 0
| M - Práce a dodávky M | [5 empty] | 0
| 46-M - Zemní práce při extr.mont.pracích | [5 empty] | 0
SOUPIS PRACÍ
Stavba:
Revitalizace veřejných ploch v areálu kláštera Rajhrad
Objekt:
2504902 - SO 101 - Komunikace a parkovací plochy I.etapa - Nádvoří (pojížděná zpevněná plocha)
Místo: |  |  | Rajhrad |  |  | Datum: | 9. 12. 2025
Zadavatel: |  |  | Benediktínské opatství Rajhrad, Kláštěr 1, 66461 R |  |  | Projektant: | SPZ Design, s.r.o.
Uchazeč: |  |  | Vyplň údaj |  |  | Zpracovatel: | Ing. Petr Zavadil
PČ | Typ | Kód | Popis | MJ | Množství | J.cena [CZK] | Cena celkem [CZK] | Cenová soustava |  | DPH | J. Nh [h] | Nh celkem [h] | J. hmotnost [t] | Hmotnost celkem [t] | J. suť [t] | Suť Celkem [t]
Náklady soupisu celkem | [6 empty] | 0 |  |  |  |  | 0 |  | 1285.4139 |  | 16.68 |  | D | -1 | [10 empty] | 0
| D | HSV | Práce a dodávky HSV |  |  |  | 0 |  |  |  |  | 0 |  | 1285.3922 |  | 16.68 | 1 | D | 0 |  |  |  | ROZPOCET | [6 empty] | 0
| D | 1 | Zemní práce |  |  |  | 0 |  |  |  |  | 0 |  | 12.5502 |  | 16.68 | 1 | D | 1 |  |  |  | ROZPOCET | [6 empty] | 0
1 | K | 113106151 | Rozebrání dlažeb vozovek z velkých kostek s ložem z kameniva ručně | m2 | 40 |  | 0 | CS ÚRS 2025 02 |  | základní |  | 0 | 0 | 0 | 0.417 | 16.68 | 4 | K | 2 |  |  |  | ROZPOCET | 0 | 0 | 0 | 0 | 0 | 1 | 0 | 4 | 1296921005
| Online PSC |  | https://podminky.urs.cz/item/CS_URS_2025_02/113106151 | [14 empty] | Online PSC | 2
| VV |  | "stávající komunikace" | [14 empty] | VV | 2 | 1 | True | 0 | ROZPOCET
| VV |  | 16,0*2,5 |  | 40 | [12 empty] | VV | 2 | 2 | True | 0 | ROZPOCET
| VV |  | Součet |  | 40 | [12 empty] | VV | 2 | 4 | True | 1 | ROZPOCET
2 | K | 119001421 | Dočasné zajištění kabelů a kabelových tratí ze 3 volně ložených kabelů | m | 84 |  | 0 | CS ÚRS 2025 02 |  | základní |  | 0 | 0.0369 | 3.0996 | 0 | 0 | 4 | K | 2 |  |  |  | ROZPOCET | 0 | 0 | 0 | 0 | 0 | 1 | 0 | 4 | 258955899
| Online PSC |  | https://podminky.urs.cz/item/CS_URS_2025_02/119001421 | [14 empty] | Online PSC | 2
| VV |  | "stávající kabel VO" | [14 empty] | VV | 2 | 1 | True | 0 | ROZPOCET
| VV |  | 26,9 |  | 26.9 | [12 empty] | VV | 2 | 2 | True | 0 | ROZPOCET
| VV |  | (0,5+11,0+0,5) |  | 12 | [12 empty] | VV | 2 | 2 | True | 0 | ROZPOCET
| VV |  | (0,5+19,2+25,4) |  | 45.1 | [12 empty] | VV | 2 | 2 | True | 0 | ROZPOCET
| VV |  | Součet |  | 84 | [12 empty] | VV | 2 | 4 | True | 1 | ROZPOCET
3 | K | 121151113 | Sejmutí ornice plochy do 500 m2 tl vrstvy do 200 mm strojně | m2 | 3.113 |  | 0 | CS ÚRS 2025 02 |  | základní |  | 0 | 0 | 0 | 0 | 0 | 4 | K | 2 |  |  |  | ROZPOCET | 0 | 0 | 0 | 0 | 0 | 1 | 0 | 4 | -481144869
| Online PSC |  | https://podminky.urs.cz/item/CS_URS_2025_02/121151113 | [14 empty] | Online PSC | 2
| VV |  | "tl.100mm" | [14 empty] | VV | 2 | 1 | True | 0 | ROZPOCET
| VV |  | 31,126*0,1 |  | 3.113 | [12 empty] | VV | 2 | 2 | True | 0 | ROZPOCET
| VV |  | Součet |  | 3.113 | [12 empty] | VV | 2 | 4 | True | 1 | ROZPOCET
4 | K | 122452204 | Odkopávky a prokopávky nezapažené pro silnice a dálnice v hornině třídy těžitelnosti II objem do 500 m3 strojně | m3 | 546.047 |  | 0 | CS ÚRS 2025 02 |  | základní |  | 0 | 0 | 0 | 0 | 0 | 4 | K | 2 |  |  |  | ROZPOCET | 0 | 0 | 0 | 0 | 0 | 1 | 0 | 4 | -1777229419
| Online PSC |  | https://podminky.urs.cz/item/CS_URS_2025_02/122452204 | [14 empty] | Online PSC | 2
| VV |  | (36,4*14,6+11,8*4,7)*(0,55+0,45) |  | 586.9 | [12 empty] | VV | 2 | 2 | True | 0 | ROZPOCET
| VV |  | -3,14*7,6*7,6*0,25*0,35*(0,55+0,45)*2 |  | -31.739 | [12 empty] | VV | 2 | 2 | True | 0 | ROZPOCET
| VV |  | "odpočet demontované žulové kostky" -16,0*2,5*0,15 |  | -6 | [12 empty] | VV | 2 | 2 | True | 0 | ROZPOCET
| VV |  | "odpočet ornice v půdorysu skladby nové komunikace" -3,1136 |  | -3.114 | [12 empty] | VV | 2 | 2 | True | 0 | ROZPOCET
| VV |  | Součet |  | 546.047 | [12 empty] | VV | 2 | 4 | True | 1 | ROZPOCET
5 | K | 132251103 | Hloubení rýh nezapažených š do 800 mm v hornině třídy těžitelnosti I skupiny 3 objem do 100 m3 strojně | m3 | 6.72 |  | 0 | CS ÚRS 2025 02 |  | základní |  | 0 | 0 | 0 | 0 | 0 | 4 | K | 2 |  |  |  | ROZPOCET | 0 | 0 | 0 | 0 | 0 | 1 | 0 | 4 | -2014430315
| Online PSC |  | https://podminky.urs.cz/item/CS_URS_2025_02/132251103 | [14 empty] | Online PSC | 2
| VV |  | "drenáž" | [14 empty] | VV | 2 | 1 | True | 0 | ROZPOCET
| VV |  | "vjezd do nádvoří, za liniovým žlabem" | [14 empty] | VV | 2 | 1 | True | 0 | ROZPOCET
| VV |  | 3,5*0,5*0,6 |  | 1.05 | [12 empty] | VV | 2 | 2 | True | 0 | ROZPOCET
| VV |  | "odvodní potrubí od drenáže z nádvoří z vsak.průlehu u středového záhonu" | [14 empty] | VV | 2 | 1 | True | 0 | ROZPOCET
| VV |  | (14,2+4,7)*0,5*0,6 |  | 5.67 | [12 empty] | VV | 2 | 2 | True | 0 | ROZPOCET
| VV |  | Součet |  | 6.72 | [12 empty] | VV | 2 | 4 | True | 1 | ROZPOCET
6 | K | 139001101 | Příplatek za ztížení vykopávky v blízkosti podzemního vedení | m3 | 30.24 |  | 0 | CS ÚRS 2025 02 |  | základní |  | 0 | 0 | 0 | 0 | 0 | 4 | K | 2 |  |  |  | ROZPOCET | 0 | 0 | 0 | 0 | 0 | 1 | 0 | 4 | 1524955537
| Online PSC |  | https://podminky.urs.cz/item/CS_URS_2025_02/139001101 | [14 empty] | Online PSC | 2
| VV |  | "stávající kabel VO" | [14 empty] | VV | 2 | 1 | True | 0 | ROZPOCET
| VV |  | 26,9*0,4*0,9 |  | 9.684 | [12 empty] | VV | 2 | 2 | True | 0 | ROZPOCET
| VV |  | (0,5+11,0+0,5)*0,4*0,9 |  | 4.32 | [12 empty] | VV | 2 | 2 | True | 0 | ROZPOCET
| VV |  | (0,5+19,2+25,4)*0,4*0,9 |  | 16.236 | [12 empty] | VV | 2 | 2 | True | 0 | ROZPOCET
| VV |  | Součet |  | 30.24 | [12 empty] | VV | 2 | 4 | True | 1 | ROZPOCET
7 | K | 162751117 | Vodorovné přemístění přes 9 000 do 10000 m výkopku/sypaniny z horniny třídy těžitelnosti I skupiny 1 až 3 | m3 | 548.521 |  | 0 | CS ÚRS 2025 02 |  | základní |  | 0 | 0 | 0 | 0 | 0 | 4 | K | 2 |  |  |  | ROZPOCET | 0 | 0 | 0 | 0 | 0 | 1 | 0 | 4 | -1677343232
| Online PSC |  | https://podminky.urs.cz/item/CS_URS_2025_02/162751117 | [14 empty] | Online PSC | 2
| VV |  | 546,47 |  | 546.47 | [12 empty] | VV | 2 | 2 | True | 0 | ROZPOCET
| VV |  | 6,72 |  | 6.72 | [12 empty] | VV | 2 | 2 | True | 0 | ROZPOCET
| VV |  | -4,669 |  | -4.669 | [12 empty] | VV | 2 | 2 | True | 0 | ROZPOCET
| VV |  | Součet |  | 548.521 | [12 empty] | VV | 2 | 4 | True | 1 | ROZPOCET
8 | K | 162751119 | Příplatek k vodorovnému přemístění výkopku/sypaniny z horniny třídy těžitelnosti I skupiny 1 až 3 ZKD 1000 m přes 10000 m | m3 | 12615.983 |  | 0 | CS ÚRS 2025 02 |  | základní |  | 0 | 0 | 0 | 0 | 0 | 4 | K | 2 |  |  |  | ROZPOCET | 0 | 0 | 0 | 0 | 0 | 1 | 0 | 4 | 837725677
| Online PSC |  | https://podminky.urs.cz/item/CS_URS_2025_02/162751119 | [14 empty] | Online PSC | 2
| VV |  | 548,521*23 |  | 12615.983 | [12 empty] | VV | 2 | 2 | True | 0 | ROZPOCET
| VV |  | Součet |  | 12615.983 | [12 empty] | VV | 2 | 4 | True | 1 | ROZPOCET
9 | K | 166151101 | Přehození neulehlého výkopku z horniny třídy těžitelnosti I skupiny 1 až 3 strojně | m3 | 7.782 |  | 0 | CS ÚRS 2025 02 |  | základní |  | 0 | 0 | 0 | 0 | 0 | 4 | K | 2 |  |  |  | ROZPOCET | 0 | 0 | 0 | 0 | 0 | 1 | 0 | 4 | 2066309637
| Online PSC |  | https://podminky.urs.cz/item/CS_URS_2025_02/166151101 | [14 empty] | Online PSC | 2
| VV |  | "výkopek na HTÚ" | [14 empty] | VV | 2 | 1 | True | 0 | ROZPOCET
| VV |  | 4,669 |  | 4.669 | [12 empty] | VV | 2 | 2 | True | 0 | ROZPOCET
| VV |  | "ornice na KTÚ" | [14 empty] | VV | 2 | 1 | True | 0 | ROZPOCET
| VV |  | 31,126*0,1 |  | 3.113 | [12 empty] | VV | 2 | 2 | True | 0 | ROZPOCET
| VV |  | Součet |  | 7.782 | [12 empty] | VV | 2 | 4 | True | 1 | ROZPOCET
10 | K | 171201221 | Poplatek za uložení na skládce (skládkovné) zeminy a kamení kód odpadu 17 05 04 | t | 1014.764 |  | 0 | CS ÚRS 2025 02 |  | základní |  | 0 | 0 | 0 | 0 | 0 | 4 | K | 2 |  |  |  | ROZPOCET | 0 | 0 | 0 | 0 | 0 | 1 | 0 | 4 | -123812172
| Online PSC |  | https://podminky.urs.cz/item/CS_URS_2025_02/171201221 | [14 empty] | Online PSC | 2
| VV |  | 548,521*1,85 |  | 1014.764 | [12 empty] | VV | 2 | 2 | True | 0 | ROZPOCET
| VV |  | Součet |  | 1014.764 | [12 empty] | VV | 2 | 4 | True | 1 | ROZPOCET
11 | K | 171251201 | Uložení sypaniny na skládky nebo meziskládky | m3 | 548.521 |  | 0 | CS ÚRS 2025 02 |  | základní |  | 0 | 0 | 0 | 0 | 0 | 4 | K | 2 |  |  |  | ROZPOCET | 0 | 0 | 0 | 0 | 0 | 1 | 0 | 4 | -910894659
| Online PSC |  | https://podminky.urs.cz/item/CS_URS_2025_02/171251201 | [14 empty] | Online PSC | 2
12 | K | 175151101 | Obsypání potrubí strojně sypaninou bez prohození, uloženou do 3 m | m3 | 4.725 |  | 0 | CS ÚRS 2025 02 |  | základní |  | 0 | 0 | 0 | 0 | 0 | 4 | K | 2 |  |  |  | ROZPOCET | 0 | 0 | 0 | 0 | 0 | 1 | 0 | 4 | -463745311
| Online PSC |  | https://podminky.urs.cz/item/CS_URS_2025_02/175151101 | [14 empty] | Online PSC | 2
| VV |  | "odvodní potrubí od drenáže z nádvoří z vsak.průlehu u středového záhonu" | [14 empty] | VV | 2 | 1 | True | 0 | ROZPOCET
| VV |  | (14,2+4,7)*0,5*0,5 |  | 4.725 | [12 empty] | VV | 2 | 2 | True | 0 | ROZPOCET
| VV |  | Součet |  | 4.725 | [12 empty] | VV | 2 | 4 | True | 1 | ROZPOCET
13 | M | 58337310 | štěrkopísek frakce 0/4 | t | 9.45 |  | 0 | CS ÚRS 2025 02 |  | základní |  | 0 | 1 | 9.45 | 0 | 0 | 8 | M | 2 |  |  |  | ROZPOCET | 0 | 0 | 0 | 0 | 0 | 1 | 0 | 4 | 301940963
| VV |  | 4,725*2,0 |  | 9.45 | [12 empty] | VV | 2 | 2 | True | 0 | ROZPOCET
| VV |  | Součet |  | 9.45 | [12 empty] | VV | 2 | 4 | True | 1 | ROZPOCET
14 | K | 175151201 | Obsypání objektu nad přilehlým původním terénem sypaninou bez prohození, uloženou do 3 m strojně | m3 | 4.669 |  | 0 | CS ÚRS 2025 02 |  | základní |  | 0 | 0 | 0 | 0 | 0 | 4 | K | 2 |  |  |  | ROZPOCET | 0 | 0 | 0 | 0 | 0 | 1 | 0 | 4 | -141999752
| Online PSC |  | https://podminky.urs.cz/item/CS_URS_2025_02/175151201 | [14 empty] | Online PSC | 2
| VV |  | "výkopkem" | [14 empty] | VV | 2 | 1 | True | 0 | ROZPOCET
| VV |  | (12,4+12,2+4,7*2)*0,3*0,45*0,5 |  | 2.295 | [12 empty] | VV | 2 | 2 | True | 0 | ROZPOCET
| VV |  | 3,14*8,0*8,0*0,25*0,35*0,3*0,45*0,5*2 |  | 2.374 | [12 empty] | VV | 2 | 2 | True | 0 | ROZPOCET
| VV |  | Součet |  | 4.669 | [12 empty] | VV | 2 | 4 | True | 1 | ROZPOCET
15 | K | 181351103 | Rozprostření ornice tl vrstvy do 200 mm pl přes 100 do 500 m2 v rovině nebo ve svahu do 1:5 strojně | m2 | 31.126 |  | 0 | CS ÚRS 2025 02 |  | základní |  | 0 | 0 | 0 | 0 | 0 | 4 | K | 2 |  |  |  | ROZPOCET | 0 | 0 | 0 | 0 | 0 | 1 | 0 | 4 | -749883440
| Online PSC |  | https://podminky.urs.cz/item/CS_URS_2025_02/181351103 | [14 empty] | Online PSC | 2
| VV |  | "tl.100mm" | [14 empty] | VV | 2 | 1 | True | 0 | ROZPOCET
| VV |  | (12,4+12,2+4,7*2)*0,45 |  | 15.3 | [12 empty] | VV | 2 | 2 | True | 0 | ROZPOCET
| VV |  | 3,14*8,0*8,0*0,25*0,35*0,45*2 |  | 15.826 | [12 empty] | VV | 2 | 2 | True | 0 | ROZPOCET
| VV |  | Součet |  | 31.126 | [12 empty] | VV | 2 | 4 | True | 1 | ROZPOCET
16 | K | 181411131 | Založení parkového trávníku výsevem pl do 1000 m2 v rovině a ve svahu do 1:5 | m2 | 31.126 |  | 0 | CS ÚRS 2025 02 |  | základní |  | 0 | 0 | 0 | 0 | 0 | 4 | K | 2 |  |  |  | ROZPOCET | 0 | 0 | 0 | 0 | 0 | 1 | 0 | 4 | 337220604
| Online PSC |  | https://podminky.urs.cz/item/CS_URS_2025_02/181411131 | [14 empty] | Online PSC | 2
| VV |  | (12,4+12,2+4,7*2)*0,45 |  | 15.3 | [12 empty] | VV | 2 | 2 | True | 0 | ROZPOCET
| VV |  | 3,14*8,0*8,0*0,25*0,35*0,45*2 |  | 15.826 | [12 empty] | VV | 2 | 2 | True | 0 | ROZPOCET
| VV |  | Součet |  | 31.126 | [12 empty] | VV | 2 | 4 | True | 1 | ROZPOCET
17 | M | 00572410 | osivo směs travní parková | kg | 0.623 |  | 0 | CS ÚRS 2025 02 |  | základní |  | 0 | 0.001 | 0.000623 | 0 | 0 | 8 | M | 2 |  |  |  | ROZPOCET | 0 | 0 | 0 | 0 | 0 | 1 | 0 | 4 | -1157408977
| VV |  | 31,126*0,02 |  | 0.623 | [12 empty] | VV | 2 | 2 | True | 0 | ROZPOCET
| VV |  | Součet |  | 0.623 | [12 empty] | VV | 2 | 4 | True | 1 | ROZPOCET
18 | K | 181951112 | Úprava pláně v hornině třídy těžitelnosti I skupiny 1 až 3 se zhutněním strojně | m2 | 555.161 |  | 0 | CS ÚRS 2025 02 |  | základní |  | 0 | 0 | 0 | 0 | 0 | 4 | K | 2 |  |  |  | ROZPOCET | 0 | 0 | 0 | 0 | 0 | 1 | 0 | 4 | 1181632028
| Online PSC |  | https://podminky.urs.cz/item/CS_URS_2025_02/181951112 | [14 empty] | Online PSC | 2
| VV |  | (36,4*14,6+11,8*4,7) |  | 586.9 | [12 empty] | VV | 2 | 2 | True | 0 | ROZPOCET
| VV |  | -3,14*7,6*7,6*0,25*0,35*2 |  | -31.739 | [12 empty] | VV | 2 | 2 | True | 0 | ROZPOCET
| VV |  | Součet |  | 555.161 | [12 empty] | VV | 2 | 4 | True | 1 | ROZPOCET
| D | 2 | Zakládání |  |  |  | 0 |  |  |  |  | 0 |  | 1.7176 |  | 0 | 1 | D | 1 |  |  |  | ROZPOCET | [6 empty] | 0
19 | K | 211531111 | Výplň odvodňovacích žeber nebo trativodů kamenivem hrubým drceným frakce 16 až 32 mm | m3 | 0.875 |  | 0 | CS ÚRS 2025 02 |  | základní |  | 0 | 1.63 | 1.4263 | 0 | 0 | 4 | K | 2 |  |  |  | ROZPOCET | 0 | 0 | 0 | 0 | 0 | 1 | 0 | 4 | -2032979845
| Online PSC |  | https://podminky.urs.cz/item/CS_URS_2025_02/211531111 | [14 empty] | Online PSC | 2
| VV |  | "drenáž" | [14 empty] | VV | 2 | 1 | True | 0 | ROZPOCET
| VV |  | "vjezd do nádvoří, za liniovým žlabem" | [14 empty] | VV | 2 | 1 | True | 0 | ROZPOCET
| VV |  | 3,5*0,5*0,5 |  | 0.875 | [12 empty] | VV | 2 | 2 | True | 0 | ROZPOCET
| VV |  | Součet |  | 0.875 | [12 empty] | VV | 2 | 4 | True | 1 | ROZPOCET
20 | K | 211971110 | Zřízení opláštění žeber nebo trativodů geotextilií v rýze nebo zářezu sklonu do 1:2 | m2 | 8.3 |  | 0 | CS ÚRS 2025 02 |  | základní |  | 0 | 0.00017 | 0.001411 | 0 | 0 | 4 | K | 2 |  |  |  | ROZPOCET | 0 | 0 | 0 | 0 | 0 | 1 | 0 | 4 | -1290613358
| Online PSC |  | https://podminky.urs.cz/item/CS_URS_2025_02/211971110 | [14 empty] | Online PSC | 2
| VV |  | "drenáž" | [14 empty] | VV | 2 | 1 | True | 0 | ROZPOCET
| VV |  | "vjezd do nádvoří, za liniovým žlabem" | [14 empty] | VV | 2 | 1 | True | 0 | ROZPOCET
| VV |  | 3,5*(0,5*2+0,6*2) |  | 7.7 | [12 empty] | VV | 2 | 2 | True | 0 | ROZPOCET
| VV |  | 0,5*0,6*2 |  | 0.6 | [12 empty] | VV | 2 | 2 | True | 0 | ROZPOCET
| VV |  | Součet |  | 8.3 | [12 empty] | VV | 2 | 4 | True | 1 | ROZPOCET
21 | M | 69311081 | geotextilie netkaná separační, ochranná, filtrační, drenážní PES 300g/m2 | m2 | 9.831 |  | 0 | CS ÚRS 2025 02 |  | základní |  | 0 | 0.0003 | 0.0029493 | 0 | 0 | 8 | M | 2 |  |  |  | ROZPOCET | 0 | 0 | 0 | 0 | 0 | 1 | 0 | 4 | -1848132083
| VV |  | 8,3*1,1845 |  | 9.831 | [12 empty] | VV | 2 | 2 | True | 0 | ROZPOCET
| VV |  | Součet |  | 9.831 | [12 empty] | VV | 2 | 4 | True | 1 | ROZPOCET
22 | K | 212532111 | Lože pro trativody z kameniva hrubého drceného | m3 | 0.175 |  | 0 | CS ÚRS 2025 02 |  | základní |  | 0 | 1.63 | 0.28525 | 0 | 0 | 4 | K | 2 |  |  |  | ROZPOCET | 0 | 0 | 0 | 0 | 0 | 1 | 0 | 4 | 1461632112
| Online PSC |  | https://podminky.urs.cz/item/CS_URS_2025_02/212532111 | [14 empty] | Online PSC | 2
| VV |  | "drenáž - frakce 16/32mm" | [14 empty] | VV | 2 | 1 | True | 0 | ROZPOCET
| VV |  | "vjezd do nádvoří, za liniovým žlabem" | [14 empty] | VV | 2 | 1 | True | 0 | ROZPOCET
| VV |  | 3,5*0,5*0,1 |  | 0.175 | [12 empty] | VV | 2 | 2 | True | 0 | ROZPOCET
| VV |  | Součet |  | 0.175 | [12 empty] | VV | 2 | 4 | True | 1 | ROZPOCET
23 | K | 212755214 | Trativody z drenážních trubek plastových flexibilních DN 100 mm bez lože a obsypu | m | 3.5 |  | 0 | CS ÚRS 2025 02 |  | základní |  | 0 | 0.00049 | 0.001715 | 0 | 0 | 4 | K | 2 |  |  |  | ROZPOCET | 0 | 0 | 0 | 0 | 0 | 1 | 0 | 4 | -1924968372
| Online PSC |  | https://podminky.urs.cz/item/CS_URS_2025_02/212755214 | [14 empty] | Online PSC | 2
| VV |  | "vjezd do nádvoří, za liniovým žlabem" | [14 empty] | VV | 2 | 1 | True | 0 | ROZPOCET
| VV |  | 3,5 |  | 3.5 | [12 empty] | VV | 2 | 2 | True | 0 | ROZPOCET
| VV |  | Součet |  | 3.5 | [12 empty] | VV | 2 | 4 | True | 1 | ROZPOCET
| D | 4 | Vodorovné konstrukce |  |  |  | 0 |  |  |  |  | 0 |  | 1.7868 |  | 0 | 1 | D | 1 |  |  |  | ROZPOCET | [6 empty] | 0
24 | K | 451572111 | Lože pod potrubí otevřený výkop z kameniva drobného těženého | m3 | 0.945 |  | 0 | CS ÚRS 2025 02 |  | základní |  | 0 | 1.8908 | 1.7868 | 0 | 0 | 4 | K | 2 |  |  |  | ROZPOCET | 0 | 0 | 0 | 0 | 0 | 1 | 0 | 4 | 480659619
| Online PSC |  | https://podminky.urs.cz/item/CS_URS_2025_02/451572111 | [14 empty] | Online PSC | 2
| VV |  | "odvodní potrubí od drenáže z nádvoří z vsak.průlehu u středového záhonu" | [14 empty] | VV | 2 | 1 | True | 0 | ROZPOCET
| VV |  | (14,2+4,7)*0,5*0,1 |  | 0.945 | [12 empty] | VV | 2 | 2 | True | 0 | ROZPOCET
| VV |  | Součet |  | 0.945 | [12 empty] | VV | 2 | 4 | True | 1 | ROZPOCET
| D | 5 | Komunikace |  |  |  | 0 |  |  |  |  | 0 |  | 1206.487 |  | 0 | 1 | D | 1 |  |  |  | ROZPOCET | [6 empty] | 0
25 | K | 564211011 | Podklad nebo podsyp ze štěrkopísku ŠP plochy do 100 m2 tl 50 mm | m2 | 555.161 |  | 0 | CS ÚRS 2025 02 |  | základní |  | 0 | 0.115 | 63.8435 | 0 | 0 | 4 | K | 2 |  |  |  | ROZPOCET | 0 | 0 | 0 | 0 | 0 | 1 | 0 | 4 | 128021377
| Online PSC |  | https://podminky.urs.cz/item/CS_URS_2025_02/564211011 | [14 empty] | Online PSC | 2
| VV |  | (36,4*14,6+11,8*4,7) |  | 586.9 | [12 empty] | VV | 2 | 2 | True | 0 | ROZPOCET
| VV |  | -3,14*7,6*7,6*0,25*0,35*2 |  | -31.739 | [12 empty] | VV | 2 | 2 | True | 0 | ROZPOCET
| VV |  | Součet |  | 555.161 | [12 empty] | VV | 2 | 4 | True | 1 | ROZPOCET
26 | K | 564861111 | Podklad ze štěrkodrtě ŠD plochy přes 100 m2 tl 200 mm | m2 | 555.161 |  | 0 | CS ÚRS 2025 02 |  | základní |  | 0 | 0.46 | 255.3741 | 0 | 0 | 4 | K | 2 |  |  |  | ROZPOCET | 0 | 0 | 0 | 0 | 0 | 1 | 0 | 4 | 379318440
| Online PSC |  | https://podminky.urs.cz/item/CS_URS_2025_02/564861111 | [14 empty] | Online PSC | 2
| VV |  | (36,4*14,6+11,8*4,7) |  | 586.9 | [12 empty] | VV | 2 | 2 | True | 0 | ROZPOCET
| VV |  | -3,14*7,6*7,6*0,25*0,35*2 |  | -31.739 | [12 empty] | VV | 2 | 2 | True | 0 | ROZPOCET
| VV |  | Součet |  | 555.161 | [12 empty] | VV | 2 | 4 | True | 1 | ROZPOCET
27 | K | 564952111 | Podklad z mechanicky zpevněného kameniva MZK tl 150 mm | m2 | 511.487 |  | 0 | CS ÚRS 2025 02 |  | základní |  | 0 | 0.3719 | 190.222 | 0 | 0 | 4 | K | 2 |  |  |  | ROZPOCET | 0 | 0 | 0 | 0 | 0 | 1 | 0 | 4 | -1176802425
| Online PSC |  | https://podminky.urs.cz/item/CS_URS_2025_02/564952111 | [14 empty] | Online PSC | 2
| VV |  | (36,4*13,8+10,2*4,7) |  | 550.26 | [12 empty] | VV | 2 | 2 | True | 0 | ROZPOCET
| VV |  | -3,14*8,4*8,4*0,25*0,35*2 |  | -38.773 | [12 empty] | VV | 2 | 2 | True | 0 | ROZPOCET
| VV |  | Součet |  | 511.487 | [12 empty] | VV | 2 | 4 | True | 1 | ROZPOCET
28 | K | 564960315 | Podklad z betonového recyklátu plochy do 100 m2 tl 200 mm | m2 | 1106.322 |  | 0 | CS ÚRS 2025 02 |  | základní |  | 0 | 0.38 | 420.4024 | 0 | 0 | 4 | K | 2 |  |  |  | ROZPOCET | 0 | 0 | 0 | 0 | 0 | 1 | 0 | 4 | 239447230
| Online PSC |  | https://podminky.urs.cz/item/CS_URS_2025_02/564960315 | [14 empty] | Online PSC | 2
| VV |  | "sanace" | [14 empty] | VV | 2 | 1 | True | 0 | ROZPOCET
| VV |  | (36,4*14,6+11,8*4,7) |  | 586.9 | [12 empty] | VV | 2 | 2 | True | 0 | ROZPOCET
| VV |  | -3,14*7,6*7,6*0,25*0,35*2 |  | -31.739 | [12 empty] | VV | 2 | 2 | True | 0 | ROZPOCET
| VV |  | Mezisoučet |  | 555.161 | [12 empty] | VV | 2 | 3 | True | 0 | ROZPOCET
| VV |  | "2.vrstva" 551,161 |  | 551.161 | [12 empty] | VV | 2 | 2 | True | 0 | ROZPOCET
| VV |  | Součet |  | 1106.322 | [12 empty] | VV | 2 | 4 | True | 1 | ROZPOCET
29 | K | 591111111 | Kladení dlažby z kostek velkých z kamene do lože z kameniva tl 50 mm | m2 | 506.457 |  | 0 | CS ÚRS 2025 02 |  | základní |  | 0 | 0.1837 | 93.0362 | 0 | 0 | 4 | K | 2 |  |  |  | ROZPOCET | 0 | 0 | 0 | 0 | 0 | 1 | 0 | 4 | -1441076322
| Online PSC |  | https://podminky.urs.cz/item/CS_URS_2025_02/591111111 | [14 empty] | Online PSC | 2
| VV |  | ((36,4-0,34*2)*(14,2-0,34)+(11,0-0,34*2)*4,7) |  | 543.583 | [12 empty] | VV | 2 | 2 | True | 0 | ROZPOCET
| VV |  | 3,65*0,3 |  | 1.095 | [12 empty] | VV | 2 | 2 | True | 0 | ROZPOCET
| VV |  | -3,14*8,34*8,34*0,25*0,35*2 |  | -38.221 | [12 empty] | VV | 2 | 2 | True | 0 | ROZPOCET
| VV |  | Součet |  | 506.457 | [12 empty] | VV | 2 | 4 | True | 1 | ROZPOCET
30 | M | 58381008 | kostka štípaná dlažební žula velká 15/17 | m2 | 434.086 |  | 0 | CS ÚRS 2025 02 |  | základní |  | 0 | 0.417 | 181.0139 | 0 | 0 | 8 | M | 2 |  |  |  | ROZPOCET | 0 | 0 | 0 | 0 | 0 | 1 | 0 | 4 | 1860498756
| VV |  | 506,457*1,02 |  | 516.586 | [12 empty] | VV | 2 | 2 | True | 0 | ROZPOCET
| VV |  | "odpočet stávající očištěné" -40,0 |  | -40 | [12 empty] | VV | 2 | 2 | True | 0 | ROZPOCET
| VV |  | "odpočet stávající očištěné z rozpočtu přístupuvého chodníku, štěrkové plochy" -42,5 |  | -42.5 | [12 empty] | VV | 2 | 2 | True | 0 | ROZPOCET
| VV |  | Součet |  | 434.086 | [12 empty] | VV | 2 | 4 | True | 1 | ROZPOCET
31 | K | 599441111 | Příplatek za vyplnění spár dlažby křemičitým pískem frakce 0-2 mm | m2 | 517.969 |  | 0 | CS ÚRS 2025 02 |  | základní |  | 0 | 0.00501 | 2.595 | 0 | 0 | 4 | K | 2 |  |  |  | ROZPOCET | 0 | 0 | 0 | 0 | 0 | 1 | 0 | 4 | 1304254234
| Online PSC |  | https://podminky.urs.cz/item/CS_URS_2025_02/599441111 | [14 empty] | Online PSC | 2
| VV |  | (36,4*13,95+10,3*4,7) |  | 556.19 | [12 empty] | VV | 2 | 2 | True | 0 | ROZPOCET
| VV |  | -3,14*8,34*8,34*0,25*0,35*2 |  | -38.221 | [12 empty] | VV | 2 | 2 | True | 0 | ROZPOCET
| VV |  | Součet |  | 517.969 | [12 empty] | VV | 2 | 4 | True | 1 | ROZPOCET
| D | 8 | Vedení trubní dálková a přípojná |  |  |  | 0 |  |  |  |  | 0 |  | 0.031215 |  | 0 | 1 | D | 1 |  |  |  | ROZPOCET | [6 empty] | 0
32 | K | 871260310 | Montáž kanalizačního potrubí hladkého plnostěnného SN 10 z polypropylenu DN 100 | m | 19.9 |  | 0 | CS ÚRS 2025 02 |  | základní |  | 0 | 1e-05 | 0.000199 | 0 | 0 | 4 | K | 2 |  |  |  | ROZPOCET | 0 | 0 | 0 | 0 | 0 | 1 | 0 | 4 | -1980093041
| Online PSC |  | https://podminky.urs.cz/item/CS_URS_2025_02/871260310 | [14 empty] | Online PSC | 2
| VV |  | "odvodní potrubí od drenáže z nádvoří z vsak.průlehu u středového záhonu" | [14 empty] | VV | 2 | 1 | True | 0 | ROZPOCET
| VV |  | (14,2+4,7) |  | 18.9 | [12 empty] | VV | 2 | 2 | True | 0 | ROZPOCET
| VV |  | "odvod z drenáže před liniovým žlabem" | [14 empty] | VV | 2 | 1 | True | 0 | ROZPOCET
| VV |  | 1,0 |  | 1 | [12 empty] | VV | 2 | 2 | True | 0 | ROZPOCET
| VV |  | Součet |  | 19.9 | [12 empty] | VV | 2 | 4 | True | 1 | ROZPOCET
33 | M | 28617001 | trubka kanalizační PP plnostěnná třívrstvá DN 100x1000mm SN10 | m | 2.06 |  | 0 | CS ÚRS 2025 02 |  | základní |  | 0 | 0.0014 | 0.002884 | 0 | 0 | 8 | M | 2 |  |  |  | ROZPOCET | 0 | 0 | 0 | 0 | 0 | 1 | 0 | 4 | 1482262637
| VV |  | 1,0*2*1,015 |  | 2.03 | [12 empty] | VV | 2 | 2 | True | 0 | ROZPOCET
| VV |  | Součet |  | 2.03 | [12 empty] | VV | 2 | 4 | True | 1 | ROZPOCET
| VV |  | 2,03*1,015 'Přepočtené koeficientem množství |  | 2.06 | [12 empty] | VV | 2 | 2 | False | 1 | ROZPOCET
34 | M | 28617017 | trubka kanalizační PP plnostěnná třívrstvá DN 100x6000mm SN10 | m | 18.27 |  | 0 | CS ÚRS 2025 02 |  | základní |  | 0 | 0.0014 | 0.025578 | 0 | 0 | 8 | M | 2 |  |  |  | ROZPOCET | 0 | 0 | 0 | 0 | 0 | 1 | 0 | 4 | -279718064
| VV |  | 6,0*3*1,015 |  | 18.27 | [12 empty] | VV | 2 | 2 | True | 0 | ROZPOCET
| VV |  | Součet |  | 18.27 | [12 empty] | VV | 2 | 4 | True | 1 | ROZPOCET
35 | K | 877260310 | Montáž kolen na kanalizačním potrubí z PP nebo tvrdého PVC-U trub hladkých plnostěnných DN 100 | kus | 2 |  | 0 | CS ÚRS 2025 02 |  | základní |  | 0 | 0 | 0 | 0 | 0 | 4 | K | 2 |  |  |  | ROZPOCET | 0 | 0 | 0 | 0 | 0 | 1 | 0 | 4 | 1306563230
| Online PSC |  | https://podminky.urs.cz/item/CS_URS_2025_02/877260310 | [14 empty] | Online PSC | 2
| VV |  | "koleno 45st" 2 |  | 2 | [12 empty] | VV | 2 | 2 | True | 0 | ROZPOCET
| VV |  | Součet |  | 2 | [12 empty] | VV | 2 | 4 | True | 1 | ROZPOCET
36 | M | 28611874 | koleno kanalizační PP KG SN10 110x45° | kus | 2 |  | 0 | CS ÚRS 2025 02 |  | základní |  | 0 | 0.0003 | 0.0006 | 0 | 0 | 8 | M | 2 |  |  |  | ROZPOCET | 0 | 0 | 0 | 0 | 0 | 1 | 0 | 4 | 249688269
| VV |  | 2 |  | 2 | [12 empty] | VV | 2 | 2 | True | 0 | ROZPOCET
| VV |  | Součet |  | 2 | [12 empty] | VV | 2 | 4 | True | 1 | ROZPOCET
37 | K | 877260320 | Montáž odboček na kanalizačním potrubí z PP nebo tvrdého PVC-U trub hladkých plnostěnných DN 100 | kus | 1 |  | 0 | CS ÚRS 2025 02 |  | základní |  | 0 | 0 | 0 | 0 | 0 | 4 | K | 2 |  |  |  | ROZPOCET | 0 | 0 | 0 | 0 | 0 | 1 | 0 | 4 | -315049287
| Online PSC |  | https://podminky.urs.cz/item/CS_URS_2025_02/877260320 | [14 empty] | Online PSC | 2
| VV |  | "odvod z drenáže před liniovým žlabem" | [14 empty] | VV | 2 | 1 | True | 0 | ROZPOCET
| VV |  | 1 |  | 1 | [12 empty] | VV | 2 | 2 | True | 0 | ROZPOCET
| VV |  | Součet |  | 1 | [12 empty] | VV | 2 | 4 | True | 1 | ROZPOCET
38 | M | 28611908 | odbočka kanalizační plastová PP s hrdlem KG 110/110/45° | kus | 1 |  | 0 | CS ÚRS 2025 02 |  | základní |  | 0 | 0.00076 | 0.00076 | 0 | 0 | 8 | M | 2 |  |  |  | ROZPOCET | 0 | 0 | 0 | 0 | 0 | 1 | 0 | 4 | 1103483587
| VV |  | 1 |  | 1 | [12 empty] | VV | 2 | 2 | True | 0 | ROZPOCET
| VV |  | Součet |  | 1 | [12 empty] | VV | 2 | 4 | True | 1 | ROZPOCET
39 | K | 892271111 | Tlaková zkouška vodou potrubí DN 100 nebo 125 | m | 19.9 |  | 0 | CS ÚRS 2025 02 |  | základní |  | 0 | 0 | 0 | 0 | 0 | 4 | K | 2 |  |  |  | ROZPOCET | 0 | 0 | 0 | 0 | 0 | 1 | 0 | 4 | 1212126239
| Online PSC |  | https://podminky.urs.cz/item/CS_URS_2025_02/892271111 | [14 empty] | Online PSC | 2
| VV |  | 19,9 |  | 19.9 | [12 empty] | VV | 2 | 2 | True | 0 | ROZPOCET
| VV |  | Součet |  | 19.9 | [12 empty] | VV | 2 | 4 | True | 1 | ROZPOCET
40 | K | 899722111 | Krytí potrubí z plastů výstražnou fólií z PVC do 20 cm | m | 19.9 |  | 0 | CS ÚRS 2025 02 |  | základní |  | 0 | 6e-05 | 0.001194 | 0 | 0 | 4 | K | 2 |  |  |  | ROZPOCET | 0 | 0 | 0 | 0 | 0 | 1 | 0 | 4 | 129066247
| Online PSC |  | https://podminky.urs.cz/item/CS_URS_2025_02/899722111 | [14 empty] | Online PSC | 2
| VV |  | 19,9 |  | 19.9 | [12 empty] | VV | 2 | 2 | True | 0 | ROZPOCET
| VV |  | Součet |  | 19.9 | [12 empty] | VV | 2 | 4 | True | 1 | ROZPOCET
| D | 9 | Ostatní konstrukce a práce, bourání |  |  |  | 0 |  |  |  |  | 0 |  | 62.8194 |  | 0 | 1 | D | 1 |  |  |  | ROZPOCET | [6 empty] | 0
41 | K | 9-001 | D+MTŽ litinového slopku vč. zemních prací, betonové patky a naložení vytlačené zeminy, odvoz na skládku a poplatku za skládku | kus | 6 |  | 0 |  |  | základní |  | 0 | 0 | 0 | 0 | 0 | 4 | K | 2 |  |  |  | ROZPOCET | 0 | 0 | 0 | 0 | 0 | 1 | 0 | 4 | -307856993
| VV |  | 6 |  | 6 | [12 empty] | VV | 2 | 2 | True | 0 | ROZPOCET
| VV |  | Součet |  | 6 | [12 empty] | VV | 2 | 4 | True | 1 | ROZPOCET
42 | K | 916111113 | Osazení obruby z velkých kostek s boční opěrou do lože z betonu prostého | m | 182.208 |  | 0 | CS ÚRS 2025 02 |  | základní |  | 0 | 0.10988 | 20.021 | 0 | 0 | 4 | K | 2 |  |  |  | ROZPOCET | 0 | 0 | 0 | 0 | 0 | 1 | 0 | 4 | -1639171118
| Online PSC |  | https://podminky.urs.cz/item/CS_URS_2025_02/916111113 | [14 empty] | Online PSC | 2
| VV |  | "dvouřádek" | [14 empty] | VV | 2 | 1 | True | 0 | ROZPOCET
| VV |  | "použity demontované a očištěné původní kostky" | [14 empty] | VV | 2 | 1 | True | 0 | ROZPOCET
| VV |  | (36,4+4,7*2+(14,2-0,34)*2)*2 |  | 147.04 | [12 empty] | VV | 2 | 2 | True | 0 | ROZPOCET
| VV |  | 3,14*8,0*8,0*0,25*0,35*2 |  | 35.168 | [12 empty] | VV | 2 | 2 | True | 0 | ROZPOCET
| VV |  | Součet |  | 182.208 | [12 empty] | VV | 2 | 4 | True | 1 | ROZPOCET
43 | M | 58381008 | kostka štípaná dlažební žula velká 15/17 | m2 | 37.17 |  | 0 | CS ÚRS 2025 02 |  | základní |  | 0 | 0.417 | 15.4999 | 0 | 0 | 8 | M | 2 |  |  |  | ROZPOCET | 0 | 0 | 0 | 0 | 0 | 1 | 0 | 4 | -527667390
| VV |  | "dvouřádek" | [14 empty] | VV | 2 | 1 | True | 0 | ROZPOCET
| VV |  | 182,208*0,2*1,02 |  | 37.17 | [12 empty] | VV | 2 | 2 | True | 0 | ROZPOCET
| VV |  | Součet |  | 37.17 | [12 empty] | VV | 2 | 4 | True | 1 | ROZPOCET
44 | K | 916991121 | Lože pod obrubníky, krajníky nebo obruby z dlažebních kostek z betonu prostého | m3 | 12.01 |  | 0 | CS ÚRS 2025 02 |  | základní |  | 0 | 2.2563 | 27.0986 | 0 | 0 | 4 | K | 2 |  |  |  | ROZPOCET | 0 | 0 | 0 | 0 | 0 | 1 | 0 | 4 | -1582324915
| Online PSC |  | https://podminky.urs.cz/item/CS_URS_2025_02/916991121 | [14 empty] | Online PSC | 2
| VV |  | "dvouřádek" | [14 empty] | VV | 2 | 1 | True | 0 | ROZPOCET
| VV |  | 218,367*0,5*0,55*0,2 |  | 12.01 | [12 empty] | VV | 2 | 2 | True | 0 | ROZPOCET
| VV |  | Součet |  | 12.01 | [12 empty] | VV | 2 | 4 | True | 1 | ROZPOCET
45 | K | 919726202 | Geotextilie pro vyztužení, separaci a filtraci tkaná z PP podélná pevnost v tahu přes 15 do 50 kN/m | m2 | 555.161 |  | 0 | CS ÚRS 2025 02 |  | základní |  | 0 | 0.00036 | 0.19986 | 0 | 0 | 4 | K | 2 |  |  |  | ROZPOCET | 0 | 0 | 0 | 0 | 0 | 1 | 0 | 4 | -1830653542
| Online PSC |  | https://podminky.urs.cz/item/CS_URS_2025_02/919726202 | [14 empty] | Online PSC | 2
| VV |  | (36,4*14,6+11,8*4,7) |  | 586.9 | [12 empty] | VV | 2 | 2 | True | 0 | ROZPOCET
| VV |  | -3,14*7,6*7,6*0,25*0,35*2 |  | -31.739 | [12 empty] | VV | 2 | 2 | True | 0 | ROZPOCET
| VV |  | Součet |  | 555.161 | [12 empty] | VV | 2 | 4 | True | 1 | ROZPOCET
46 | K | 979071111 | Očištění dlažebních kostek velkých s původním spárováním kamenivem těženým | m2 | 40 |  | 0 | CS ÚRS 2025 02 |  | základní |  | 0 | 0 | 0 | 0 | 0 | 4 | K | 2 |  |  |  | ROZPOCET | 0 | 0 | 0 | 0 | 0 | 1 | 0 | 4 | 1165892679
| Online PSC |  | https://podminky.urs.cz/item/CS_URS_2025_02/979071111 | [14 empty] | Online PSC | 2
| VV |  | "stávající komunikace" | [14 empty] | VV | 2 | 1 | True | 0 | ROZPOCET
| VV |  | 16,0*2,5 |  | 40 | [12 empty] | VV | 2 | 2 | True | 0 | ROZPOCET
| VV |  | Součet |  | 40 | [12 empty] | VV | 2 | 4 | True | 1 | ROZPOCET
| D | 997 | Doprava suti a vybouraných hmot |  |  |  | 0 |  |  |  |  | 0 |  | 0 |  | 0 | 1 | D | 1 |  |  |  | ROZPOCET | [6 empty] | 0
47 | K | 997013111 | Vnitrostaveništní doprava suti a vybouraných hmot pro budovy v do 6 m | t | 16.68 |  | 0 | CS ÚRS 2025 02 |  | základní |  | 0 | 0 | 0 | 0 | 0 | 4 | K | 2 |  |  |  | ROZPOCET | 0 | 0 | 0 | 0 | 0 | 1 | 0 | 4 | -350354230
| Online PSC |  | https://podminky.urs.cz/item/CS_URS_2025_02/997013111 | [14 empty] | Online PSC | 2
48 | K | 997013501 | Odvoz suti a vybouraných hmot na skládku nebo meziskládku do 1 km se složením | t | 16.68 |  | 0 | CS ÚRS 2025 02 |  | základní |  | 0 | 0 | 0 | 0 | 0 | 4 | K | 2 |  |  |  | ROZPOCET | 0 | 0 | 0 | 0 | 0 | 1 | 0 | 4 | -1078528502
| Online PSC |  | https://podminky.urs.cz/item/CS_URS_2025_02/997013501 | [14 empty] | Online PSC | 2
49 | K | 997013509 | Příplatek k odvozu suti a vybouraných hmot na skládku ZKD 1 km přes 1 km | t | 533.76 |  | 0 | CS ÚRS 2025 02 |  | základní |  | 0 | 0 | 0 | 0 | 0 | 4 | K | 2 |  |  |  | ROZPOCET | 0 | 0 | 0 | 0 | 0 | 1 | 0 | 4 | -1735383272
| Online PSC |  | https://podminky.urs.cz/item/CS_URS_2025_02/997013509 | [14 empty] | Online PSC | 2
| VV |  | 16,68*32 |  | 533.76 | [12 empty] | VV | 2 | 2 | True | 0 | ROZPOCET
| VV |  | Součet |  | 533.76 | [12 empty] | VV | 2 | 4 | True | 1 | ROZPOCET
50 | K | 997013861 | Poplatek za uložení stavebního odpadu na recyklační skládce (skládkovné) z prostého betonu kód odpadu 17 01 01 | t | 16.68 |  | 0 | CS ÚRS 2025 02 |  | základní |  | 0 | 0 | 0 | 0 | 0 | 4 | K | 2 |  |  |  | ROZPOCET | 0 | 0 | 0 | 0 | 0 | 1 | 0 | 4 | 1042141057
| Online PSC |  | https://podminky.urs.cz/item/CS_URS_2025_02/997013861 | [14 empty] | Online PSC | 2
| D | 998 | Přesun hmot |  |  |  | 0 |  |  |  |  | 0 |  | 0 |  | 0 | 1 | D | 1 |  |  |  | ROZPOCET | [6 empty] | 0
51 | K | 998223011 | Přesun hmot pro pozemní komunikace s krytem dlážděným | t | 1285.392 |  | 0 | CS ÚRS 2025 02 |  | základní |  | 0 | 0 | 0 | 0 | 0 | 4 | K | 2 |  |  |  | ROZPOCET | 0 | 0 | 0 | 0 | 0 | 1 | 0 | 4 | 550558583
| Online PSC |  | https://podminky.urs.cz/item/CS_URS_2025_02/998223011 | [14 empty] | Online PSC | 2
| D | PSV | Práce a dodávky PSV |  |  |  | 0 |  |  |  |  | 0 |  | 0.021744 |  | 0 | 2 | D | 0 |  |  |  | ROZPOCET | [6 empty] | 0
| D | 711 | Izolace proti vodě, vlhkosti a plynům |  |  |  | 0 |  |  |  |  | 0 |  | 0.021744 |  | 0 | 2 | D | 1 |  |  |  | ROZPOCET | [6 empty] | 0
52 | K | 711161215 | Izolace proti zemní vlhkosti nopovou fólií svislá, výška nopu 20,0 mm, tl do 1,0 mm | m2 | 27.18 |  | 0 | CS ÚRS 2025 02 |  | základní |  | 0 | 0.0008 | 0.021744 | 0 | 0 | 16 | K | 2 |  |  |  | ROZPOCET | 0 | 0 | 0 | 0 | 0 | 1 | 0 | 16 | 1873027590
| Online PSC |  | https://podminky.urs.cz/item/CS_URS_2025_02/711161215 | [14 empty] | Online PSC | 2
| VV |  | "ke zdivu objektů" | [14 empty] | VV | 2 | 1 | True | 0 | ROZPOCET
| VV |  | (36,4-8,0*2-3,5)*0,6 |  | 10.14 | [12 empty] | VV | 2 | 2 | True | 0 | ROZPOCET
| VV |  | 14,2*0,6*2 |  | 17.04 | [12 empty] | VV | 2 | 2 | True | 0 | ROZPOCET
| VV |  | Součet |  | 27.18 | [12 empty] | VV | 2 | 4 | True | 1 | ROZPOCET
53 | K | 998711201 | Přesun hmot procentní pro izolace proti vodě, vlhkosti a plynům v objektech v do 6 m | % |  |  | 0 | CS ÚRS 2025 02 |  | základní |  | 0 | 0 | 0 | 0 | 0 | 16 | K | 2 |  |  |  | ROZPOCET | 0 | 0 | 0 | 0 | 0 | 1 | 0 | 16 | 2016635152
| Online PSC |  | https://podminky.urs.cz/item/CS_URS_2025_02/998711201 | [14 empty] | Online PSC | 2
| D | M | Práce a dodávky M |  |  |  | 0 |  |  |  |  | 0 |  | 0 |  | 0 | 3 | D | 0 |  |  |  | ROZPOCET | [6 empty] | 0
| D | 46-M | Zemní práce při extr.mont.pracích |  |  |  | 0 |  |  |  |  | 0 |  | 0 |  | 0 | 3 | D | 1 |  |  |  | ROZPOCET | [6 empty] | 0
54 | K | 46-001 | D+MTŽ plastové půlené chráničky pro podzemního vedení | m | 84 |  | 0 |  |  | základní |  | 0 | 0 | 0 | 0 | 0 | 64 | K | 2 |  |  |  | ROZPOCET | 0 | 0 | 0 | 0 | 0 | 1 | 0 | 64 | 1774120941
| VV |  | "stávající kabel VO" | [14 empty] | VV | 2 | 1 | True | 0 | ROZPOCET
| VV |  | 26,9 |  | 26.9 | [12 empty] | VV | 2 | 2 | True | 0 | ROZPOCET
| VV |  | (0,5+11,0+0,5) |  | 12 | [12 empty] | VV | 2 | 2 | True | 0 | ROZPOCET
| VV |  | (0,5+19,2+25,4) |  | 45.1 | [12 empty] | VV | 2 | 2 | True | 0 | ROZPOCET
| VV |  | Součet |  | 84 | [12 empty] | VV | 2 | 4 | True | 1 | ROZPOCET

## 2504903 - SO 101 - Komuni...
{ba9b03ee-5572-4ea0-9d1f-8ce9a430210b}
2
| KRYCÍ LIST SOUPISU PRACÍ | [7 empty] | v --- níže se nacházejí doplnkové a pomocné údaje k sestavám --- v | [8 empty] | False
Stavba:
Revitalizace veřejných ploch v areálu kláštera Rajhrad
Objekt:
2504903 - SO 101 - Komunikace a parkovací plochy I.etapa - Příjezdová komunikace
| KSO: |  |  |  |  | CC-CZ:
| Místo: |  | Rajhrad |  |  | Datum: | 9. 12. 2025
| Zadavatel: |  |  |  |  | IČ: | 00489174
|  | Benediktínské opatství Rajhrad, Kláštěr 1, 66461 R |  |  |  | DIČ:
| Uchazeč: |  |  |  |  | IČ: | Vyplň údaj
|  | Vyplň údaj |  |  |  | DIČ: | Vyplň údaj
| Projektant: |  |  |  |  | IČ: | 27831132
|  | SPZ Design, s.r.o. |  |  |  | DIČ: | CZ27831132
| Zpracovatel: |  |  |  |  | IČ:
|  | Ing. Petr Zavadil |  |  |  | DIČ:
Poznámka:
| Cena bez DPH | [5 empty] | 0
|  |  | Základ daně |  |  | Sazba daně | Výše daně
| DPH | základní | 0 |  |  | 21% | 0
|  | snížená | 0 |  |  | 12% | 0
|  | zákl. přenesená | 0 |  |  | 21% | 0
|  | sníž. přenesená | 0 |  |  | 12% | 0
|  | nulová | 0 |  |  | 0% | 0
| Cena s DPH |  |  | v | CZK |  | 0
| Projektant |  |  | Zpracovatel
| Datum a podpis: |  | Razítko | Datum a podpis: |  |  | Razítko
| Objednavatel |  |  | Uchazeč
| Datum a podpis: |  | Razítko | Datum a podpis: |  |  | Razítko
REKAPITULACE ČLENĚNÍ SOUPISU PRACÍ
Stavba:
Revitalizace veřejných ploch v areálu kláštera Rajhrad
Objekt:
2504903 - SO 101 - Komunikace a parkovací plochy I.etapa - Příjezdová komunikace
Místo: |  |  | Rajhrad |  |  | Datum: | 9. 12. 2025
Zadavatel: |  |  | Benediktínské opatství Rajhrad, Kláštěr 1, 66461 R |  |  | Projektant: | SPZ Design, s.r.o.
Uchazeč: |  |  | Vyplň údaj |  |  | Zpracovatel: | Ing. Petr Zavadil
Kód dílu - Popis | [6 empty] | Cena celkem [CZK]
Náklady ze soupisu prací | [6 empty] | 0 | [11 empty] | -1
| HSV - Práce a dodávky HSV | [5 empty] | 0
| 1 - Zemní práce | [5 empty] | 0
| 2 - Zakládání | [5 empty] | 0
| 4 - Vodorovné konstrukce | [5 empty] | 0
| 5 - Komunikace | [5 empty] | 0
| 8 - Vedení trubní dálková a přípojná | [5 empty] | 0
| 9 - Ostatní konstrukce a práce, bourání | [5 empty] | 0
| 997 - Doprava suti a vybouraných hmot | [5 empty] | 0
| 998 - Přesun hmot | [5 empty] | 0
| PSV - Práce a dodávky PSV | [5 empty] | 0
| 711 - Izolace proti vodě, vlhkosti a plynům | [5 empty] | 0
| M - Práce a dodávky M | [5 empty] | 0
| 46-M - Zemní práce při extr.mont.pracích | [5 empty] | 0
SOUPIS PRACÍ
Stavba:
Revitalizace veřejných ploch v areálu kláštera Rajhrad
Objekt:
2504903 - SO 101 - Komunikace a parkovací plochy I.etapa - Příjezdová komunikace
Místo: |  |  | Rajhrad |  |  | Datum: | 9. 12. 2025
Zadavatel: |  |  | Benediktínské opatství Rajhrad, Kláštěr 1, 66461 R |  |  | Projektant: | SPZ Design, s.r.o.
Uchazeč: |  |  | Vyplň údaj |  |  | Zpracovatel: | Ing. Petr Zavadil
PČ | Typ | Kód | Popis | MJ | Množství | J.cena [CZK] | Cena celkem [CZK] | Cenová soustava |  | DPH | J. Nh [h] | Nh celkem [h] | J. hmotnost [t] | Hmotnost celkem [t] | J. suť [t] | Suť Celkem [t]
Náklady soupisu celkem | [6 empty] | 0 |  |  |  |  | 0 |  | 2061.2772 |  | 96.94 |  | D | -1 | [10 empty] | 0
| D | HSV | Práce a dodávky HSV |  |  |  | 0 |  |  |  |  | 0 |  | 2061.2488 |  | 96.94 | 1 | D | 0 |  |  |  | ROZPOCET | [6 empty] | 0
| D | 1 | Zemní práce |  |  |  | 0 |  |  |  |  | 0 |  | 9.5269 |  | 96.94 | 1 | D | 1 |  |  |  | ROZPOCET | [6 empty] | 0
1 | K | 113106151 | Rozebrání dlažeb vozovek z velkých kostek s ložem z kameniva ručně | m2 | 232.47 |  | 0 | CS ÚRS 2025 02 |  | základní |  | 0 | 0 | 0 | 0.417 | 96.94 | 4 | K | 2 |  |  |  | ROZPOCET | 0 | 0 | 0 | 0 | 0 | 1 | 0 | 4 | -786586105
| Online PSC |  | https://podminky.urs.cz/item/CS_URS_2025_02/113106151 | [14 empty] | Online PSC | 2
| VV |  | "stávající komunikace" | [14 empty] | VV | 2 | 1 | True | 0 | ROZPOCET
| VV |  | 66,42*3,5 |  | 232.47 | [12 empty] | VV | 2 | 2 | True | 0 | ROZPOCET
| VV |  | Součet |  | 232.47 | [12 empty] | VV | 2 | 4 | True | 1 | ROZPOCET
2 | K | 119001422 | Dočasné zajištění kabelů a kabelových tratí z 6 volně ložených kabelů | m | 21 |  | 0 | CS ÚRS 2025 02 |  | základní |  | 0 | 0.06053 | 1.2711 | 0 | 0 | 4 | K | 2 |  |  |  | ROZPOCET | 0 | 0 | 0 | 0 | 0 | 1 | 0 | 4 | -1751150168
| Online PSC |  | https://podminky.urs.cz/item/CS_URS_2025_02/119001422 | [14 empty] | Online PSC | 2
| VV |  | "kabely NN+rezervní chráničky PE DN110" | [14 empty] | VV | 2 | 1 | True | 0 | ROZPOCET
| VV |  | (7,0+12,0+2,0) |  | 21 | [12 empty] | VV | 2 | 2 | True | 0 | ROZPOCET
| VV |  | Součet |  | 21 | [12 empty] | VV | 2 | 4 | True | 1 | ROZPOCET
3 | K | 121151113 | Sejmutí ornice plochy do 500 m2 tl vrstvy do 200 mm strojně | m2 | 271.89 |  | 0 | CS ÚRS 2025 02 |  | základní |  | 0 | 0 | 0 | 0 | 0 | 4 | K | 2 |  |  |  | ROZPOCET | 0 | 0 | 0 | 0 | 0 | 1 | 0 | 4 | -559276944
| Online PSC |  | https://podminky.urs.cz/item/CS_URS_2025_02/121151113 | [14 empty] | Online PSC | 2
| VV |  | "tl.100mm" | [14 empty] | VV | 2 | 1 | True | 0 | ROZPOCET
| VV |  | "příjezdová komunikace" | [14 empty] | VV | 2 | 1 | True | 0 | ROZPOCET
| VV |  | (2,25+2,25)*(66,42-3,0*2) |  | 271.89 | [12 empty] | VV | 2 | 2 | True | 0 | ROZPOCET
| VV |  | Součet |  | 271.89 | [12 empty] | VV | 2 | 4 | True | 1 | ROZPOCET
4 | K | 122452204 | Odkopávky a prokopávky nezapažené pro silnice a dálnice v hornině třídy těžitelnosti II objem do 500 m3 strojně | m3 | 719.173 |  | 0 | CS ÚRS 2025 02 |  | základní |  | 0 | 0 | 0 | 0 | 0 | 4 | K | 2 |  |  |  | ROZPOCET | 0 | 0 | 0 | 0 | 0 | 1 | 0 | 4 | -1865674869
| Online PSC |  | https://podminky.urs.cz/item/CS_URS_2025_02/122452204 | [14 empty] | Online PSC | 2
| VV |  | "příjezdová komunikace" | [14 empty] | VV | 2 | 1 | True | 0 | ROZPOCET
| VV |  | "0,00m-8,5m" 8,5*(0,25+3,5+0,25)*(0,55+0,85-0,1)*0,5 |  | 22.1 | [12 empty] | VV | 2 | 2 | True | 0 | ROZPOCET
| VV |  | 8,5*(0,25+3,5+0,25)*0,5 |  | 17 | [12 empty] | VV | 2 | 2 | True | 0 | ROZPOCET
| VV |  | "8,5m-9,5m" 1,0*(2,25+3,5+2,25)*(0,55+0,85-0,1) |  | 10.4 | [12 empty] | VV | 2 | 2 | True | 0 | ROZPOCET
| VV |  | "9,5m-20,0m" 10,5*(2,25+3,5+2,25)*(0,55+0,85-0,1)*0,5 |  | 54.6 | [12 empty] | VV | 2 | 2 | True | 0 | ROZPOCET
| VV |  | 10,5*(2,25+3,5+2,25)*(0,5+0,534)*0,5 |  | 43.428 | [12 empty] | VV | 2 | 2 | True | 0 | ROZPOCET
| VV |  | "20,0m-30,0m" 10,0*(2,25+3,5+2,25)*(0,55+0,85-0,043) |  | 108.56 | [12 empty] | VV | 2 | 2 | True | 0 | ROZPOCET
| VV |  | 10,0*(2,25+3,5+2,25)*(0,74+0,443)*0,5 |  | 47.32 | [12 empty] | VV | 2 | 2 | True | 0 | ROZPOCET
| VV |  | "30,0m-40,0m" 10,0*(2,25+3,5+2,25)*(0,55+0,85-0,043) |  | 108.56 | [12 empty] | VV | 2 | 2 | True | 0 | ROZPOCET
| VV |  | 10,0*(2,25+3,5+2,25)*0,443*0,5 |  | 17.72 | [12 empty] | VV | 2 | 2 | True | 0 | ROZPOCET
| VV |  | "40,0m-60,48m" 20,48*(2,25+3,5+2,25)*(0,55+0,85) |  | 229.376 | [12 empty] | VV | 2 | 2 | True | 0 | ROZPOCET
| VV |  | 9,05*(2,25+3,5+2,25)*0,5 |  | 36.2 | [12 empty] | VV | 2 | 2 | True | 0 | ROZPOCET
| VV |  | "60,48m-66,42m" 5,94*(0,25+3,5+0,25)*(0,55+0,85) |  | 33.264 | [12 empty] | VV | 2 | 2 | True | 0 | ROZPOCET
| VV |  | "66,42m-74,71m" (74,71-66,42)*3,5*(0,55+0,85) |  | 40.621 | [12 empty] | VV | 2 | 2 | True | 0 | ROZPOCET
| VV |  | "odpočet demontované žulové kostky" -66,42*3,5*0,15 |  | -34.871 | [12 empty] | VV | 2 | 2 | True | 0 | ROZPOCET
| VV |  | "odpočet ornice v půdorysu skladby nové komunikace" | [14 empty] | VV | 2 | 1 | True | 0 | ROZPOCET
| VV |  | -(1,25+1,25)*(66,42-3,0*2)*0,1 |  | -15.105 | [12 empty] | VV | 2 | 2 | True | 0 | ROZPOCET
| VV |  | Součet |  | 719.173 | [12 empty] | VV | 2 | 4 | True | 1 | ROZPOCET
5 | K | 132251103 | Hloubení rýh nezapažených š do 800 mm v hornině třídy těžitelnosti I skupiny 3 objem do 100 m3 strojně | m3 | 75.098 |  | 0 | CS ÚRS 2025 02 |  | základní |  | 0 | 0 | 0 | 0 | 0 | 4 | K | 2 |  |  |  | ROZPOCET | 0 | 0 | 0 | 0 | 0 | 1 | 0 | 4 | -33757975
| Online PSC |  | https://podminky.urs.cz/item/CS_URS_2025_02/132251103 | [14 empty] | Online PSC | 2
| VV |  | "drenáž" | [14 empty] | VV | 2 | 1 | True | 0 | ROZPOCET
| VV |  | "příjezdová komunikace" | [14 empty] | VV | 2 | 1 | True | 0 | ROZPOCET
| VV |  | 64,5*0,5*0,6*2 |  | 38.7 | [12 empty] | VV | 2 | 2 | True | 0 | ROZPOCET
| VV |  | 7,5*0,5*0,8 |  | 3 | [12 empty] | VV | 2 | 2 | True | 0 | ROZPOCET
| VV |  | "trativod" | [14 empty] | VV | 2 | 1 | True | 0 | ROZPOCET
| VV |  | "příjezdová komunikace" | [14 empty] | VV | 2 | 1 | True | 0 | ROZPOCET
| VV |  | 7,5*0,5*1,25*4 |  | 18.75 | [12 empty] | VV | 2 | 2 | True | 0 | ROZPOCET
| VV |  | "z drenáž z nádvoří" | [14 empty] | VV | 2 | 1 | True | 0 | ROZPOCET
| VV |  | 13,5*0,5*1,25 |  | 8.438 | [12 empty] | VV | 2 | 2 | True | 0 | ROZPOCET
| VV |  | "odvodní potrubí od drenáže z nádvoří v příjezdové komunikaci" | [14 empty] | VV | 2 | 1 | True | 0 | ROZPOCET
| VV |  | 16,5*0,5*0,6 |  | 4.95 | [12 empty] | VV | 2 | 2 | True | 0 | ROZPOCET
| VV |  | "rezervní chráničky PE DN110 - do sanační vrstvy" | [14 empty] | VV | 2 | 1 | True | 0 | ROZPOCET
| VV |  | (7,0+12,0+2,0)*0,2*0,3 |  | 1.26 | [12 empty] | VV | 2 | 2 | True | 0 | ROZPOCET
| VV |  | Součet |  | 75.098 | [12 empty] | VV | 2 | 4 | True | 1 | ROZPOCET
6 | K | 139001101 | Příplatek za ztížení vykopávky v blízkosti podzemního vedení | m3 | 21 |  | 0 | CS ÚRS 2025 02 |  | základní |  | 0 | 0 | 0 | 0 | 0 | 4 | K | 2 |  |  |  | ROZPOCET | 0 | 0 | 0 | 0 | 0 | 1 | 0 | 4 | 434829193
| Online PSC |  | https://podminky.urs.cz/item/CS_URS_2025_02/139001101 | [14 empty] | Online PSC | 2
| VV |  | "kabely NN+rezervní chráničky PE DN110" | [14 empty] | VV | 2 | 1 | True | 0 | ROZPOCET
| VV |  | (7,0+12,0+2,0)*1,0*1,0 |  | 21 | [12 empty] | VV | 2 | 2 | True | 0 | ROZPOCET
| VV |  | Součet |  | 21 | [12 empty] | VV | 2 | 4 | True | 1 | ROZPOCET
7 | K | 162751117 | Vodorovné přemístění přes 9 000 do 10000 m výkopku/sypaniny z horniny třídy těžitelnosti I skupiny 1 až 3 | m3 | 763.053 |  | 0 | CS ÚRS 2025 02 |  | základní |  | 0 | 0 | 0 | 0 | 0 | 4 | K | 2 |  |  |  | ROZPOCET | 0 | 0 | 0 | 0 | 0 | 1 | 0 | 4 | 1551497885
| Online PSC |  | https://podminky.urs.cz/item/CS_URS_2025_02/162751117 | [14 empty] | Online PSC | 2
| VV |  | 719,173 |  | 719.173 | [12 empty] | VV | 2 | 2 | True | 0 | ROZPOCET
| VV |  | 75,098 |  | 75.098 | [12 empty] | VV | 2 | 2 | True | 0 | ROZPOCET
| VV |  | -31,218 |  | -31.218 | [12 empty] | VV | 2 | 2 | True | 0 | ROZPOCET
| VV |  | Součet |  | 763.053 | [12 empty] | VV | 2 | 4 | True | 1 | ROZPOCET
8 | K | 162751119 | Příplatek k vodorovnému přemístění výkopku/sypaniny z horniny třídy těžitelnosti I skupiny 1 až 3 ZKD 1000 m přes 10000 m | m3 | 17550.219 |  | 0 | CS ÚRS 2025 02 |  | základní |  | 0 | 0 | 0 | 0 | 0 | 4 | K | 2 |  |  |  | ROZPOCET | 0 | 0 | 0 | 0 | 0 | 1 | 0 | 4 | -2049889558
| Online PSC |  | https://podminky.urs.cz/item/CS_URS_2025_02/162751119 | [14 empty] | Online PSC | 2
| VV |  | 763,053*23 |  | 17550.219 | [12 empty] | VV | 2 | 2 | True | 0 | ROZPOCET
| VV |  | Součet |  | 17550.219 | [12 empty] | VV | 2 | 4 | True | 1 | ROZPOCET
9 | K | 166151101 | Přehození neulehlého výkopku z horniny třídy těžitelnosti I skupiny 1 až 3 strojně | m3 | 60.243 |  | 0 | CS ÚRS 2025 02 |  | základní |  | 0 | 0 | 0 | 0 | 0 | 4 | K | 2 |  |  |  | ROZPOCET | 0 | 0 | 0 | 0 | 0 | 1 | 0 | 4 | -304492966
| Online PSC |  | https://podminky.urs.cz/item/CS_URS_2025_02/166151101 | [14 empty] | Online PSC | 2
| VV |  | "výkopek na HTÚ" | [14 empty] | VV | 2 | 1 | True | 0 | ROZPOCET
| VV |  | 31,218 |  | 31.218 | [12 empty] | VV | 2 | 2 | True | 0 | ROZPOCET
| VV |  | "ornice na KTÚ" | [14 empty] | VV | 2 | 1 | True | 0 | ROZPOCET
| VV |  | 290,25*0,1 |  | 29.025 | [12 empty] | VV | 2 | 2 | True | 0 | ROZPOCET
| VV |  | Součet |  | 60.243 | [12 empty] | VV | 2 | 4 | True | 1 | ROZPOCET
10 | K | 171201221 | Poplatek za uložení na skládce (skládkovné) zeminy a kamení kód odpadu 17 05 04 | t | 1411.648 |  | 0 | CS ÚRS 2025 02 |  | základní |  | 0 | 0 | 0 | 0 | 0 | 4 | K | 2 |  |  |  | ROZPOCET | 0 | 0 | 0 | 0 | 0 | 1 | 0 | 4 | 1913397837
| Online PSC |  | https://podminky.urs.cz/item/CS_URS_2025_02/171201221 | [14 empty] | Online PSC | 2
| VV |  | 763,053*1,85 |  | 1411.648 | [12 empty] | VV | 2 | 2 | True | 0 | ROZPOCET
| VV |  | Součet |  | 1411.648 | [12 empty] | VV | 2 | 4 | True | 1 | ROZPOCET
11 | K | 171251201 | Uložení sypaniny na skládky nebo meziskládky | m3 | 763.053 |  | 0 | CS ÚRS 2025 02 |  | základní |  | 0 | 0 | 0 | 0 | 0 | 4 | K | 2 |  |  |  | ROZPOCET | 0 | 0 | 0 | 0 | 0 | 1 | 0 | 4 | 1095775499
| Online PSC |  | https://podminky.urs.cz/item/CS_URS_2025_02/171251201 | [14 empty] | Online PSC | 2
12 | K | 175151101 | Obsypání potrubí strojně sypaninou bez prohození, uloženou do 3 m | m3 | 5.376 |  | 0 | CS ÚRS 2025 02 |  | základní |  | 0 | 0 | 0 | 0 | 0 | 4 | K | 2 |  |  |  | ROZPOCET | 0 | 0 | 0 | 0 | 0 | 1 | 0 | 4 | -1346204533
| Online PSC |  | https://podminky.urs.cz/item/CS_URS_2025_02/175151101 | [14 empty] | Online PSC | 2
| VV |  | "rezervní chráničky PE DN110 - do sanační vrstvy" | [14 empty] | VV | 2 | 1 | True | 0 | ROZPOCET
| VV |  | (7,0+12,0+2,0)*0,2*0,3 |  | 1.26 | [12 empty] | VV | 2 | 2 | True | 0 | ROZPOCET
| VV |  | -3,14*0,11*0,11*0,25 |  | -0.009 | [12 empty] | VV | 2 | 2 | True | 0 | ROZPOCET
| VV |  | Mezisoučet |  | 1.251 | [12 empty] | VV | 2 | 3 | True | 0 | ROZPOCET
| VV |  | "odvodní potrubí od drenáže z nádvoří v příjezdové komunikaci" | [14 empty] | VV | 2 | 1 | True | 0 | ROZPOCET
| VV |  | 16,5*0,5*0,5 |  | 4.125 | [12 empty] | VV | 2 | 2 | True | 0 | ROZPOCET
| VV |  | Mezisoučet |  | 4.125 | [12 empty] | VV | 2 | 3 | True | 0 | ROZPOCET
| VV |  | Součet |  | 5.376 | [12 empty] | VV | 2 | 4 | True | 1 | ROZPOCET
13 | M | 58337310 | štěrkopísek frakce 0/4 | t | 8.25 |  | 0 | CS ÚRS 2025 02 |  | základní |  | 0 | 1 | 8.25 | 0 | 0 | 8 | M | 2 |  |  |  | ROZPOCET | 0 | 0 | 0 | 0 | 0 | 1 | 0 | 4 | -1996073015
| VV |  | 4,125*2,0 |  | 8.25 | [12 empty] | VV | 2 | 2 | True | 0 | ROZPOCET
| VV |  | Součet |  | 8.25 | [12 empty] | VV | 2 | 4 | True | 1 | ROZPOCET
14 | K | 175151201 | Obsypání objektu nad přilehlým původním terénem sypaninou bez prohození, uloženou do 3 m strojně | m3 | 31.218 |  | 0 | CS ÚRS 2025 02 |  | základní |  | 0 | 0 | 0 | 0 | 0 | 4 | K | 2 |  |  |  | ROZPOCET | 0 | 0 | 0 | 0 | 0 | 1 | 0 | 4 | 2098238656
| Online PSC |  | https://podminky.urs.cz/item/CS_URS_2025_02/175151201 | [14 empty] | Online PSC | 2
| VV |  | "výkopkem" | [14 empty] | VV | 2 | 1 | True | 0 | ROZPOCET
| VV |  | "příjezdová komunikace" | [14 empty] | VV | 2 | 1 | True | 0 | ROZPOCET
| VV |  | 64,5*1,1*0,12*2 |  | 17.028 | [12 empty] | VV | 2 | 2 | True | 0 | ROZPOCET
| VV |  | 64,5*0,7*0,12*2 |  | 10.836 | [12 empty] | VV | 2 | 2 | True | 0 | ROZPOCET
| VV |  | 64,5*0,4*0,13*0,5*2 |  | 3.354 | [12 empty] | VV | 2 | 2 | True | 0 | ROZPOCET
| VV |  | Součet |  | 31.218 | [12 empty] | VV | 2 | 4 | True | 1 | ROZPOCET
15 | K | 181351103 | Rozprostření ornice tl vrstvy do 200 mm pl přes 100 do 500 m2 v rovině nebo ve svahu do 1:5 strojně | m2 | 290.25 |  | 0 | CS ÚRS 2025 02 |  | základní |  | 0 | 0 | 0 | 0 | 0 | 4 | K | 2 |  |  |  | ROZPOCET | 0 | 0 | 0 | 0 | 0 | 1 | 0 | 4 | 1313455593
| Online PSC |  | https://podminky.urs.cz/item/CS_URS_2025_02/181351103 | [14 empty] | Online PSC | 2
| VV |  | "tl.100mm" | [14 empty] | VV | 2 | 1 | True | 0 | ROZPOCET
| VV |  | "příjezdová komunikace" | [14 empty] | VV | 2 | 1 | True | 0 | ROZPOCET
| VV |  | 64,5*(0,75+0,5+0,5+0,5)*2 |  | 290.25 | [12 empty] | VV | 2 | 2 | True | 0 | ROZPOCET
| VV |  | Součet |  | 290.25 | [12 empty] | VV | 2 | 4 | True | 1 | ROZPOCET
16 | K | 181411131 | Založení parkového trávníku výsevem pl do 1000 m2 v rovině a ve svahu do 1:5 | m2 | 290.25 |  | 0 | CS ÚRS 2025 02 |  | základní |  | 0 | 0 | 0 | 0 | 0 | 4 | K | 2 |  |  |  | ROZPOCET | 0 | 0 | 0 | 0 | 0 | 1 | 0 | 4 | -159592068
| Online PSC |  | https://podminky.urs.cz/item/CS_URS_2025_02/181411131 | [14 empty] | Online PSC | 2
| VV |  | "příjezdová komunikace" | [14 empty] | VV | 2 | 1 | True | 0 | ROZPOCET
| VV |  | 64,5*(0,75+0,5+0,5+0,5)*2 |  | 290.25 | [12 empty] | VV | 2 | 2 | True | 0 | ROZPOCET
| VV |  | Součet |  | 290.25 | [12 empty] | VV | 2 | 4 | True | 1 | ROZPOCET
17 | M | 00572410 | osivo směs travní parková | kg | 5.805 |  | 0 | CS ÚRS 2025 02 |  | základní |  | 0 | 0.001 | 0.005805 | 0 | 0 | 8 | M | 2 |  |  |  | ROZPOCET | 0 | 0 | 0 | 0 | 0 | 1 | 0 | 4 | -992768751
| VV |  | 290,25*0,02 |  | 5.805 | [12 empty] | VV | 2 | 2 | True | 0 | ROZPOCET
| VV |  | Součet |  | 5.805 | [12 empty] | VV | 2 | 4 | True | 1 | ROZPOCET
18 | K | 181951112 | Úprava pláně v hornině třídy těžitelnosti I skupiny 1 až 3 se zhutněním strojně | m2 | 947.515 |  | 0 | CS ÚRS 2025 02 |  | základní |  | 0 | 0 | 0 | 0 | 0 | 4 | K | 2 |  |  |  | ROZPOCET | 0 | 0 | 0 | 0 | 0 | 1 | 0 | 4 | -473833818
| Online PSC |  | https://podminky.urs.cz/item/CS_URS_2025_02/181951112 | [14 empty] | Online PSC | 2
| VV |  | "příjezdová komunikace" | [14 empty] | VV | 2 | 1 | True | 0 | ROZPOCET
| VV |  | "0,00m-8,5m" 8,5*(0,25+3,5+0,25) |  | 34 | [12 empty] | VV | 2 | 2 | True | 0 | ROZPOCET
| VV |  | 8,5*(0,25+3,5+0,25) |  | 34 | [12 empty] | VV | 2 | 2 | True | 0 | ROZPOCET
| VV |  | "8,5m-9,5m" 1,0*(2,25+3,5+2,25) |  | 8 | [12 empty] | VV | 2 | 2 | True | 0 | ROZPOCET
| VV |  | "9,5m-20,0m" 10,5*(2,25+3,5+2,25) |  | 84 | [12 empty] | VV | 2 | 2 | True | 0 | ROZPOCET
| VV |  | 10,5*(2,25+3,5+2,25) |  | 84 | [12 empty] | VV | 2 | 2 | True | 0 | ROZPOCET
| VV |  | "20,0m-30,0m" 10,0*(2,25+3,5+2,25) |  | 80 | [12 empty] | VV | 2 | 2 | True | 0 | ROZPOCET
| VV |  | 10,0*(2,25+3,5+2,25) |  | 80 | [12 empty] | VV | 2 | 2 | True | 0 | ROZPOCET
| VV |  | "30,0m-40,0m" 10,0*(2,25+3,5+2,25) |  | 80 | [12 empty] | VV | 2 | 2 | True | 0 | ROZPOCET
| VV |  | 10,0*(2,25+3,5+2,25) |  | 80 | [12 empty] | VV | 2 | 2 | True | 0 | ROZPOCET
| VV |  | "40,0m-60,48m" 20,48*(2,25+3,5+2,25) |  | 163.84 | [12 empty] | VV | 2 | 2 | True | 0 | ROZPOCET
| VV |  | 9,05*(2,25+3,5+2,25) |  | 72.4 | [12 empty] | VV | 2 | 2 | True | 0 | ROZPOCET
| VV |  | "60,48m-66,42m" 5,94*(0,25+3,5+0,25) |  | 23.76 | [12 empty] | VV | 2 | 2 | True | 0 | ROZPOCET
| VV |  | "66,42m-74,71m" (74,71-66,42)*3,5 |  | 29.015 | [12 empty] | VV | 2 | 2 | True | 0 | ROZPOCET
| VV |  | "drenáž" | [14 empty] | VV | 2 | 1 | True | 0 | ROZPOCET
| VV |  | "příjezdová komunikace" | [14 empty] | VV | 2 | 1 | True | 0 | ROZPOCET
| VV |  | 64,5*0,5*2 |  | 64.5 | [12 empty] | VV | 2 | 2 | True | 0 | ROZPOCET
| VV |  | "trativod" | [14 empty] | VV | 2 | 1 | True | 0 | ROZPOCET
| VV |  | "příjezdová komunikace" | [14 empty] | VV | 2 | 1 | True | 0 | ROZPOCET
| VV |  | 7,5*0,5*4 |  | 15 | [12 empty] | VV | 2 | 2 | True | 0 | ROZPOCET
| VV |  | "z drenáž z nádvoří" | [14 empty] | VV | 2 | 1 | True | 0 | ROZPOCET
| VV |  | 13,5*0,5 |  | 6.75 | [12 empty] | VV | 2 | 2 | True | 0 | ROZPOCET
| VV |  | "odvodní potrubí od drenáže z nádvoří v příjezdové komunikaci" | [14 empty] | VV | 2 | 1 | True | 0 | ROZPOCET
| VV |  | 16,5*0,5 |  | 8.25 | [12 empty] | VV | 2 | 2 | True | 0 | ROZPOCET
| VV |  | Součet |  | 947.515 | [12 empty] | VV | 2 | 4 | True | 1 | ROZPOCET
19 | K | 182151111 | Svahování v zářezech v hornině třídy těžitelnosti I skupiny 1 až 3 strojně | m2 | 129 |  | 0 | CS ÚRS 2025 02 |  | základní |  | 0 | 0 | 0 | 0 | 0 | 4 | K | 2 |  |  |  | ROZPOCET | 0 | 0 | 0 | 0 | 0 | 1 | 0 | 4 | -284734546
| Online PSC |  | https://podminky.urs.cz/item/CS_URS_2025_02/182151111 | [14 empty] | Online PSC | 2
| VV |  | "vytvoření vsakovacího průlehu" | [14 empty] | VV | 2 | 1 | True | 0 | ROZPOCET
| VV |  | "příjezdová komunikace" | [14 empty] | VV | 2 | 1 | True | 0 | ROZPOCET
| VV |  | 64,5*(0,5+0,5)*2 |  | 129 | [12 empty] | VV | 2 | 2 | True | 0 | ROZPOCET
| VV |  | Součet |  | 129 | [12 empty] | VV | 2 | 4 | True | 1 | ROZPOCET
| D | 2 | Zakládání |  |  |  | 0 |  |  |  |  | 0 |  | 88.1915 |  | 0 | 1 | D | 1 |  |  |  | ROZPOCET | [6 empty] | 0
20 | K | 211531111 | Výplň odvodňovacích žeber nebo trativodů kamenivem hrubým drceným frakce 16 až 32 mm | m3 | 45.3 |  | 0 | CS ÚRS 2025 02 |  | základní |  | 0 | 1.63 | 73.839 | 0 | 0 | 4 | K | 2 |  |  |  | ROZPOCET | 0 | 0 | 0 | 0 | 0 | 1 | 0 | 4 | -1246691283
| Online PSC |  | https://podminky.urs.cz/item/CS_URS_2025_02/211531111 | [14 empty] | Online PSC | 2
| VV |  | "drenáž" | [14 empty] | VV | 2 | 1 | True | 0 | ROZPOCET
| VV |  | "příjezdová komunikace" | [14 empty] | VV | 2 | 1 | True | 0 | ROZPOCET
| VV |  | 64,5*0,5*0,5*2 |  | 32.25 | [12 empty] | VV | 2 | 2 | True | 0 | ROZPOCET
| VV |  | "trativod" | [14 empty] | VV | 2 | 1 | True | 0 | ROZPOCET
| VV |  | "příjezdová komunikace" | [14 empty] | VV | 2 | 1 | True | 0 | ROZPOCET
| VV |  | 7,5*0,5*0,6*4 |  | 9 | [12 empty] | VV | 2 | 2 | True | 0 | ROZPOCET
| VV |  | "z drenáž z nádvoří" | [14 empty] | VV | 2 | 1 | True | 0 | ROZPOCET
| VV |  | 13,5*0,5*0,6 |  | 4.05 | [12 empty] | VV | 2 | 2 | True | 0 | ROZPOCET
| VV |  | Součet |  | 45.3 | [12 empty] | VV | 2 | 4 | True | 1 | ROZPOCET
21 | K | 211971110 | Zřízení opláštění žeber nebo trativodů geotextilií v rýze nebo zářezu sklonu do 1:2 | m2 | 381.05 |  | 0 | CS ÚRS 2025 02 |  | základní |  | 0 | 0.00017 | 0.064779 | 0 | 0 | 4 | K | 2 |  |  |  | ROZPOCET | 0 | 0 | 0 | 0 | 0 | 1 | 0 | 4 | -1299288872
| Online PSC |  | https://podminky.urs.cz/item/CS_URS_2025_02/211971110 | [14 empty] | Online PSC | 2
| VV |  | "drenáž" | [14 empty] | VV | 2 | 1 | True | 0 | ROZPOCET
| VV |  | "příjezdová komunikace" | [14 empty] | VV | 2 | 1 | True | 0 | ROZPOCET
| VV |  | 64,5*(0,5*2+0,6*2)*2 |  | 283.8 | [12 empty] | VV | 2 | 2 | True | 0 | ROZPOCET
| VV |  | 0,5*0,6*4 |  | 1.2 | [12 empty] | VV | 2 | 2 | True | 0 | ROZPOCET
| VV |  | "trativod" | [14 empty] | VV | 2 | 1 | True | 0 | ROZPOCET
| VV |  | "příjezdová komunikace" | [14 empty] | VV | 2 | 1 | True | 0 | ROZPOCET
| VV |  | 7,5*(0,5*2+0,6*2)*4 |  | 66 | [12 empty] | VV | 2 | 2 | True | 0 | ROZPOCET
| VV |  | "z drenáž z nádvoří" | [14 empty] | VV | 2 | 1 | True | 0 | ROZPOCET
| VV |  | 13,5*(0,5*2+0,6*2) |  | 29.7 | [12 empty] | VV | 2 | 2 | True | 0 | ROZPOCET
| VV |  | 0,5*0,7 |  | 0.35 | [12 empty] | VV | 2 | 2 | True | 0 | ROZPOCET
| VV |  | Součet |  | 381.05 | [12 empty] | VV | 2 | 4 | True | 1 | ROZPOCET
22 | M | 69311081 | geotextilie netkaná separační, ochranná, filtrační, drenážní PES 300g/m2 | m2 | 451.354 |  | 0 | CS ÚRS 2025 02 |  | základní |  | 0 | 0.0003 | 0.13541 | 0 | 0 | 8 | M | 2 |  |  |  | ROZPOCET | 0 | 0 | 0 | 0 | 0 | 1 | 0 | 4 | -1802341028
| VV |  | 381,05*1,1845 |  | 451.354 | [12 empty] | VV | 2 | 2 | True | 0 | ROZPOCET
| VV |  | Součet |  | 451.354 | [12 empty] | VV | 2 | 4 | True | 1 | ROZPOCET
23 | K | 212532111 | Lože pro trativody z kameniva hrubého drceného | m3 | 8.625 |  | 0 | CS ÚRS 2025 02 |  | základní |  | 0 | 1.63 | 14.0587 | 0 | 0 | 4 | K | 2 |  |  |  | ROZPOCET | 0 | 0 | 0 | 0 | 0 | 1 | 0 | 4 | -1851619190
| Online PSC |  | https://podminky.urs.cz/item/CS_URS_2025_02/212532111 | [14 empty] | Online PSC | 2
| VV |  | "drenáž - frakce 16/32mm" | [14 empty] | VV | 2 | 1 | True | 0 | ROZPOCET
| VV |  | "příjezdová komunikace" | [14 empty] | VV | 2 | 1 | True | 0 | ROZPOCET
| VV |  | 64,5*0,5*0,1*2 |  | 6.45 | [12 empty] | VV | 2 | 2 | True | 0 | ROZPOCET
| VV |  | "trativod" | [14 empty] | VV | 2 | 1 | True | 0 | ROZPOCET
| VV |  | "příjezdová komunikace" | [14 empty] | VV | 2 | 1 | True | 0 | ROZPOCET
| VV |  | 7,5*0,5*0,1*4 |  | 1.5 | [12 empty] | VV | 2 | 2 | True | 0 | ROZPOCET
| VV |  | "z drenáž z nádvoří" | [14 empty] | VV | 2 | 1 | True | 0 | ROZPOCET
| VV |  | 13,5*0,5*0,1 |  | 0.675 | [12 empty] | VV | 2 | 2 | True | 0 | ROZPOCET
| VV |  | Součet |  | 8.625 | [12 empty] | VV | 2 | 4 | True | 1 | ROZPOCET
24 | K | 212755214 | Trativody z drenážních trubek plastových flexibilních DN 100 mm bez lože a obsypu | m | 159 |  | 0 | CS ÚRS 2025 02 |  | základní |  | 0 | 0.00049 | 0.07791 | 0 | 0 | 4 | K | 2 |  |  |  | ROZPOCET | 0 | 0 | 0 | 0 | 0 | 1 | 0 | 4 | 1443696372
| Online PSC |  | https://podminky.urs.cz/item/CS_URS_2025_02/212755214 | [14 empty] | Online PSC | 2
| VV |  | "drenáž - frakce 16/32mm" | [14 empty] | VV | 2 | 1 | True | 0 | ROZPOCET
| VV |  | "příjezdová komunikace" | [14 empty] | VV | 2 | 1 | True | 0 | ROZPOCET
| VV |  | 64,5*2 |  | 129 | [12 empty] | VV | 2 | 2 | True | 0 | ROZPOCET
| VV |  | "trativod" | [14 empty] | VV | 2 | 1 | True | 0 | ROZPOCET
| VV |  | "příjezdová komunikace" | [14 empty] | VV | 2 | 1 | True | 0 | ROZPOCET
| VV |  | 7,5*4 |  | 30 | [12 empty] | VV | 2 | 2 | True | 0 | ROZPOCET
| VV |  | Součet |  | 159 | [12 empty] | VV | 2 | 4 | True | 1 | ROZPOCET
25 | K | 212755216 | Trativody z drenážních trubek plastových flexibilních DN 160 mm bez lože a obsypu | m | 13.5 |  | 0 | CS ÚRS 2025 02 |  | základní |  | 0 | 0.00116 | 0.01566 | 0 | 0 | 4 | K | 2 |  |  |  | ROZPOCET | 0 | 0 | 0 | 0 | 0 | 1 | 0 | 4 | -138891838
| Online PSC |  | https://podminky.urs.cz/item/CS_URS_2025_02/212755216 | [14 empty] | Online PSC | 2
| VV |  | "příjezdová komunikace" | [14 empty] | VV | 2 | 1 | True | 0 | ROZPOCET
| VV |  | "trativod" | [14 empty] | VV | 2 | 1 | True | 0 | ROZPOCET
| VV |  | "z drenáž z nádvoří + od liniovéhjo žlabu" | [14 empty] | VV | 2 | 1 | True | 0 | ROZPOCET
| VV |  | 13,5 |  | 13.5 | [12 empty] | VV | 2 | 2 | True | 0 | ROZPOCET
| VV |  | Součet |  | 13.5 | [12 empty] | VV | 2 | 4 | True | 1 | ROZPOCET
| D | 4 | Vodorovné konstrukce |  |  |  | 0 |  |  |  |  | 0 |  | 1.5599 |  | 0 | 1 | D | 1 |  |  |  | ROZPOCET | [6 empty] | 0
26 | K | 451572111 | Lože pod potrubí otevřený výkop z kameniva drobného těženého | m3 | 0.825 |  | 0 | CS ÚRS 2025 02 |  | základní |  | 0 | 1.8908 | 1.5599 | 0 | 0 | 4 | K | 2 |  |  |  | ROZPOCET | 0 | 0 | 0 | 0 | 0 | 1 | 0 | 4 | -1826127627
| Online PSC |  | https://podminky.urs.cz/item/CS_URS_2025_02/451572111 | [14 empty] | Online PSC | 2
| VV |  | "odvodní potrubí od drenáže z nádvoří v příjezdové komunikaci" | [14 empty] | VV | 2 | 1 | True | 0 | ROZPOCET
| VV |  | 16,5*0,5*0,1 |  | 0.825 | [12 empty] | VV | 2 | 2 | True | 0 | ROZPOCET
| VV |  | Součet |  | 0.825 | [12 empty] | VV | 2 | 4 | True | 1 | ROZPOCET
| D | 5 | Komunikace |  |  |  | 0 |  |  |  |  | 0 |  | 1930.6254 |  | 0 | 1 | D | 1 |  |  |  | ROZPOCET | [6 empty] | 0
27 | K | 564211011 | Podklad nebo podsyp ze štěrkopísku ŠP plochy do 100 m2 tl 50 mm | m2 | 853.015 |  | 0 | CS ÚRS 2025 02 |  | základní |  | 0 | 0.115 | 98.0967 | 0 | 0 | 4 | K | 2 |  |  |  | ROZPOCET | 0 | 0 | 0 | 0 | 0 | 1 | 0 | 4 | -917002086
| Online PSC |  | https://podminky.urs.cz/item/CS_URS_2025_02/564211011 | [14 empty] | Online PSC | 2
| VV |  | "příjezdová komunikace" | [14 empty] | VV | 2 | 1 | True | 0 | ROZPOCET
| VV |  | "0,00m-8,5m" 8,5*(0,25+3,5+0,25) |  | 34 | [12 empty] | VV | 2 | 2 | True | 0 | ROZPOCET
| VV |  | 8,5*(0,25+3,5+0,25) |  | 34 | [12 empty] | VV | 2 | 2 | True | 0 | ROZPOCET
| VV |  | "8,5m-9,5m" 1,0*(2,25+3,5+2,25) |  | 8 | [12 empty] | VV | 2 | 2 | True | 0 | ROZPOCET
| VV |  | "9,5m-20,0m" 10,5*(2,25+3,5+2,25) |  | 84 | [12 empty] | VV | 2 | 2 | True | 0 | ROZPOCET
| VV |  | 10,5*(2,25+3,5+2,25) |  | 84 | [12 empty] | VV | 2 | 2 | True | 0 | ROZPOCET
| VV |  | "20,0m-30,0m" 10,0*(2,25+3,5+2,25) |  | 80 | [12 empty] | VV | 2 | 2 | True | 0 | ROZPOCET
| VV |  | 10,0*(2,25+3,5+2,25) |  | 80 | [12 empty] | VV | 2 | 2 | True | 0 | ROZPOCET
| VV |  | "30,0m-40,0m" 10,0*(2,25+3,5+2,25) |  | 80 | [12 empty] | VV | 2 | 2 | True | 0 | ROZPOCET
| VV |  | 10,0*(2,25+3,5+2,25) |  | 80 | [12 empty] | VV | 2 | 2 | True | 0 | ROZPOCET
| VV |  | "40,0m-60,48m" 20,48*(2,25+3,5+2,25) |  | 163.84 | [12 empty] | VV | 2 | 2 | True | 0 | ROZPOCET
| VV |  | 9,05*(2,25+3,5+2,25) |  | 72.4 | [12 empty] | VV | 2 | 2 | True | 0 | ROZPOCET
| VV |  | "60,48m-66,42m" 5,94*(0,25+3,5+0,25) |  | 23.76 | [12 empty] | VV | 2 | 2 | True | 0 | ROZPOCET
| VV |  | "66,42m-74,71m" (74,71-66,42)*3,5 |  | 29.015 | [12 empty] | VV | 2 | 2 | True | 0 | ROZPOCET
| VV |  | Součet |  | 853.015 | [12 empty] | VV | 2 | 4 | True | 1 | ROZPOCET
28 | K | 564841111 | Podklad ze štěrkodrtě ŠD plochy přes 100 m2 tl 120 mm | m2 | 31.188 |  | 0 | CS ÚRS 2025 02 |  | základní |  | 0 | 0.276 | 8.6079 | 0 | 0 | 4 | K | 2 |  |  |  | ROZPOCET | 0 | 0 | 0 | 0 | 0 | 1 | 0 | 4 | 1089554314
| Online PSC |  | https://podminky.urs.cz/item/CS_URS_2025_02/564841111 | [14 empty] | Online PSC | 2
| VV |  | "příjezdová komunikace" | [14 empty] | VV | 2 | 1 | True | 0 | ROZPOCET
| VV |  | "pruh nad drenáží pod vsakovacím průlehem" | [14 empty] | VV | 2 | 1 | True | 0 | ROZPOCET
| VV |  | "8,5m-60,48m" (60,48-8,5)*0,3*2 |  | 31.188 | [12 empty] | VV | 2 | 2 | True | 0 | ROZPOCET
| VV |  | Součet |  | 31.188 | [12 empty] | VV | 2 | 4 | True | 1 | ROZPOCET
29 | K | 564861111 | Podklad ze štěrkodrtě ŠD plochy přes 100 m2 tl 200 mm | m2 | 853.015 |  | 0 | CS ÚRS 2025 02 |  | základní |  | 0 | 0.46 | 392.3869 | 0 | 0 | 4 | K | 2 |  |  |  | ROZPOCET | 0 | 0 | 0 | 0 | 0 | 1 | 0 | 4 | 1271662409
| Online PSC |  | https://podminky.urs.cz/item/CS_URS_2025_02/564861111 | [14 empty] | Online PSC | 2
| VV |  | "příjezdová komunikace" | [14 empty] | VV | 2 | 1 | True | 0 | ROZPOCET
| VV |  | "0,00m-8,5m" 8,5*(0,25+3,5+0,25) |  | 34 | [12 empty] | VV | 2 | 2 | True | 0 | ROZPOCET
| VV |  | 8,5*(0,25+3,5+0,25) |  | 34 | [12 empty] | VV | 2 | 2 | True | 0 | ROZPOCET
| VV |  | "8,5m-9,5m" 1,0*(2,25+3,5+2,25) |  | 8 | [12 empty] | VV | 2 | 2 | True | 0 | ROZPOCET
| VV |  | "9,5m-20,0m" 10,5*(2,25+3,5+2,25) |  | 84 | [12 empty] | VV | 2 | 2 | True | 0 | ROZPOCET
| VV |  | 10,5*(2,25+3,5+2,25) |  | 84 | [12 empty] | VV | 2 | 2 | True | 0 | ROZPOCET
| VV |  | "20,0m-30,0m" 10,0*(2,25+3,5+2,25) |  | 80 | [12 empty] | VV | 2 | 2 | True | 0 | ROZPOCET
| VV |  | 10,0*(2,25+3,5+2,25) |  | 80 | [12 empty] | VV | 2 | 2 | True | 0 | ROZPOCET
| VV |  | "30,0m-40,0m" 10,0*(2,25+3,5+2,25) |  | 80 | [12 empty] | VV | 2 | 2 | True | 0 | ROZPOCET
| VV |  | 10,0*(2,25+3,5+2,25) |  | 80 | [12 empty] | VV | 2 | 2 | True | 0 | ROZPOCET
| VV |  | "40,0m-60,48m" 20,48*(2,25+3,5+2,25) |  | 163.84 | [12 empty] | VV | 2 | 2 | True | 0 | ROZPOCET
| VV |  | 9,05*(2,25+3,5+2,25) |  | 72.4 | [12 empty] | VV | 2 | 2 | True | 0 | ROZPOCET
| VV |  | "60,48m-66,42m" 5,94*(0,25+3,5+0,25) |  | 23.76 | [12 empty] | VV | 2 | 2 | True | 0 | ROZPOCET
| VV |  | "66,42m-74,71m" (74,71-66,42)*3,5 |  | 29.015 | [12 empty] | VV | 2 | 2 | True | 0 | ROZPOCET
| VV |  | Součet |  | 853.015 | [12 empty] | VV | 2 | 4 | True | 1 | ROZPOCET
30 | K | 564952111 | Podklad z mechanicky zpevněného kameniva MZK tl 150 mm | m2 | 241.559 |  | 0 | CS ÚRS 2025 02 |  | základní |  | 0 | 0.3719 | 89.8358 | 0 | 0 | 4 | K | 2 |  |  |  | ROZPOCET | 0 | 0 | 0 | 0 | 0 | 1 | 0 | 4 | 386073425
| Online PSC |  | https://podminky.urs.cz/item/CS_URS_2025_02/564952111 | [14 empty] | Online PSC | 2
| VV |  | "příjezdová komunikace" | [14 empty] | VV | 2 | 1 | True | 0 | ROZPOCET
| VV |  | "0,00m-66,42m" 66,42*3,2 |  | 212.544 | [12 empty] | VV | 2 | 2 | True | 0 | ROZPOCET
| VV |  | "66,42m-74,71m" (74,71-66,42)*3,5 |  | 29.015 | [12 empty] | VV | 2 | 2 | True | 0 | ROZPOCET
| VV |  | Součet |  | 241.559 | [12 empty] | VV | 2 | 4 | True | 1 | ROZPOCET
31 | K | 564960315 | Podklad z betonového recyklátu plochy do 100 m2 tl 200 mm | m2 | 3412.06 |  | 0 | CS ÚRS 2025 02 |  | základní |  | 0 | 0.38 | 1296.5828 | 0 | 0 | 4 | K | 2 |  |  |  | ROZPOCET | 0 | 0 | 0 | 0 | 0 | 1 | 0 | 4 | 1399217528
| Online PSC |  | https://podminky.urs.cz/item/CS_URS_2025_02/564960315 | [14 empty] | Online PSC | 2
| VV |  | "sanace" | [14 empty] | VV | 2 | 1 | True | 0 | ROZPOCET
| VV |  | "příjezdová komunikace" | [14 empty] | VV | 2 | 1 | True | 0 | ROZPOCET
| VV |  | "0,00m-8,5m" 8,5*(0,25+3,5+0,25) |  | 34 | [12 empty] | VV | 2 | 2 | True | 0 | ROZPOCET
| VV |  | 8,5*(0,25+3,5+0,25) |  | 34 | [12 empty] | VV | 2 | 2 | True | 0 | ROZPOCET
| VV |  | "8,5m-9,5m" 1,0*(2,25+3,5+2,25) |  | 8 | [12 empty] | VV | 2 | 2 | True | 0 | ROZPOCET
| VV |  | "9,5m-20,0m" 10,5*(2,25+3,5+2,25) |  | 84 | [12 empty] | VV | 2 | 2 | True | 0 | ROZPOCET
| VV |  | 10,5*(2,25+3,5+2,25) |  | 84 | [12 empty] | VV | 2 | 2 | True | 0 | ROZPOCET
| VV |  | "20,0m-30,0m" 10,0*(2,25+3,5+2,25) |  | 80 | [12 empty] | VV | 2 | 2 | True | 0 | ROZPOCET
| VV |  | 10,0*(2,25+3,5+2,25) |  | 80 | [12 empty] | VV | 2 | 2 | True | 0 | ROZPOCET
| VV |  | "30,0m-40,0m" 10,0*(2,25+3,5+2,25) |  | 80 | [12 empty] | VV | 2 | 2 | True | 0 | ROZPOCET
| VV |  | 10,0*(2,25+3,5+2,25) |  | 80 | [12 empty] | VV | 2 | 2 | True | 0 | ROZPOCET
| VV |  | "40,0m-60,48m" 20,48*(2,25+3,5+2,25) |  | 163.84 | [12 empty] | VV | 2 | 2 | True | 0 | ROZPOCET
| VV |  | 9,05*(2,25+3,5+2,25) |  | 72.4 | [12 empty] | VV | 2 | 2 | True | 0 | ROZPOCET
| VV |  | "60,48m-66,42m" 5,94*(0,25+3,5+0,25) |  | 23.76 | [12 empty] | VV | 2 | 2 | True | 0 | ROZPOCET
| VV |  | "66,42m-74,71m" (74,71-66,42)*3,5 |  | 29.015 | [12 empty] | VV | 2 | 2 | True | 0 | ROZPOCET
| VV |  | Mezisoučet |  | 853.015 | [12 empty] | VV | 2 | 3 | True | 0 | ROZPOCET
| VV |  | "2.vrstva" 853,015 |  | 853.015 | [12 empty] | VV | 2 | 2 | True | 0 | ROZPOCET
| VV |  | "3.vrstva" 853,015 |  | 853.015 | [12 empty] | VV | 2 | 2 | True | 0 | ROZPOCET
| VV |  | "4.vrstva" 853,015 |  | 853.015 | [12 empty] | VV | 2 | 2 | True | 0 | ROZPOCET
| VV |  | Součet |  | 3412.06 | [12 empty] | VV | 2 | 4 | True | 1 | ROZPOCET
32 | K | 591111111 | Kladení dlažby z kostek velkých z kamene do lože z kameniva tl 50 mm | m2 | 239.072 |  | 0 | CS ÚRS 2025 02 |  | základní |  | 0 | 0.1837 | 43.9175 | 0 | 0 | 4 | K | 2 |  |  |  | ROZPOCET | 0 | 0 | 0 | 0 | 0 | 1 | 0 | 4 | -1442433251
| Online PSC |  | https://podminky.urs.cz/item/CS_URS_2025_02/591111111 | [14 empty] | Online PSC | 2
| VV |  | "příjezdová komunikace" | [14 empty] | VV | 2 | 1 | True | 0 | ROZPOCET
| VV |  | "použity demontované a očištěné původní kostky" | [14 empty] | VV | 2 | 1 | True | 0 | ROZPOCET
| VV |  | "0,00m-74,71m" 74,71*3,2 |  | 239.072 | [12 empty] | VV | 2 | 2 | True | 0 | ROZPOCET
| VV |  | Součet |  | 239.072 | [12 empty] | VV | 2 | 4 | True | 1 | ROZPOCET
33 | K | 599441111 | Příplatek za vyplnění spár dlažby křemičitým pískem frakce 0-2 mm | m2 | 239.072 |  | 0 | CS ÚRS 2025 02 |  | základní |  | 0 | 0.00501 | 1.1978 | 0 | 0 | 4 | K | 2 |  |  |  | ROZPOCET | 0 | 0 | 0 | 0 | 0 | 1 | 0 | 4 | 1589900529
| Online PSC |  | https://podminky.urs.cz/item/CS_URS_2025_02/599441111 | [14 empty] | Online PSC | 2
| VV |  | "příjezdová komunikace" | [14 empty] | VV | 2 | 1 | True | 0 | ROZPOCET
| VV |  | "použity demontované a očištěné původní kostky" | [14 empty] | VV | 2 | 1 | True | 0 | ROZPOCET
| VV |  | "0,00m-74,71m" 74,71*3,2 |  | 239.072 | [12 empty] | VV | 2 | 2 | True | 0 | ROZPOCET
| VV |  | Součet |  | 239.072 | [12 empty] | VV | 2 | 4 | True | 1 | ROZPOCET
| D | 8 | Vedení trubní dálková a přípojná |  |  |  | 0 |  |  |  |  | 0 |  | 0.061021 |  | 0 | 1 | D | 1 |  |  |  | ROZPOCET | [6 empty] | 0
34 | K | 871310310 | Montáž kanalizačního potrubí hladkého plnostěnného SN 10 z polypropylenu DN 150 | m | 18 |  | 0 | CS ÚRS 2025 02 |  | základní |  | 0 | 1e-05 | 0.00018 | 0 | 0 | 4 | K | 2 |  |  |  | ROZPOCET | 0 | 0 | 0 | 0 | 0 | 1 | 0 | 4 | -1687916463
| Online PSC |  | https://podminky.urs.cz/item/CS_URS_2025_02/871310310 | [14 empty] | Online PSC | 2
| VV |  | "pokračování odvodního potrubí DN100 od drenáže z nádvoří v příjezdové komunikaci po dopojení liniového žlabu - DN150" | [14 empty] | VV | 2 | 1 | True | 0 | ROZPOCET
| VV |  | 16,5 |  | 16.5 | [12 empty] | VV | 2 | 2 | True | 0 | ROZPOCET
| VV |  | "dopojení liniového žlabu" | [14 empty] | VV | 2 | 1 | True | 0 | ROZPOCET
| VV |  | 1,5 |  | 1.5 | [12 empty] | VV | 2 | 2 | True | 0 | ROZPOCET
| VV |  | Součet |  | 18 | [12 empty] | VV | 2 | 4 | True | 1 | ROZPOCET
35 | M | 28617003 | trubka kanalizační PP plnostěnná třívrstvá DN 150x1000mm SN10 | m | 4.121 |  | 0 | CS ÚRS 2025 02 |  | základní |  | 0 | 0.0029 | 0.011951 | 0 | 0 | 8 | M | 2 |  |  |  | ROZPOCET | 0 | 0 | 0 | 0 | 0 | 1 | 0 | 4 | -714860884
| VV |  | 4,0*1,015 |  | 4.06 | [12 empty] | VV | 2 | 2 | True | 0 | ROZPOCET
| VV |  | Součet |  | 4.06 | [12 empty] | VV | 2 | 4 | True | 1 | ROZPOCET
| VV |  | 4,06*1,015 'Přepočtené koeficientem množství |  | 4.121 | [12 empty] | VV | 2 | 2 | False | 1 | ROZPOCET
36 | M | 28617011 | trubka kanalizační PP plnostěnná třívrstvá DN 150x3000mm SN10 | m | 3.091 |  | 0 | CS ÚRS 2025 02 |  | základní |  | 0 | 0.0029 | 0.0089639 | 0 | 0 | 8 | M | 2 |  |  |  | ROZPOCET | 0 | 0 | 0 | 0 | 0 | 1 | 0 | 4 | -95651973
| VV |  | 3,0*1,015 |  | 3.045 | [12 empty] | VV | 2 | 2 | True | 0 | ROZPOCET
| VV |  | Součet |  | 3.045 | [12 empty] | VV | 2 | 4 | True | 1 | ROZPOCET
| VV |  | 3,045*1,015 'Přepočtené koeficientem množství |  | 3.091 | [12 empty] | VV | 2 | 2 | False | 1 | ROZPOCET
37 | M | 28617019 | trubka kanalizační PP plnostěnná třívrstvá DN 150x6000mm SN10 | m | 12.363 |  | 0 | CS ÚRS 2025 02 |  | základní |  | 0 | 0.00291 | 0.035976 | 0 | 0 | 8 | M | 2 |  |  |  | ROZPOCET | 0 | 0 | 0 | 0 | 0 | 1 | 0 | 4 | 1418549653
| VV |  | 12,0*1,015 |  | 12.18 | [12 empty] | VV | 2 | 2 | True | 0 | ROZPOCET
| VV |  | Součet |  | 12.18 | [12 empty] | VV | 2 | 4 | True | 1 | ROZPOCET
| VV |  | 12,18*1,015 'Přepočtené koeficientem množství |  | 12.363 | [12 empty] | VV | 2 | 2 | False | 1 | ROZPOCET
38 | K | 877310310 | Montáž kolen na kanalizačním potrubí z PP nebo tvrdého PVC-U trub hladkých plnostěnných DN 150 | kus | 2 |  | 0 | CS ÚRS 2025 02 |  | základní |  | 0 | 0 | 0 | 0 | 0 | 4 | K | 2 |  |  |  | ROZPOCET | 0 | 0 | 0 | 0 | 0 | 1 | 0 | 4 | -2105137791
| Online PSC |  | https://podminky.urs.cz/item/CS_URS_2025_02/877310310 | [14 empty] | Online PSC | 2
| VV |  | "45st" 2 |  | 2 | [12 empty] | VV | 2 | 2 | True | 0 | ROZPOCET
| VV |  | Součet |  | 2 | [12 empty] | VV | 2 | 4 | True | 1 | ROZPOCET
39 | M | 28611894 | koleno kanalizační PP KG SN10 160x45° | kus | 1 |  | 0 | CS ÚRS 2025 02 |  | základní |  | 0 | 0.00081 | 0.00081 | 0 | 0 | 8 | M | 2 |  |  |  | ROZPOCET | 0 | 0 | 0 | 0 | 0 | 1 | 0 | 4 | 1285701309
| VV |  | 1 |  | 1 | [12 empty] | VV | 2 | 2 | True | 0 | ROZPOCET
| VV |  | Součet |  | 1 | [12 empty] | VV | 2 | 4 | True | 1 | ROZPOCET
40 | K | 877310320 | Montáž odboček na kanalizačním potrubí z PP nebo tvrdého PVC-U trub hladkých plnostěnných DN 150 | kus | 1 |  | 0 | CS ÚRS 2025 02 |  | základní |  | 0 | 0 | 0 | 0 | 0 | 4 | K | 2 |  |  |  | ROZPOCET | 0 | 0 | 0 | 0 | 0 | 1 | 0 | 4 | -989006304
| Online PSC |  | https://podminky.urs.cz/item/CS_URS_2025_02/877310320 | [14 empty] | Online PSC | 2
| VV |  | "pokračování odvodního potrubí DN100 od drenáže z nádvoří v příjezdové komunikaci po dopojení liniového žlabu - DN150" | [14 empty] | VV | 2 | 1 | True | 0 | ROZPOCET
| VV |  | "dopojení liniového žlabu" | [14 empty] | VV | 2 | 1 | True | 0 | ROZPOCET
| VV |  | 1 |  | 1 | [12 empty] | VV | 2 | 2 | True | 0 | ROZPOCET
| VV |  | Součet |  | 1 | [12 empty] | VV | 2 | 4 | True | 1 | ROZPOCET
41 | M | 28654440 | odbočka kanalizační PP 45° DN 160/160 | kus | 1 |  | 0 | CS ÚRS 2025 02 |  | základní |  | 0 | 0.0016 | 0.0016 | 0 | 0 | 8 | M | 2 |  |  |  | ROZPOCET | 0 | 0 | 0 | 0 | 0 | 1 | 0 | 4 | -345517601
| VV |  | 1 |  | 1 | [12 empty] | VV | 2 | 2 | True | 0 | ROZPOCET
| VV |  | Součet |  | 1 | [12 empty] | VV | 2 | 4 | True | 1 | ROZPOCET
42 | K | 877310330 | Montáž spojek na kanalizačním potrubí z PP nebo tvrdého PVC-U trub hladkých plnostěnných DN 150 | kus | 1 |  | 0 | CS ÚRS 2025 02 |  | základní |  | 0 | 0 | 0 | 0 | 0 | 4 | K | 2 |  |  |  | ROZPOCET | 0 | 0 | 0 | 0 | 0 | 1 | 0 | 4 | -1025685897
| Online PSC |  | https://podminky.urs.cz/item/CS_URS_2025_02/877310330 | [14 empty] | Online PSC | 2
| VV |  | "přechod pokračování odvodního potrubí DN100 od drenáže z nádvoří v příjezdové komunikaci po dopojení liniového žlabu - DN150" | [14 empty] | VV | 2 | 1 | True | 0 | ROZPOCET
| VV |  | 1 |  | 1 | [12 empty] | VV | 2 | 2 | True | 0 | ROZPOCET
| VV |  | Součet |  | 1 | [12 empty] | VV | 2 | 4 | True | 1 | ROZPOCET
43 | M | 28617243 | redukce kanalizační PP třívrstvá DN 150/100 | kus | 1 |  | 0 | CS ÚRS 2025 02 |  | základní |  | 0 | 0.00055 | 0.00055 | 0 | 0 | 8 | M | 2 |  |  |  | ROZPOCET | 0 | 0 | 0 | 0 | 0 | 1 | 0 | 4 | -12520574
| VV |  | 1 |  | 1 | [12 empty] | VV | 2 | 2 | True | 0 | ROZPOCET
| VV |  | Součet |  | 1 | [12 empty] | VV | 2 | 4 | True | 1 | ROZPOCET
44 | K | 892271111 | Tlaková zkouška vodou potrubí DN 100 nebo 125 | m | 16.5 |  | 0 | CS ÚRS 2025 02 |  | základní |  | 0 | 0 | 0 | 0 | 0 | 4 | K | 2 |  |  |  | ROZPOCET | 0 | 0 | 0 | 0 | 0 | 1 | 0 | 4 | -1703194933
| Online PSC |  | https://podminky.urs.cz/item/CS_URS_2025_02/892271111 | [14 empty] | Online PSC | 2
| VV |  | 16,5 |  | 16.5 | [12 empty] | VV | 2 | 2 | True | 0 | ROZPOCET
| VV |  | Součet |  | 16.5 | [12 empty] | VV | 2 | 4 | True | 1 | ROZPOCET
45 | K | 899722111 | Krytí potrubí z plastů výstražnou fólií z PVC do 20 cm | m | 16.5 |  | 0 | CS ÚRS 2025 02 |  | základní |  | 0 | 6e-05 | 0.00099 | 0 | 0 | 4 | K | 2 |  |  |  | ROZPOCET | 0 | 0 | 0 | 0 | 0 | 1 | 0 | 4 | 829416682
| Online PSC |  | https://podminky.urs.cz/item/CS_URS_2025_02/899722111 | [14 empty] | Online PSC | 2
| VV |  | 16,5 |  | 16.5 | [12 empty] | VV | 2 | 2 | True | 0 | ROZPOCET
| VV |  | Součet |  | 16.5 | [12 empty] | VV | 2 | 4 | True | 1 | ROZPOCET
| D | 9 | Ostatní konstrukce a práce, bourání |  |  |  | 0 |  |  |  |  | 0 |  | 31.284 |  | 0 | 1 | D | 1 |  |  |  | ROZPOCET | [6 empty] | 0
46 | K | 916111113 | Osazení obruby z velkých kostek s boční opěrou do lože z betonu prostého | m | 149.42 |  | 0 | CS ÚRS 2025 02 |  | základní |  | 0 | 0.10988 | 16.4183 | 0 | 0 | 4 | K | 2 |  |  |  | ROZPOCET | 0 | 0 | 0 | 0 | 0 | 1 | 0 | 4 | 857036447
| Online PSC |  | https://podminky.urs.cz/item/CS_URS_2025_02/916111113 | [14 empty] | Online PSC | 2
| VV |  | "příjezdová komunikace" | [14 empty] | VV | 2 | 1 | True | 0 | ROZPOCET
| VV |  | "použity demontované a očištěné původní kostky" | [14 empty] | VV | 2 | 1 | True | 0 | ROZPOCET
| VV |  | "0,00m-74,71m" 74,71*2 |  | 149.42 | [12 empty] | VV | 2 | 2 | True | 0 | ROZPOCET
| VV |  | Součet |  | 149.42 | [12 empty] | VV | 2 | 4 | True | 1 | ROZPOCET
47 | K | 916991121 | Lože pod obrubníky, krajníky nebo obruby z dlažebních kostek z betonu prostého | m3 | 5.977 |  | 0 | CS ÚRS 2025 02 |  | základní |  | 0 | 2.2563 | 13.4861 | 0 | 0 | 4 | K | 2 |  |  |  | ROZPOCET | 0 | 0 | 0 | 0 | 0 | 1 | 0 | 4 | 1140422438
| Online PSC |  | https://podminky.urs.cz/item/CS_URS_2025_02/916991121 | [14 empty] | Online PSC | 2
| VV |  | "příjezdová komunikace" | [14 empty] | VV | 2 | 1 | True | 0 | ROZPOCET
| VV |  | "0,00m-74,71m" 74,71*0,4*0,1*2 |  | 5.977 | [12 empty] | VV | 2 | 2 | True | 0 | ROZPOCET
| VV |  | Součet |  | 5.977 | [12 empty] | VV | 2 | 4 | True | 1 | ROZPOCET
48 | K | 919726202 | Geotextilie pro vyztužení, separaci a filtraci tkaná z PP podélná pevnost v tahu přes 15 do 50 kN/m | m2 | 967.371 |  | 0 | CS ÚRS 2025 02 |  | základní |  | 0 | 0.00036 | 0.34825 | 0 | 0 | 4 | K | 2 |  |  |  | ROZPOCET | 0 | 0 | 0 | 0 | 0 | 1 | 0 | 4 | 1567011874
| Online PSC |  | https://podminky.urs.cz/item/CS_URS_2025_02/919726202 | [14 empty] | Online PSC | 2
| VV |  | "příjezdová komunikace" | [14 empty] | VV | 2 | 1 | True | 0 | ROZPOCET
| VV |  | "0,00m-8,5m" 8,5*(0,25+3,5+0,25) |  | 34 | [12 empty] | VV | 2 | 2 | True | 0 | ROZPOCET
| VV |  | 8,5*(0,25+3,5+0,25) |  | 34 | [12 empty] | VV | 2 | 2 | True | 0 | ROZPOCET
| VV |  | "8,5m-9,5m" 1,0*(2,25+3,5+2,25) |  | 8 | [12 empty] | VV | 2 | 2 | True | 0 | ROZPOCET
| VV |  | "9,5m-20,0m" 10,5*(2,25+3,5+2,25) |  | 84 | [12 empty] | VV | 2 | 2 | True | 0 | ROZPOCET
| VV |  | 10,5*(2,25+3,5+2,25) |  | 84 | [12 empty] | VV | 2 | 2 | True | 0 | ROZPOCET
| VV |  | "20,0m-30,0m" 10,0*(2,25+3,5+2,25) |  | 80 | [12 empty] | VV | 2 | 2 | True | 0 | ROZPOCET
| VV |  | 10,0*(2,25+3,5+2,25) |  | 80 | [12 empty] | VV | 2 | 2 | True | 0 | ROZPOCET
| VV |  | "30,0m-40,0m" 10,0*(2,25+3,5+2,25) |  | 80 | [12 empty] | VV | 2 | 2 | True | 0 | ROZPOCET
| VV |  | 10,0*(2,25+3,5+2,25) |  | 80 | [12 empty] | VV | 2 | 2 | True | 0 | ROZPOCET
| VV |  | "40,0m-60,48m" 20,48*(2,25+3,5+2,25) |  | 163.84 | [12 empty] | VV | 2 | 2 | True | 0 | ROZPOCET
| VV |  | 9,05*(2,25+3,5+2,25) |  | 72.4 | [12 empty] | VV | 2 | 2 | True | 0 | ROZPOCET
| VV |  | "60,48m-66,42m" 5,94*(0,25+3,5+0,25) |  | 23.76 | [12 empty] | VV | 2 | 2 | True | 0 | ROZPOCET
| VV |  | "66,42m-74,71m" (74,71-66,42)*3,5 |  | 29.015 | [12 empty] | VV | 2 | 2 | True | 0 | ROZPOCET
| VV |  | "vsakovací průleh" | [14 empty] | VV | 2 | 1 | True | 0 | ROZPOCET
| VV |  | "8,5m-60,48m" (60,48-8,5)*1,1*2 |  | 114.356 | [12 empty] | VV | 2 | 2 | True | 0 | ROZPOCET
| VV |  | Součet |  | 967.371 | [12 empty] | VV | 2 | 4 | True | 1 | ROZPOCET
49 | K | 935113111 | Osazení odvodňovacího polymerbetonového žlabu s krycím roštem šířky do 200 mm | m | 3.5 |  | 0 | CS ÚRS 2025 02 |  | základní |  | 0 | 0.29221 | 1.0227 | 0 | 0 | 4 | K | 2 |  |  |  | ROZPOCET | 0 | 0 | 0 | 0 | 0 | 1 | 0 | 4 | -2072583390
| Online PSC |  | https://podminky.urs.cz/item/CS_URS_2025_02/935113111 | [14 empty] | Online PSC | 2
| VV |  | "příjezdová komunikace" | [14 empty] | VV | 2 | 1 | True | 0 | ROZPOCET
| VV |  | 3,5 |  | 3.5 | [12 empty] | VV | 2 | 2 | True | 0 | ROZPOCET
| VV |  | Součet |  | 3.5 | [12 empty] | VV | 2 | 4 | True | 1 | ROZPOCET
50 | M | 592271141 | žlab odvodňovací s roštem se spádem dna monolitický z polymerbetonu š 150mm | m | 3.5 |  | 0 |  |  | základní |  | 0 | 0 | 0 | 0 | 0 | 8 | M | 2 |  |  |  | ROZPOCET | 0 | 0 | 0 | 0 | 0 | 1 | 0 | 4 | 270642405
| VV |  | 3,5 |  | 3.5 | [12 empty] | VV | 2 | 2 | True | 0 | ROZPOCET
| VV |  | Součet |  | 3.5 | [12 empty] | VV | 2 | 4 | True | 1 | ROZPOCET
51 | M | 56241903 | adaptér pro napojení svislého odtoku PE/PP š 150mm DN od 160mm | kus | 1 |  | 0 | CS ÚRS 2025 02 |  | základní |  | 0 | 0.0003 | 0.0003 | 0 | 0 | 8 | M | 2 |  |  |  | ROZPOCET | 0 | 0 | 0 | 0 | 0 | 1 | 0 | 4 | 2008702962
| VV |  | 1 |  | 1 | [12 empty] | VV | 2 | 2 | True | 0 | ROZPOCET
| VV |  | Součet |  | 1 | [12 empty] | VV | 2 | 4 | True | 1 | ROZPOCET
52 | M | 56241457 | svislé odtokové hrdlo DN 150 pro žlab z PE š 150mm | kus | 1 |  | 0 | CS ÚRS 2025 02 |  | základní |  | 0 | 0.00014 | 0.00014 | 0 | 0 | 8 | M | 2 |  |  |  | ROZPOCET | 0 | 0 | 0 | 0 | 0 | 1 | 0 | 4 | 976513783
| VV |  | 1 |  | 1 | [12 empty] | VV | 2 | 2 | True | 0 | ROZPOCET
| VV |  | Součet |  | 1 | [12 empty] | VV | 2 | 4 | True | 1 | ROZPOCET
53 | M | 59227123 | čelo plné na začátek a konec odvodňovacího žlabu monolitického z polymerbetonu š 150mm | kus | 2 |  | 0 | CS ÚRS 2025 02 |  | základní |  | 0 | 0.0041 | 0.0082 | 0 | 0 | 8 | M | 2 |  |  |  | ROZPOCET | 0 | 0 | 0 | 0 | 0 | 1 | 0 | 4 | 1153148449
| VV |  | 2 |  | 2 | [12 empty] | VV | 2 | 2 | True | 0 | ROZPOCET
| VV |  | Součet |  | 2 | [12 empty] | VV | 2 | 4 | True | 1 | ROZPOCET
54 | K | 979071111 | Očištění dlažebních kostek velkých s původním spárováním kamenivem těženým | m2 | 232.47 |  | 0 | CS ÚRS 2025 02 |  | základní |  | 0 | 0 | 0 | 0 | 0 | 4 | K | 2 |  |  |  | ROZPOCET | 0 | 0 | 0 | 0 | 0 | 1 | 0 | 4 | 1299436356
| Online PSC |  | https://podminky.urs.cz/item/CS_URS_2025_02/979071111 | [14 empty] | Online PSC | 2
| VV |  | "stávající příjezdová komunikace" | [14 empty] | VV | 2 | 1 | True | 0 | ROZPOCET
| VV |  | 66,42*3,5 |  | 232.47 | [12 empty] | VV | 2 | 2 | True | 0 | ROZPOCET
| VV |  | Součet |  | 232.47 | [12 empty] | VV | 2 | 4 | True | 1 | ROZPOCET
| D | 997 | Doprava suti a vybouraných hmot |  |  |  | 0 |  |  |  |  | 0 |  | 0 |  | 0 | 1 | D | 1 |  |  |  | ROZPOCET | [6 empty] | 0
55 | K | 997013111 | Vnitrostaveništní doprava suti a vybouraných hmot pro budovy v do 6 m | t | 96.94 |  | 0 | CS ÚRS 2025 02 |  | základní |  | 0 | 0 | 0 | 0 | 0 | 4 | K | 2 |  |  |  | ROZPOCET | 0 | 0 | 0 | 0 | 0 | 1 | 0 | 4 | -499001981
| Online PSC |  | https://podminky.urs.cz/item/CS_URS_2025_02/997013111 | [14 empty] | Online PSC | 2
56 | K | 997013501 | Odvoz suti a vybouraných hmot na skládku nebo meziskládku do 1 km se složením | t | 96.94 |  | 0 | CS ÚRS 2025 02 |  | základní |  | 0 | 0 | 0 | 0 | 0 | 4 | K | 2 |  |  |  | ROZPOCET | 0 | 0 | 0 | 0 | 0 | 1 | 0 | 4 | -2081863056
| Online PSC |  | https://podminky.urs.cz/item/CS_URS_2025_02/997013501 | [14 empty] | Online PSC | 2
57 | K | 997013509 | Příplatek k odvozu suti a vybouraných hmot na skládku ZKD 1 km přes 1 km | t | 3102.08 |  | 0 | CS ÚRS 2025 02 |  | základní |  | 0 | 0 | 0 | 0 | 0 | 4 | K | 2 |  |  |  | ROZPOCET | 0 | 0 | 0 | 0 | 0 | 1 | 0 | 4 | 1120496136
| Online PSC |  | https://podminky.urs.cz/item/CS_URS_2025_02/997013509 | [14 empty] | Online PSC | 2
| VV |  | 96,94*32 |  | 3102.08 | [12 empty] | VV | 2 | 2 | True | 0 | ROZPOCET
| VV |  | Součet |  | 3102.08 | [12 empty] | VV | 2 | 4 | True | 1 | ROZPOCET
58 | K | 997013861 | Poplatek za uložení stavebního odpadu na recyklační skládce (skládkovné) z prostého betonu kód odpadu 17 01 01 | t | 96.94 |  | 0 | CS ÚRS 2025 02 |  | základní |  | 0 | 0 | 0 | 0 | 0 | 4 | K | 2 |  |  |  | ROZPOCET | 0 | 0 | 0 | 0 | 0 | 1 | 0 | 4 | -1021841984
| Online PSC |  | https://podminky.urs.cz/item/CS_URS_2025_02/997013861 | [14 empty] | Online PSC | 2
| D | 998 | Přesun hmot |  |  |  | 0 |  |  |  |  | 0 |  | 0 |  | 0 | 1 | D | 1 |  |  |  | ROZPOCET | [6 empty] | 0
59 | K | 998223011 | Přesun hmot pro pozemní komunikace s krytem dlážděným | t | 2061.249 |  | 0 | CS ÚRS 2025 02 |  | základní |  | 0 | 0 | 0 | 0 | 0 | 4 | K | 2 |  |  |  | ROZPOCET | 0 | 0 | 0 | 0 | 0 | 1 | 0 | 4 | -1232812931
| Online PSC |  | https://podminky.urs.cz/item/CS_URS_2025_02/998223011 | [14 empty] | Online PSC | 2
| D | PSV | Práce a dodávky PSV |  |  |  | 0 |  |  |  |  | 0 |  | 0.013264 |  | 0 | 2 | D | 0 |  |  |  | ROZPOCET | [6 empty] | 0
| D | 711 | Izolace proti vodě, vlhkosti a plynům |  |  |  | 0 |  |  |  |  | 0 |  | 0.013264 |  | 0 | 2 | D | 1 |  |  |  | ROZPOCET | [6 empty] | 0
60 | K | 711161215 | Izolace proti zemní vlhkosti nopovou fólií svislá, výška nopu 20,0 mm, tl do 1,0 mm | m2 | 16.58 |  | 0 | CS ÚRS 2025 02 |  | základní |  | 0 | 0.0008 | 0.013264 | 0 | 0 | 16 | K | 2 |  |  |  | ROZPOCET | 0 | 0 | 0 | 0 | 0 | 1 | 0 | 16 | -1760302721
| Online PSC |  | https://podminky.urs.cz/item/CS_URS_2025_02/711161215 | [14 empty] | Online PSC | 2
| VV |  | "průchod - ke zdivu objektu" | [14 empty] | VV | 2 | 1 | True | 0 | ROZPOCET
| VV |  | 8,29*(0,55+0,4+0,05)*2 |  | 16.58 | [12 empty] | VV | 2 | 2 | True | 0 | ROZPOCET
| VV |  | Součet |  | 16.58 | [12 empty] | VV | 2 | 4 | True | 1 | ROZPOCET
61 | K | 998711201 | Přesun hmot procentní pro izolace proti vodě, vlhkosti a plynům v objektech v do 6 m | % |  |  | 0 | CS ÚRS 2025 02 |  | základní |  | 0 | 0 | 0 | 0 | 0 | 16 | K | 2 |  |  |  | ROZPOCET | 0 | 0 | 0 | 0 | 0 | 1 | 0 | 16 | -1732595764
| Online PSC |  | https://podminky.urs.cz/item/CS_URS_2025_02/998711201 | [14 empty] | Online PSC | 2
| D | M | Práce a dodávky M |  |  |  | 0 |  |  |  |  | 0 |  | 0.015215 |  | 0 | 3 | D | 0 |  |  |  | ROZPOCET | [6 empty] | 0
| D | 46-M | Zemní práce při extr.mont.pracích |  |  |  | 0 |  |  |  |  | 0 |  | 0.015215 |  | 0 | 3 | D | 1 |  |  |  | ROZPOCET | [6 empty] | 0
62 | K | 460791214 | Montáž trubek ochranných plastových uložených volně do rýhy ohebných přes 90 do 110 mm | m | 21 |  | 0 | CS ÚRS 2025 02 |  | základní |  | 0 | 0 | 0 | 0 | 0 | 64 | K | 2 |  |  |  | ROZPOCET | 0 | 0 | 0 | 0 | 0 | 1 | 0 | 64 | -1907068069
| Online PSC |  | https://podminky.urs.cz/item/CS_URS_2025_02/460791214 | [14 empty] | Online PSC | 2
| VV |  | "rezervní chráničky PE DN110" | [14 empty] | VV | 2 | 1 | True | 0 | ROZPOCET
| VV |  | (7,0+12,0+2,0) |  | 21 | [12 empty] | VV | 2 | 2 | True | 0 | ROZPOCET
| VV |  | Součet |  | 21 | [12 empty] | VV | 2 | 4 | True | 1 | ROZPOCET
63 | M | 34571355 | trubka elektroinstalační ohebná dvouplášťová korugovaná HDPE (chránička) D 93/110mm | m | 22.05 |  | 0 | CS ÚRS 2025 02 |  | základní |  | 0 | 0.00069 | 0.015215 | 0 | 0 | 128 | M | 2 |  |  |  | ROZPOCET | 0 | 0 | 0 | 0 | 0 | 1 | 0 | 128 | -27090582
| VV |  | 21,0*1,05 |  | 22.05 | [12 empty] | VV | 2 | 2 | True | 0 | ROZPOCET
| VV |  | Součet |  | 22.05 | [12 empty] | VV | 2 | 4 | True | 1 | ROZPOCET

## 2504904 - SO 101 - Komuni...
{8dcbda84-606d-4454-b69e-90e1ebbd2519}
2
| KRYCÍ LIST SOUPISU PRACÍ | [7 empty] | v --- níže se nacházejí doplnkové a pomocné údaje k sestavám --- v | [8 empty] | False
Stavba:
Revitalizace veřejných ploch v areálu kláštera Rajhrad
Objekt:
2504904 - SO 101 - Komunikace a parkovací plochy I.etapa - Okružní komunikace západní část
| KSO: |  |  |  |  | CC-CZ:
| Místo: |  | Rajhrad |  |  | Datum: | 9. 12. 2025
| Zadavatel: |  |  |  |  | IČ: | 00489174
|  | Benediktínské opatství Rajhrad, Kláštěr 1, 66461 R |  |  |  | DIČ:
| Uchazeč: |  |  |  |  | IČ: | Vyplň údaj
|  | Vyplň údaj |  |  |  | DIČ: | Vyplň údaj
| Projektant: |  |  |  |  | IČ: | 27831132
|  | SPZ Design, s.r.o. |  |  |  | DIČ: | CZ27831132
| Zpracovatel: |  |  |  |  | IČ:
|  | Ing. Petr Zavadil |  |  |  | DIČ:
Poznámka:
| Cena bez DPH | [5 empty] | 0
|  |  | Základ daně |  |  | Sazba daně | Výše daně
| DPH | základní | 0 |  |  | 21% | 0
|  | snížená | 0 |  |  | 12% | 0
|  | zákl. přenesená | 0 |  |  | 21% | 0
|  | sníž. přenesená | 0 |  |  | 12% | 0
|  | nulová | 0 |  |  | 0% | 0
| Cena s DPH |  |  | v | CZK |  | 0
| Projektant |  |  | Zpracovatel
| Datum a podpis: |  | Razítko | Datum a podpis: |  |  | Razítko
| Objednavatel |  |  | Uchazeč
| Datum a podpis: |  | Razítko | Datum a podpis: |  |  | Razítko
REKAPITULACE ČLENĚNÍ SOUPISU PRACÍ
Stavba:
Revitalizace veřejných ploch v areálu kláštera Rajhrad
Objekt:
2504904 - SO 101 - Komunikace a parkovací plochy I.etapa - Okružní komunikace západní část
Místo: |  |  | Rajhrad |  |  | Datum: | 9. 12. 2025
Zadavatel: |  |  | Benediktínské opatství Rajhrad, Kláštěr 1, 66461 R |  |  | Projektant: | SPZ Design, s.r.o.
Uchazeč: |  |  | Vyplň údaj |  |  | Zpracovatel: | Ing. Petr Zavadil
Kód dílu - Popis | [6 empty] | Cena celkem [CZK]
Náklady ze soupisu prací | [6 empty] | 0 | [11 empty] | -1
| HSV - Práce a dodávky HSV | [5 empty] | 0
| 1 - Zemní práce | [5 empty] | 0
| 2 - Zakládání | [5 empty] | 0
| 5 - Komunikace | [5 empty] | 0
| 9 - Ostatní konstrukce a práce, bourání | [5 empty] | 0
| 998 - Přesun hmot | [5 empty] | 0
| PSV - Práce a dodávky PSV | [5 empty] | 0
| 711 - Izolace proti vodě, vlhkosti a plynům | [5 empty] | 0
| 767 - Konstrukce zámečnické | [5 empty] | 0
| M - Práce a dodávky M | [5 empty] | 0
| 46-M - Zemní práce při extr.mont.pracích | [5 empty] | 0
SOUPIS PRACÍ
Stavba:
Revitalizace veřejných ploch v areálu kláštera Rajhrad
Objekt:
2504904 - SO 101 - Komunikace a parkovací plochy I.etapa - Okružní komunikace západní část
Místo: |  |  | Rajhrad |  |  | Datum: | 9. 12. 2025
Zadavatel: |  |  | Benediktínské opatství Rajhrad, Kláštěr 1, 66461 R |  |  | Projektant: | SPZ Design, s.r.o.
Uchazeč: |  |  | Vyplň údaj |  |  | Zpracovatel: | Ing. Petr Zavadil
PČ | Typ | Kód | Popis | MJ | Množství | J.cena [CZK] | Cena celkem [CZK] | Cenová soustava |  | DPH | J. Nh [h] | Nh celkem [h] | J. hmotnost [t] | Hmotnost celkem [t] | J. suť [t] | Suť Celkem [t]
Náklady soupisu celkem | [6 empty] | 0 |  |  |  |  | 0 |  | 1044.643 |  | 0 |  | D | -1 | [10 empty] | 0
| D | HSV | Práce a dodávky HSV |  |  |  | 0 |  |  |  |  | 0 |  | 1042.3346 |  | 0 | 1 | D | 0 |  |  |  | ROZPOCET | [6 empty] | 0
| D | 1 | Zemní práce |  |  |  | 0 |  |  |  |  | 0 |  | 2.3894 |  | 0 | 1 | D | 1 |  |  |  | ROZPOCET | [6 empty] | 0
1 | K | 119001421 | Dočasné zajištění kabelů a kabelových tratí ze 3 volně ložených kabelů | m | 6 |  | 0 | CS ÚRS 2025 02 |  | základní |  | 0 | 0.0369 | 0.2214 | 0 | 0 | 4 | K | 2 |  |  |  | ROZPOCET | 0 | 0 | 0 | 0 | 0 | 1 | 0 | 4 | -176656135
| Online PSC |  | https://podminky.urs.cz/item/CS_URS_2025_02/119001421 | [14 empty] | Online PSC | 2
| VV |  | "stávající kabel VO" | [14 empty] | VV | 2 | 1 | True | 0 | ROZPOCET
| VV |  | (0,5+5,0+0,5) |  | 6 | [12 empty] | VV | 2 | 2 | True | 0 | ROZPOCET
| VV |  | Součet |  | 6 | [12 empty] | VV | 2 | 4 | True | 1 | ROZPOCET
2 | K | 121151113 | Sejmutí ornice plochy do 500 m2 tl vrstvy do 200 mm strojně | m2 | 437.176 |  | 0 | CS ÚRS 2025 02 |  | základní |  | 0 | 0 | 0 | 0 | 0 | 4 | K | 2 |  |  |  | ROZPOCET | 0 | 0 | 0 | 0 | 0 | 1 | 0 | 4 | -2052222143
| Online PSC |  | https://podminky.urs.cz/item/CS_URS_2025_02/121151113 | [14 empty] | Online PSC | 2
| VV |  | "tl.100mm" | [14 empty] | VV | 2 | 1 | True | 0 | ROZPOCET
| VV |  | "okružní komunikace - západní část" | [14 empty] | VV | 2 | 1 | True | 0 | ROZPOCET
| VV |  | (2,0+2,25)*102,865 |  | 437.176 | [12 empty] | VV | 2 | 2 | True | 0 | ROZPOCET
| VV |  | Součet |  | 437.176 | [12 empty] | VV | 2 | 4 | True | 1 | ROZPOCET
3 | K | 122452204 | Odkopávky a prokopávky nezapažené pro silnice a dálnice v hornině třídy těžitelnosti II objem do 500 m3 strojně | m3 | 331.02 |  | 0 | CS ÚRS 2025 02 |  | základní |  | 0 | 0 | 0 | 0 | 0 | 4 | K | 2 |  |  |  | ROZPOCET | 0 | 0 | 0 | 0 | 0 | 1 | 0 | 4 | -1487100517
| Online PSC |  | https://podminky.urs.cz/item/CS_URS_2025_02/122452204 | [14 empty] | Online PSC | 2
| VV |  | "okružní komunikace - západní část" | [14 empty] | VV | 2 | 1 | True | 0 | ROZPOCET
| VV |  | "0,00m-20,0m" 20,0*5,1*(0,55+0,45-0,1)*0,5 |  | 45.9 | [12 empty] | VV | 2 | 2 | True | 0 | ROZPOCET
| VV |  | "20,0m-60,0m" (60,0-20,0)*5,1*(0,55+0,4)*0,5 |  | 96.9 | [12 empty] | VV | 2 | 2 | True | 0 | ROZPOCET
| VV |  | "60,0m-69,0m" (69,0-60,0)*5,1*(0,55+0,45+0,02) |  | 46.818 | [12 empty] | VV | 2 | 2 | True | 0 | ROZPOCET
| VV |  | "69,0m-80,0m" (80,0-69,0)*5,1*(0,55+0,45-0,06) |  | 52.734 | [12 empty] | VV | 2 | 2 | True | 0 | ROZPOCET
| VV |  | (80,0-69,0)*5,1*0,06*0,5 |  | 1.683 | [12 empty] | VV | 2 | 2 | True | 0 | ROZPOCET
| VV |  | "80,0m-102,865m" (102,865-80,0)*5,1*(0,55+0,45-0,06) |  | 109.615 | [12 empty] | VV | 2 | 2 | True | 0 | ROZPOCET
| VV |  | (102,865-80,0)*5,1*0,06*0,5 |  | 3.498 | [12 empty] | VV | 2 | 2 | True | 0 | ROZPOCET
| VV |  | "odpočet ornice v půdorysu nové skladby okružní komunikace - západní část" | [14 empty] | VV | 2 | 1 | True | 0 | ROZPOCET
| VV |  | -(2,0+2,25)*102,865*0,1 |  | -43.718 | [12 empty] | VV | 2 | 2 | True | 0 | ROZPOCET
| VV |  | "přístupový chodník" | [14 empty] | VV | 2 | 1 | True | 0 | ROZPOCET
| VV |  | "13,0" 4,2*1,5*0,3 |  | 1.89 | [12 empty] | VV | 2 | 2 | True | 0 | ROZPOCET
| VV |  | "28,0" 7,8*1,5*0,3 |  | 3.51 | [12 empty] | VV | 2 | 2 | True | 0 | ROZPOCET
| VV |  | "41,0" 2,1*1,5*0,3 |  | 0.945 | [12 empty] | VV | 2 | 2 | True | 0 | ROZPOCET
| VV |  | "54,0" 2,1*1,5*0,3 |  | 0.945 | [12 empty] | VV | 2 | 2 | True | 0 | ROZPOCET
| VV |  | "71,0" 2,7*1,5*0,3 |  | 1.215 | [12 empty] | VV | 2 | 2 | True | 0 | ROZPOCET
| VV |  | "85,0" 11,2*1,5*0,3 |  | 5.04 | [12 empty] | VV | 2 | 2 | True | 0 | ROZPOCET
| VV |  | "lavečky" | [14 empty] | VV | 2 | 1 | True | 0 | ROZPOCET
| VV |  | 2,0*1,0*0,3*4 |  | 2.4 | [12 empty] | VV | 2 | 2 | True | 0 | ROZPOCET
| VV |  | "štěrkový trávník" | [14 empty] | VV | 2 | 1 | True | 0 | ROZPOCET
| VV |  | "okružní komunikace - západní" | [14 empty] | VV | 2 | 1 | True | 0 | ROZPOCET
| VV |  | (6,0*6,0-3,14*6,0*6,0*0,25)*0,25*(0,4+0,45) |  | 1.645 | [12 empty] | VV | 2 | 2 | True | 0 | ROZPOCET
| VV |  | Součet |  | 331.02 | [12 empty] | VV | 2 | 4 | True | 1 | ROZPOCET
4 | K | 132251103 | Hloubení rýh nezapažených š do 800 mm v hornině třídy těžitelnosti I skupiny 3 objem do 100 m3 strojně | m3 | 36.935 |  | 0 | CS ÚRS 2025 02 |  | základní |  | 0 | 0 | 0 | 0 | 0 | 4 | K | 2 |  |  |  | ROZPOCET | 0 | 0 | 0 | 0 | 0 | 1 | 0 | 4 | -1406750203
| Online PSC |  | https://podminky.urs.cz/item/CS_URS_2025_02/132251103 | [14 empty] | Online PSC | 2
| VV |  | "drenáž" | [14 empty] | VV | 2 | 1 | True | 0 | ROZPOCET
| VV |  | "okružní komunikace - západní část" | [14 empty] | VV | 2 | 1 | True | 0 | ROZPOCET
| VV |  | (102,865-2,75*4)*0,5*0,6 |  | 27.56 | [12 empty] | VV | 2 | 2 | True | 0 | ROZPOCET
| VV |  | "trativod" | [14 empty] | VV | 2 | 1 | True | 0 | ROZPOCET
| VV |  | "okružní komunikace - západní část" | [14 empty] | VV | 2 | 1 | True | 0 | ROZPOCET
| VV |  | 7,5*0,5*1,25*2 |  | 9.375 | [12 empty] | VV | 2 | 2 | True | 0 | ROZPOCET
| VV |  | Součet |  | 36.935 | [12 empty] | VV | 2 | 4 | True | 1 | ROZPOCET
5 | K | 139001101 | Příplatek za ztížení vykopávky v blízkosti podzemního vedení | m3 | 7.8 |  | 0 | CS ÚRS 2025 02 |  | základní |  | 0 | 0 | 0 | 0 | 0 | 4 | K | 2 |  |  |  | ROZPOCET | 0 | 0 | 0 | 0 | 0 | 1 | 0 | 4 | 239952133
| Online PSC |  | https://podminky.urs.cz/item/CS_URS_2025_02/139001101 | [14 empty] | Online PSC | 2
| VV |  | "stávající kabely NN" | [14 empty] | VV | 2 | 1 | True | 0 | ROZPOCET
| VV |  | (0,5+1,5+0,5)*0,8*0,3*5 |  | 3 | [12 empty] | VV | 2 | 2 | True | 0 | ROZPOCET
| VV |  | (0,5+1,5)*0,8*0,3 |  | 0.48 | [12 empty] | VV | 2 | 2 | True | 0 | ROZPOCET
| VV |  | "stávající kabel VO" | [14 empty] | VV | 2 | 1 | True | 0 | ROZPOCET
| VV |  | (0,5+5,0+0,5)*0,8*0,9 |  | 4.32 | [12 empty] | VV | 2 | 2 | True | 0 | ROZPOCET
| VV |  | Součet |  | 7.8 | [12 empty] | VV | 2 | 4 | True | 1 | ROZPOCET
6 | K | 162751117 | Vodorovné přemístění přes 9 000 do 10000 m výkopku/sypaniny z horniny třídy těžitelnosti I skupiny 1 až 3 | m3 | 322.919 |  | 0 | CS ÚRS 2025 02 |  | základní |  | 0 | 0 | 0 | 0 | 0 | 4 | K | 2 |  |  |  | ROZPOCET | 0 | 0 | 0 | 0 | 0 | 1 | 0 | 4 | 2103173683
| Online PSC |  | https://podminky.urs.cz/item/CS_URS_2025_02/162751117 | [14 empty] | Online PSC | 2
| VV |  | 331,02 |  | 331.02 | [12 empty] | VV | 2 | 2 | True | 0 | ROZPOCET
| VV |  | 36,935 |  | 36.935 | [12 empty] | VV | 2 | 2 | True | 0 | ROZPOCET
| VV |  | -45,036 |  | -45.036 | [12 empty] | VV | 2 | 2 | True | 0 | ROZPOCET
| VV |  | Součet |  | 322.919 | [12 empty] | VV | 2 | 4 | True | 1 | ROZPOCET
7 | K | 162751119 | Příplatek k vodorovnému přemístění výkopku/sypaniny z horniny třídy těžitelnosti I skupiny 1 až 3 ZKD 1000 m přes 10000 m | m3 | 7427.137 |  | 0 | CS ÚRS 2025 02 |  | základní |  | 0 | 0 | 0 | 0 | 0 | 4 | K | 2 |  |  |  | ROZPOCET | 0 | 0 | 0 | 0 | 0 | 1 | 0 | 4 | 109403004
| Online PSC |  | https://podminky.urs.cz/item/CS_URS_2025_02/162751119 | [14 empty] | Online PSC | 2
| VV |  | 322,919*23 |  | 7427.137 | [12 empty] | VV | 2 | 2 | True | 0 | ROZPOCET
| VV |  | Součet |  | 7427.137 | [12 empty] | VV | 2 | 4 | True | 1 | ROZPOCET
8 | K | 166151101 | Přehození neulehlého výkopku z horniny třídy těžitelnosti I skupiny 1 až 3 strojně | m3 | 84.879 |  | 0 | CS ÚRS 2025 02 |  | základní |  | 0 | 0 | 0 | 0 | 0 | 4 | K | 2 |  |  |  | ROZPOCET | 0 | 0 | 0 | 0 | 0 | 1 | 0 | 4 | -1699820445
| Online PSC |  | https://podminky.urs.cz/item/CS_URS_2025_02/166151101 | [14 empty] | Online PSC | 2
| VV |  | "výkopek na HTÚ" | [14 empty] | VV | 2 | 1 | True | 0 | ROZPOCET
| VV |  | 45,036 |  | 45.036 | [12 empty] | VV | 2 | 2 | True | 0 | ROZPOCET
| VV |  | "ornice na KTÚ" | [14 empty] | VV | 2 | 1 | True | 0 | ROZPOCET
| VV |  | 398,426*0,1 |  | 39.843 | [12 empty] | VV | 2 | 2 | True | 0 | ROZPOCET
| VV |  | Součet |  | 84.879 | [12 empty] | VV | 2 | 4 | True | 1 | ROZPOCET
9 | K | 171152121 | Uložení sypaniny z hornin nesoudržných kamenitých do násypů zhutněných silnic a dálnic | m3 | 1.08 |  | 0 | CS ÚRS 2025 02 |  | základní |  | 0 | 0 | 0 | 0 | 0 | 4 | K | 2 |  |  |  | ROZPOCET | 0 | 0 | 0 | 0 | 0 | 1 | 0 | 4 | 1461960327
| Online PSC |  | https://podminky.urs.cz/item/CS_URS_2025_02/171152121 | [14 empty] | Online PSC | 2
| VV |  | "betonový recyklát" | [14 empty] | VV | 2 | 1 | True | 0 | ROZPOCET
| VV |  | "srovnání pláně na spodní niveletu skladby komunikace vč. snace -0,95" | [14 empty] | VV | 2 | 1 | True | 0 | ROZPOCET
| VV |  | "19,0m-21,0m" (21,0-19,0)*(0,15+5,1+0,15)*0,1 |  | 1.08 | [12 empty] | VV | 2 | 2 | True | 0 | ROZPOCET
| VV |  | Součet |  | 1.08 | [12 empty] | VV | 2 | 4 | True | 1 | ROZPOCET
10 | M | 58981144 | recyklát betonový frakce 32/63 | t | 2.16 |  | 0 | CS ÚRS 2025 02 |  | základní |  | 0 | 1 | 2.16 | 0 | 0 | 8 | M | 2 |  |  |  | ROZPOCET | 0 | 0 | 0 | 0 | 0 | 1 | 0 | 4 | -815611195
| VV |  | 1,08*2,0 |  | 2.16 | [12 empty] | VV | 2 | 2 | True | 0 | ROZPOCET
| VV |  | Součet |  | 2.16 | [12 empty] | VV | 2 | 4 | True | 1 | ROZPOCET
11 | K | 171201221 | Poplatek za uložení na skládce (skládkovné) zeminy a kamení kód odpadu 17 05 04 | t | 597.4 |  | 0 | CS ÚRS 2025 02 |  | základní |  | 0 | 0 | 0 | 0 | 0 | 4 | K | 2 |  |  |  | ROZPOCET | 0 | 0 | 0 | 0 | 0 | 1 | 0 | 4 | -1982857
| Online PSC |  | https://podminky.urs.cz/item/CS_URS_2025_02/171201221 | [14 empty] | Online PSC | 2
| VV |  | 322,919*1,85 |  | 597.4 | [12 empty] | VV | 2 | 2 | True | 0 | ROZPOCET
| VV |  | Součet |  | 597.4 | [12 empty] | VV | 2 | 4 | True | 1 | ROZPOCET
12 | K | 171251201 | Uložení sypaniny na skládky nebo meziskládky | m3 | 322.919 |  | 0 | CS ÚRS 2025 02 |  | základní |  | 0 | 0 | 0 | 0 | 0 | 4 | K | 2 |  |  |  | ROZPOCET | 0 | 0 | 0 | 0 | 0 | 1 | 0 | 4 | -1001889067
| Online PSC |  | https://podminky.urs.cz/item/CS_URS_2025_02/171251201 | [14 empty] | Online PSC | 2
13 | K | 175151201 | Obsypání objektu nad přilehlým původním terénem sypaninou bez prohození, uloženou do 3 m strojně | m3 | 45.036 |  | 0 | CS ÚRS 2025 02 |  | základní |  | 0 | 0 | 0 | 0 | 0 | 4 | K | 2 |  |  |  | ROZPOCET | 0 | 0 | 0 | 0 | 0 | 1 | 0 | 4 | -808294102
| Online PSC |  | https://podminky.urs.cz/item/CS_URS_2025_02/175151201 | [14 empty] | Online PSC | 2
| VV |  | "výkopkem" | [14 empty] | VV | 2 | 1 | True | 0 | ROZPOCET
| VV |  | "okružní komunikace - západní část" | [14 empty] | VV | 2 | 1 | True | 0 | ROZPOCET
| VV |  | "strana vsaku" | [14 empty] | VV | 2 | 1 | True | 0 | ROZPOCET
| VV |  | 102,865*1,1*0,1 |  | 11.315 | [12 empty] | VV | 2 | 2 | True | 0 | ROZPOCET
| VV |  | 102,865*1,1*0,2*0,5 |  | 11.315 | [12 empty] | VV | 2 | 2 | True | 0 | ROZPOCET
| VV |  | 102,865*0,3*0,2*0,5 |  | 3.086 | [12 empty] | VV | 2 | 2 | True | 0 | ROZPOCET
| VV |  | "strana vnější" | [14 empty] | VV | 2 | 1 | True | 0 | ROZPOCET
| VV |  | (102,865-1,5*6-2,0*4)*0,5*0,45 |  | 19.32 | [12 empty] | VV | 2 | 2 | True | 0 | ROZPOCET
| VV |  | Součet |  | 45.036 | [12 empty] | VV | 2 | 4 | True | 1 | ROZPOCET
14 | K | 181351103 | Rozprostření ornice tl vrstvy do 200 mm pl přes 100 do 500 m2 v rovině nebo ve svahu do 1:5 strojně | m2 | 398.426 |  | 0 | CS ÚRS 2025 02 |  | základní |  | 0 | 0 | 0 | 0 | 0 | 4 | K | 2 |  |  |  | ROZPOCET | 0 | 0 | 0 | 0 | 0 | 1 | 0 | 4 | 1707183167
| Online PSC |  | https://podminky.urs.cz/item/CS_URS_2025_02/181351103 | [14 empty] | Online PSC | 2
| VV |  | "tl.100mm" | [14 empty] | VV | 2 | 1 | True | 0 | ROZPOCET
| VV |  | "okružní komunikace - západní část" | [14 empty] | VV | 2 | 1 | True | 0 | ROZPOCET
| VV |  | "strana vsaku" | [14 empty] | VV | 2 | 1 | True | 0 | ROZPOCET
| VV |  | (102,865-2,75*4)*(0,75+0,5+0,5+0,5) |  | 206.696 | [12 empty] | VV | 2 | 2 | True | 0 | ROZPOCET
| VV |  | "strana vnější" | [14 empty] | VV | 2 | 1 | True | 0 | ROZPOCET
| VV |  | (102,865+1,5*4-1,5*6)*2,0 |  | 199.73 | [12 empty] | VV | 2 | 2 | True | 0 | ROZPOCET
| VV |  | -2,0*1,0*4 |  | -8 | [12 empty] | VV | 2 | 2 | True | 0 | ROZPOCET
| VV |  | Součet |  | 398.426 | [12 empty] | VV | 2 | 4 | True | 1 | ROZPOCET
15 | K | 181411131 | Založení parkového trávníku výsevem pl do 1000 m2 v rovině a ve svahu do 1:5 | m2 | 398.426 |  | 0 | CS ÚRS 2025 02 |  | základní |  | 0 | 0 | 0 | 0 | 0 | 4 | K | 2 |  |  |  | ROZPOCET | 0 | 0 | 0 | 0 | 0 | 1 | 0 | 4 | -1039463577
| Online PSC |  | https://podminky.urs.cz/item/CS_URS_2025_02/181411131 | [14 empty] | Online PSC | 2
| VV |  | "okružní komunikace - západní část" | [14 empty] | VV | 2 | 1 | True | 0 | ROZPOCET
| VV |  | "strana vsaku" | [14 empty] | VV | 2 | 1 | True | 0 | ROZPOCET
| VV |  | (102,865-2,75*4)*(0,75+0,5+0,5+0,5) |  | 206.696 | [12 empty] | VV | 2 | 2 | True | 0 | ROZPOCET
| VV |  | "strana vnější" | [14 empty] | VV | 2 | 1 | True | 0 | ROZPOCET
| VV |  | (102,865+1,5*4-1,5*6)*2,0 |  | 199.73 | [12 empty] | VV | 2 | 2 | True | 0 | ROZPOCET
| VV |  | -2,0*1,0*4 |  | -8 | [12 empty] | VV | 2 | 2 | True | 0 | ROZPOCET
| VV |  | Součet |  | 398.426 | [12 empty] | VV | 2 | 4 | True | 1 | ROZPOCET
16 | M | 00572410 | osivo směs travní parková | kg | 7.969 |  | 0 | CS ÚRS 2025 02 |  | základní |  | 0 | 0.001 | 0.007969 | 0 | 0 | 8 | M | 2 |  |  |  | ROZPOCET | 0 | 0 | 0 | 0 | 0 | 1 | 0 | 4 | 1105381465
| VV |  | 398,426*0,02 |  | 7.969 | [12 empty] | VV | 2 | 2 | True | 0 | ROZPOCET
| VV |  | Součet |  | 7.969 | [12 empty] | VV | 2 | 4 | True | 1 | ROZPOCET
17 | K | 181951112 | Úprava pláně v hornině třídy těžitelnosti I skupiny 1 až 3 se zhutněním strojně | m2 | 372.382 |  | 0 | CS ÚRS 2025 02 |  | základní |  | 0 | 0 | 0 | 0 | 0 | 4 | K | 2 |  |  |  | ROZPOCET | 0 | 0 | 0 | 0 | 0 | 1 | 0 | 4 | 919729747
| Online PSC |  | https://podminky.urs.cz/item/CS_URS_2025_02/181951112 | [14 empty] | Online PSC | 2
| VV |  | "okružní komunikace - západní část" | [14 empty] | VV | 2 | 1 | True | 0 | ROZPOCET
| VV |  | "0,00m-2,35m" 2,35*5,1 |  | 11.985 | [12 empty] | VV | 2 | 2 | True | 0 | ROZPOCET
| VV |  | "43,0m-52,4m" (52,4-43,0)*5,1 |  | 47.94 | [12 empty] | VV | 2 | 2 | True | 0 | ROZPOCET
| VV |  | "52,4m-64,1m" (64,1-52,4)*5,1 |  | 59.67 | [12 empty] | VV | 2 | 2 | True | 0 | ROZPOCET
| VV |  | "64,1m-69,8m" (69,8-64,1)*5,1 |  | 29.07 | [12 empty] | VV | 2 | 2 | True | 0 | ROZPOCET
| VV |  | "69,8m-80,0m" (80,0-69,8)*5,1 |  | 52.02 | [12 empty] | VV | 2 | 2 | True | 0 | ROZPOCET
| VV |  | "80,0m-102,865m" (102,865-80,0)*5,1 |  | 116.612 | [12 empty] | VV | 2 | 2 | True | 0 | ROZPOCET
| VV |  | "přístupový chodník" | [14 empty] | VV | 2 | 1 | True | 0 | ROZPOCET
| VV |  | "13,0" 4,2*1,5 |  | 6.3 | [12 empty] | VV | 2 | 2 | True | 0 | ROZPOCET
| VV |  | "28,0" 7,8*1,5 |  | 11.7 | [12 empty] | VV | 2 | 2 | True | 0 | ROZPOCET
| VV |  | "41,0" 2,1*1,5 |  | 3.15 | [12 empty] | VV | 2 | 2 | True | 0 | ROZPOCET
| VV |  | "54,0" 2,1*1,5 |  | 3.15 | [12 empty] | VV | 2 | 2 | True | 0 | ROZPOCET
| VV |  | "71,0" 2,7*1,5 |  | 4.05 | [12 empty] | VV | 2 | 2 | True | 0 | ROZPOCET
| VV |  | "85,0" 11,2*1,5 |  | 16.8 | [12 empty] | VV | 2 | 2 | True | 0 | ROZPOCET
| VV |  | "lavečky" | [14 empty] | VV | 2 | 1 | True | 0 | ROZPOCET
| VV |  | 2,0*1,0*4 |  | 8 | [12 empty] | VV | 2 | 2 | True | 0 | ROZPOCET
| VV |  | "štěrkový trávník" | [14 empty] | VV | 2 | 1 | True | 0 | ROZPOCET
| VV |  | "okružní komunikace - západní" | [14 empty] | VV | 2 | 1 | True | 0 | ROZPOCET
| VV |  | (6,0*6,0-3,14*6,0*6,0*0,25)*0,25 |  | 1.935 | [12 empty] | VV | 2 | 2 | True | 0 | ROZPOCET
| VV |  | Součet |  | 372.382 | [12 empty] | VV | 2 | 4 | True | 1 | ROZPOCET
18 | K | 182151111 | Svahování v zářezech v hornině třídy těžitelnosti I skupiny 1 až 3 strojně | m2 | 183.73 |  | 0 | CS ÚRS 2025 02 |  | základní |  | 0 | 0 | 0 | 0 | 0 | 4 | K | 2 |  |  |  | ROZPOCET | 0 | 0 | 0 | 0 | 0 | 1 | 0 | 4 | 1407170093
| Online PSC |  | https://podminky.urs.cz/item/CS_URS_2025_02/182151111 | [14 empty] | Online PSC | 2
| VV |  | "vytvoření vsakovacího průlehu" | [14 empty] | VV | 2 | 1 | True | 0 | ROZPOCET
| VV |  | "okružní komunikace - západní část" | [14 empty] | VV | 2 | 1 | True | 0 | ROZPOCET
| VV |  | (102,865-2,75*4)*(0,5+0,5)*2 |  | 183.73 | [12 empty] | VV | 2 | 2 | True | 0 | ROZPOCET
| VV |  | Součet |  | 183.73 | [12 empty] | VV | 2 | 4 | True | 1 | ROZPOCET
| D | 2 | Zakládání |  |  |  | 0 |  |  |  |  | 0 |  | 53.6549 |  | 0 | 1 | D | 1 |  |  |  | ROZPOCET | [6 empty] | 0
19 | K | 211531111 | Výplň odvodňovacích žeber nebo trativodů kamenivem hrubým drceným frakce 16 až 32 mm | m3 | 27.466 |  | 0 | CS ÚRS 2025 02 |  | základní |  | 0 | 1.63 | 44.7696 | 0 | 0 | 4 | K | 2 |  |  |  | ROZPOCET | 0 | 0 | 0 | 0 | 0 | 1 | 0 | 4 | 281191274
| Online PSC |  | https://podminky.urs.cz/item/CS_URS_2025_02/211531111 | [14 empty] | Online PSC | 2
| VV |  | "drenáž" | [14 empty] | VV | 2 | 1 | True | 0 | ROZPOCET
| VV |  | "okružní komunikace - západní část" | [14 empty] | VV | 2 | 1 | True | 0 | ROZPOCET
| VV |  | (102,865-2,75*4)*0,5*0,5 |  | 22.966 | [12 empty] | VV | 2 | 2 | True | 0 | ROZPOCET
| VV |  | "trativod" | [14 empty] | VV | 2 | 1 | True | 0 | ROZPOCET
| VV |  | "okružní komunikace - západní část" | [14 empty] | VV | 2 | 1 | True | 0 | ROZPOCET
| VV |  | 7,5*0,5*0,6*2 |  | 4.5 | [12 empty] | VV | 2 | 2 | True | 0 | ROZPOCET
| VV |  | Součet |  | 27.466 | [12 empty] | VV | 2 | 4 | True | 1 | ROZPOCET
20 | K | 211971110 | Zřízení opláštění žeber nebo trativodů geotextilií v rýze nebo zářezu sklonu do 1:2 | m2 | 235.703 |  | 0 | CS ÚRS 2025 02 |  | základní |  | 0 | 0.00017 | 0.04007 | 0 | 0 | 4 | K | 2 |  |  |  | ROZPOCET | 0 | 0 | 0 | 0 | 0 | 1 | 0 | 4 | 2144700532
| Online PSC |  | https://podminky.urs.cz/item/CS_URS_2025_02/211971110 | [14 empty] | Online PSC | 2
| VV |  | "drenáž" | [14 empty] | VV | 2 | 1 | True | 0 | ROZPOCET
| VV |  | "okružní komunikace - západní část" | [14 empty] | VV | 2 | 1 | True | 0 | ROZPOCET
| VV |  | (102,865-2,75*4)*(0,5*2+0,6*2) |  | 202.103 | [12 empty] | VV | 2 | 2 | True | 0 | ROZPOCET
| VV |  | 0,5*0,6*2 |  | 0.6 | [12 empty] | VV | 2 | 2 | True | 0 | ROZPOCET
| VV |  | "trativod" | [14 empty] | VV | 2 | 1 | True | 0 | ROZPOCET
| VV |  | "okružní komunikace - západní část" | [14 empty] | VV | 2 | 1 | True | 0 | ROZPOCET
| VV |  | 7,5*(0,5*2+0,6*2)*2 |  | 33 | [12 empty] | VV | 2 | 2 | True | 0 | ROZPOCET
| VV |  | Součet |  | 235.703 | [12 empty] | VV | 2 | 4 | True | 1 | ROZPOCET
21 | M | 69311081 | geotextilie netkaná separační, ochranná, filtrační, drenážní PES 300g/m2 | m2 | 279.19 |  | 0 | CS ÚRS 2025 02 |  | základní |  | 0 | 0.0003 | 0.083757 | 0 | 0 | 8 | M | 2 |  |  |  | ROZPOCET | 0 | 0 | 0 | 0 | 0 | 1 | 0 | 4 | -454064646
| VV |  | 235,703*1,1845 |  | 279.19 | [12 empty] | VV | 2 | 2 | True | 0 | ROZPOCET
| VV |  | Součet |  | 279.19 | [12 empty] | VV | 2 | 4 | True | 1 | ROZPOCET
22 | K | 212532111 | Lože pro trativody z kameniva hrubého drceného | m3 | 5.343 |  | 0 | CS ÚRS 2025 02 |  | základní |  | 0 | 1.63 | 8.7091 | 0 | 0 | 4 | K | 2 |  |  |  | ROZPOCET | 0 | 0 | 0 | 0 | 0 | 1 | 0 | 4 | -1637940569
| Online PSC |  | https://podminky.urs.cz/item/CS_URS_2025_02/212532111 | [14 empty] | Online PSC | 2
| VV |  | "drenáž - frakce 16/32mm" | [14 empty] | VV | 2 | 1 | True | 0 | ROZPOCET
| VV |  | "okružní komunikace - západní část" | [14 empty] | VV | 2 | 1 | True | 0 | ROZPOCET
| VV |  | (102,865-2,75*4)*0,5*0,1 |  | 4.593 | [12 empty] | VV | 2 | 2 | True | 0 | ROZPOCET
| VV |  | "trativod" | [14 empty] | VV | 2 | 1 | True | 0 | ROZPOCET
| VV |  | "okružní komunikace - západní část" | [14 empty] | VV | 2 | 1 | True | 0 | ROZPOCET
| VV |  | 7,5*0,5*0,1*2 |  | 0.75 | [12 empty] | VV | 2 | 2 | True | 0 | ROZPOCET
| VV |  | Součet |  | 5.343 | [12 empty] | VV | 2 | 4 | True | 1 | ROZPOCET
23 | K | 212755214 | Trativody z drenážních trubek plastových flexibilních DN 100 mm bez lože a obsypu | m | 106.865 |  | 0 | CS ÚRS 2025 02 |  | základní |  | 0 | 0.00049 | 0.052364 | 0 | 0 | 4 | K | 2 |  |  |  | ROZPOCET | 0 | 0 | 0 | 0 | 0 | 1 | 0 | 4 | 1321206166
| Online PSC |  | https://podminky.urs.cz/item/CS_URS_2025_02/212755214 | [14 empty] | Online PSC | 2
| VV |  | "drenáž - frakce 16/32mm" | [14 empty] | VV | 2 | 1 | True | 0 | ROZPOCET
| VV |  | "okružní komunikace - západní část" | [14 empty] | VV | 2 | 1 | True | 0 | ROZPOCET
| VV |  | (102,865-2,75*4) |  | 91.865 | [12 empty] | VV | 2 | 2 | True | 0 | ROZPOCET
| VV |  | "trativod" | [14 empty] | VV | 2 | 1 | True | 0 | ROZPOCET
| VV |  | "okružní komunikace - západní část" | [14 empty] | VV | 2 | 1 | True | 0 | ROZPOCET
| VV |  | 7,5*2 |  | 15 | [12 empty] | VV | 2 | 2 | True | 0 | ROZPOCET
| VV |  | Součet |  | 106.865 | [12 empty] | VV | 2 | 4 | True | 1 | ROZPOCET
| D | 5 | Komunikace |  |  |  | 0 |  |  |  |  | 0 |  | 986.2904 |  | 0 | 1 | D | 1 |  |  |  | ROZPOCET | [6 empty] | 0
24 | K | 564211011 | Podklad nebo podsyp ze štěrkopísku ŠP plochy do 100 m2 tl 50 mm | m2 | 579.697 |  | 0 | CS ÚRS 2025 02 |  | základní |  | 0 | 0.115 | 66.6652 | 0 | 0 | 4 | K | 2 |  |  |  | ROZPOCET | 0 | 0 | 0 | 0 | 0 | 1 | 0 | 4 | 1591136217
| Online PSC |  | https://podminky.urs.cz/item/CS_URS_2025_02/564211011 | [14 empty] | Online PSC | 2
| VV |  | "okružní komunikace - západní část" | [14 empty] | VV | 2 | 1 | True | 0 | ROZPOCET
| VV |  | "0,00m-2,35m" 2,35*5,1 |  | 11.985 | [12 empty] | VV | 2 | 2 | True | 0 | ROZPOCET
| VV |  | "2,35m-43,0m" (43,0-2,35)*5,1 |  | 207.315 | [12 empty] | VV | 2 | 2 | True | 0 | ROZPOCET
| VV |  | "43,0m-52,4m" (52,4-43,0)*5,1 |  | 47.94 | [12 empty] | VV | 2 | 2 | True | 0 | ROZPOCET
| VV |  | "52,4m-64,1m" (64,1-52,4)*5,1 |  | 59.67 | [12 empty] | VV | 2 | 2 | True | 0 | ROZPOCET
| VV |  | "64,1m-69,8m" (69,8-64,1)*5,1 |  | 29.07 | [12 empty] | VV | 2 | 2 | True | 0 | ROZPOCET
| VV |  | "69,8m-80,0m" (80,0-69,8)*5,1 |  | 52.02 | [12 empty] | VV | 2 | 2 | True | 0 | ROZPOCET
| VV |  | "80,0m-102,865m" (102,865-80,0)*5,1 |  | 116.612 | [12 empty] | VV | 2 | 2 | True | 0 | ROZPOCET
| VV |  | "přístupový chodník" | [14 empty] | VV | 2 | 1 | True | 0 | ROZPOCET
| VV |  | "13,0" 4,2*1,5 |  | 6.3 | [12 empty] | VV | 2 | 2 | True | 0 | ROZPOCET
| VV |  | "28,0" 7,8*1,5 |  | 11.7 | [12 empty] | VV | 2 | 2 | True | 0 | ROZPOCET
| VV |  | "41,0" 2,1*1,5 |  | 3.15 | [12 empty] | VV | 2 | 2 | True | 0 | ROZPOCET
| VV |  | "54,0" 2,1*1,5 |  | 3.15 | [12 empty] | VV | 2 | 2 | True | 0 | ROZPOCET
| VV |  | "71,0" 2,7*1,5 |  | 4.05 | [12 empty] | VV | 2 | 2 | True | 0 | ROZPOCET
| VV |  | "85,0" 11,2*1,5 |  | 16.8 | [12 empty] | VV | 2 | 2 | True | 0 | ROZPOCET
| VV |  | "lavečky" | [14 empty] | VV | 2 | 1 | True | 0 | ROZPOCET
| VV |  | 2,0*1,0*4 |  | 8 | [12 empty] | VV | 2 | 2 | True | 0 | ROZPOCET
| VV |  | "štěrkový trávník" | [14 empty] | VV | 2 | 1 | True | 0 | ROZPOCET
| VV |  | "okružní komunikace - západní" | [14 empty] | VV | 2 | 1 | True | 0 | ROZPOCET
| VV |  | (6,0*6,0-3,14*6,0*6,0*0,25)*0,25 |  | 1.935 | [12 empty] | VV | 2 | 2 | True | 0 | ROZPOCET
| VV |  | Součet |  | 579.697 | [12 empty] | VV | 2 | 4 | True | 1 | ROZPOCET
25 | K | 564760101 | Podklad nebo kryt z kameniva hrubého drceného vel. 0-32 mm plochy do 100 m2 tl 200 mm | m2 | 53.15 |  | 0 | CS ÚRS 2025 02 |  | základní |  | 0 | 0.396 | 21.0474 | 0 | 0 | 4 | K | 2 |  |  |  | ROZPOCET | 0 | 0 | 0 | 0 | 0 | 1 | 0 | 4 | -1866505843
| Online PSC |  | https://podminky.urs.cz/item/CS_URS_2025_02/564760101 | [14 empty] | Online PSC | 2
| VV |  | "přístupový chodník" | [14 empty] | VV | 2 | 1 | True | 0 | ROZPOCET
| VV |  | "13,0" 4,2*1,5 |  | 6.3 | [12 empty] | VV | 2 | 2 | True | 0 | ROZPOCET
| VV |  | "28,0" 7,8*1,5 |  | 11.7 | [12 empty] | VV | 2 | 2 | True | 0 | ROZPOCET
| VV |  | "41,0" 2,1*1,5 |  | 3.15 | [12 empty] | VV | 2 | 2 | True | 0 | ROZPOCET
| VV |  | "54,0" 2,1*1,5 |  | 3.15 | [12 empty] | VV | 2 | 2 | True | 0 | ROZPOCET
| VV |  | "71,0" 2,7*1,5 |  | 4.05 | [12 empty] | VV | 2 | 2 | True | 0 | ROZPOCET
| VV |  | "85,0" 11,2*1,5 |  | 16.8 | [12 empty] | VV | 2 | 2 | True | 0 | ROZPOCET
| VV |  | "lavečky" | [14 empty] | VV | 2 | 1 | True | 0 | ROZPOCET
| VV |  | 2,0*1,0*4 |  | 8 | [12 empty] | VV | 2 | 2 | True | 0 | ROZPOCET
| VV |  | Součet |  | 53.15 | [12 empty] | VV | 2 | 4 | True | 1 | ROZPOCET
26 | K | 564831111 | Podklad ze štěrkodrtě ŠD plochy přes 100 m2 tl 100 mm | m2 | 102.865 |  | 0 | CS ÚRS 2025 02 |  | základní |  | 0 | 0.23 | 23.659 | 0 | 0 | 4 | K | 2 |  |  |  | ROZPOCET | 0 | 0 | 0 | 0 | 0 | 1 | 0 | 4 | -360528740
| Online PSC |  | https://podminky.urs.cz/item/CS_URS_2025_02/564831111 | [14 empty] | Online PSC | 2
| VV |  | "okružní komunikace - západní část" | [14 empty] | VV | 2 | 1 | True | 0 | ROZPOCET
| VV |  | "0,00m-2,35m" 2,35*1,0 |  | 2.35 | [12 empty] | VV | 2 | 2 | True | 0 | ROZPOCET
| VV |  | "2,35m-43,0m" (43,0-2,35)*1,0 |  | 40.65 | [12 empty] | VV | 2 | 2 | True | 0 | ROZPOCET
| VV |  | "43,0m-52,4m" (52,4-43,0)*1,0 |  | 9.4 | [12 empty] | VV | 2 | 2 | True | 0 | ROZPOCET
| VV |  | "52,4m-64,1m" (64,1-52,4)*1,0 |  | 11.7 | [12 empty] | VV | 2 | 2 | True | 0 | ROZPOCET
| VV |  | "64,1m-69,8m" (69,8-64,1)*1,0 |  | 5.7 | [12 empty] | VV | 2 | 2 | True | 0 | ROZPOCET
| VV |  | "69,8m-80,0m" (80,0-69,8)*1,0 |  | 10.2 | [12 empty] | VV | 2 | 2 | True | 0 | ROZPOCET
| VV |  | "80,0m-102,865m" (102,865-80,0)*1,0 |  | 22.865 | [12 empty] | VV | 2 | 2 | True | 0 | ROZPOCET
| VV |  | Součet |  | 102.865 | [12 empty] | VV | 2 | 4 | True | 1 | ROZPOCET
27 | K | 564861111 | Podklad ze štěrkodrtě ŠD plochy přes 100 m2 tl 200 mm | m2 | 426.891 |  | 0 | CS ÚRS 2025 02 |  | základní |  | 0 | 0.46 | 196.3699 | 0 | 0 | 4 | K | 2 |  |  |  | ROZPOCET | 0 | 0 | 0 | 0 | 0 | 1 | 0 | 4 | -976677696
| Online PSC |  | https://podminky.urs.cz/item/CS_URS_2025_02/564861111 | [14 empty] | Online PSC | 2
| VV |  | "okružní komunikace - západní část" | [14 empty] | VV | 2 | 1 | True | 0 | ROZPOCET
| VV |  | "0,00m-2,35m" 2,35*4,15 |  | 9.753 | [12 empty] | VV | 2 | 2 | True | 0 | ROZPOCET
| VV |  | "2,35m-43,0m" (43,0-2,35)*4,15 |  | 168.698 | [12 empty] | VV | 2 | 2 | True | 0 | ROZPOCET
| VV |  | "43,0m-52,4m" (52,4-43,0)*4,15 |  | 39.01 | [12 empty] | VV | 2 | 2 | True | 0 | ROZPOCET
| VV |  | "52,4m-64,1m" (64,1-52,4)*4,15 |  | 48.555 | [12 empty] | VV | 2 | 2 | True | 0 | ROZPOCET
| VV |  | "64,1m-69,8m" (69,8-64,1)*4,15 |  | 23.655 | [12 empty] | VV | 2 | 2 | True | 0 | ROZPOCET
| VV |  | "69,8m-80,0m" (80,0-69,8)*4,15 |  | 42.33 | [12 empty] | VV | 2 | 2 | True | 0 | ROZPOCET
| VV |  | "80,0m-102,865m" (102,865-80,0)*4,15 |  | 94.89 | [12 empty] | VV | 2 | 2 | True | 0 | ROZPOCET
| VV |  | Součet |  | 426.891 | [12 empty] | VV | 2 | 4 | True | 1 | ROZPOCET
28 | K | 564871111 | Podklad ze štěrkodrtě ŠD plochy přes 100 m2 tl 250 mm | m2 | 1.935 |  | 0 | CS ÚRS 2025 02 |  | základní |  | 0 | 0.575 | 1.1126 | 0 | 0 | 4 | K | 2 |  |  |  | ROZPOCET | 0 | 0 | 0 | 0 | 0 | 1 | 0 | 4 | 659332674
| Online PSC |  | https://podminky.urs.cz/item/CS_URS_2025_02/564871111 | [14 empty] | Online PSC | 2
| VV |  | "štěrkový trávník" | [14 empty] | VV | 2 | 1 | True | 0 | ROZPOCET
| VV |  | "okružní komunikace - západní" | [14 empty] | VV | 2 | 1 | True | 0 | ROZPOCET
| VV |  | (6,0*6,0-3,14*6,0*6,0*0,25)*0,25 |  | 1.935 | [12 empty] | VV | 2 | 2 | True | 0 | ROZPOCET
| VV |  | Součet |  | 1.935 | [12 empty] | VV | 2 | 4 | True | 1 | ROZPOCET
29 | K | 564952111 | Podklad z mechanicky zpevněného kameniva MZK tl 150 mm | m2 | 360.028 |  | 0 | CS ÚRS 2025 02 |  | základní |  | 0 | 0.3719 | 133.8944 | 0 | 0 | 4 | K | 2 |  |  |  | ROZPOCET | 0 | 0 | 0 | 0 | 0 | 1 | 0 | 4 | -1110981369
| Online PSC |  | https://podminky.urs.cz/item/CS_URS_2025_02/564952111 | [14 empty] | Online PSC | 2
| VV |  | "okružní komunikace - západní část" | [14 empty] | VV | 2 | 1 | True | 0 | ROZPOCET
| VV |  | "0,00m-2,35m" 2,35*3,5 |  | 8.225 | [12 empty] | VV | 2 | 2 | True | 0 | ROZPOCET
| VV |  | "2,35m-43,0m" (43,0-2,35)*3,5 |  | 142.275 | [12 empty] | VV | 2 | 2 | True | 0 | ROZPOCET
| VV |  | "43,0m-52,4m" (52,4-43,0)*3,5 |  | 32.9 | [12 empty] | VV | 2 | 2 | True | 0 | ROZPOCET
| VV |  | "52,4m-64,1m" (64,1-52,4)*3,5 |  | 40.95 | [12 empty] | VV | 2 | 2 | True | 0 | ROZPOCET
| VV |  | "64,1m-69,8m" (69,8-64,1)*3,5 |  | 19.95 | [12 empty] | VV | 2 | 2 | True | 0 | ROZPOCET
| VV |  | "69,8m-80,0m" (80,0-69,8)*3,5 |  | 35.7 | [12 empty] | VV | 2 | 2 | True | 0 | ROZPOCET
| VV |  | "80,0m-102,865m" (102,865-80,0)*3,5 |  | 80.028 | [12 empty] | VV | 2 | 2 | True | 0 | ROZPOCET
| VV |  | Součet |  | 360.028 | [12 empty] | VV | 2 | 4 | True | 1 | ROZPOCET
30 | K | 564960315 | Podklad z betonového recyklátu plochy do 100 m2 tl 200 mm | m2 | 1053.094 |  | 0 | CS ÚRS 2025 02 |  | základní |  | 0 | 0.38 | 400.1757 | 0 | 0 | 4 | K | 2 |  |  |  | ROZPOCET | 0 | 0 | 0 | 0 | 0 | 1 | 0 | 4 | 311004655
| Online PSC |  | https://podminky.urs.cz/item/CS_URS_2025_02/564960315 | [14 empty] | Online PSC | 2
| VV |  | "sanace" | [14 empty] | VV | 2 | 1 | True | 0 | ROZPOCET
| VV |  | "okružní komunikace - západní část" | [14 empty] | VV | 2 | 1 | True | 0 | ROZPOCET
| VV |  | "0,00m-2,35m" 2,35*5,1 |  | 11.985 | [12 empty] | VV | 2 | 2 | True | 0 | ROZPOCET
| VV |  | "2,35m-43,0m" (43,0-2,35)*5,1 |  | 207.315 | [12 empty] | VV | 2 | 2 | True | 0 | ROZPOCET
| VV |  | "43,0m-52,4m" (52,4-43,0)*5,1 |  | 47.94 | [12 empty] | VV | 2 | 2 | True | 0 | ROZPOCET
| VV |  | "52,4m-64,1m" (64,1-52,4)*5,1 |  | 59.67 | [12 empty] | VV | 2 | 2 | True | 0 | ROZPOCET
| VV |  | "64,1m-69,8m" (69,8-64,1)*5,1 |  | 29.07 | [12 empty] | VV | 2 | 2 | True | 0 | ROZPOCET
| VV |  | "69,8m-80,0m" (80,0-69,8)*5,1 |  | 52.02 | [12 empty] | VV | 2 | 2 | True | 0 | ROZPOCET
| VV |  | "80,0m-102,865m" (102,865-80,0)*5,1 |  | 116.612 | [12 empty] | VV | 2 | 2 | True | 0 | ROZPOCET
| VV |  | "štěrkový trávník" | [14 empty] | VV | 2 | 1 | True | 0 | ROZPOCET
| VV |  | "okružní komunikace - západní" | [14 empty] | VV | 2 | 1 | True | 0 | ROZPOCET
| VV |  | (6,0*6,0-3,14*6,0*6,0*0,25)*0,25 |  | 1.935 | [12 empty] | VV | 2 | 2 | True | 0 | ROZPOCET
| VV |  | Mezisoučet |  | 526.547 | [12 empty] | VV | 2 | 3 | True | 0 | ROZPOCET
| VV |  | "2.vrstva" 526,547 |  | 526.547 | [12 empty] | VV | 2 | 2 | True | 0 | ROZPOCET
| VV |  | Součet |  | 1053.094 | [12 empty] | VV | 2 | 4 | True | 1 | ROZPOCET
31 | K | 591111111 | Kladení dlažby z kostek velkých z kamene do lože z kameniva tl 50 mm | m2 | 308.595 |  | 0 | CS ÚRS 2025 02 |  | základní |  | 0 | 0.1837 | 56.6889 | 0 | 0 | 4 | K | 2 |  |  |  | ROZPOCET | 0 | 0 | 0 | 0 | 0 | 1 | 0 | 4 | 950107554
| Online PSC |  | https://podminky.urs.cz/item/CS_URS_2025_02/591111111 | [14 empty] | Online PSC | 2
| VV |  | "okružní komunikace - západní část" | [14 empty] | VV | 2 | 1 | True | 0 | ROZPOCET
| VV |  | "0,00m-2,35m" 2,35*3,0 |  | 7.05 | [12 empty] | VV | 2 | 2 | True | 0 | ROZPOCET
| VV |  | "2,35m-43,0m" (43,0-2,35)*3,0 |  | 121.95 | [12 empty] | VV | 2 | 2 | True | 0 | ROZPOCET
| VV |  | "43,0m-52,4m" (52,4-43,0)*3,0 |  | 28.2 | [12 empty] | VV | 2 | 2 | True | 0 | ROZPOCET
| VV |  | "52,4m-64,1m" (64,1-52,4)*3,0 |  | 35.1 | [12 empty] | VV | 2 | 2 | True | 0 | ROZPOCET
| VV |  | "64,1m-69,8m" (69,8-64,1)*3,0 |  | 17.1 | [12 empty] | VV | 2 | 2 | True | 0 | ROZPOCET
| VV |  | "69,8m-80,0m" (80,0-69,8)*3,0 |  | 30.6 | [12 empty] | VV | 2 | 2 | True | 0 | ROZPOCET
| VV |  | "80,0m-102,865m" (102,865-80,0)*3,0 |  | 68.595 | [12 empty] | VV | 2 | 2 | True | 0 | ROZPOCET
| VV |  | Součet |  | 308.595 | [12 empty] | VV | 2 | 4 | True | 1 | ROZPOCET
32 | M | 583810072 | žulové dlažební odseky vel.100, barva šedožlutá | m2 | 311.681 |  | 0 |  |  | základní |  | 0 | 0.222 | 69.1932 | 0 | 0 | 8 | M | 2 |  |  |  | ROZPOCET | 0 | 0 | 0 | 0 | 0 | 1 | 0 | 4 | 2073304422
| VV |  | 308,595*1,01 |  | 311.681 | [12 empty] | VV | 2 | 2 | True | 0 | ROZPOCET
| VV |  | Součet |  | 311.681 | [12 empty] | VV | 2 | 4 | True | 1 | ROZPOCET
33 | K | 591411111 | Kladení dlažby z mozaiky jednobarevné komunikací pro pěší lože z kameniva | m2 | 53.15 |  | 0 | CS ÚRS 2025 02 |  | základní |  | 0 | 0.1745 | 9.2747 | 0 | 0 | 4 | K | 2 |  |  |  | ROZPOCET | 0 | 0 | 0 | 0 | 0 | 1 | 0 | 4 | 860623729
| Online PSC |  | https://podminky.urs.cz/item/CS_URS_2025_02/591411111 | [14 empty] | Online PSC | 2
| VV |  | "přístupový chodník" | [14 empty] | VV | 2 | 1 | True | 0 | ROZPOCET
| VV |  | "13,0" 4,2*1,5 |  | 6.3 | [12 empty] | VV | 2 | 2 | True | 0 | ROZPOCET
| VV |  | "28,0" 7,8*1,5 |  | 11.7 | [12 empty] | VV | 2 | 2 | True | 0 | ROZPOCET
| VV |  | "41,0" 2,1*1,5 |  | 3.15 | [12 empty] | VV | 2 | 2 | True | 0 | ROZPOCET
| VV |  | "54,0" 2,1*1,5 |  | 3.15 | [12 empty] | VV | 2 | 2 | True | 0 | ROZPOCET
| VV |  | "71,0" 2,7*1,5 |  | 4.05 | [12 empty] | VV | 2 | 2 | True | 0 | ROZPOCET
| VV |  | "85,0" 11,2*1,5 |  | 16.8 | [12 empty] | VV | 2 | 2 | True | 0 | ROZPOCET
| VV |  | "lavečky" | [14 empty] | VV | 2 | 1 | True | 0 | ROZPOCET
| VV |  | 2,0*1,0*4 |  | 8 | [12 empty] | VV | 2 | 2 | True | 0 | ROZPOCET
| VV |  | Součet |  | 53.15 | [12 empty] | VV | 2 | 4 | True | 1 | ROZPOCET
34 | M | 583810051 | kostka dlažební řezaná žula 6/6/6 šedá | m2 | 54.213 |  | 0 |  |  | základní |  | 0 | 0.118 | 6.3971 | 0 | 0 | 8 | M | 2 |  |  |  | ROZPOCET | 0 | 0 | 0 | 0 | 0 | 1 | 0 | 4 | 1581130136
| VV |  | 53,15*1,02 |  | 54.213 | [12 empty] | VV | 2 | 2 | True | 0 | ROZPOCET
| VV |  | Součet |  | 54.213 | [12 empty] | VV | 2 | 4 | True | 1 | ROZPOCET
35 | K | 599441111 | Příplatek za vyplnění spár dlažby křemičitým pískem frakce 0-2 mm | m2 | 361.745 |  | 0 | CS ÚRS 2025 02 |  | základní |  | 0 | 0.00501 | 1.8123 | 0 | 0 | 4 | K | 2 |  |  |  | ROZPOCET | 0 | 0 | 0 | 0 | 0 | 1 | 0 | 4 | -1088188740
| Online PSC |  | https://podminky.urs.cz/item/CS_URS_2025_02/599441111 | [14 empty] | Online PSC | 2
| VV |  | 308,595 |  | 308.595 | [12 empty] | VV | 2 | 2 | True | 0 | ROZPOCET
| VV |  | 53,15 |  | 53.15 | [12 empty] | VV | 2 | 2 | True | 0 | ROZPOCET
| VV |  | Součet |  | 361.745 | [12 empty] | VV | 2 | 4 | True | 1 | ROZPOCET
36 | K | 5-001 | Štěrkový trávník - směs ŠD0-32 (80%) a substrátu (20%) promícháno s osivem, tl. 150 mm | m2 | 1.935 |  | 0 |  |  | základní |  | 0 | 0 | 0 | 0 | 0 | 4 | K | 2 |  |  |  | ROZPOCET | 0 | 0 | 0 | 0 | 0 | 1 | 0 | 4 | 1650980259
| VV |  | "okružní komunikace - východní" | [14 empty] | VV | 2 | 1 | True | 0 | ROZPOCET
| VV |  | (6,0*6,0-3,14*6,0*6,0*0,25)*0,25 |  | 1.935 | [12 empty] | VV | 2 | 2 | True | 0 | ROZPOCET
| VV |  | "komunikace pro těžkou dopravu" | [14 empty] | VV | 2 | 1 | True | 0 | ROZPOCET
| VV |  | Součet |  | 1.935 | [12 empty] | VV | 2 | 4 | True | 1 | ROZPOCET
| D | 9 | Ostatní konstrukce a práce, bourání |  |  |  | 0 |  |  |  |  | 0 |  | 0 |  | 0 | 1 | D | 1 |  |  |  | ROZPOCET | [6 empty] | 0
37 | K | 919726202 | Geotextilie pro vyztužení, separaci a filtraci tkaná z PP podélná pevnost v tahu přes 15 do 50 kN/m | m2 | 795.714 |  | 0 | CS ÚRS 2025 02 |  | základní |  | 0 | 0.00036 | 0.28646 | 0 | 0 | 4 | K | 2 |  |  |  | ROZPOCET | 0 | 0 | 0 | 0 | 0 | 1 | 0 | 4 | -1011440580
| Online PSC |  | https://podminky.urs.cz/item/CS_URS_2025_02/919726202 | [14 empty] | Online PSC | 2
| VV |  | "okružní komunikace - západní část" | [14 empty] | VV | 2 | 1 | True | 0 | ROZPOCET
| VV |  | "0,00m-2,35m" 2,35*5,1 |  | 11.985 | [12 empty] | VV | 2 | 2 | True | 0 | ROZPOCET
| VV |  | "2,35m-43,0m" (43,0-2,35)*5,1 |  | 207.315 | [12 empty] | VV | 2 | 2 | True | 0 | ROZPOCET
| VV |  | "43,0m-52,4m" (52,4-43,0)*5,1 |  | 47.94 | [12 empty] | VV | 2 | 2 | True | 0 | ROZPOCET
| VV |  | "52,4m-64,1m" (64,1-52,4)*5,1 |  | 59.67 | [12 empty] | VV | 2 | 2 | True | 0 | ROZPOCET
| VV |  | "64,1m-69,8m" (69,8-64,1)*5,1 |  | 29.07 | [12 empty] | VV | 2 | 2 | True | 0 | ROZPOCET
| VV |  | "69,8m-80,0m" (80,0-69,8)*5,1 |  | 52.02 | [12 empty] | VV | 2 | 2 | True | 0 | ROZPOCET
| VV |  | "80,0m-102,865m" (102,865-80,0)*5,1 |  | 116.612 | [12 empty] | VV | 2 | 2 | True | 0 | ROZPOCET
| VV |  | "vsakovací průleh" | [14 empty] | VV | 2 | 1 | True | 0 | ROZPOCET
| VV |  | "0,00m-102,865m" 102,865*(0,6+0,5+0,5+0,5) |  | 216.017 | [12 empty] | VV | 2 | 2 | True | 0 | ROZPOCET
| VV |  | "přístupový chodník" | [14 empty] | VV | 2 | 1 | True | 0 | ROZPOCET
| VV |  | "13,0" 4,2*1,5 |  | 6.3 | [12 empty] | VV | 2 | 2 | True | 0 | ROZPOCET
| VV |  | "28,0" 7,8*1,5 |  | 11.7 | [12 empty] | VV | 2 | 2 | True | 0 | ROZPOCET
| VV |  | "41,0" 2,1*1,5 |  | 3.15 | [12 empty] | VV | 2 | 2 | True | 0 | ROZPOCET
| VV |  | "54,0" 2,1*1,5 |  | 3.15 | [12 empty] | VV | 2 | 2 | True | 0 | ROZPOCET
| VV |  | "71,0" 2,7*1,5 |  | 4.05 | [12 empty] | VV | 2 | 2 | True | 0 | ROZPOCET
| VV |  | "85,0" 11,2*1,5 |  | 16.8 | [12 empty] | VV | 2 | 2 | True | 0 | ROZPOCET
| VV |  | "lavečky" | [14 empty] | VV | 2 | 1 | True | 0 | ROZPOCET
| VV |  | 2,0*1,0*4 |  | 8 | [12 empty] | VV | 2 | 2 | True | 0 | ROZPOCET
| VV |  | "štěrkový trávník" | [14 empty] | VV | 2 | 1 | True | 0 | ROZPOCET
| VV |  | "okružní komunikace - západní" | [14 empty] | VV | 2 | 1 | True | 0 | ROZPOCET
| VV |  | (6,0*6,0-3,14*6,0*6,0*0,25)*0,25 |  | 1.935 | [12 empty] | VV | 2 | 2 | True | 0 | ROZPOCET
| VV |  | Součet |  | 795.714 | [12 empty] | VV | 2 | 4 | True | 1 | ROZPOCET
| D | 998 | Přesun hmot |  |  |  | 0 |  |  |  |  | 0 |  | 0 |  | 0 | 1 | D | 1 |  |  |  | ROZPOCET | [6 empty] | 0
38 | K | 998223011 | Přesun hmot pro pozemní komunikace s krytem dlážděným | t | 1042.621 |  | 0 | CS ÚRS 2025 02 |  | základní |  | 0 | 0 | 0 | 0 | 0 | 4 | K | 2 |  |  |  | ROZPOCET | 0 | 0 | 0 | 0 | 0 | 1 | 0 | 4 | 136135134
| Online PSC |  | https://podminky.urs.cz/item/CS_URS_2025_02/998223011 | [14 empty] | Online PSC | 2
| D | PSV | Práce a dodávky PSV |  |  |  | 0 |  |  |  |  | 0 |  | 2.3084 |  | 0 | 2 | D | 0 |  |  |  | ROZPOCET | [6 empty] | 0
| D | 711 | Izolace proti vodě, vlhkosti a plynům |  |  |  | 0 |  |  |  |  | 0 |  | 0.0074 |  | 0 | 2 | D | 1 |  |  |  | ROZPOCET | [6 empty] | 0
39 | K | 711161215 | Izolace proti zemní vlhkosti nopovou fólií svislá, výška nopu 20,0 mm, tl do 1,0 mm | m2 | 9.25 |  | 0 | CS ÚRS 2025 02 |  | základní |  | 0 | 0.0008 | 0.0074 | 0 | 0 | 16 | K | 2 |  |  |  | ROZPOCET | 0 | 0 | 0 | 0 | 0 | 1 | 0 | 16 | 1964499323
| Online PSC |  | https://podminky.urs.cz/item/CS_URS_2025_02/711161215 | [14 empty] | Online PSC | 2
| VV |  | "přístupový chodník k sousednímu objektu" | [14 empty] | VV | 2 | 1 | True | 0 | ROZPOCET
| VV |  | "13,0" 1,5*0,5 |  | 0.75 | [12 empty] | VV | 2 | 2 | True | 0 | ROZPOCET
| VV |  | "28,0" 1,5*0,5 |  | 0.75 | [12 empty] | VV | 2 | 2 | True | 0 | ROZPOCET
| VV |  | "41,0" 1,5*0,5 |  | 0.75 | [12 empty] | VV | 2 | 2 | True | 0 | ROZPOCET
| VV |  | "54,0" 1,5*0,5 |  | 0.75 | [12 empty] | VV | 2 | 2 | True | 0 | ROZPOCET
| VV |  | "71,0" 1,5*0,5 |  | 0.75 | [12 empty] | VV | 2 | 2 | True | 0 | ROZPOCET
| VV |  | "85,0" 11,0*0,5 |  | 5.5 | [12 empty] | VV | 2 | 2 | True | 0 | ROZPOCET
| VV |  | Součet |  | 9.25 | [12 empty] | VV | 2 | 4 | True | 1 | ROZPOCET
40 | K | 998711201 | Přesun hmot procentní pro izolace proti vodě, vlhkosti a plynům v objektech v do 6 m | % |  |  | 0 | CS ÚRS 2025 02 |  | základní |  | 0 | 0 | 0 | 0 | 0 | 16 | K | 2 |  |  |  | ROZPOCET | 0 | 0 | 0 | 0 | 0 | 1 | 0 | 16 | -187372989
| Online PSC |  | https://podminky.urs.cz/item/CS_URS_2025_02/998711201 | [14 empty] | Online PSC | 2
| D | 767 | Konstrukce zámečnické |  |  |  | 0 |  |  |  |  | 0 |  | 2.301 |  | 0 | 2 | D | 1 |  |  |  | ROZPOCET | [6 empty] | 0
41 | K | 767995113 | Montáž atypických zámečnických konstrukcí hmotnosti do 20 kg | kg | 1983.735 |  | 0 | CS ÚRS 2025 02 |  | základní |  | 0 | 6e-05 | 0.11902 | 0 | 0 | 16 | K | 2 |  |  |  | ROZPOCET | 0 | 0 | 0 | 0 | 0 | 1 | 0 | 16 | 228669381
| Online PSC |  | https://podminky.urs.cz/item/CS_URS_2025_02/767995113 | [14 empty] | Online PSC | 2
| VV |  | "lemování" | [14 empty] | VV | 2 | 1 | True | 0 | ROZPOCET
| VV |  | "PLO 150x5" | [14 empty] | VV | 2 | 1 | True | 0 | ROZPOCET
| VV |  | "okružní komunikace - západní část" | [14 empty] | VV | 2 | 1 | True | 0 | ROZPOCET
| VV |  | 102,865*0,15*0,005*7865*2 |  | 1213.55 | [12 empty] | VV | 2 | 2 | True | 0 | ROZPOCET
| VV |  | "přístupový chodník" | [14 empty] | VV | 2 | 1 | True | 0 | ROZPOCET
| VV |  | "13,0" 4,2*0,15*0,005*7865*2 |  | 49.55 | [12 empty] | VV | 2 | 2 | True | 0 | ROZPOCET
| VV |  | "28,0" 7,8*0,15*0,005*7865*2 |  | 92.021 | [12 empty] | VV | 2 | 2 | True | 0 | ROZPOCET
| VV |  | "41,0" 2,1*0,15*0,005*7865*2 |  | 24.775 | [12 empty] | VV | 2 | 2 | True | 0 | ROZPOCET
| VV |  | "54,0" 2,1*0,15*0,005*7865*2 |  | 24.775 | [12 empty] | VV | 2 | 2 | True | 0 | ROZPOCET
| VV |  | "71,0" 2,7*0,15*0,005*7865*2 |  | 31.853 | [12 empty] | VV | 2 | 2 | True | 0 | ROZPOCET
| VV |  | "85,0" (3,55+2,05+7,7)*0,15*0,005*7865 |  | 78.453 | [12 empty] | VV | 2 | 2 | True | 0 | ROZPOCET
| VV |  | "lavečky" | [14 empty] | VV | 2 | 1 | True | 0 | ROZPOCET
| VV |  | (2,0*2+1,0*2)*0,15*0,005*7865*4 |  | 141.57 | [12 empty] | VV | 2 | 2 | True | 0 | ROZPOCET
| VV |  | "štěrkový trávník" | [14 empty] | VV | 2 | 1 | True | 0 | ROZPOCET
| VV |  | "okružní komunikace - západní" | [14 empty] | VV | 2 | 1 | True | 0 | ROZPOCET
| VV |  | 6,0*3,14*0,25*0,15*0,005*7865 |  | 27.783 | [12 empty] | VV | 2 | 2 | True | 0 | ROZPOCET
| VV |  | Mezisoučet |  | 1684.33 | [12 empty] | VV | 2 | 3 | True | 0 | ROZPOCET
| VV |  | "kotevní trn R20-500 a 0,5m" | [14 empty] | VV | 2 | 1 | True | 0 | ROZPOCET
| VV |  | "okružní komunikace - západní část" | [14 empty] | VV | 2 | 1 | True | 0 | ROZPOCET
| VV |  | (104)*0,5*2,57 |  | 133.64 | [12 empty] | VV | 2 | 2 | True | 0 | ROZPOCET
| VV |  | "přístupový chodník" | [14 empty] | VV | 2 | 1 | True | 0 | ROZPOCET
| VV |  | "13,0" 5*0,5*2,57*2 |  | 12.85 | [12 empty] | VV | 2 | 2 | True | 0 | ROZPOCET
| VV |  | "28,0" 18*0,5*2,57*2 |  | 46.26 | [12 empty] | VV | 2 | 2 | True | 0 | ROZPOCET
| VV |  | "41,0" 3*0,5*2,57*2 |  | 7.71 | [12 empty] | VV | 2 | 2 | True | 0 | ROZPOCET
| VV |  | "54,0" 3*0,5*2,57*2 |  | 7.71 | [12 empty] | VV | 2 | 2 | True | 0 | ROZPOCET
| VV |  | "71,0" 4*0,5*2,57*2 |  | 10.28 | [12 empty] | VV | 2 | 2 | True | 0 | ROZPOCET
| VV |  | "85,0" (5+3+9)*0,5*2,57 |  | 21.845 | [12 empty] | VV | 2 | 2 | True | 0 | ROZPOCET
| VV |  | "lavečky" | [14 empty] | VV | 2 | 1 | True | 0 | ROZPOCET
| VV |  | (3*2+2*2)*2,57*0,5*4 |  | 51.4 | [12 empty] | VV | 2 | 2 | True | 0 | ROZPOCET
| VV |  | "štěrkový trávník" | [14 empty] | VV | 2 | 1 | True | 0 | ROZPOCET
| VV |  | "okružní komunikace - západní" | [14 empty] | VV | 2 | 1 | True | 0 | ROZPOCET
| VV |  | 6*0,5*2,57 |  | 7.71 | [12 empty] | VV | 2 | 2 | True | 0 | ROZPOCET
| VV |  | Mezisoučet |  | 299.405 | [12 empty] | VV | 2 | 3 | True | 0 | ROZPOCET
| VV |  | Součet |  | 1983.735 | [12 empty] | VV | 2 | 4 | True | 1 | ROZPOCET
42 | M | 13010312 | tyč ocelová plochá jakost S235JR (11 375) 150x5mm | t | 1.853 |  | 0 | CS ÚRS 2025 02 |  | základní |  | 0 | 1 | 1.853 | 0 | 0 | 32 | M | 2 |  |  |  | ROZPOCET | 0 | 0 | 0 | 0 | 0 | 1 | 0 | 16 | -761019945
| VV |  | "lemování" | [14 empty] | VV | 2 | 1 | True | 0 | ROZPOCET
| VV |  | "PLO 150x5" | [14 empty] | VV | 2 | 1 | True | 0 | ROZPOCET
| VV |  | 1684,33*0,001*1,1 |  | 1.853 | [12 empty] | VV | 2 | 2 | True | 0 | ROZPOCET
| VV |  | Součet |  | 1.853 | [12 empty] | VV | 2 | 4 | True | 1 | ROZPOCET
43 | M | 13021012 | tyč ocelová kruhová žebírková DIN 488 jakost B500B (10 505) výztuž do betonu D 10mm | t | 0.329 |  | 0 | CS ÚRS 2025 02 |  | základní |  | 0 | 1 | 0.329 | 0 | 0 | 32 | M | 2 |  |  |  | ROZPOCET | 0 | 0 | 0 | 0 | 0 | 1 | 0 | 16 | 534864477
| VV |  | "lemování" | [14 empty] | VV | 2 | 1 | True | 0 | ROZPOCET
| VV |  | "kotevní trn R20-500 a 0,5m" | [14 empty] | VV | 2 | 1 | True | 0 | ROZPOCET
| VV |  | 299,405*0,001*1,1 |  | 0.329 | [12 empty] | VV | 2 | 2 | True | 0 | ROZPOCET
| VV |  | Součet |  | 0.329 | [12 empty] | VV | 2 | 4 | True | 1 | ROZPOCET
44 | K | 767-001 | Žárové pozinkování vč. dopravy do zinkovny | kg | 1983.735 |  | 0 |  |  | základní |  | 0 | 0 | 0 | 0 | 0 | 16 | K | 2 |  |  |  | ROZPOCET | 0 | 0 | 0 | 0 | 0 | 1 | 0 | 16 | 891467441
| VV |  | 1983,735 |  | 1983.735 | [12 empty] | VV | 2 | 2 | True | 0 | ROZPOCET
| VV |  | Součet |  | 1983.735 | [12 empty] | VV | 2 | 4 | True | 1 | ROZPOCET
45 | K | 998767311 | Přesun hmot procentní pro zámečnické konstrukce ruční v objektech v do 6 m | % |  |  | 0 | CS ÚRS 2025 02 |  | základní |  | 0 | 0 | 0 | 0 | 0 | 16 | K | 2 |  |  |  | ROZPOCET | 0 | 0 | 0 | 0 | 0 | 1 | 0 | 16 | -1477512635
| Online PSC |  | https://podminky.urs.cz/item/CS_URS_2025_02/998767311 | [14 empty] | Online PSC | 2
| D | M | Práce a dodávky M |  |  |  | 0 |  |  |  |  | 0 |  | 0 |  | 0 | 3 | D | 0 |  |  |  | ROZPOCET | [6 empty] | 0
| D | 46-M | Zemní práce při extr.mont.pracích |  |  |  | 0 |  |  |  |  | 0 |  | 0 |  | 0 | 3 | D | 1 |  |  |  | ROZPOCET | [6 empty] | 0
46 | K | 46-001 | D+MTŽ plastové půlené chráničky pro podzemního vedení | m | 6 |  | 0 |  |  | základní |  | 0 | 0 | 0 | 0 | 0 | 64 | K | 2 |  |  |  | ROZPOCET | 0 | 0 | 0 | 0 | 0 | 1 | 0 | 64 | 400810543
| VV |  | "stávající kabel VO" | [14 empty] | VV | 2 | 1 | True | 0 | ROZPOCET
| VV |  | (0,5+5,0+0,5) |  | 6 | [12 empty] | VV | 2 | 2 | True | 0 | ROZPOCET
| VV |  | Součet |  | 6 | [12 empty] | VV | 2 | 4 | True | 1 | ROZPOCET

## 2504905 - SO 101 - Komuni...
{0f6f4e6a-4090-4074-8ad3-f2b2c73395ec}
2
| KRYCÍ LIST SOUPISU PRACÍ | [7 empty] | v --- níže se nacházejí doplnkové a pomocné údaje k sestavám --- v | [8 empty] | False
Stavba:
Revitalizace veřejných ploch v areálu kláštera Rajhrad
Objekt:
2504905 - SO 101 - Komunikace a parkovací plochy I.etapa - Okružní komunikace východní část
| KSO: |  |  |  |  | CC-CZ:
| Místo: |  | Rajhrad |  |  | Datum: | 9. 12. 2025
| Zadavatel: |  |  |  |  | IČ: | 00489174
|  | Benediktínské opatství Rajhrad, Kláštěr 1, 66461 R |  |  |  | DIČ:
| Uchazeč: |  |  |  |  | IČ: | Vyplň údaj
|  | Vyplň údaj |  |  |  | DIČ: | Vyplň údaj
| Projektant: |  |  |  |  | IČ: | 27831132
|  | SPZ Design, s.r.o. |  |  |  | DIČ: | CZ27831132
| Zpracovatel: |  |  |  |  | IČ:
|  | Ing. Petr Zavadil |  |  |  | DIČ:
Poznámka:
| Cena bez DPH | [5 empty] | 0
|  |  | Základ daně |  |  | Sazba daně | Výše daně
| DPH | základní | 0 |  |  | 21% | 0
|  | snížená | 0 |  |  | 12% | 0
|  | zákl. přenesená | 0 |  |  | 21% | 0
|  | sníž. přenesená | 0 |  |  | 12% | 0
|  | nulová | 0 |  |  | 0% | 0
| Cena s DPH |  |  | v | CZK |  | 0
| Projektant |  |  | Zpracovatel
| Datum a podpis: |  | Razítko | Datum a podpis: |  |  | Razítko
| Objednavatel |  |  | Uchazeč
| Datum a podpis: |  | Razítko | Datum a podpis: |  |  | Razítko
REKAPITULACE ČLENĚNÍ SOUPISU PRACÍ
Stavba:
Revitalizace veřejných ploch v areálu kláštera Rajhrad
Objekt:
2504905 - SO 101 - Komunikace a parkovací plochy I.etapa - Okružní komunikace východní část
Místo: |  |  | Rajhrad |  |  | Datum: | 9. 12. 2025
Zadavatel: |  |  | Benediktínské opatství Rajhrad, Kláštěr 1, 66461 R |  |  | Projektant: | SPZ Design, s.r.o.
Uchazeč: |  |  | Vyplň údaj |  |  | Zpracovatel: | Ing. Petr Zavadil
Kód dílu - Popis | [6 empty] | Cena celkem [CZK]
Náklady ze soupisu prací | [6 empty] | 0 | [11 empty] | -1
| HSV - Práce a dodávky HSV | [5 empty] | 0
| 1 - Zemní práce | [5 empty] | 0
| 2 - Zakládání | [5 empty] | 0
| 5 - Komunikace | [5 empty] | 0
| 9 - Ostatní konstrukce a práce, bourání | [5 empty] | 0
| 998 - Přesun hmot | [5 empty] | 0
| PSV - Práce a dodávky PSV | [5 empty] | 0
| 711 - Izolace proti vodě, vlhkosti a plynům | [5 empty] | 0
| 767 - Konstrukce zámečnické | [5 empty] | 0
| M - Práce a dodávky M | [5 empty] | 0
| 46-M - Zemní práce při extr.mont.pracích | [5 empty] | 0
SOUPIS PRACÍ
Stavba:
Revitalizace veřejných ploch v areálu kláštera Rajhrad
Objekt:
2504905 - SO 101 - Komunikace a parkovací plochy I.etapa - Okružní komunikace východní část
Místo: |  |  | Rajhrad |  |  | Datum: | 9. 12. 2025
Zadavatel: |  |  | Benediktínské opatství Rajhrad, Kláštěr 1, 66461 R |  |  | Projektant: | SPZ Design, s.r.o.
Uchazeč: |  |  | Vyplň údaj |  |  | Zpracovatel: | Ing. Petr Zavadil
PČ | Typ | Kód | Popis | MJ | Množství | J.cena [CZK] | Cena celkem [CZK] | Cenová soustava |  | DPH | J. Nh [h] | Nh celkem [h] | J. hmotnost [t] | Hmotnost celkem [t] | J. suť [t] | Suť Celkem [t]
Náklady soupisu celkem | [6 empty] | 0 |  |  |  |  | 0 |  | 1325.5803 |  | 0 |  | D | -1 | [10 empty] | 0
| D | HSV | Práce a dodávky HSV |  |  |  | 0 |  |  |  |  | 0 |  | 1323.2646 |  | 0 | 1 | D | 0 |  |  |  | ROZPOCET | [6 empty] | 0
| D | 1 | Zemní práce |  |  |  | 0 |  |  |  |  | 0 |  | 0.61496 |  | 0 | 1 | D | 1 |  |  |  | ROZPOCET | [6 empty] | 0
1 | K | 119001422 | Dočasné zajištění kabelů a kabelových tratí z 6 volně ložených kabelů | m | 10 |  | 0 | CS ÚRS 2025 02 |  | základní |  | 0 | 0.06053 | 0.6053 | 0 | 0 | 4 | K | 2 |  |  |  | ROZPOCET | 0 | 0 | 0 | 0 | 0 | 1 | 0 | 4 | 462293143
| Online PSC |  | https://podminky.urs.cz/item/CS_URS_2025_02/119001422 | [14 empty] | Online PSC | 2
| VV |  | "kabely+rezervní chráničky PE DN110" | [14 empty] | VV | 2 | 1 | True | 0 | ROZPOCET
| VV |  | (7,0+2,0+1,0) |  | 10 | [12 empty] | VV | 2 | 2 | True | 0 | ROZPOCET
| VV |  | Součet |  | 10 | [12 empty] | VV | 2 | 4 | True | 1 | ROZPOCET
2 | K | 121151113 | Sejmutí ornice plochy do 500 m2 tl vrstvy do 200 mm strojně | m2 | 446.934 |  | 0 | CS ÚRS 2025 02 |  | základní |  | 0 | 0 | 0 | 0 | 0 | 4 | K | 2 |  |  |  | ROZPOCET | 0 | 0 | 0 | 0 | 0 | 1 | 0 | 4 | -2052222143
| Online PSC |  | https://podminky.urs.cz/item/CS_URS_2025_02/121151113 | [14 empty] | Online PSC | 2
| VV |  | "tl.100mm" | [14 empty] | VV | 2 | 1 | True | 0 | ROZPOCET
| VV |  | "okružní komunikace - východní část" | [14 empty] | VV | 2 | 1 | True | 0 | ROZPOCET
| VV |  | (2,0+2,25)*105,161 |  | 446.934 | [12 empty] | VV | 2 | 2 | True | 0 | ROZPOCET
| VV |  | Součet |  | 446.934 | [12 empty] | VV | 2 | 4 | True | 1 | ROZPOCET
3 | K | 122452204 | Odkopávky a prokopávky nezapažené pro silnice a dálnice v hornině třídy těžitelnosti II objem do 500 m3 strojně | m3 | 626.22 |  | 0 | CS ÚRS 2025 02 |  | základní |  | 0 | 0 | 0 | 0 | 0 | 4 | K | 2 |  |  |  | ROZPOCET | 0 | 0 | 0 | 0 | 0 | 1 | 0 | 4 | -1487100517
| Online PSC |  | https://podminky.urs.cz/item/CS_URS_2025_02/122452204 | [14 empty] | Online PSC | 2
| VV |  | "okružní komunikace - východní část" | [14 empty] | VV | 2 | 1 | True | 0 | ROZPOCET
| VV |  | "0,00m-17,5m" 17,5*5,6*(0,6+0,45+0,05) |  | 107.8 | [12 empty] | VV | 2 | 2 | True | 0 | ROZPOCET
| VV |  | "17,5m-27,0m" (27,0-17,5)*(5,6+5,35)*0,5*(0,6+0,45) |  | 54.613 | [12 empty] | VV | 2 | 2 | True | 0 | ROZPOCET
| VV |  | "27,0m-37,0m" (37,0-27,0)*(5,35+5,1)*0,5*(0,6+0,45-0,08) |  | 50.683 | [12 empty] | VV | 2 | 2 | True | 0 | ROZPOCET
| VV |  | (37,0-27,0)*(5,35+5,1)*0,5*0,08*0,5 |  | 2.09 | [12 empty] | VV | 2 | 2 | True | 0 | ROZPOCET
| VV |  | "37,0m-50,0m" (50,0-37,0)*5,1*(0,55+0,45-(0,08+0,175)*0,5) |  | 57.847 | [12 empty] | VV | 2 | 2 | True | 0 | ROZPOCET
| VV |  | (50,0-37,0)*5,1*(0,08+0,175)*0,5*0,5 |  | 4.227 | [12 empty] | VV | 2 | 2 | True | 0 | ROZPOCET
| VV |  | "50,0m-60,0m" (60,0-50,0)*5,1*(0,55+0,45-(0,175+0,134)*0,5) |  | 43.121 | [12 empty] | VV | 2 | 2 | True | 0 | ROZPOCET
| VV |  | (60,0-50,0)*5,1*(0,175+0,134)*0,5*0,5 |  | 3.94 | [12 empty] | VV | 2 | 2 | True | 0 | ROZPOCET
| VV |  | "60,0m-105,161m" (105,161-60,0)*5,1*(0,55+0,45-0,134) |  | 199.458 | [12 empty] | VV | 2 | 2 | True | 0 | ROZPOCET
| VV |  | (105,161-60,0)*5,1*0,134*0,5 |  | 15.432 | [12 empty] | VV | 2 | 2 | True | 0 | ROZPOCET
| VV |  | "rozšíření odkopu v místě oddálení drenážní rýhy" | [14 empty] | VV | 2 | 1 | True | 0 | ROZPOCET
| VV |  | "12,543-40,0" (40,0-12,543)*(5,8-5,1)*0,5*(0,6+0,45-(0,066+0,065)*0,5) |  | 9.461 | [12 empty] | VV | 2 | 2 | True | 0 | ROZPOCET
| VV |  | "40,0-70,0" (70,0-40,0)*(5,8-5,1)*(0,55+0,45+(0,082+0,175+0,134+0,125)*0,25) |  | 23.709 | [12 empty] | VV | 2 | 2 | True | 0 | ROZPOCET
| VV |  | "70,0-85,538" (85,538-70,0)*(5,8-5,1)*0,5*(0,55+0,45+0,09*0,5) |  | 5.683 | [12 empty] | VV | 2 | 2 | True | 0 | ROZPOCET
| VV |  | "odpočet ornice v půdorysu nové skladby okružní komunikace - východní část" | [14 empty] | VV | 2 | 1 | True | 0 | ROZPOCET
| VV |  | -(2,0+2,25)*105,161*0,1 |  | -44.693 | [12 empty] | VV | 2 | 2 | True | 0 | ROZPOCET
| VV |  | "přístupový chodník" | [14 empty] | VV | 2 | 1 | True | 0 | ROZPOCET
| VV |  | "14,0" 4,4*1,5*0,3 |  | 1.98 | [12 empty] | VV | 2 | 2 | True | 0 | ROZPOCET
| VV |  | "49,0" 2,0*1,5*0,3 |  | 0.9 | [12 empty] | VV | 2 | 2 | True | 0 | ROZPOCET
| VV |  | "61,5" 2,0*1,5*0,3 |  | 0.9 | [12 empty] | VV | 2 | 2 | True | 0 | ROZPOCET
| VV |  | "67,0" 3,0*1,5*0,3 |  | 1.35 | [12 empty] | VV | 2 | 2 | True | 0 | ROZPOCET
| VV |  | "77,5" 4,4*2,9*0,3 |  | 3.828 | [12 empty] | VV | 2 | 2 | True | 0 | ROZPOCET
| VV |  | 1,0*0,4*0,5*2*0,3 |  | 0.12 | [12 empty] | VV | 2 | 2 | True | 0 | ROZPOCET
| VV |  | 9,75*1,5*0,3 |  | 4.388 | [12 empty] | VV | 2 | 2 | True | 0 | ROZPOCET
| VV |  | 2,9*1,5*0,3 |  | 1.305 | [12 empty] | VV | 2 | 2 | True | 0 | ROZPOCET
| VV |  | "lavečky" | [14 empty] | VV | 2 | 1 | True | 0 | ROZPOCET
| VV |  | 2,0*1,0*0,3*4 |  | 2.4 | [12 empty] | VV | 2 | 2 | True | 0 | ROZPOCET
| VV |  | "štěrkový trávník" | [14 empty] | VV | 2 | 1 | True | 0 | ROZPOCET
| VV |  | "okružní komunikace - východní" | [14 empty] | VV | 2 | 1 | True | 0 | ROZPOCET
| VV |  | (6,0*6,0-3,14*6,0*6,0*0,25)*0,25*(0,4+0,45) |  | 1.645 | [12 empty] | VV | 2 | 2 | True | 0 | ROZPOCET
| VV |  | (10,0*10,0-3,14*10,0*10,0*0,25)*0,25*(0,4+0,45) |  | 4.569 | [12 empty] | VV | 2 | 2 | True | 0 | ROZPOCET
| VV |  | "příjezdová komunikace - průjezd" | [14 empty] | VV | 2 | 1 | True | 0 | ROZPOCET
| VV |  | "V13-V14" (8,89+0,5)*4,65*(0,55+0,45) |  | 43.664 | [12 empty] | VV | 2 | 2 | True | 0 | ROZPOCET
| VV |  | 6,0*0,5*4,0*(0,55+0,45) |  | 12 | [12 empty] | VV | 2 | 2 | True | 0 | ROZPOCET
| VV |  | (2,0*05*0,7+4,0*0,5*0,7)*(0,55+0,45) |  | 8.4 | [12 empty] | VV | 2 | 2 | True | 0 | ROZPOCET
| VV |  | "štěrkový trávník" | [14 empty] | VV | 2 | 1 | True | 0 | ROZPOCET
| VV |  | 6,05*0,5*2,1*(0,4+0,45) |  | 5.4 | [12 empty] | VV | 2 | 2 | True | 0 | ROZPOCET
| VV |  | Součet |  | 626.22 | [12 empty] | VV | 2 | 4 | True | 1 | ROZPOCET
4 | K | 132251103 | Hloubení rýh nezapažených š do 800 mm v hornině třídy těžitelnosti I skupiny 3 objem do 100 m3 strojně | m3 | 37.623 |  | 0 | CS ÚRS 2025 02 |  | základní |  | 0 | 0 | 0 | 0 | 0 | 4 | K | 2 |  |  |  | ROZPOCET | 0 | 0 | 0 | 0 | 0 | 1 | 0 | 4 | -1406750203
| Online PSC |  | https://podminky.urs.cz/item/CS_URS_2025_02/132251103 | [14 empty] | Online PSC | 2
| VV |  | "drenáž" | [14 empty] | VV | 2 | 1 | True | 0 | ROZPOCET
| VV |  | "okružní komunikace - východní část" | [14 empty] | VV | 2 | 1 | True | 0 | ROZPOCET
| VV |  | (105,161-2,75*4)*0,5*0,6 |  | 28.248 | [12 empty] | VV | 2 | 2 | True | 0 | ROZPOCET
| VV |  | "trativod" | [14 empty] | VV | 2 | 1 | True | 0 | ROZPOCET
| VV |  | "okružní komunikace - východní část" | [14 empty] | VV | 2 | 1 | True | 0 | ROZPOCET
| VV |  | 7,5*0,5*1,25*2 |  | 9.375 | [12 empty] | VV | 2 | 2 | True | 0 | ROZPOCET
| VV |  | Součet |  | 37.623 | [12 empty] | VV | 2 | 4 | True | 1 | ROZPOCET
5 | K | 139001101 | Příplatek za ztížení vykopávky v blízkosti podzemního vedení | m3 | 14.08 |  | 0 | CS ÚRS 2025 02 |  | základní |  | 0 | 0 | 0 | 0 | 0 | 4 | K | 2 |  |  |  | ROZPOCET | 0 | 0 | 0 | 0 | 0 | 1 | 0 | 4 | 413028829
| Online PSC |  | https://podminky.urs.cz/item/CS_URS_2025_02/139001101 | [14 empty] | Online PSC | 2
| VV |  | (0,5+1,5+0,5)*0,8*0,3*4 |  | 2.4 | [12 empty] | VV | 2 | 2 | True | 0 | ROZPOCET
| VV |  | 2,0*0,8*0,3 |  | 0.48 | [12 empty] | VV | 2 | 2 | True | 0 | ROZPOCET
| VV |  | 4,0*1,0*0,8 |  | 3.2 | [12 empty] | VV | 2 | 2 | True | 0 | ROZPOCET
| VV |  | "kabely+rezervní chráničky PE DN110" | [14 empty] | VV | 2 | 1 | True | 0 | ROZPOCET
| VV |  | (7,0+2,0+1,0)*0,8*1,0 |  | 8 | [12 empty] | VV | 2 | 2 | True | 0 | ROZPOCET
| VV |  | Součet |  | 14.08 | [12 empty] | VV | 2 | 4 | True | 1 | ROZPOCET
6 | K | 162751117 | Vodorovné přemístění přes 9 000 do 10000 m výkopku/sypaniny z horniny třídy těžitelnosti I skupiny 1 až 3 | m3 | 585.322 |  | 0 | CS ÚRS 2025 02 |  | základní |  | 0 | 0 | 0 | 0 | 0 | 4 | K | 2 |  |  |  | ROZPOCET | 0 | 0 | 0 | 0 | 0 | 1 | 0 | 4 | 2103173683
| Online PSC |  | https://podminky.urs.cz/item/CS_URS_2025_02/162751117 | [14 empty] | Online PSC | 2
| VV |  | 623,895 |  | 623.895 | [12 empty] | VV | 2 | 2 | True | 0 | ROZPOCET
| VV |  | 37,623 |  | 37.623 | [12 empty] | VV | 2 | 2 | True | 0 | ROZPOCET
| VV |  | -70,696 |  | -70.696 | [12 empty] | VV | 2 | 2 | True | 0 | ROZPOCET
| VV |  | Mezisoučet |  | 590.822 | [12 empty] | VV | 2 | 3 | True | 0 | ROZPOCET
| VV |  | "dolnění vybraného výkopku za doplnění nedostatku ornice" | [14 empty] | VV | 2 | 1 | True | 0 | ROZPOCET
| VV |  | "přístupová komunikace" 23,24-29,02 |  | -5.78 | [12 empty] | VV | 2 | 2 | True | 0 | ROZPOCET
| VV |  | "okružní komunikace - západ" 43,71-39,84 |  | 3.87 | [12 empty] | VV | 2 | 2 | True | 0 | ROZPOCET
| VV |  | "okružní komunikace - východ" 44,69-48,28 |  | -3.59 | [12 empty] | VV | 2 | 2 | True | 0 | ROZPOCET
| VV |  | Mezisoučet |  | -5.5 | [12 empty] | VV | 2 | 3 | True | 0 | ROZPOCET
| VV |  | Součet |  | 585.322 | [12 empty] | VV | 2 | 4 | True | 1 | ROZPOCET
7 | K | 162751119 | Příplatek k vodorovnému přemístění výkopku/sypaniny z horniny třídy těžitelnosti I skupiny 1 až 3 ZKD 1000 m přes 10000 m | m3 | 13462.406 |  | 0 | CS ÚRS 2025 02 |  | základní |  | 0 | 0 | 0 | 0 | 0 | 4 | K | 2 |  |  |  | ROZPOCET | 0 | 0 | 0 | 0 | 0 | 1 | 0 | 4 | 109403004
| Online PSC |  | https://podminky.urs.cz/item/CS_URS_2025_02/162751119 | [14 empty] | Online PSC | 2
| VV |  | 585,322*23 |  | 13462.406 | [12 empty] | VV | 2 | 2 | True | 0 | ROZPOCET
| VV |  | Součet |  | 13462.406 | [12 empty] | VV | 2 | 4 | True | 1 | ROZPOCET
8 | K | 166151101 | Přehození neulehlého výkopku z horniny třídy těžitelnosti I skupiny 1 až 3 strojně | m3 | 116.109 |  | 0 | CS ÚRS 2025 02 |  | základní |  | 0 | 0 | 0 | 0 | 0 | 4 | K | 2 |  |  |  | ROZPOCET | 0 | 0 | 0 | 0 | 0 | 1 | 0 | 4 | -1699820445
| Online PSC |  | https://podminky.urs.cz/item/CS_URS_2025_02/166151101 | [14 empty] | Online PSC | 2
| VV |  | "výkopek na KTÚ" | [14 empty] | VV | 2 | 1 | True | 0 | ROZPOCET
| VV |  | 67,826 |  | 67.826 | [12 empty] | VV | 2 | 2 | True | 0 | ROZPOCET
| VV |  | "ornice na KTÚ" | [14 empty] | VV | 2 | 1 | True | 0 | ROZPOCET
| VV |  | 482,833*0,1 |  | 48.283 | [12 empty] | VV | 2 | 2 | True | 0 | ROZPOCET
| VV |  | Součet |  | 116.109 | [12 empty] | VV | 2 | 4 | True | 1 | ROZPOCET
9 | K | 171201221 | Poplatek za uložení na skládce (skládkovné) zeminy a kamení kód odpadu 17 05 04 | t | 1082.846 |  | 0 | CS ÚRS 2025 02 |  | základní |  | 0 | 0 | 0 | 0 | 0 | 4 | K | 2 |  |  |  | ROZPOCET | 0 | 0 | 0 | 0 | 0 | 1 | 0 | 4 | -1982857
| Online PSC |  | https://podminky.urs.cz/item/CS_URS_2025_02/171201221 | [14 empty] | Online PSC | 2
| VV |  | 585,322*1,85 |  | 1082.846 | [12 empty] | VV | 2 | 2 | True | 0 | ROZPOCET
| VV |  | Součet |  | 1082.846 | [12 empty] | VV | 2 | 4 | True | 1 | ROZPOCET
10 | K | 171251201 | Uložení sypaniny na skládky nebo meziskládky | m3 | 585.322 |  | 0 | CS ÚRS 2025 02 |  | základní |  | 0 | 0 | 0 | 0 | 0 | 4 | K | 2 |  |  |  | ROZPOCET | 0 | 0 | 0 | 0 | 0 | 1 | 0 | 4 | -1001889067
| Online PSC |  | https://podminky.urs.cz/item/CS_URS_2025_02/171251201 | [14 empty] | Online PSC | 2
11 | K | 175151201 | Obsypání objektu nad přilehlým původním terénem sypaninou bez prohození, uloženou do 3 m strojně | m3 | 70.696 |  | 0 | CS ÚRS 2025 02 |  | základní |  | 0 | 0 | 0 | 0 | 0 | 4 | K | 2 |  |  |  | ROZPOCET | 0 | 0 | 0 | 0 | 0 | 1 | 0 | 4 | -808294102
| Online PSC |  | https://podminky.urs.cz/item/CS_URS_2025_02/175151201 | [14 empty] | Online PSC | 2
| VV |  | "výkopkem" | [14 empty] | VV | 2 | 1 | True | 0 | ROZPOCET
| VV |  | "okružní komunikace - východní část" | [14 empty] | VV | 2 | 1 | True | 0 | ROZPOCET
| VV |  | "strana vsaku" | [14 empty] | VV | 2 | 1 | True | 0 | ROZPOCET
| VV |  | "0,00m-12,543m" 12,543*1,1*0,1 |  | 1.38 | [12 empty] | VV | 2 | 2 | True | 0 | ROZPOCET
| VV |  | 12,543*1,0*0,19 |  | 2.383 | [12 empty] | VV | 2 | 2 | True | 0 | ROZPOCET
| VV |  | 12,543*0,3*0,2*0,5 |  | 0.376 | [12 empty] | VV | 2 | 2 | True | 0 | ROZPOCET
| VV |  | "12,543m-40,0m" (40,0-12,543)*(1,1+0,8)*0,5*0,1 |  | 2.608 | [12 empty] | VV | 2 | 2 | True | 0 | ROZPOCET
| VV |  | (40,0-12,543)*(1,0+0,8)*0,8*0,19 |  | 7.512 | [12 empty] | VV | 2 | 2 | True | 0 | ROZPOCET
| VV |  | (40,0-12,543)*0,3*0,25*0,5 |  | 1.03 | [12 empty] | VV | 2 | 2 | True | 0 | ROZPOCET
| VV |  | "40,0m-70,0m" (70,0-40,0)*1,9*0,1 |  | 5.7 | [12 empty] | VV | 2 | 2 | True | 0 | ROZPOCET
| VV |  | (70,0-40,0)*1,8*0,19 |  | 10.26 | [12 empty] | VV | 2 | 2 | True | 0 | ROZPOCET
| VV |  | (70,0-40,0)*0,3*0,25*0,5 |  | 1.125 | [12 empty] | VV | 2 | 2 | True | 0 | ROZPOCET
| VV |  | "701,0m-85,538m" (85,538-70,0)*(1,1+0,8)*0,5*0,1 |  | 1.476 | [12 empty] | VV | 2 | 2 | True | 0 | ROZPOCET
| VV |  | (85,538-70,0)*(1,0+0,8)*0,19 |  | 5.314 | [12 empty] | VV | 2 | 2 | True | 0 | ROZPOCET
| VV |  | (85,538-70,0)*0,3*0,25*0,5 |  | 0.583 | [12 empty] | VV | 2 | 2 | True | 0 | ROZPOCET
| VV |  | "85,538m-105,161m" (105,161-85,538)*1,1*0,1 |  | 2.159 | [12 empty] | VV | 2 | 2 | True | 0 | ROZPOCET
| VV |  | (105,161-85,538)*1,0*0,19 |  | 3.728 | [12 empty] | VV | 2 | 2 | True | 0 | ROZPOCET
| VV |  | (105,161-85,538)*0,3*0,25*0,5 |  | 0.736 | [12 empty] | VV | 2 | 2 | True | 0 | ROZPOCET
| VV |  | "strana vnější" | [14 empty] | VV | 2 | 1 | True | 0 | ROZPOCET
| VV |  | (105,161-1,5*4-3,8)*0,5*0,45 |  | 21.456 | [12 empty] | VV | 2 | 2 | True | 0 | ROZPOCET
| VV |  | "příjezdová komunikace - průjezd" | [14 empty] | VV | 2 | 1 | True | 0 | ROZPOCET
| VV |  | "V13-V14" (12,9+3,5*0,5*2)*1,0*0,5*0,35 |  | 2.87 | [12 empty] | VV | 2 | 2 | True | 0 | ROZPOCET
| VV |  | Součet |  | 70.696 | [12 empty] | VV | 2 | 4 | True | 1 | ROZPOCET
12 | K | 181351103 | Rozprostření ornice tl vrstvy do 200 mm pl přes 100 do 500 m2 v rovině nebo ve svahu do 1:5 strojně | m2 | 482.833 |  | 0 | CS ÚRS 2025 02 |  | základní |  | 0 | 0 | 0 | 0 | 0 | 4 | K | 2 |  |  |  | ROZPOCET | 0 | 0 | 0 | 0 | 0 | 1 | 0 | 4 | 1707183167
| Online PSC |  | https://podminky.urs.cz/item/CS_URS_2025_02/181351103 | [14 empty] | Online PSC | 2
| VV |  | "tl.100mm" | [14 empty] | VV | 2 | 1 | True | 0 | ROZPOCET
| VV |  | "okružní komunikace - východní část" | [14 empty] | VV | 2 | 1 | True | 0 | ROZPOCET
| VV |  | "strana vsaku" | [14 empty] | VV | 2 | 1 | True | 0 | ROZPOCET
| VV |  | "0,00m-12,543m" 12,543*(0,5+0,5+0,5+0,75) |  | 28.222 | [12 empty] | VV | 2 | 2 | True | 0 | ROZPOCET
| VV |  | "12,543m-40,0" (40,0-12,543)*((0,5+0,5+0,5+0,75)+(0,5+0,75+0,5+1,5))*0,5 |  | 75.507 | [12 empty] | VV | 2 | 2 | True | 0 | ROZPOCET
| VV |  | "40,0m-70,0m" (70,0-40,0)*(0,5+0,75+0,5+1,5) |  | 97.5 | [12 empty] | VV | 2 | 2 | True | 0 | ROZPOCET
| VV |  | "70,0m-85,538m" (85,538-70,0)*((0,5+0,5+0,5+0,75)+(0,5+0,75+0,5+1,5))*0,5 |  | 42.73 | [12 empty] | VV | 2 | 2 | True | 0 | ROZPOCET
| VV |  | "85,538m-105,161m" (105,161-85,538)*(0,5+0,5+0,5+0,75) |  | 44.152 | [12 empty] | VV | 2 | 2 | True | 0 | ROZPOCET
| VV |  | "strana vnější" | [14 empty] | VV | 2 | 1 | True | 0 | ROZPOCET
| VV |  | (105,161+1,5*4-1,5*4-3,8)*2,0 |  | 202.722 | [12 empty] | VV | 2 | 2 | True | 0 | ROZPOCET
| VV |  | -2,0*1,0*4 |  | -8 | [12 empty] | VV | 2 | 2 | True | 0 | ROZPOCET
| VV |  | Součet |  | 482.833 | [12 empty] | VV | 2 | 4 | True | 1 | ROZPOCET
13 | K | 181411131 | Založení parkového trávníku výsevem pl do 1000 m2 v rovině a ve svahu do 1:5 | m2 | 482.833 |  | 0 | CS ÚRS 2025 02 |  | základní |  | 0 | 0 | 0 | 0 | 0 | 4 | K | 2 |  |  |  | ROZPOCET | 0 | 0 | 0 | 0 | 0 | 1 | 0 | 4 | -1039463577
| Online PSC |  | https://podminky.urs.cz/item/CS_URS_2025_02/181411131 | [14 empty] | Online PSC | 2
| VV |  | "tl.100mm" | [14 empty] | VV | 2 | 1 | True | 0 | ROZPOCET
| VV |  | "okružní komunikace - východní část" | [14 empty] | VV | 2 | 1 | True | 0 | ROZPOCET
| VV |  | "strana vsaku" | [14 empty] | VV | 2 | 1 | True | 0 | ROZPOCET
| VV |  | "0,00m-12,543m" 12,543*(0,5+0,5+0,5+0,75) |  | 28.222 | [12 empty] | VV | 2 | 2 | True | 0 | ROZPOCET
| VV |  | "12,543m-40,0" (40,0-12,543)*((0,5+0,5+0,5+0,75)+(0,5+0,75+0,5+1,5))*0,5 |  | 75.507 | [12 empty] | VV | 2 | 2 | True | 0 | ROZPOCET
| VV |  | "40,0m-70,0m" (70,0-40,0)*(0,5+0,75+0,5+1,5) |  | 97.5 | [12 empty] | VV | 2 | 2 | True | 0 | ROZPOCET
| VV |  | "70,0m-85,538m" (85,538-70,0)*((0,5+0,5+0,5+0,75)+(0,5+0,75+0,5+1,5))*0,5 |  | 42.73 | [12 empty] | VV | 2 | 2 | True | 0 | ROZPOCET
| VV |  | "85,538m-105,161m" (105,161-85,538)*(0,5+0,5+0,5+0,75) |  | 44.152 | [12 empty] | VV | 2 | 2 | True | 0 | ROZPOCET
| VV |  | "strana vnější" | [14 empty] | VV | 2 | 1 | True | 0 | ROZPOCET
| VV |  | (105,161+1,5*4-1,5*4-3,8)*2,0 |  | 202.722 | [12 empty] | VV | 2 | 2 | True | 0 | ROZPOCET
| VV |  | -2,0*1,0*4 |  | -8 | [12 empty] | VV | 2 | 2 | True | 0 | ROZPOCET
| VV |  | Součet |  | 482.833 | [12 empty] | VV | 2 | 4 | True | 1 | ROZPOCET
14 | M | 00572410 | osivo směs travní parková | kg | 9.657 |  | 0 | CS ÚRS 2025 02 |  | základní |  | 0 | 0.001 | 0.009657 | 0 | 0 | 8 | M | 2 |  |  |  | ROZPOCET | 0 | 0 | 0 | 0 | 0 | 1 | 0 | 4 | 1105381465
| VV |  | 482,833*0,02 |  | 9.657 | [12 empty] | VV | 2 | 2 | True | 0 | ROZPOCET
| VV |  | Součet |  | 9.657 | [12 empty] | VV | 2 | 4 | True | 1 | ROZPOCET
15 | K | 181951112 | Úprava pláně v hornině třídy těžitelnosti I skupiny 1 až 3 se zhutněním strojně | m2 | 720.894 |  | 0 | CS ÚRS 2025 02 |  | základní |  | 0 | 0 | 0 | 0 | 0 | 4 | K | 2 |  |  |  | ROZPOCET | 0 | 0 | 0 | 0 | 0 | 1 | 0 | 4 | 919729747
| Online PSC |  | https://podminky.urs.cz/item/CS_URS_2025_02/181951112 | [14 empty] | Online PSC | 2
| VV |  | "okružní komunikace - východní část" | [14 empty] | VV | 2 | 1 | True | 0 | ROZPOCET
| VV |  | "0,00m-17,5m" 17,5*5,6 |  | 98 | [12 empty] | VV | 2 | 2 | True | 0 | ROZPOCET
| VV |  | "17,5m-27,0m" (27,0-17,5)*(5,6+5,35)*0,5 |  | 52.013 | [12 empty] | VV | 2 | 2 | True | 0 | ROZPOCET
| VV |  | "27,0m-37,0m" (37,0-27,0)*(5,35+5,1)*0,5 |  | 52.25 | [12 empty] | VV | 2 | 2 | True | 0 | ROZPOCET
| VV |  | "37,0m-50,0m" (50,0-37,0)*5,1 |  | 66.3 | [12 empty] | VV | 2 | 2 | True | 0 | ROZPOCET
| VV |  | "50,0m-60,0m" (60,0-50,0)*5,1 |  | 51 | [12 empty] | VV | 2 | 2 | True | 0 | ROZPOCET
| VV |  | "60,0m-105,161m" (105,161-60,0)*5,1 |  | 230.321 | [12 empty] | VV | 2 | 2 | True | 0 | ROZPOCET
| VV |  | "rozšíření odkopu v místě oddálení drenážní rýhy" | [14 empty] | VV | 2 | 1 | True | 0 | ROZPOCET
| VV |  | "12,543-40,0" (40,0-12,543)*(5,8-5,1)*0,5 |  | 9.61 | [12 empty] | VV | 2 | 2 | True | 0 | ROZPOCET
| VV |  | "40,0-70,0" (70,0-40,0)*(5,8-5,1) |  | 21 | [12 empty] | VV | 2 | 2 | True | 0 | ROZPOCET
| VV |  | "70,0-85,538" (85,538-70,0)*(5,8-5,1)*0,5 |  | 5.438 | [12 empty] | VV | 2 | 2 | True | 0 | ROZPOCET
| VV |  | "přístupový chodník" | [14 empty] | VV | 2 | 1 | True | 0 | ROZPOCET
| VV |  | "14,0" 4,4*1,5 |  | 6.6 | [12 empty] | VV | 2 | 2 | True | 0 | ROZPOCET
| VV |  | "49,0" 2,0*1,5 |  | 3 | [12 empty] | VV | 2 | 2 | True | 0 | ROZPOCET
| VV |  | "61,5" 2,0*1,5 |  | 3 | [12 empty] | VV | 2 | 2 | True | 0 | ROZPOCET
| VV |  | "67,0" 3,0*1,5 |  | 4.5 | [12 empty] | VV | 2 | 2 | True | 0 | ROZPOCET
| VV |  | "77,5" 4,4*2,9 |  | 12.76 | [12 empty] | VV | 2 | 2 | True | 0 | ROZPOCET
| VV |  | 1,0*0,4*0,5*2 |  | 0.4 | [12 empty] | VV | 2 | 2 | True | 0 | ROZPOCET
| VV |  | 9,75*1,5 |  | 14.625 | [12 empty] | VV | 2 | 2 | True | 0 | ROZPOCET
| VV |  | 2,9*1,5 |  | 4.35 | [12 empty] | VV | 2 | 2 | True | 0 | ROZPOCET
| VV |  | "lavečky" | [14 empty] | VV | 2 | 1 | True | 0 | ROZPOCET
| VV |  | 2,0*1,0*4 |  | 8 | [12 empty] | VV | 2 | 2 | True | 0 | ROZPOCET
| VV |  | "štěrkový trávník" | [14 empty] | VV | 2 | 1 | True | 0 | ROZPOCET
| VV |  | "okružní komunikace - východní" | [14 empty] | VV | 2 | 1 | True | 0 | ROZPOCET
| VV |  | (6,0*6,0-3,14*6,0*6,0*0,25)*0,25 |  | 1.935 | [12 empty] | VV | 2 | 2 | True | 0 | ROZPOCET
| VV |  | (10,0*10,0-3,14*10,0*10,0*0,25)*0,25 |  | 5.375 | [12 empty] | VV | 2 | 2 | True | 0 | ROZPOCET
| VV |  | "příjezdová komunikace - průjezd" | [14 empty] | VV | 2 | 1 | True | 0 | ROZPOCET
| VV |  | "V13-V14" (8,89+0,5)*4,65 |  | 43.664 | [12 empty] | VV | 2 | 2 | True | 0 | ROZPOCET
| VV |  | 6,0*0,5*4,0 |  | 12 | [12 empty] | VV | 2 | 2 | True | 0 | ROZPOCET
| VV |  | (2,0*05*0,7+4,0*0,5*0,7) |  | 8.4 | [12 empty] | VV | 2 | 2 | True | 0 | ROZPOCET
| VV |  | "štěrkový trávník" | [14 empty] | VV | 2 | 1 | True | 0 | ROZPOCET
| VV |  | 6,05*0,5*2,1 |  | 6.353 | [12 empty] | VV | 2 | 2 | True | 0 | ROZPOCET
| VV |  | Součet |  | 720.894 | [12 empty] | VV | 2 | 4 | True | 1 | ROZPOCET
16 | K | 182151111 | Svahování v zářezech v hornině třídy těžitelnosti I skupiny 1 až 3 strojně | m2 | 188.322 |  | 0 | CS ÚRS 2025 02 |  | základní |  | 0 | 0 | 0 | 0 | 0 | 4 | K | 2 |  |  |  | ROZPOCET | 0 | 0 | 0 | 0 | 0 | 1 | 0 | 4 | 1407170093
| Online PSC |  | https://podminky.urs.cz/item/CS_URS_2025_02/182151111 | [14 empty] | Online PSC | 2
| VV |  | "vytvoření vsakovacího průlehu" | [14 empty] | VV | 2 | 1 | True | 0 | ROZPOCET
| VV |  | "okružní komunikace - východní část" | [14 empty] | VV | 2 | 1 | True | 0 | ROZPOCET
| VV |  | (105,161-2,75*4)*(0,5+0,5)*2 |  | 188.322 | [12 empty] | VV | 2 | 2 | True | 0 | ROZPOCET
| VV |  | Součet |  | 188.322 | [12 empty] | VV | 2 | 4 | True | 1 | ROZPOCET
| D | 2 | Zakládání |  |  |  | 0 |  |  |  |  | 0 |  | 55.393 |  | 0 | 1 | D | 1 |  |  |  | ROZPOCET | [6 empty] | 0
17 | K | 211531111 | Výplň odvodňovacích žeber nebo trativodů kamenivem hrubým drceným frakce 16 až 32 mm | m3 | 28.04 |  | 0 | CS ÚRS 2025 02 |  | základní |  | 0 | 1.63 | 45.7052 | 0 | 0 | 4 | K | 2 |  |  |  | ROZPOCET | 0 | 0 | 0 | 0 | 0 | 1 | 0 | 4 | 281191274
| Online PSC |  | https://podminky.urs.cz/item/CS_URS_2025_02/211531111 | [14 empty] | Online PSC | 2
| VV |  | "drenáž" | [14 empty] | VV | 2 | 1 | True | 0 | ROZPOCET
| VV |  | "okružní komunikace - východní část" | [14 empty] | VV | 2 | 1 | True | 0 | ROZPOCET
| VV |  | (105,161-2,75*4)*0,5*0,5 |  | 23.54 | [12 empty] | VV | 2 | 2 | True | 0 | ROZPOCET
| VV |  | "trativod" | [14 empty] | VV | 2 | 1 | True | 0 | ROZPOCET
| VV |  | "okružní komunikace - východní část" | [14 empty] | VV | 2 | 1 | True | 0 | ROZPOCET
| VV |  | 7,5*0,5*0,6*2 |  | 4.5 | [12 empty] | VV | 2 | 2 | True | 0 | ROZPOCET
| VV |  | Součet |  | 28.04 | [12 empty] | VV | 2 | 4 | True | 1 | ROZPOCET
18 | K | 211971110 | Zřízení opláštění žeber nebo trativodů geotextilií v rýze nebo zářezu sklonu do 1:2 | m2 | 240.754 |  | 0 | CS ÚRS 2025 02 |  | základní |  | 0 | 0.00017 | 0.040928 | 0 | 0 | 4 | K | 2 |  |  |  | ROZPOCET | 0 | 0 | 0 | 0 | 0 | 1 | 0 | 4 | 2144700532
| Online PSC |  | https://podminky.urs.cz/item/CS_URS_2025_02/211971110 | [14 empty] | Online PSC | 2
| VV |  | "drenáž" | [14 empty] | VV | 2 | 1 | True | 0 | ROZPOCET
| VV |  | "okružní komunikace - východní část" | [14 empty] | VV | 2 | 1 | True | 0 | ROZPOCET
| VV |  | (105,161-2,75*4)*(0,5*2+0,6*2) |  | 207.154 | [12 empty] | VV | 2 | 2 | True | 0 | ROZPOCET
| VV |  | 0,5*0,6*2 |  | 0.6 | [12 empty] | VV | 2 | 2 | True | 0 | ROZPOCET
| VV |  | "trativod" | [14 empty] | VV | 2 | 1 | True | 0 | ROZPOCET
| VV |  | "okružní komunikace - východní část" | [14 empty] | VV | 2 | 1 | True | 0 | ROZPOCET
| VV |  | 7,5*(0,5*2+0,6*2)*2 |  | 33 | [12 empty] | VV | 2 | 2 | True | 0 | ROZPOCET
| VV |  | Součet |  | 240.754 | [12 empty] | VV | 2 | 4 | True | 1 | ROZPOCET
19 | M | 69311081 | geotextilie netkaná separační, ochranná, filtrační, drenážní PES 300g/m2 | m2 | 285.173 |  | 0 | CS ÚRS 2025 02 |  | základní |  | 0 | 0.0003 | 0.085552 | 0 | 0 | 8 | M | 2 |  |  |  | ROZPOCET | 0 | 0 | 0 | 0 | 0 | 1 | 0 | 4 | -454064646
| VV |  | 240,754*1,1845 |  | 285.173 | [12 empty] | VV | 2 | 2 | True | 0 | ROZPOCET
| VV |  | Součet |  | 285.173 | [12 empty] | VV | 2 | 4 | True | 1 | ROZPOCET
20 | K | 212532111 | Lože pro trativody z kameniva hrubého drceného | m3 | 5.833 |  | 0 | CS ÚRS 2025 02 |  | základní |  | 0 | 1.63 | 9.5078 | 0 | 0 | 4 | K | 2 |  |  |  | ROZPOCET | 0 | 0 | 0 | 0 | 0 | 1 | 0 | 4 | -1637940569
| Online PSC |  | https://podminky.urs.cz/item/CS_URS_2025_02/212532111 | [14 empty] | Online PSC | 2
| VV |  | "drenáž" | [14 empty] | VV | 2 | 1 | True | 0 | ROZPOCET
| VV |  | "okružní komunikace - východní část" | [14 empty] | VV | 2 | 1 | True | 0 | ROZPOCET
| VV |  | (105,161-2,75*4)*0,5*0,1 |  | 4.708 | [12 empty] | VV | 2 | 2 | True | 0 | ROZPOCET
| VV |  | "trativod" | [14 empty] | VV | 2 | 1 | True | 0 | ROZPOCET
| VV |  | "okružní komunikace - východní část" | [14 empty] | VV | 2 | 1 | True | 0 | ROZPOCET
| VV |  | 7,5*0,5*0,15*2 |  | 1.125 | [12 empty] | VV | 2 | 2 | True | 0 | ROZPOCET
| VV |  | Součet |  | 5.833 | [12 empty] | VV | 2 | 4 | True | 1 | ROZPOCET
21 | K | 212755214 | Trativody z drenážních trubek plastových flexibilních DN 100 mm bez lože a obsypu | m | 109.161 |  | 0 | CS ÚRS 2025 02 |  | základní |  | 0 | 0.00049 | 0.053489 | 0 | 0 | 4 | K | 2 |  |  |  | ROZPOCET | 0 | 0 | 0 | 0 | 0 | 1 | 0 | 4 | 1321206166
| Online PSC |  | https://podminky.urs.cz/item/CS_URS_2025_02/212755214 | [14 empty] | Online PSC | 2
| VV |  | "drenáž" | [14 empty] | VV | 2 | 1 | True | 0 | ROZPOCET
| VV |  | "okružní komunikace - východní část" | [14 empty] | VV | 2 | 1 | True | 0 | ROZPOCET
| VV |  | (105,161-2,75*4) |  | 94.161 | [12 empty] | VV | 2 | 2 | True | 0 | ROZPOCET
| VV |  | "trativod" | [14 empty] | VV | 2 | 1 | True | 0 | ROZPOCET
| VV |  | "okružní komunikace - východní část" | [14 empty] | VV | 2 | 1 | True | 0 | ROZPOCET
| VV |  | 7,5*2 |  | 15 | [12 empty] | VV | 2 | 2 | True | 0 | ROZPOCET
| VV |  | Součet |  | 109.161 | [12 empty] | VV | 2 | 4 | True | 1 | ROZPOCET
| D | 5 | Komunikace |  |  |  | 0 |  |  |  |  | 0 |  | 1261.5987 |  | 0 | 1 | D | 1 |  |  |  | ROZPOCET | [6 empty] | 0
22 | K | 564211011 | Podklad nebo podsyp ze štěrkopísku ŠP plochy do 100 m2 tl 50 mm | m2 | 720.894 |  | 0 | CS ÚRS 2025 02 |  | základní |  | 0 | 0.115 | 82.9028 | 0 | 0 | 4 | K | 2 |  |  |  | ROZPOCET | 0 | 0 | 0 | 0 | 0 | 1 | 0 | 4 | 1591136217
| Online PSC |  | https://podminky.urs.cz/item/CS_URS_2025_02/564211011 | [14 empty] | Online PSC | 2
| VV |  | "okružní komunikace - východní část" | [14 empty] | VV | 2 | 1 | True | 0 | ROZPOCET
| VV |  | "0,00m-17,5m" 17,5*5,6 |  | 98 | [12 empty] | VV | 2 | 2 | True | 0 | ROZPOCET
| VV |  | "17,5m-27,0m" (27,0-17,5)*(5,6+5,35)*0,5 |  | 52.013 | [12 empty] | VV | 2 | 2 | True | 0 | ROZPOCET
| VV |  | "27,0m-37,0m" (37,0-27,0)*(5,35+5,1)*0,5 |  | 52.25 | [12 empty] | VV | 2 | 2 | True | 0 | ROZPOCET
| VV |  | "37,0m-50,0m" (50,0-37,0)*5,1 |  | 66.3 | [12 empty] | VV | 2 | 2 | True | 0 | ROZPOCET
| VV |  | "50,0m-60,0m" (60,0-50,0)*5,1 |  | 51 | [12 empty] | VV | 2 | 2 | True | 0 | ROZPOCET
| VV |  | "60,0m-105,161m" (105,161-60,0)*5,1 |  | 230.321 | [12 empty] | VV | 2 | 2 | True | 0 | ROZPOCET
| VV |  | "rozšíření odkopu v místě oddálení drenážní rýhy" | [14 empty] | VV | 2 | 1 | True | 0 | ROZPOCET
| VV |  | "12,543-40,0" (40,0-12,543)*(5,8-5,1)*0,5 |  | 9.61 | [12 empty] | VV | 2 | 2 | True | 0 | ROZPOCET
| VV |  | "40,0-70,0" (70,0-40,0)*(5,8-5,1) |  | 21 | [12 empty] | VV | 2 | 2 | True | 0 | ROZPOCET
| VV |  | "70,0-85,538" (85,538-70,0)*(5,8-5,1)*0,5 |  | 5.438 | [12 empty] | VV | 2 | 2 | True | 0 | ROZPOCET
| VV |  | "přístupový chodník" | [14 empty] | VV | 2 | 1 | True | 0 | ROZPOCET
| VV |  | "14,0" 4,4*1,5 |  | 6.6 | [12 empty] | VV | 2 | 2 | True | 0 | ROZPOCET
| VV |  | "49,0" 2,0*1,5 |  | 3 | [12 empty] | VV | 2 | 2 | True | 0 | ROZPOCET
| VV |  | "61,5" 2,0*1,5 |  | 3 | [12 empty] | VV | 2 | 2 | True | 0 | ROZPOCET
| VV |  | "67,0" 3,0*1,5 |  | 4.5 | [12 empty] | VV | 2 | 2 | True | 0 | ROZPOCET
| VV |  | "77,5" 4,4*2,9 |  | 12.76 | [12 empty] | VV | 2 | 2 | True | 0 | ROZPOCET
| VV |  | 1,0*0,4*0,5*2 |  | 0.4 | [12 empty] | VV | 2 | 2 | True | 0 | ROZPOCET
| VV |  | 9,75*1,5 |  | 14.625 | [12 empty] | VV | 2 | 2 | True | 0 | ROZPOCET
| VV |  | 2,9*1,5 |  | 4.35 | [12 empty] | VV | 2 | 2 | True | 0 | ROZPOCET
| VV |  | "lavečky" | [14 empty] | VV | 2 | 1 | True | 0 | ROZPOCET
| VV |  | 2,0*1,0*4 |  | 8 | [12 empty] | VV | 2 | 2 | True | 0 | ROZPOCET
| VV |  | "štěrkový trávník" | [14 empty] | VV | 2 | 1 | True | 0 | ROZPOCET
| VV |  | "okružní komunikace - východní" | [14 empty] | VV | 2 | 1 | True | 0 | ROZPOCET
| VV |  | (6,0*6,0-3,14*6,0*6,0*0,25)*0,25 |  | 1.935 | [12 empty] | VV | 2 | 2 | True | 0 | ROZPOCET
| VV |  | (10,0*10,0-3,14*10,0*10,0*0,25)*0,25 |  | 5.375 | [12 empty] | VV | 2 | 2 | True | 0 | ROZPOCET
| VV |  | "příjezdová komunikace - průjezd" | [14 empty] | VV | 2 | 1 | True | 0 | ROZPOCET
| VV |  | "V13-V14" (8,89+0,5)*4,65 |  | 43.664 | [12 empty] | VV | 2 | 2 | True | 0 | ROZPOCET
| VV |  | 6,0*0,5*4,0 |  | 12 | [12 empty] | VV | 2 | 2 | True | 0 | ROZPOCET
| VV |  | (2,0*05*0,7+4,0*0,5*0,7) |  | 8.4 | [12 empty] | VV | 2 | 2 | True | 0 | ROZPOCET
| VV |  | "štěrkový trávník" | [14 empty] | VV | 2 | 1 | True | 0 | ROZPOCET
| VV |  | 6,05*0,5*2,1 |  | 6.353 | [12 empty] | VV | 2 | 2 | True | 0 | ROZPOCET
| VV |  | Součet |  | 720.894 | [12 empty] | VV | 2 | 4 | True | 1 | ROZPOCET
23 | K | 564760101 | Podklad nebo kryt z kameniva hrubého drceného vel. 0-32 mm plochy do 100 m2 tl 200 mm | m2 | 57.235 |  | 0 | CS ÚRS 2025 02 |  | základní |  | 0 | 0.396 | 22.6651 | 0 | 0 | 4 | K | 2 |  |  |  | ROZPOCET | 0 | 0 | 0 | 0 | 0 | 1 | 0 | 4 | -1866505843
| Online PSC |  | https://podminky.urs.cz/item/CS_URS_2025_02/564760101 | [14 empty] | Online PSC | 2
| VV |  | "přístupový chodník" | [14 empty] | VV | 2 | 1 | True | 0 | ROZPOCET
| VV |  | "14,0" 4,4*1,5 |  | 6.6 | [12 empty] | VV | 2 | 2 | True | 0 | ROZPOCET
| VV |  | "49,0" 2,0*1,5 |  | 3 | [12 empty] | VV | 2 | 2 | True | 0 | ROZPOCET
| VV |  | "61,5" 2,0*1,5 |  | 3 | [12 empty] | VV | 2 | 2 | True | 0 | ROZPOCET
| VV |  | "67,0" 3,0*1,5 |  | 4.5 | [12 empty] | VV | 2 | 2 | True | 0 | ROZPOCET
| VV |  | "77,5" 4,4*2,9 |  | 12.76 | [12 empty] | VV | 2 | 2 | True | 0 | ROZPOCET
| VV |  | 1,0*0,4*0,5*2 |  | 0.4 | [12 empty] | VV | 2 | 2 | True | 0 | ROZPOCET
| VV |  | 9,75*1,5 |  | 14.625 | [12 empty] | VV | 2 | 2 | True | 0 | ROZPOCET
| VV |  | 2,9*1,5 |  | 4.35 | [12 empty] | VV | 2 | 2 | True | 0 | ROZPOCET
| VV |  | "lavečky" | [14 empty] | VV | 2 | 1 | True | 0 | ROZPOCET
| VV |  | 2,0*1,0*4 |  | 8 | [12 empty] | VV | 2 | 2 | True | 0 | ROZPOCET
| VV |  | Součet |  | 57.235 | [12 empty] | VV | 2 | 4 | True | 1 | ROZPOCET
24 | K | 564831111 | Podklad ze štěrkodrtě ŠD plochy přes 100 m2 tl 100 mm | m2 | 141.209 |  | 0 | CS ÚRS 2025 02 |  | základní |  | 0 | 0.23 | 32.4781 | 0 | 0 | 4 | K | 2 |  |  |  | ROZPOCET | 0 | 0 | 0 | 0 | 0 | 1 | 0 | 4 | -360528740
| Online PSC |  | https://podminky.urs.cz/item/CS_URS_2025_02/564831111 | [14 empty] | Online PSC | 2
| VV |  | "okružní komunikace - východní část" | [14 empty] | VV | 2 | 1 | True | 0 | ROZPOCET
| VV |  | "0,00m-17,5m" 17,5*1,0 |  | 17.5 | [12 empty] | VV | 2 | 2 | True | 0 | ROZPOCET
| VV |  | "17,5m-27,0m" (27,0-17,5)*1,0 |  | 9.5 | [12 empty] | VV | 2 | 2 | True | 0 | ROZPOCET
| VV |  | "27,0m-40,0m" (40,0-27,0)*1,0 |  | 13 | [12 empty] | VV | 2 | 2 | True | 0 | ROZPOCET
| VV |  | "40,0m-50,0m" (50,0-40,0)*1,0 |  | 10 | [12 empty] | VV | 2 | 2 | True | 0 | ROZPOCET
| VV |  | "50,0m-60,0m" (60,0-50,0)*1,0 |  | 10 | [12 empty] | VV | 2 | 2 | True | 0 | ROZPOCET
| VV |  | "60,0m-105,161m" (105,161-60,0)*1,0 |  | 45.161 | [12 empty] | VV | 2 | 2 | True | 0 | ROZPOCET
| VV |  | "rozšíření odkopu v místě oddálení drenážní rýhy" | [14 empty] | VV | 2 | 1 | True | 0 | ROZPOCET
| VV |  | "12,543-40,0" (40,0-12,543)*(5,8-5,1)*0,5 |  | 9.61 | [12 empty] | VV | 2 | 2 | True | 0 | ROZPOCET
| VV |  | "40,0-70,0" (70,0-40,0)*(5,8-5,1) |  | 21 | [12 empty] | VV | 2 | 2 | True | 0 | ROZPOCET
| VV |  | "70,0-85,538" (85,538-70,0)*(5,8-5,1)*0,5 |  | 5.438 | [12 empty] | VV | 2 | 2 | True | 0 | ROZPOCET
| VV |  | Součet |  | 141.209 | [12 empty] | VV | 2 | 4 | True | 1 | ROZPOCET
25 | K | 564861111 | Podklad ze štěrkodrtě ŠD plochy přes 100 m2 tl 200 mm | m2 | 346.932 |  | 0 | CS ÚRS 2025 02 |  | základní |  | 0 | 0.46 | 159.5887 | 0 | 0 | 4 | K | 2 |  |  |  | ROZPOCET | 0 | 0 | 0 | 0 | 0 | 1 | 0 | 4 | -976677696
| Online PSC |  | https://podminky.urs.cz/item/CS_URS_2025_02/564861111 | [14 empty] | Online PSC | 2
| VV |  | "okružní komunikace - východní část" | [14 empty] | VV | 2 | 1 | True | 0 | ROZPOCET
| VV |  | "37,0m-50,0m" (50,0-37,0)*4,15 |  | 53.95 | [12 empty] | VV | 2 | 2 | True | 0 | ROZPOCET
| VV |  | "50,0m-60,0m" (60,0-50,0)*4,15 |  | 41.5 | [12 empty] | VV | 2 | 2 | True | 0 | ROZPOCET
| VV |  | "60,0m-105,161m" (105,161-60,0)*4,15 |  | 187.418 | [12 empty] | VV | 2 | 2 | True | 0 | ROZPOCET
| VV |  | "příjezdová komunikace - průjezd" | [14 empty] | VV | 2 | 1 | True | 0 | ROZPOCET
| VV |  | "V13-V14" (8,89+0,5)*4,65 |  | 43.664 | [12 empty] | VV | 2 | 2 | True | 0 | ROZPOCET
| VV |  | 6,0*0,5*4,0 |  | 12 | [12 empty] | VV | 2 | 2 | True | 0 | ROZPOCET
| VV |  | (2,0*05*0,7+4,0*0,5*0,7) |  | 8.4 | [12 empty] | VV | 2 | 2 | True | 0 | ROZPOCET
| VV |  | Součet |  | 346.932 | [12 empty] | VV | 2 | 4 | True | 1 | ROZPOCET
26 | K | 564871111 | Podklad ze štěrkodrtě ŠD plochy přes 100 m2 tl 250 mm | m2 | 180.776 |  | 0 | CS ÚRS 2025 02 |  | základní |  | 0 | 0.575 | 103.9462 | 0 | 0 | 4 | K | 2 |  |  |  | ROZPOCET | 0 | 0 | 0 | 0 | 0 | 1 | 0 | 4 | -1620471961
| Online PSC |  | https://podminky.urs.cz/item/CS_URS_2025_02/564871111 | [14 empty] | Online PSC | 2
| VV |  | "okružní komunikace - východní část" | [14 empty] | VV | 2 | 1 | True | 0 | ROZPOCET
| VV |  | "0,00m-17,5m" 17,5*4,65 |  | 81.375 | [12 empty] | VV | 2 | 2 | True | 0 | ROZPOCET
| VV |  | "17,5m-27,0m" (27,0-17,5)*(4,65+4,4)*0,5 |  | 42.988 | [12 empty] | VV | 2 | 2 | True | 0 | ROZPOCET
| VV |  | "27,0m-37,0m" (37,0-27,0)*(4,4+4,15)*0,5 |  | 42.75 | [12 empty] | VV | 2 | 2 | True | 0 | ROZPOCET
| VV |  | "štěrkový trávník" | [14 empty] | VV | 2 | 1 | True | 0 | ROZPOCET
| VV |  | "okružní komunikace - východní" | [14 empty] | VV | 2 | 1 | True | 0 | ROZPOCET
| VV |  | (6,0*6,0-3,14*6,0*6,0*0,25)*0,25 |  | 1.935 | [12 empty] | VV | 2 | 2 | True | 0 | ROZPOCET
| VV |  | (10,0*10,0-3,14*10,0*10,0*0,25)*0,25 |  | 5.375 | [12 empty] | VV | 2 | 2 | True | 0 | ROZPOCET
| VV |  | "příjezdová komunikace - průjezd" | [14 empty] | VV | 2 | 1 | True | 0 | ROZPOCET
| VV |  | "štěrkový trávník" | [14 empty] | VV | 2 | 1 | True | 0 | ROZPOCET
| VV |  | 6,05*0,5*2,1 |  | 6.353 | [12 empty] | VV | 2 | 2 | True | 0 | ROZPOCET
| VV |  | Součet |  | 180.776 | [12 empty] | VV | 2 | 4 | True | 1 | ROZPOCET
27 | K | 564952111 | Podklad z mechanicky zpevněného kameniva MZK tl 150 mm | m2 | 431.208 |  | 0 | CS ÚRS 2025 02 |  | základní |  | 0 | 0.3719 | 160.3663 | 0 | 0 | 4 | K | 2 |  |  |  | ROZPOCET | 0 | 0 | 0 | 0 | 0 | 1 | 0 | 4 | -1110981369
| Online PSC |  | https://podminky.urs.cz/item/CS_URS_2025_02/564952111 | [14 empty] | Online PSC | 2
| VV |  | "okružní komunikace - východní část" | [14 empty] | VV | 2 | 1 | True | 0 | ROZPOCET
| VV |  | "0,00m-17,5m" 17,5*3,5 |  | 61.25 | [12 empty] | VV | 2 | 2 | True | 0 | ROZPOCET
| VV |  | "17,5m-27,0m" (27,0-17,5)*(4,0+3,75)*0,5 |  | 36.813 | [12 empty] | VV | 2 | 2 | True | 0 | ROZPOCET
| VV |  | "27,0m-37,0m" (37,0-27,0)*(3,75+3,5)*0,5 |  | 36.25 | [12 empty] | VV | 2 | 2 | True | 0 | ROZPOCET
| VV |  | "37,0m-50,0m" (50,0-37,0)*3,5 |  | 45.5 | [12 empty] | VV | 2 | 2 | True | 0 | ROZPOCET
| VV |  | "50,0m-60,0m" (60,0-50,0)*3,5 |  | 35 | [12 empty] | VV | 2 | 2 | True | 0 | ROZPOCET
| VV |  | "60,0m-105,161m" (105,161-60,0)*3,5 |  | 158.064 | [12 empty] | VV | 2 | 2 | True | 0 | ROZPOCET
| VV |  | "příjezdová komunikace - průjezd" | [14 empty] | VV | 2 | 1 | True | 0 | ROZPOCET
| VV |  | "V13-V14" (8,89+0,25)*4,15 |  | 37.931 | [12 empty] | VV | 2 | 2 | True | 0 | ROZPOCET
| VV |  | 6,0*0,5*4,0 |  | 12 | [12 empty] | VV | 2 | 2 | True | 0 | ROZPOCET
| VV |  | (2,0*05*0,7+4,0*0,5*0,7) |  | 8.4 | [12 empty] | VV | 2 | 2 | True | 0 | ROZPOCET
| VV |  | Součet |  | 431.208 | [12 empty] | VV | 2 | 4 | True | 1 | ROZPOCET
28 | K | 564960315 | Podklad z betonového recyklátu plochy do 100 m2 tl 200 mm | m2 | 1312.698 |  | 0 | CS ÚRS 2025 02 |  | základní |  | 0 | 0.38 | 498.8252 | 0 | 0 | 4 | K | 2 |  |  |  | ROZPOCET | 0 | 0 | 0 | 0 | 0 | 1 | 0 | 4 | 311004655
| Online PSC |  | https://podminky.urs.cz/item/CS_URS_2025_02/564960315 | [14 empty] | Online PSC | 2
| VV |  | "sanace" | [14 empty] | VV | 2 | 1 | True | 0 | ROZPOCET
| VV |  | "okružní komunikace - východní část" | [14 empty] | VV | 2 | 1 | True | 0 | ROZPOCET
| VV |  | "0,00m-17,5m" 17,5*5,6 |  | 98 | [12 empty] | VV | 2 | 2 | True | 0 | ROZPOCET
| VV |  | "17,5m-27,0m" (27,0-17,5)*(5,6+5,35)*0,5 |  | 52.013 | [12 empty] | VV | 2 | 2 | True | 0 | ROZPOCET
| VV |  | "27,0m-37,0m" (37,0-27,0)*(5,35+5,1)*0,5 |  | 52.25 | [12 empty] | VV | 2 | 2 | True | 0 | ROZPOCET
| VV |  | "37,0m-50,0m" (50,0-37,0)*5,1 |  | 66.3 | [12 empty] | VV | 2 | 2 | True | 0 | ROZPOCET
| VV |  | "50,0m-60,0m" (60,0-50,0)*5,1 |  | 51 | [12 empty] | VV | 2 | 2 | True | 0 | ROZPOCET
| VV |  | "60,0m-105,161m" (105,161-60,0)*5,1 |  | 230.321 | [12 empty] | VV | 2 | 2 | True | 0 | ROZPOCET
| VV |  | "rozšíření odkopu v místě oddálení drenážní rýhy" | [14 empty] | VV | 2 | 1 | True | 0 | ROZPOCET
| VV |  | "12,543-40,0" (40,0-12,543)*(5,8-5,1)*0,5 |  | 9.61 | [12 empty] | VV | 2 | 2 | True | 0 | ROZPOCET
| VV |  | "40,0-70,0" (70,0-40,0)*(5,8-5,1) |  | 21 | [12 empty] | VV | 2 | 2 | True | 0 | ROZPOCET
| VV |  | "70,0-85,538" (85,538-70,0)*(5,8-5,1)*0,5 |  | 5.438 | [12 empty] | VV | 2 | 2 | True | 0 | ROZPOCET
| VV |  | "příjezdová komunikace - průjezd" | [14 empty] | VV | 2 | 1 | True | 0 | ROZPOCET
| VV |  | "V13-V14" (8,89+0,5)*4,65 |  | 43.664 | [12 empty] | VV | 2 | 2 | True | 0 | ROZPOCET
| VV |  | 6,0*0,5*4,0 |  | 12 | [12 empty] | VV | 2 | 2 | True | 0 | ROZPOCET
| VV |  | (2,0*05*0,7+4,0*0,5*0,7) |  | 8.4 | [12 empty] | VV | 2 | 2 | True | 0 | ROZPOCET
| VV |  | "štěrkový trávník" | [14 empty] | VV | 2 | 1 | True | 0 | ROZPOCET
| VV |  | 6,05*0,5*2,1 |  | 6.353 | [12 empty] | VV | 2 | 2 | True | 0 | ROZPOCET
| VV |  | Mezisoučet |  | 656.349 | [12 empty] | VV | 2 | 3 | True | 0 | ROZPOCET
| VV |  | "2.vrstva" 656,349 |  | 656.349 | [12 empty] | VV | 2 | 2 | True | 0 | ROZPOCET
| VV |  | Součet |  | 1312.698 | [12 empty] | VV | 2 | 4 | True | 1 | ROZPOCET
29 | K | 584121108 | Osazení silničních dílců z ŽB do lože z kameniva těženého tl 40 mm plochy do 15 m2 | m2 | 36 |  | 0 | CS ÚRS 2025 02 |  | základní |  | 0 | 0.0835 | 3.006 | 0 | 0 | 4 | K | 2 |  |  |  | ROZPOCET | 0 | 0 | 0 | 0 | 0 | 1 | 0 | 4 | -88969081
| Online PSC |  | https://podminky.urs.cz/item/CS_URS_2025_02/584121108 | [14 empty] | Online PSC | 2
| VV |  | "překrytí plynovodu, přesah 1,0m" | [14 empty] | VV | 2 | 1 | True | 0 | ROZPOCET
| VV |  | (9,0+15,0)*1,5 |  | 36 | [12 empty] | VV | 2 | 2 | True | 0 | ROZPOCET
| VV |  | Součet |  | 36 | [12 empty] | VV | 2 | 4 | True | 1 | ROZPOCET
30 | M | 59381003 | panel silniční 3,00x1,50x0,15m | kus | 8 |  | 0 | CS ÚRS 2025 02 |  | základní |  | 0 | 1.67 | 13.36 | 0 | 0 | 8 | M | 2 |  |  |  | ROZPOCET | 0 | 0 | 0 | 0 | 0 | 1 | 0 | 4 | -847501316
| VV |  | "překrytí plynovodu, přesah 1,0m" | [14 empty] | VV | 2 | 1 | True | 0 | ROZPOCET
| VV |  | 3+5 |  | 8 | [12 empty] | VV | 2 | 2 | True | 0 | ROZPOCET
| VV |  | Součet |  | 8 | [12 empty] | VV | 2 | 4 | True | 1 | ROZPOCET
31 | K | 591111111 | Kladení dlažby z kostek velkých z kamene do lože z kameniva tl 50 mm | m2 | 383.061 |  | 0 | CS ÚRS 2025 02 |  | základní |  | 0 | 0.1837 | 70.3683 | 0 | 0 | 4 | K | 2 |  |  |  | ROZPOCET | 0 | 0 | 0 | 0 | 0 | 1 | 0 | 4 | 950107554
| Online PSC |  | https://podminky.urs.cz/item/CS_URS_2025_02/591111111 | [14 empty] | Online PSC | 2
| VV |  | "žulové odseky" | [14 empty] | VV | 2 | 1 | True | 0 | ROZPOCET
| VV |  | "okružní komunikace - východní část" | [14 empty] | VV | 2 | 1 | True | 0 | ROZPOCET
| VV |  | "0,00m-17,5m" 17,5*3,5 |  | 61.25 | [12 empty] | VV | 2 | 2 | True | 0 | ROZPOCET
| VV |  | "17,5m-27,0m" (27,0-17,5)*(3,5+3,25)*0,5 |  | 32.063 | [12 empty] | VV | 2 | 2 | True | 0 | ROZPOCET
| VV |  | "27,0m-37,0m" (37,0-27,0)*(3,25+3,0)*0,5 |  | 31.25 | [12 empty] | VV | 2 | 2 | True | 0 | ROZPOCET
| VV |  | "37,0m-50,0m" (50,0-37,0)*3,5 |  | 45.5 | [12 empty] | VV | 2 | 2 | True | 0 | ROZPOCET
| VV |  | "50,0m-60,0m" (60,0-50,0)*3,0 |  | 30 | [12 empty] | VV | 2 | 2 | True | 0 | ROZPOCET
| VV |  | "60,0m-105,161m" (105,161-60,0)*3,0 |  | 135.483 | [12 empty] | VV | 2 | 2 | True | 0 | ROZPOCET
| VV |  | Mezisoučet |  | 335.546 | [12 empty] | VV | 2 | 3 | True | 0 | ROZPOCET
| VV |  | "žulová kostka" | [14 empty] | VV | 2 | 1 | True | 0 | ROZPOCET
| VV |  | "příjezdová komunikace - průjezd" | [14 empty] | VV | 2 | 1 | True | 0 | ROZPOCET
| VV |  | "V13-V14" 8,89*3,05 |  | 27.115 | [12 empty] | VV | 2 | 2 | True | 0 | ROZPOCET
| VV |  | 6,0*0,5*4,0 |  | 12 | [12 empty] | VV | 2 | 2 | True | 0 | ROZPOCET
| VV |  | (2,0*05*0,7+4,0*0,5*0,7) |  | 8.4 | [12 empty] | VV | 2 | 2 | True | 0 | ROZPOCET
| VV |  | Mezisoučet |  | 47.515 | [12 empty] | VV | 2 | 3 | True | 0 | ROZPOCET
| VV |  | Součet |  | 383.061 | [12 empty] | VV | 2 | 4 | True | 1 | ROZPOCET
32 | M | 583810072 | žulové dlažební odseky vel.100, barva šedožlutá | m2 | 338.901 |  | 0 |  |  | základní |  | 0 | 0.222 | 75.236 | 0 | 0 | 8 | M | 2 |  |  |  | ROZPOCET | 0 | 0 | 0 | 0 | 0 | 1 | 0 | 4 | 2073304422
| VV |  | 335,546*1,01 |  | 338.901 | [12 empty] | VV | 2 | 2 | True | 0 | ROZPOCET
| VV |  | Součet |  | 338.901 | [12 empty] | VV | 2 | 4 | True | 1 | ROZPOCET
33 | M | 58381008 | kostka dlažební žula velká 15/17 | m2 | 47.99 |  | 0 | CS ÚRS 2025 02 |  | základní |  | 0 | 0.417 | 20.0118 | 0 | 0 | 8 | M | 2 |  |  |  | ROZPOCET | 0 | 0 | 0 | 0 | 0 | 1 | 0 | 4 | 910664480
| VV |  | 47,515*1,01 |  | 47.99 | [12 empty] | VV | 2 | 2 | True | 0 | ROZPOCET
| VV |  | Součet |  | 47.99 | [12 empty] | VV | 2 | 4 | True | 1 | ROZPOCET
34 | K | 591411111 | Kladení dlažby z mozaiky jednobarevné komunikací pro pěší lože z kameniva | m2 | 57.235 |  | 0 | CS ÚRS 2025 02 |  | základní |  | 0 | 0.1745 | 9.9875 | 0 | 0 | 4 | K | 2 |  |  |  | ROZPOCET | 0 | 0 | 0 | 0 | 0 | 1 | 0 | 4 | 860623729
| Online PSC |  | https://podminky.urs.cz/item/CS_URS_2025_02/591411111 | [14 empty] | Online PSC | 2
| VV |  | "přístupový chodník" | [14 empty] | VV | 2 | 1 | True | 0 | ROZPOCET
| VV |  | "14,0" 4,4*1,5 |  | 6.6 | [12 empty] | VV | 2 | 2 | True | 0 | ROZPOCET
| VV |  | "49,0" 2,0*1,5 |  | 3 | [12 empty] | VV | 2 | 2 | True | 0 | ROZPOCET
| VV |  | "61,5" 2,0*1,5 |  | 3 | [12 empty] | VV | 2 | 2 | True | 0 | ROZPOCET
| VV |  | "67,0" 3,0*1,5 |  | 4.5 | [12 empty] | VV | 2 | 2 | True | 0 | ROZPOCET
| VV |  | "77,5" 4,4*2,9 |  | 12.76 | [12 empty] | VV | 2 | 2 | True | 0 | ROZPOCET
| VV |  | 1,0*0,4*0,5*2 |  | 0.4 | [12 empty] | VV | 2 | 2 | True | 0 | ROZPOCET
| VV |  | 9,75*1,5 |  | 14.625 | [12 empty] | VV | 2 | 2 | True | 0 | ROZPOCET
| VV |  | 2,9*1,5 |  | 4.35 | [12 empty] | VV | 2 | 2 | True | 0 | ROZPOCET
| VV |  | "lavečky" | [14 empty] | VV | 2 | 1 | True | 0 | ROZPOCET
| VV |  | 2,0*1,0*4 |  | 8 | [12 empty] | VV | 2 | 2 | True | 0 | ROZPOCET
| VV |  | Součet |  | 57.235 | [12 empty] | VV | 2 | 4 | True | 1 | ROZPOCET
35 | M | 583810051 | kostka dlažební řezaná žula 6/6/6 šedá | m2 | 58.38 |  | 0 |  |  | základní |  | 0 | 0.118 | 6.8888 | 0 | 0 | 8 | M | 2 |  |  |  | ROZPOCET | 0 | 0 | 0 | 0 | 0 | 1 | 0 | 4 | 1581130136
| VV |  | 57,235*1,02 |  | 58.38 | [12 empty] | VV | 2 | 2 | True | 0 | ROZPOCET
| VV |  | Součet |  | 58.38 | [12 empty] | VV | 2 | 4 | True | 1 | ROZPOCET
36 | K | 599441111 | Příplatek za vyplnění spár dlažby křemičitým pískem frakce 0-2 mm | m2 | 392.781 |  | 0 | CS ÚRS 2025 02 |  | základní |  | 0 | 0.00501 | 1.9678 | 0 | 0 | 4 | K | 2 |  |  |  | ROZPOCET | 0 | 0 | 0 | 0 | 0 | 1 | 0 | 4 | -1088188740
| Online PSC |  | https://podminky.urs.cz/item/CS_URS_2025_02/599441111 | [14 empty] | Online PSC | 2
| VV |  | 335,546 |  | 335.546 | [12 empty] | VV | 2 | 2 | True | 0 | ROZPOCET
| VV |  | 57,235 |  | 57.235 | [12 empty] | VV | 2 | 2 | True | 0 | ROZPOCET
| VV |  | Součet |  | 392.781 | [12 empty] | VV | 2 | 4 | True | 1 | ROZPOCET
37 | K | 5-001 | Štěrkový trávník - směs ŠD0-32 (80%) a substrátu (20%) promícháno s osivem, tl. 150 mm | m2 | 13.663 |  | 0 |  |  | základní |  | 0 | 0 | 0 | 0 | 0 | 4 | K | 2 |  |  |  | ROZPOCET | 0 | 0 | 0 | 0 | 0 | 1 | 0 | 4 | 1650980259
| VV |  | "okružní komunikace - východní" | [14 empty] | VV | 2 | 1 | True | 0 | ROZPOCET
| VV |  | (6,0*6,0-3,14*6,0*6,0*0,25)*0,25 |  | 1.935 | [12 empty] | VV | 2 | 2 | True | 0 | ROZPOCET
| VV |  | (10,0*10,0-3,14*10,0*10,0*0,25)*0,25 |  | 5.375 | [12 empty] | VV | 2 | 2 | True | 0 | ROZPOCET
| VV |  | "příjezdová komunikace - průjezd" | [14 empty] | VV | 2 | 1 | True | 0 | ROZPOCET
| VV |  | "V13-V14" | [14 empty] | VV | 2 | 1 | True | 0 | ROZPOCET
| VV |  | 6,05*0,5*2,1 |  | 6.353 | [12 empty] | VV | 2 | 2 | True | 0 | ROZPOCET
| VV |  | Součet |  | 13.663 | [12 empty] | VV | 2 | 4 | True | 1 | ROZPOCET
| D | 9 | Ostatní konstrukce a práce, bourání |  |  |  | 0 |  |  |  |  | 0 |  | 5.658 |  | 0 | 1 | D | 1 |  |  |  | ROZPOCET | [6 empty] | 0
38 | K | 916111113 | Osazení obruby z velkých kostek s boční opěrou do lože z betonu prostého | m | 21.6 |  | 0 | CS ÚRS 2025 02 |  | základní |  | 0 | 0.10988 | 2.3734 | 0 | 0 | 4 | K | 2 |  |  |  | ROZPOCET | 0 | 0 | 0 | 0 | 0 | 1 | 0 | 4 | 290836489
| Online PSC |  | https://podminky.urs.cz/item/CS_URS_2025_02/916111113 | [14 empty] | Online PSC | 2
| VV |  | "příjezdová komunikace - průjezd" | [14 empty] | VV | 2 | 1 | True | 0 | ROZPOCET
| VV |  | "V13-V14" (5,5+12,9+3,2) |  | 21.6 | [12 empty] | VV | 2 | 2 | True | 0 | ROZPOCET
| VV |  | Součet |  | 21.6 | [12 empty] | VV | 2 | 4 | True | 1 | ROZPOCET
39 | M | 58381008 | kostka dlažební žula velká 15/17 | m2 | 3.272 |  | 0 | CS ÚRS 2025 02 |  | základní |  | 0 | 0.417 | 1.3644 | 0 | 0 | 8 | M | 2 |  |  |  | ROZPOCET | 0 | 0 | 0 | 0 | 0 | 1 | 0 | 4 | 668874870
| VV |  | 21,6*0,15*1,01 |  | 3.272 | [12 empty] | VV | 2 | 2 | True | 0 | ROZPOCET
| VV |  | Součet |  | 3.272 | [12 empty] | VV | 2 | 4 | True | 1 | ROZPOCET
40 | K | 916991121 | Lože pod obrubníky, krajníky nebo obruby z dlažebních kostek z betonu prostého | m3 | 0.736 |  | 0 | CS ÚRS 2025 02 |  | základní |  | 0 | 2.2563 | 1.6607 | 0 | 0 | 4 | K | 2 |  |  |  | ROZPOCET | 0 | 0 | 0 | 0 | 0 | 1 | 0 | 4 | -1237173248
| Online PSC |  | https://podminky.urs.cz/item/CS_URS_2025_02/916991121 | [14 empty] | Online PSC | 2
| VV |  | "příjezdová komunikace - průjezd" | [14 empty] | VV | 2 | 1 | True | 0 | ROZPOCET
| VV |  | "V13-V14" (5,5+12,9)*0,4*0,1 |  | 0.736 | [12 empty] | VV | 2 | 2 | True | 0 | ROZPOCET
| VV |  | Součet |  | 0.736 | [12 empty] | VV | 2 | 4 | True | 1 | ROZPOCET
41 | K | 919726202 | Geotextilie pro vyztužení, separaci a filtraci tkaná z PP podélná pevnost v tahu přes 15 do 50 kN/m | m2 | 720.894 |  | 0 | CS ÚRS 2025 02 |  | základní |  | 0 | 0.00036 | 0.25952 | 0 | 0 | 4 | K | 2 |  |  |  | ROZPOCET | 0 | 0 | 0 | 0 | 0 | 1 | 0 | 4 | -1011440580
| Online PSC |  | https://podminky.urs.cz/item/CS_URS_2025_02/919726202 | [14 empty] | Online PSC | 2
| VV |  | "okružní komunikace - východní část" | [14 empty] | VV | 2 | 1 | True | 0 | ROZPOCET
| VV |  | "0,00m-17,5m" 17,5*5,6 |  | 98 | [12 empty] | VV | 2 | 2 | True | 0 | ROZPOCET
| VV |  | "17,5m-27,0m" (27,0-17,5)*(5,6+5,35)*0,5 |  | 52.013 | [12 empty] | VV | 2 | 2 | True | 0 | ROZPOCET
| VV |  | "27,0m-37,0m" (37,0-27,0)*(5,35+5,1)*0,5 |  | 52.25 | [12 empty] | VV | 2 | 2 | True | 0 | ROZPOCET
| VV |  | "37,0m-50,0m" (50,0-37,0)*5,1 |  | 66.3 | [12 empty] | VV | 2 | 2 | True | 0 | ROZPOCET
| VV |  | "50,0m-60,0m" (60,0-50,0)*5,1 |  | 51 | [12 empty] | VV | 2 | 2 | True | 0 | ROZPOCET
| VV |  | "60,0m-105,161m" (105,161-60,0)*5,1 |  | 230.321 | [12 empty] | VV | 2 | 2 | True | 0 | ROZPOCET
| VV |  | "rozšíření odkopu v místě oddálení drenážní rýhy" | [14 empty] | VV | 2 | 1 | True | 0 | ROZPOCET
| VV |  | "12,543-40,0" (40,0-12,543)*(5,8-5,1)*0,5 |  | 9.61 | [12 empty] | VV | 2 | 2 | True | 0 | ROZPOCET
| VV |  | "40,0-70,0" (70,0-40,0)*(5,8-5,1) |  | 21 | [12 empty] | VV | 2 | 2 | True | 0 | ROZPOCET
| VV |  | "70,0-85,538" (85,538-70,0)*(5,8-5,1)*0,5 |  | 5.438 | [12 empty] | VV | 2 | 2 | True | 0 | ROZPOCET
| VV |  | "přístupový chodník" | [14 empty] | VV | 2 | 1 | True | 0 | ROZPOCET
| VV |  | "14,0" 4,4*1,5 |  | 6.6 | [12 empty] | VV | 2 | 2 | True | 0 | ROZPOCET
| VV |  | "49,0" 2,0*1,5 |  | 3 | [12 empty] | VV | 2 | 2 | True | 0 | ROZPOCET
| VV |  | "61,5" 2,0*1,5 |  | 3 | [12 empty] | VV | 2 | 2 | True | 0 | ROZPOCET
| VV |  | "67,0" 3,0*1,5 |  | 4.5 | [12 empty] | VV | 2 | 2 | True | 0 | ROZPOCET
| VV |  | "77,5" 4,4*2,9 |  | 12.76 | [12 empty] | VV | 2 | 2 | True | 0 | ROZPOCET
| VV |  | 1,0*0,4*0,5*2 |  | 0.4 | [12 empty] | VV | 2 | 2 | True | 0 | ROZPOCET
| VV |  | 9,75*1,5 |  | 14.625 | [12 empty] | VV | 2 | 2 | True | 0 | ROZPOCET
| VV |  | 2,9*1,5 |  | 4.35 | [12 empty] | VV | 2 | 2 | True | 0 | ROZPOCET
| VV |  | "lavečky" | [14 empty] | VV | 2 | 1 | True | 0 | ROZPOCET
| VV |  | 2,0*1,0*4 |  | 8 | [12 empty] | VV | 2 | 2 | True | 0 | ROZPOCET
| VV |  | "štěrkový trávník" | [14 empty] | VV | 2 | 1 | True | 0 | ROZPOCET
| VV |  | "okružní komunikace - východní" | [14 empty] | VV | 2 | 1 | True | 0 | ROZPOCET
| VV |  | (6,0*6,0-3,14*6,0*6,0*0,25)*0,25 |  | 1.935 | [12 empty] | VV | 2 | 2 | True | 0 | ROZPOCET
| VV |  | (10,0*10,0-3,14*10,0*10,0*0,25)*0,25 |  | 5.375 | [12 empty] | VV | 2 | 2 | True | 0 | ROZPOCET
| VV |  | "příjezdová komunikace - průjezd" | [14 empty] | VV | 2 | 1 | True | 0 | ROZPOCET
| VV |  | "V13-V14" (8,89+0,5)*4,65 |  | 43.664 | [12 empty] | VV | 2 | 2 | True | 0 | ROZPOCET
| VV |  | 6,0*0,5*4,0 |  | 12 | [12 empty] | VV | 2 | 2 | True | 0 | ROZPOCET
| VV |  | (2,0*05*0,7+4,0*0,5*0,7) |  | 8.4 | [12 empty] | VV | 2 | 2 | True | 0 | ROZPOCET
| VV |  | "štěrkový trávník" | [14 empty] | VV | 2 | 1 | True | 0 | ROZPOCET
| VV |  | 6,05*0,5*2,1 |  | 6.353 | [12 empty] | VV | 2 | 2 | True | 0 | ROZPOCET
| VV |  | Součet |  | 720.894 | [12 empty] | VV | 2 | 4 | True | 1 | ROZPOCET
| D | 998 | Přesun hmot |  |  |  | 0 |  |  |  |  | 0 |  | 0 |  | 0 | 1 | D | 1 |  |  |  | ROZPOCET | [6 empty] | 0
42 | K | 998223011 | Přesun hmot pro pozemní komunikace s krytem dlážděným | t | 1323.265 |  | 0 | CS ÚRS 2025 02 |  | základní |  | 0 | 0 | 0 | 0 | 0 | 4 | K | 2 |  |  |  | ROZPOCET | 0 | 0 | 0 | 0 | 0 | 1 | 0 | 4 | 136135134
| Online PSC |  | https://podminky.urs.cz/item/CS_URS_2025_02/998223011 | [14 empty] | Online PSC | 2
| D | PSV | Práce a dodávky PSV |  |  |  | 0 |  |  |  |  | 0 |  | 2.3084 |  | 0 | 2 | D | 0 |  |  |  | ROZPOCET | [6 empty] | 0
| D | 711 | Izolace proti vodě, vlhkosti a plynům |  |  |  | 0 |  |  |  |  | 0 |  | 0.00532 |  | 0 | 2 | D | 1 |  |  |  | ROZPOCET | [6 empty] | 0
43 | K | 711161215 | Izolace proti zemní vlhkosti nopovou fólií svislá, výška nopu 20,0 mm, tl do 1,0 mm | m2 | 6.65 |  | 0 | CS ÚRS 2025 02 |  | základní |  | 0 | 0.0008 | 0.00532 | 0 | 0 | 16 | K | 2 |  |  |  | ROZPOCET | 0 | 0 | 0 | 0 | 0 | 1 | 0 | 16 | 1964499323
| Online PSC |  | https://podminky.urs.cz/item/CS_URS_2025_02/711161215 | [14 empty] | Online PSC | 2
| VV |  | "přístupový chodník k sousednímu objektu" | [14 empty] | VV | 2 | 1 | True | 0 | ROZPOCET
| VV |  | "14,0" 1,5*0,5 |  | 0.75 | [12 empty] | VV | 2 | 2 | True | 0 | ROZPOCET
| VV |  | "49,0" 1,5*0,5 |  | 0.75 | [12 empty] | VV | 2 | 2 | True | 0 | ROZPOCET
| VV |  | "61,5" 1,5*0,5 |  | 0.75 | [12 empty] | VV | 2 | 2 | True | 0 | ROZPOCET
| VV |  | "67,0" 1,5*0,5 |  | 0.75 | [12 empty] | VV | 2 | 2 | True | 0 | ROZPOCET
| VV |  | "77,5" (2,9+1,5+2,9)*0,5 |  | 3.65 | [12 empty] | VV | 2 | 2 | True | 0 | ROZPOCET
| VV |  | Součet |  | 6.65 | [12 empty] | VV | 2 | 4 | True | 1 | ROZPOCET
44 | K | 998711201 | Přesun hmot procentní pro izolace proti vodě, vlhkosti a plynům v objektech v do 6 m | % |  |  | 0 | CS ÚRS 2025 02 |  | základní |  | 0 | 0 | 0 | 0 | 0 | 16 | K | 2 |  |  |  | ROZPOCET | 0 | 0 | 0 | 0 | 0 | 1 | 0 | 16 | -187372989
| Online PSC |  | https://podminky.urs.cz/item/CS_URS_2025_02/998711201 | [14 empty] | Online PSC | 2
| D | 767 | Konstrukce zámečnické |  |  |  | 0 |  |  |  |  | 0 |  | 2.3031 |  | 0 | 2 | D | 1 |  |  |  | ROZPOCET | [6 empty] | 0
45 | K | 767995113 | Montáž atypických zámečnických konstrukcí hmotnosti do 20 kg | kg | 1985.104 |  | 0 | CS ÚRS 2025 02 |  | základní |  | 0 | 6e-05 | 0.11911 | 0 | 0 | 16 | K | 2 |  |  |  | ROZPOCET | 0 | 0 | 0 | 0 | 0 | 1 | 0 | 16 | 228669381
| Online PSC |  | https://podminky.urs.cz/item/CS_URS_2025_02/767995113 | [14 empty] | Online PSC | 2
| VV |  | "lemování" | [14 empty] | VV | 2 | 1 | True | 0 | ROZPOCET
| VV |  | "PLO 150x5" | [14 empty] | VV | 2 | 1 | True | 0 | ROZPOCET
| VV |  | "okružní komunikace - západní část" | [14 empty] | VV | 2 | 1 | True | 0 | ROZPOCET
| VV |  | 105,161*0,15*0,005*7865*2 |  | 1240.637 | [12 empty] | VV | 2 | 2 | True | 0 | ROZPOCET
| VV |  | "přístupový chodník" | [14 empty] | VV | 2 | 1 | True | 0 | ROZPOCET
| VV |  | "14,0" 4,4*0,15*0,005*7865*2 |  | 51.909 | [12 empty] | VV | 2 | 2 | True | 0 | ROZPOCET
| VV |  | "49,0" 2,0*0,15*0,005*7865*2 |  | 23.595 | [12 empty] | VV | 2 | 2 | True | 0 | ROZPOCET
| VV |  | "61,5" 2,0*0,15*0,005*7865*2 |  | 23.595 | [12 empty] | VV | 2 | 2 | True | 0 | ROZPOCET
| VV |  | "67,0" 3,0*0,15*0,005*7865*2 |  | 35.393 | [12 empty] | VV | 2 | 2 | True | 0 | ROZPOCET
| VV |  | "77,5"(2,9*2-1,5+9,75*2-1,5+2,5)*0,15*0,005*7865 |  | 146.289 | [12 empty] | VV | 2 | 2 | True | 0 | ROZPOCET
| VV |  | "lavečky" | [14 empty] | VV | 2 | 1 | True | 0 | ROZPOCET
| VV |  | (2,0*2+1,0*2)*0,15*0,005*7865*4 |  | 141.57 | [12 empty] | VV | 2 | 2 | True | 0 | ROZPOCET
| VV |  | "příjezdová komunikace - průjezd" | [14 empty] | VV | 2 | 1 | True | 0 | ROZPOCET
| VV |  | "štěrkový trávník" | [14 empty] | VV | 2 | 1 | True | 0 | ROZPOCET
| VV |  | 6,9*0,15*0,005*7865 |  | 40.701 | [12 empty] | VV | 2 | 2 | True | 0 | ROZPOCET
| VV |  | Mezisoučet |  | 1703.689 | [12 empty] | VV | 2 | 3 | True | 0 | ROZPOCET
| VV |  | "kotevní trn R20-500 a 0,5m" | [14 empty] | VV | 2 | 1 | True | 0 | ROZPOCET
| VV |  | "okružní komunikace - západní část" | [14 empty] | VV | 2 | 1 | True | 0 | ROZPOCET
| VV |  | (106)*0,5*2,57 |  | 136.21 | [12 empty] | VV | 2 | 2 | True | 0 | ROZPOCET
| VV |  | "přístupový chodník" | [14 empty] | VV | 2 | 1 | True | 0 | ROZPOCET
| VV |  | "14,0" 5*0,5*2,57*2 |  | 12.85 | [12 empty] | VV | 2 | 2 | True | 0 | ROZPOCET
| VV |  | "49,0" 3*0,5*2,57*2 |  | 7.71 | [12 empty] | VV | 2 | 2 | True | 0 | ROZPOCET
| VV |  | "61,5" 3*0,5*2,57*2 |  | 7.71 | [12 empty] | VV | 2 | 2 | True | 0 | ROZPOCET
| VV |  | "67,0" 4*0,5*2,57*2 |  | 10.28 | [12 empty] | VV | 2 | 2 | True | 0 | ROZPOCET
| VV |  | "77,5" (4+4+2+11+10+4)*0,5*2,57 |  | 44.975 | [12 empty] | VV | 2 | 2 | True | 0 | ROZPOCET
| VV |  | "lavečky" | [14 empty] | VV | 2 | 1 | True | 0 | ROZPOCET
| VV |  | (3*2+2*2)*0,5*2,57*4 |  | 51.4 | [12 empty] | VV | 2 | 2 | True | 0 | ROZPOCET
| VV |  | "příjezdová komunikace - průjezd" | [14 empty] | VV | 2 | 1 | True | 0 | ROZPOCET
| VV |  | "štěrkový trávník" | [14 empty] | VV | 2 | 1 | True | 0 | ROZPOCET
| VV |  | 8*0,5*2,57 |  | 10.28 | [12 empty] | VV | 2 | 2 | True | 0 | ROZPOCET
| VV |  | Mezisoučet |  | 281.415 | [12 empty] | VV | 2 | 3 | True | 0 | ROZPOCET
| VV |  | Součet |  | 1985.104 | [12 empty] | VV | 2 | 4 | True | 1 | ROZPOCET
46 | M | 13010312 | tyč ocelová plochá jakost S235JR (11 375) 150x5mm | t | 1.874 |  | 0 | CS ÚRS 2025 02 |  | základní |  | 0 | 1 | 1.874 | 0 | 0 | 32 | M | 2 |  |  |  | ROZPOCET | 0 | 0 | 0 | 0 | 0 | 1 | 0 | 16 | -761019945
| VV |  | "lemování" | [14 empty] | VV | 2 | 1 | True | 0 | ROZPOCET
| VV |  | "PLO 150x5" | [14 empty] | VV | 2 | 1 | True | 0 | ROZPOCET
| VV |  | 1703,689*0,001*1,1 |  | 1.874 | [12 empty] | VV | 2 | 2 | True | 0 | ROZPOCET
| VV |  | Součet |  | 1.874 | [12 empty] | VV | 2 | 4 | True | 1 | ROZPOCET
47 | M | 13021012 | tyč ocelová kruhová žebírková DIN 488 jakost B500B (10 505) výztuž do betonu D 10mm | t | 0.31 |  | 0 | CS ÚRS 2025 02 |  | základní |  | 0 | 1 | 0.31 | 0 | 0 | 32 | M | 2 |  |  |  | ROZPOCET | 0 | 0 | 0 | 0 | 0 | 1 | 0 | 16 | 534864477
| VV |  | "lemování" | [14 empty] | VV | 2 | 1 | True | 0 | ROZPOCET
| VV |  | "kotevní trn R20-500 a 0,5m" | [14 empty] | VV | 2 | 1 | True | 0 | ROZPOCET
| VV |  | 281,415*0,001*1,1 |  | 0.31 | [12 empty] | VV | 2 | 2 | True | 0 | ROZPOCET
| VV |  | Součet |  | 0.31 | [12 empty] | VV | 2 | 4 | True | 1 | ROZPOCET
48 | K | 767-001 | Žárové pozinkování vč. dopravy do zinkovny | kg | 1934.123 |  | 0 |  |  | základní |  | 0 | 0 | 0 | 0 | 0 | 16 | K | 2 |  |  |  | ROZPOCET | 0 | 0 | 0 | 0 | 0 | 1 | 0 | 16 | 891467441
| VV |  | 1934,123 |  | 1934.123 | [12 empty] | VV | 2 | 2 | True | 1 | ROZPOCET
49 | K | 998767311 | Přesun hmot procentní pro zámečnické konstrukce ruční v objektech v do 6 m | % |  |  | 0 | CS ÚRS 2025 02 |  | základní |  | 0 | 0 | 0 | 0 | 0 | 16 | K | 2 |  |  |  | ROZPOCET | 0 | 0 | 0 | 0 | 0 | 1 | 0 | 16 | -1477512635
| Online PSC |  | https://podminky.urs.cz/item/CS_URS_2025_02/998767311 | [14 empty] | Online PSC | 2
| D | M | Práce a dodávky M |  |  |  | 0 |  |  |  |  | 0 |  | 0.007245 |  | 0 | 3 | D | 0 |  |  |  | ROZPOCET | [6 empty] | 0
| D | 46-M | Zemní práce při extr.mont.pracích |  |  |  | 0 |  |  |  |  | 0 |  | 0.007245 |  | 0 | 3 | D | 1 |  |  |  | ROZPOCET | [6 empty] | 0
50 | K | 460791214 | Montáž trubek ochranných plastových uložených volně do rýhy ohebných přes 90 do 110 mm | m | 10 |  | 0 | CS ÚRS 2025 02 |  | základní |  | 0 | 0 | 0 | 0 | 0 | 64 | K | 2 |  |  |  | ROZPOCET | 0 | 0 | 0 | 0 | 0 | 1 | 0 | 64 | 1442302797
| Online PSC |  | https://podminky.urs.cz/item/CS_URS_2025_02/460791214 | [14 empty] | Online PSC | 2
| VV |  | "rezervní chráničky PE DN110" | [14 empty] | VV | 2 | 1 | True | 0 | ROZPOCET
| VV |  | (7,0+2,0+1,0) |  | 10 | [12 empty] | VV | 2 | 2 | True | 0 | ROZPOCET
| VV |  | Součet |  | 10 | [12 empty] | VV | 2 | 4 | True | 1 | ROZPOCET
51 | M | 34571355 | trubka elektroinstalační ohebná dvouplášťová korugovaná HDPE (chránička) D 93/110mm | m | 10.5 |  | 0 | CS ÚRS 2025 02 |  | základní |  | 0 | 0.00069 | 0.007245 | 0 | 0 | 128 | M | 2 |  |  |  | ROZPOCET | 0 | 0 | 0 | 0 | 0 | 1 | 0 | 128 | -716199670
| VV |  | 10,0*1,05 |  | 10.5 | [12 empty] | VV | 2 | 2 | True | 0 | ROZPOCET
| VV |  | Součet |  | 10.5 | [12 empty] | VV | 2 | 4 | True | 1 | ROZPOCET

## 2504906 - SO 401 - Komuni...
{50d5d8de-afcc-4da7-b5fd-71757302a0b4}
2
| KRYCÍ LIST SOUPISU PRACÍ | [7 empty] | v --- níže se nacházejí doplnkové a pomocné údaje k sestavám --- v | [8 empty] | False
Stavba:
Revitalizace veřejných ploch v areálu kláštera Rajhrad
Objekt:
2504906 - SO 401 - Komunikace a parkovací plochy I.etapa - Dobíjecí stanice pro elektrická vozidla
| KSO: |  |  |  |  | CC-CZ:
| Místo: |  | Rajhrad |  |  | Datum: | 9. 12. 2025
| Zadavatel: |  |  |  |  | IČ: | 00489174
|  | Benediktínské opatství Rajhrad, Kláštěr 1, 66461 R |  |  |  | DIČ:
| Uchazeč: |  |  |  |  | IČ: | Vyplň údaj
|  | Vyplň údaj |  |  |  | DIČ: | Vyplň údaj
| Projektant: |  |  |  |  | IČ: | 27831132
|  | SPZ Design, s.r.o. |  |  |  | DIČ: | CZ27831132
| Zpracovatel: |  |  |  |  | IČ:
|  | Ing. Petr Zavadil |  |  |  | DIČ:
Poznámka:
| Cena bez DPH | [5 empty] | 0
|  |  | Základ daně |  |  | Sazba daně | Výše daně
| DPH | základní | 0 |  |  | 21% | 0
|  | snížená | 0 |  |  | 12% | 0
|  | zákl. přenesená | 0 |  |  | 21% | 0
|  | sníž. přenesená | 0 |  |  | 12% | 0
|  | nulová | 0 |  |  | 0% | 0
| Cena s DPH |  |  | v | CZK |  | 0
| Projektant |  |  | Zpracovatel
| Datum a podpis: |  | Razítko | Datum a podpis: |  |  | Razítko
| Objednavatel |  |  | Uchazeč
| Datum a podpis: |  | Razítko | Datum a podpis: |  |  | Razítko
REKAPITULACE ČLENĚNÍ SOUPISU PRACÍ
Stavba:
Revitalizace veřejných ploch v areálu kláštera Rajhrad
Objekt:
2504906 - SO 401 - Komunikace a parkovací plochy I.etapa - Dobíjecí stanice pro elektrická vozidla
Místo: |  |  | Rajhrad |  |  | Datum: | 9. 12. 2025
Zadavatel: |  |  | Benediktínské opatství Rajhrad, Kláštěr 1, 66461 R |  |  | Projektant: | SPZ Design, s.r.o.
Uchazeč: |  |  | Vyplň údaj |  |  | Zpracovatel: | Ing. Petr Zavadil
Kód dílu - Popis | [6 empty] | Cena celkem [CZK]
Náklady ze soupisu prací | [6 empty] | 0 | [11 empty] | -1
| HSV - Práce a dodávky HSV | [5 empty] | 0
| 1 - Zemní práce | [5 empty] | 0
| 2 - Zakládání | [5 empty] | 0
| 9 - Ostatní konstrukce a práce, bourání | [5 empty] | 0
| 998 - Přesun hmot | [5 empty] | 0
| PSV - Práce a dodávky PSV | [5 empty] | 0
| 741 - Elektroinstalace - silnoproud | [5 empty] | 0
| M - Práce a dodávky M | [5 empty] | 0
| 46-M - Zemní práce při extr.mont.pracích | [5 empty] | 0
SOUPIS PRACÍ
Stavba:
Revitalizace veřejných ploch v areálu kláštera Rajhrad
Objekt:
2504906 - SO 401 - Komunikace a parkovací plochy I.etapa - Dobíjecí stanice pro elektrická vozidla
Místo: |  |  | Rajhrad |  |  | Datum: | 9. 12. 2025
Zadavatel: |  |  | Benediktínské opatství Rajhrad, Kláštěr 1, 66461 R |  |  | Projektant: | SPZ Design, s.r.o.
Uchazeč: |  |  | Vyplň údaj |  |  | Zpracovatel: | Ing. Petr Zavadil
PČ | Typ | Kód | Popis | MJ | Množství | J.cena [CZK] | Cena celkem [CZK] | Cenová soustava |  | DPH | J. Nh [h] | Nh celkem [h] | J. hmotnost [t] | Hmotnost celkem [t] | J. suť [t] | Suť Celkem [t]
Náklady soupisu celkem | [6 empty] | 0 |  |  |  |  | 0 |  | 134.8217 |  | 0 |  | D | -1 | [10 empty] | 0
| D | HSV | Práce a dodávky HSV |  |  |  | 0 |  |  |  |  | 0 |  | 134.5284 |  | 0 | 1 | D | 0 |  |  |  | ROZPOCET | [6 empty] | 0
| D | 1 | Zemní práce |  |  |  | 0 |  |  |  |  | 0 |  | 94.938 |  | 0 | 1 | D | 1 |  |  |  | ROZPOCET | [6 empty] | 0
1 | K | 132251103 | Hloubení rýh nezapažených š do 800 mm v hornině třídy těžitelnosti I skupiny 3 objem do 100 m3 strojně | m3 | 108.5 |  | 0 | CS ÚRS 2025 02 |  | základní |  | 0 | 0 | 0 | 0 | 0 | 4 | K | 2 |  |  |  | ROZPOCET | 0 | 0 | 0 | 0 | 0 | 1 | 0 | 4 | -704261249
| Online PSC |  | https://podminky.urs.cz/item/CS_URS_2025_02/132251103 | [14 empty] | Online PSC | 2
| VV |  | "přípojka NN k dobíjecím stanicím" | [14 empty] | VV | 2 | 1 | True | 0 | ROZPOCET
| VV |  | 350,0*0,35*0,8 |  | 98 | [12 empty] | VV | 2 | 2 | True | 0 | ROZPOCET
| VV |  | "přípojka NN k pilonům" | [14 empty] | VV | 2 | 1 | True | 0 | ROZPOCET
| VV |  | 37,5*0,35*0,8 |  | 10.5 | [12 empty] | VV | 2 | 2 | True | 0 | ROZPOCET
| VV |  | Součet |  | 108.5 | [12 empty] | VV | 2 | 4 | True | 1 | ROZPOCET
2 | K | 133251101 | Hloubení šachet nezapažených v hornině třídy těžitelnosti I skupiny 3 objem do 20 m3 | m3 | 4.5 |  | 0 | CS ÚRS 2025 02 |  | základní |  | 0 | 0 | 0 | 0 | 0 | 4 | K | 2 |  |  |  | ROZPOCET | 0 | 0 | 0 | 0 | 0 | 1 | 0 | 4 | -1334416900
| Online PSC |  | https://podminky.urs.cz/item/CS_URS_2025_02/133251101 | [14 empty] | Online PSC | 2
| VV |  | "betonová patka pro dobíjecí stanici el.aut - 5ks" | [14 empty] | VV | 2 | 1 | True | 0 | ROZPOCET
| VV |  | 1,0*1,0*0,9*5 |  | 4.5 | [12 empty] | VV | 2 | 2 | True | 0 | ROZPOCET
| VV |  | Součet |  | 4.5 | [12 empty] | VV | 2 | 4 | True | 1 | ROZPOCET
3 | K | 162751117 | Vodorovné přemístění přes 9 000 do 10000 m výkopku/sypaniny z horniny třídy těžitelnosti I skupiny 1 až 3 | m3 | 65.531 |  | 0 | CS ÚRS 2025 02 |  | základní |  | 0 | 0 | 0 | 0 | 0 | 4 | K | 2 |  |  |  | ROZPOCET | 0 | 0 | 0 | 0 | 0 | 1 | 0 | 4 | 1420511129
| Online PSC |  | https://podminky.urs.cz/item/CS_URS_2025_02/162751117 | [14 empty] | Online PSC | 2
| VV |  | 108,5 |  | 108.5 | [12 empty] | VV | 2 | 2 | True | 0 | ROZPOCET
| VV |  | 4,5 |  | 4.5 | [12 empty] | VV | 2 | 2 | True | 0 | ROZPOCET
| VV |  | -47,469 |  | -47.469 | [12 empty] | VV | 2 | 2 | True | 0 | ROZPOCET
| VV |  | Součet |  | 65.531 | [12 empty] | VV | 2 | 4 | True | 1 | ROZPOCET
4 | K | 162751119 | Příplatek k vodorovnému přemístění výkopku/sypaniny z horniny třídy těžitelnosti I skupiny 1 až 3 ZKD 1000 m přes 10000 m | m3 | 1507.213 |  | 0 | CS ÚRS 2025 02 |  | základní |  | 0 | 0 | 0 | 0 | 0 | 4 | K | 2 |  |  |  | ROZPOCET | 0 | 0 | 0 | 0 | 0 | 1 | 0 | 4 | 542397788
| Online PSC |  | https://podminky.urs.cz/item/CS_URS_2025_02/162751119 | [14 empty] | Online PSC | 2
| VV |  | 65,531*23 |  | 1507.213 | [12 empty] | VV | 2 | 2 | True | 0 | ROZPOCET
| VV |  | Součet |  | 1507.213 | [12 empty] | VV | 2 | 4 | True | 1 | ROZPOCET
5 | K | 166151101 | Přehození neulehlého výkopku z horniny třídy těžitelnosti I skupiny 1 až 3 strojně | m3 | 47.469 |  | 0 | CS ÚRS 2025 02 |  | základní |  | 0 | 0 | 0 | 0 | 0 | 4 | K | 2 |  |  |  | ROZPOCET | 0 | 0 | 0 | 0 | 0 | 1 | 0 | 4 | -383456999
| Online PSC |  | https://podminky.urs.cz/item/CS_URS_2025_02/166151101 | [14 empty] | Online PSC | 2
6 | K | 167151101 | Nakládání výkopku z hornin třídy těžitelnosti I skupiny 1 až 3 do 100 m3 | m3 | 65.531 |  | 0 | CS ÚRS 2025 02 |  | základní |  | 0 | 0 | 0 | 0 | 0 | 4 | K | 2 |  |  |  | ROZPOCET | 0 | 0 | 0 | 0 | 0 | 1 | 0 | 4 | -1715496983
| Online PSC |  | https://podminky.urs.cz/item/CS_URS_2025_02/167151101 | [14 empty] | Online PSC | 2
| VV |  | 108,5 |  | 108.5 | [12 empty] | VV | 2 | 2 | True | 0 | ROZPOCET
| VV |  | 4,5 |  | 4.5 | [12 empty] | VV | 2 | 2 | True | 0 | ROZPOCET
| VV |  | -47,469 |  | -47.469 | [12 empty] | VV | 2 | 2 | True | 0 | ROZPOCET
| VV |  | Součet |  | 65.531 | [12 empty] | VV | 2 | 4 | True | 1 | ROZPOCET
7 | K | 171201221 | Poplatek za uložení na skládce (skládkovné) zeminy a kamení kód odpadu 17 05 04 | t | 121.232 |  | 0 | CS ÚRS 2025 02 |  | základní |  | 0 | 0 | 0 | 0 | 0 | 4 | K | 2 |  |  |  | ROZPOCET | 0 | 0 | 0 | 0 | 0 | 1 | 0 | 4 | 439640107
| Online PSC |  | https://podminky.urs.cz/item/CS_URS_2025_02/171201221 | [14 empty] | Online PSC | 2
| VV |  | 65,531*1,85 |  | 121.232 | [12 empty] | VV | 2 | 2 | True | 0 | ROZPOCET
| VV |  | Součet |  | 121.232 | [12 empty] | VV | 2 | 4 | True | 1 | ROZPOCET
8 | K | 171251201 | Uložení sypaniny na skládky nebo meziskládky | m3 | 65.531 |  | 0 | CS ÚRS 2025 02 |  | základní |  | 0 | 0 | 0 | 0 | 0 | 4 | K | 2 |  |  |  | ROZPOCET | 0 | 0 | 0 | 0 | 0 | 1 | 0 | 4 | -1782717541
| Online PSC |  | https://podminky.urs.cz/item/CS_URS_2025_02/171251201 | [14 empty] | Online PSC | 2
9 | K | 174151101 | Zásyp jam, šachet rýh nebo kolem objektů sypaninou se zhutněním | m3 | 47.469 |  | 0 | CS ÚRS 2025 02 |  | základní |  | 0 | 0 | 0 | 0 | 0 | 4 | K | 2 |  |  |  | ROZPOCET | 0 | 0 | 0 | 0 | 0 | 1 | 0 | 4 | -1093213307
| Online PSC |  | https://podminky.urs.cz/item/CS_URS_2025_02/174151101 | [14 empty] | Online PSC | 2
| VV |  | "přípojka NN k dobíjecím stanicím" | [14 empty] | VV | 2 | 1 | True | 0 | ROZPOCET
| VV |  | 350,0*0,35*(0,8-0,1-0,35) |  | 42.875 | [12 empty] | VV | 2 | 2 | True | 0 | ROZPOCET
| VV |  | "přípojka NN k pilonům" | [14 empty] | VV | 2 | 1 | True | 0 | ROZPOCET
| VV |  | 37,5*0,35*(0,8-0,1-0,35) |  | 4.594 | [12 empty] | VV | 2 | 2 | True | 0 | ROZPOCET
| VV |  | Součet |  | 47.469 | [12 empty] | VV | 2 | 4 | True | 1 | ROZPOCET
10 | K | 175151101 | Obsypání potrubí strojně sypaninou bez prohození, uloženou do 3 m | m3 | 47.469 |  | 0 | CS ÚRS 2025 02 |  | základní |  | 0 | 0 | 0 | 0 | 0 | 4 | K | 2 |  |  |  | ROZPOCET | 0 | 0 | 0 | 0 | 0 | 1 | 0 | 4 | -1269671925
| Online PSC |  | https://podminky.urs.cz/item/CS_URS_2025_02/175151101 | [14 empty] | Online PSC | 2
| VV |  | "přípojka NN k dobíjecím stanicím" | [14 empty] | VV | 2 | 1 | True | 0 | ROZPOCET
| VV |  | 350,0*0,35*0,35 |  | 42.875 | [12 empty] | VV | 2 | 2 | True | 0 | ROZPOCET
| VV |  | "přípojka NN k pilonům" | [14 empty] | VV | 2 | 1 | True | 0 | ROZPOCET
| VV |  | 37,5*0,35*0,35 |  | 4.594 | [12 empty] | VV | 2 | 2 | True | 0 | ROZPOCET
| VV |  | Součet |  | 47.469 | [12 empty] | VV | 2 | 4 | True | 1 | ROZPOCET
11 | M | 58337310 | štěrkopísek frakce 0/4 | t | 94.938 |  | 0 | CS ÚRS 2025 02 |  | základní |  | 0 | 1 | 94.938 | 0 | 0 | 8 | M | 2 |  |  |  | ROZPOCET | 0 | 0 | 0 | 0 | 0 | 1 | 0 | 4 | 2065170327
| VV |  | 47,469*2,0 |  | 94.938 | [12 empty] | VV | 2 | 2 | True | 0 | ROZPOCET
| VV |  | Součet |  | 94.938 | [12 empty] | VV | 2 | 4 | True | 1 | ROZPOCET
12 | K | 181951111 | Úprava pláně v hornině třídy těžitelnosti I skupiny 1 až 3 bez zhutnění strojně | m2 | 122.5 |  | 0 | CS ÚRS 2025 02 |  | základní |  | 0 | 0 | 0 | 0 | 0 | 4 | K | 2 |  |  |  | ROZPOCET | 0 | 0 | 0 | 0 | 0 | 1 | 0 | 4 | 683858947
| Online PSC |  | https://podminky.urs.cz/item/CS_URS_2025_02/181951111 | [14 empty] | Online PSC | 2
| VV |  | "přípojka NN k dobíjecím stanicím" | [14 empty] | VV | 2 | 1 | True | 0 | ROZPOCET
| VV |  | 350,0*0,35 |  | 122.5 | [12 empty] | VV | 2 | 2 | True | 0 | ROZPOCET
| VV |  | Součet |  | 122.5 | [12 empty] | VV | 2 | 4 | True | 1 | ROZPOCET
13 | K | 181951112 | Úprava pláně v hornině třídy těžitelnosti I skupiny 1 až 3 se zhutněním strojně | m2 | 5 |  | 0 | CS ÚRS 2025 02 |  | základní |  | 0 | 0 | 0 | 0 | 0 | 4 | K | 2 |  |  |  | ROZPOCET | 0 | 0 | 0 | 0 | 0 | 1 | 0 | 4 | 1783863606
| Online PSC |  | https://podminky.urs.cz/item/CS_URS_2025_02/181951112 | [14 empty] | Online PSC | 2
| VV |  | "betonová patka pro dobíjecí stanici el.aut - 5ks" | [14 empty] | VV | 2 | 1 | True | 0 | ROZPOCET
| VV |  | 1,0*1,0*5 |  | 5 | [12 empty] | VV | 2 | 2 | True | 0 | ROZPOCET
| VV |  | Součet |  | 5 | [12 empty] | VV | 2 | 4 | True | 1 | ROZPOCET
| D | 2 | Zakládání |  |  |  | 0 |  |  |  |  | 0 |  | 39.5904 |  | 0 | 1 | D | 1 |  |  |  | ROZPOCET | [6 empty] | 0
14 | K | 270001103 | Vytvoření prostupu průřezu do 0,02 m2 v monolitických betonových základech tl přes 1 do 1,5 m osazením vložek z trub, dílců, tvarovek do bednění | kus | 6 |  | 0 | CS ÚRS 2025 02 |  | základní |  | 0 | 0 | 0 | 0 | 0 | 4 | K | 2 |  |  |  | ROZPOCET | 0 | 0 | 0 | 0 | 0 | 1 | 0 | 4 | 1030741498
| Online PSC |  | https://podminky.urs.cz/item/CS_URS_2025_02/270001103 | [14 empty] | Online PSC | 2
| VV |  | 1,2*5 |  | 6 | [12 empty] | VV | 2 | 2 | True | 0 | ROZPOCET
| VV |  | Součet |  | 6 | [12 empty] | VV | 2 | 4 | True | 1 | ROZPOCET
15 | M | 34571355 | trubka elektroinstalační ohebná dvouplášťová korugovaná (chránička) D 94/110mm, HDPE+LDPE | m | 6.3 |  | 0 | CS ÚRS 2025 02 |  | základní |  | 0 | 0.00069 | 0.004347 | 0 | 0 | 8 | M | 2 |  |  |  | ROZPOCET | 0 | 0 | 0 | 0 | 0 | 1 | 0 | 4 | -1278362710
| VV |  | 6,0*1,05 |  | 6.3 | [12 empty] | VV | 2 | 2 | True | 0 | ROZPOCET
| VV |  | Součet |  | 6.3 | [12 empty] | VV | 2 | 4 | True | 1 | ROZPOCET
16 | K | 271562211 | Podsyp pod základové konstrukce se zhutněním z drobného kameniva frakce 0 až 4 mm | m3 | 13.563 |  | 0 | CS ÚRS 2025 02 |  | základní |  | 0 | 1.98 | 26.8547 | 0 | 0 | 4 | K | 2 |  |  |  | ROZPOCET | 0 | 0 | 0 | 0 | 0 | 1 | 0 | 4 | -592713371
| Online PSC |  | https://podminky.urs.cz/item/CS_URS_2025_02/271562211 | [14 empty] | Online PSC | 2
| VV |  | "přípojka NN k dobíjecím stanicím" | [14 empty] | VV | 2 | 1 | True | 0 | ROZPOCET
| VV |  | 350,0*0,35*0,1 |  | 12.25 | [12 empty] | VV | 2 | 2 | True | 0 | ROZPOCET
| VV |  | "přípojka NN k pilonům" | [14 empty] | VV | 2 | 1 | True | 0 | ROZPOCET
| VV |  | 37,5*0,35*0,1 |  | 1.313 | [12 empty] | VV | 2 | 2 | True | 0 | ROZPOCET
| VV |  | Součet |  | 13.563 | [12 empty] | VV | 2 | 4 | True | 1 | ROZPOCET
17 | K | 271572211 | Podsyp pod základové konstrukce se zhutněním z netříděného štěrkopísku | m3 | 0.5 |  | 0 | CS ÚRS 2025 02 |  | základní |  | 0 | 1.98 | 0.99 | 0 | 0 | 4 | K | 2 |  |  |  | ROZPOCET | 0 | 0 | 0 | 0 | 0 | 1 | 0 | 4 | 966905282
| Online PSC |  | https://podminky.urs.cz/item/CS_URS_2025_02/271572211 | [14 empty] | Online PSC | 2
| VV |  | "betonová patka pro dobíjecí stanici el.aut - 5ks" | [14 empty] | VV | 2 | 1 | True | 0 | ROZPOCET
| VV |  | 1,0*1,0*0,1*5 |  | 0.5 | [12 empty] | VV | 2 | 2 | True | 0 | ROZPOCET
| VV |  | Součet |  | 0.5 | [12 empty] | VV | 2 | 4 | True | 1 | ROZPOCET
18 | K | 275321511 | Základové patky ze ŽB bez zvýšených nároků na prostředí tř. C 25/30 | m3 | 4.658 |  | 0 | CS ÚRS 2025 02 |  | základní |  | 0 | 2.5019 | 11.6537 | 0 | 0 | 4 | K | 2 |  |  |  | ROZPOCET | 0 | 0 | 0 | 0 | 0 | 1 | 0 | 4 | 1877639354
| Online PSC |  | https://podminky.urs.cz/item/CS_URS_2025_02/275321511 | [14 empty] | Online PSC | 2
| VV |  | "betonová patka pro dobíjecí stanici el.aut - 5ks" | [14 empty] | VV | 2 | 1 | True | 0 | ROZPOCET
| VV |  | 1,0*1,0*0,9*5 |  | 4.5 | [12 empty] | VV | 2 | 2 | True | 0 | ROZPOCET
| VV |  | "přídavek za lití do výkopu +3,5%" 4,5*0,035 |  | 0.158 | [12 empty] | VV | 2 | 2 | True | 0 | ROZPOCET
| VV |  | Součet |  | 4.658 | [12 empty] | VV | 2 | 4 | True | 1 | ROZPOCET
19 | K | 275351121 | Zřízení bednění základových patek | m2 | 3 |  | 0 | CS ÚRS 2025 02 |  | základní |  | 0 | 0.00264 | 0.00792 | 0 | 0 | 4 | K | 2 |  |  |  | ROZPOCET | 0 | 0 | 0 | 0 | 0 | 1 | 0 | 4 | 925330890
| Online PSC |  | https://podminky.urs.cz/item/CS_URS_2025_02/275351121 | [14 empty] | Online PSC | 2
| VV |  | 1,0*4*0,15*5 |  | 3 | [12 empty] | VV | 2 | 2 | True | 0 | ROZPOCET
| VV |  | Součet |  | 3 | [12 empty] | VV | 2 | 4 | True | 1 | ROZPOCET
20 | K | 275351122 | Odstranění bednění základových patek | m2 | 3 |  | 0 | CS ÚRS 2025 02 |  | základní |  | 0 | 0 | 0 | 0 | 0 | 4 | K | 2 |  |  |  | ROZPOCET | 0 | 0 | 0 | 0 | 0 | 1 | 0 | 4 | -930238736
| Online PSC |  | https://podminky.urs.cz/item/CS_URS_2025_02/275351122 | [14 empty] | Online PSC | 2
21 | K | 275362021 | Výztuž základových patek svařovanými sítěmi Kari | t | 0.075 |  | 0 | CS ÚRS 2025 02 |  | základní |  | 0 | 1.0628 | 0.079708 | 0 | 0 | 4 | K | 2 |  |  |  | ROZPOCET | 0 | 0 | 0 | 0 | 0 | 1 | 0 | 4 | -1841894597
| Online PSC |  | https://podminky.urs.cz/item/CS_URS_2025_02/275362021 | [14 empty] | Online PSC | 2
| VV |  | "o6-100/100" | [14 empty] | VV | 2 | 1 | True | 0 | ROZPOCET
| VV |  | "u horního a dolního povrchu" | [14 empty] | VV | 2 | 1 | True | 0 | ROZPOCET
| VV |  | 1,0*1,0*2*0,0075*5 |  | 0.075 | [12 empty] | VV | 2 | 2 | True | 0 | ROZPOCET
| VV |  | Součet |  | 0.075 | [12 empty] | VV | 2 | 4 | True | 1 | ROZPOCET
| D | 9 | Ostatní konstrukce a práce, bourání |  |  |  | 0 |  |  |  |  | 0 |  | 0 |  | 0 | 1 | D | 1 |  |  |  | ROZPOCET | [6 empty] | 0
22 | K | 9-001 | D+MTŽ pilon pro nabíjení elektromobilu 2x22kW | kus | 5 |  | 0 |  |  | základní |  | 0 | 0 | 0 | 0 | 0 | 64 | K | 2 |  |  |  | ROZPOCET | 0 | 0 | 0 | 0 | 0 | 1 | 0 | 64 | -1832328585
23 | K | 9-002 | Revize elektroinstalace | kus | 5 |  | 0 |  |  | základní |  | 0 | 0 | 0 | 0 | 0 | 64 | K | 2 |  |  |  | ROZPOCET | 0 | 0 | 0 | 0 | 0 | 1 | 0 | 64 | -1230787364
| D | 998 | Přesun hmot |  |  |  | 0 |  |  |  |  | 0 |  | 0 |  | 0 | 1 | D | 1 |  |  |  | ROZPOCET | [6 empty] | 0
24 | K | 998223011 | Přesun hmot pro pozemní komunikace s krytem dlážděným | t | 134.822 |  | 0 | CS ÚRS 2025 02 |  | základní |  | 0 | 0 | 0 | 0 | 0 | 4 | K | 2 |  |  |  | ROZPOCET | 0 | 0 | 0 | 0 | 0 | 1 | 0 | 4 | -61139057
| Online PSC |  | https://podminky.urs.cz/item/CS_URS_2025_02/998223011 | [14 empty] | Online PSC | 2
| D | PSV | Práce a dodávky PSV |  |  |  | 0 |  |  |  |  | 0 |  | 0 |  | 0 | 2 | D | 0 |  |  |  | ROZPOCET | [6 empty] | 0
| D | 741 | Elektroinstalace - silnoproud |  |  |  | 0 |  |  |  |  | 0 |  | 0 |  | 0 | 2 | D | 1 |  |  |  | ROZPOCET | [6 empty] | 0
25 | K | 741-001 | Úprava a doplnění výzbroje rozveděče pro připojení přípojky pro nabíjecí pilony elektromobility | soub. | 1 |  | 0 |  |  | základní |  | 0 | 0 | 0 | 0 | 0 | 16 | K | 2 |  |  |  | ROZPOCET | 0 | 0 | 0 | 0 | 0 | 1 | 0 | 16 | -2141617312
26 | K | 741-002 | D+MTŽ kabelu přípojky NN pro nabíjecí pilony elektromobility vč. zatažení do chráničky a dopojení na pilony | m | 402.5 |  | 0 |  |  | základní |  | 0 | 0 | 0 | 0 | 0 | 16 | K | 2 |  |  |  | ROZPOCET | 0 | 0 | 0 | 0 | 0 | 1 | 0 | 16 | -787564528
| VV |  | 350,0*1,15 |  | 402.5 | [12 empty] | VV | 2 | 2 | True | 0 | ROZPOCET
| VV |  | Součet |  | 402.5 | [12 empty] | VV | 2 | 4 | True | 1 | ROZPOCET
27 | K | 741-002a | D+MTŽ kabelu přípojky NN pro nabíjecí pilony elektromobility vč. zatažení do objektu do stávajícího hlavního rozvaděče | m | 15 |  | 0 |  |  | základní |  | 0 | 0 | 0 | 0 | 0 | 16 | K | 2 |  |  |  | ROZPOCET | 0 | 0 | 0 | 0 | 0 | 1 | 0 | 16 | -1184964102
| VV |  | 15, |  | 15 | [12 empty] | VV | 2 | 2 | True | 0 | ROZPOCET
| VV |  | Součet |  | 15 | [12 empty] | VV | 2 | 4 | True | 1 | ROZPOCET
28 | K | 741-003 | Dopojení kabelu přípojky NN pro nabíjecí pilony do stávajícího hlavního rozvaděče | kus | 1 |  | 0 |  |  | základní |  | 0 | 0 | 0 | 0 | 0 | 16 | K | 2 |  |  |  | ROZPOCET | 0 | 0 | 0 | 0 | 0 | 1 | 0 | 16 | 1092669789
| VV |  | 1 |  | 1 | [12 empty] | VV | 2 | 2 | True | 0 | ROZPOCET
| VV |  | Součet |  | 1 | [12 empty] | VV | 2 | 4 | True | 1 | ROZPOCET
29 | K | 741-004 | Dopojení kabelu přípojky NN pro nabíjecí pilony elektromobility do rozvaděče nabíjecích pilonů | kus | 1 |  | 0 |  |  | základní |  | 0 | 0 | 0 | 0 | 0 | 16 | K | 2 |  |  |  | ROZPOCET | 0 | 0 | 0 | 0 | 0 | 1 | 0 | 16 | -450847275
| VV |  | 1 |  | 1 | [12 empty] | VV | 2 | 2 | True | 0 | ROZPOCET
| VV |  | Součet |  | 1 | [12 empty] | VV | 2 | 4 | True | 1 | ROZPOCET
30 | K | 741-005 | D+MTŽ rozvaděče nabíjecích pilonů plastrový pilíř se základem vč. výzbroje, hlavní jistič 1x100A, jističe pilonů 5x20A | kus | 1 |  | 0 |  |  | základní |  | 0 | 0 | 0 | 0 | 0 | 16 | K | 2 |  |  |  | ROZPOCET | 0 | 0 | 0 | 0 | 0 | 1 | 0 | 16 | 2085640374
| VV |  | 1 |  | 1 | [12 empty] | VV | 2 | 2 | True | 0 | ROZPOCET
| VV |  | Součet |  | 1 | [12 empty] | VV | 2 | 4 | True | 1 | ROZPOCET
31 | K | 741-006 | D+MTŽ kabelu přípojky NN pro jednotlivé nabíjecí pilony elektromobility vč. zatažení do chráničky | m | 75 |  | 0 |  |  | základní |  | 0 | 0 | 0 | 0 | 0 | 16 | K | 2 |  |  |  | ROZPOCET | 0 | 0 | 0 | 0 | 0 | 1 | 0 | 16 | 1870659423
| VV |  | 75,0 |  | 75 | [12 empty] | VV | 2 | 2 | True | 0 | ROZPOCET
| VV |  | Součet |  | 75 | [12 empty] | VV | 2 | 4 | True | 1 | ROZPOCET
32 | K | 741-007 | Dopojení kabelu přípojky NN pro nabíjecí pilony elektromobility na pilony | kus | 5 |  | 0 |  |  | základní |  | 0 | 0 | 0 | 0 | 0 | 16 | K | 2 |  |  |  | ROZPOCET | 0 | 0 | 0 | 0 | 0 | 1 | 0 | 16 | 1343677714
| VV |  | 5 |  | 5 | [12 empty] | VV | 2 | 2 | True | 0 | ROZPOCET
| VV |  | Součet |  | 5 | [12 empty] | VV | 2 | 4 | True | 1 | ROZPOCET
33 | K | 741-008 | Revize elektroinstalace | kus | 1 |  | 0 |  |  | základní |  | 0 | 0 | 0 | 0 | 0 | 16 | K | 2 |  |  |  | ROZPOCET | 0 | 0 | 0 | 0 | 0 | 1 | 0 | 16 | 262743791
| VV |  | 1 |  | 1 | [12 empty] | VV | 2 | 2 | True | 0 | ROZPOCET
| VV |  | Součet |  | 1 | [12 empty] | VV | 2 | 4 | True | 1 | ROZPOCET
34 | K | 741-009 | Zednické přípomoce - sekání drážek ve stěnách a podlaze, bourání prostupů a zpětné uvedení prostupů a drážek do původního stavu vč. povrchové úpravy a dodávky materiálu, odvozu sutě a úklidu zasažených prostor stavebními pracemi | kus | 1 |  | 0 |  |  | základní |  | 0 | 0 | 0 | 0 | 0 | 16 | K | 2 |  |  |  | ROZPOCET | 0 | 0 | 0 | 0 | 0 | 1 | 0 | 16 | 1216977264
| VV |  | 1 |  | 1 | [12 empty] | VV | 2 | 2 | True | 0 | ROZPOCET
| VV |  | Součet |  | 1 | [12 empty] | VV | 2 | 4 | True | 1 | ROZPOCET
| D | M | Práce a dodávky M |  |  |  | 0 |  |  |  |  | 0 |  | 0.2933 |  | 0 | 3 | D | 0 |  |  |  | ROZPOCET | [6 empty] | 0
| D | 46-M | Zemní práce při extr.mont.pracích |  |  |  | 0 |  |  |  |  | 0 |  | 0.2933 |  | 0 | 3 | D | 1 |  |  |  | ROZPOCET | [6 empty] | 0
35 | K | 460671111 | Výstražná fólie pro krytí kabelů šířky přes 10 do 20 cm | m | 387.5 |  | 0 | CS ÚRS 2025 02 |  | základní |  | 0 | 6e-05 | 0.02325 | 0 | 0 | 64 | K | 2 |  |  |  | ROZPOCET | 0 | 0 | 0 | 0 | 0 | 1 | 0 | 64 | 1000447647
| Online PSC |  | https://podminky.urs.cz/item/CS_URS_2025_02/460671111 | [14 empty] | Online PSC | 2
| VV |  | "přípojka NN k dobíjecím stanicím" | [14 empty] | VV | 2 | 1 | True | 0 | ROZPOCET
| VV |  | 350,0 |  | 350 | [12 empty] | VV | 2 | 2 | True | 0 | ROZPOCET
| VV |  | "přípojka NN k pilonům" | [14 empty] | VV | 2 | 1 | True | 0 | ROZPOCET
| VV |  | 37,5 |  | 37.5 | [12 empty] | VV | 2 | 2 | True | 0 | ROZPOCET
| VV |  | Součet |  | 387.5 | [12 empty] | VV | 2 | 4 | True | 1 | ROZPOCET
36 | K | 460791214 | Montáž trubek ochranných plastových uložených volně do rýhy ohebných přes 90 do 110 mm | m | 387.5 |  | 0 | CS ÚRS 2025 02 |  | základní |  | 0 | 0 | 0 | 0 | 0 | 64 | K | 2 |  |  |  | ROZPOCET | 0 | 0 | 0 | 0 | 0 | 1 | 0 | 64 | -2069306222
| Online PSC |  | https://podminky.urs.cz/item/CS_URS_2025_02/460791214 | [14 empty] | Online PSC | 2
| VV |  | "přípojka NN k dobíjecím stanicím" | [14 empty] | VV | 2 | 1 | True | 0 | ROZPOCET
| VV |  | 350,0 |  | 350 | [12 empty] | VV | 2 | 2 | True | 0 | ROZPOCET
| VV |  | "přípojka NN k pilonům" | [14 empty] | VV | 2 | 1 | True | 0 | ROZPOCET
| VV |  | 37,5 |  | 37.5 | [12 empty] | VV | 2 | 2 | True | 0 | ROZPOCET
| VV |  | Součet |  | 387.5 | [12 empty] | VV | 2 | 4 | True | 1 | ROZPOCET
37 | M | 34571355 | trubka elektroinstalační ohebná dvouplášťová korugovaná (chránička) D 94/110mm, HDPE+LDPE | m | 391.375 |  | 0 | CS ÚRS 2025 02 |  | základní |  | 0 | 0.00069 | 0.27005 | 0 | 0 | 256 | M | 2 |  |  |  | ROZPOCET | 0 | 0 | 0 | 0 | 0 | 1 | 0 | 64 | 527059871
| VV |  | 387,5*1,01 |  | 391.375 | [12 empty] | VV | 2 | 2 | True | 0 | ROZPOCET
| VV |  | Součet |  | 391.375 | [12 empty] | VV | 2 | 4 | True | 1 | ROZPOCET
38 | K | 469981111 | Přesun hmot pro pomocné stavební práce při elektromotážích | t | 0.293 |  | 0 | CS ÚRS 2025 02 |  | základní |  | 0 | 0 | 0 | 0 | 0 | 64 | K | 2 |  |  |  | ROZPOCET | 0 | 0 | 0 | 0 | 0 | 1 | 0 | 64 | 533267547
| Online PSC |  | https://podminky.urs.cz/item/CS_URS_2025_02/469981111 | [14 empty] | Online PSC | 2

## 2504907a - Ochrana stromů...
{b0acdee3-2e79-4166-81d3-63ff3361fdc2}
2
| KRYCÍ LIST SOUPISU PRACÍ | [7 empty] | v --- níže se nacházejí doplnkové a pomocné údaje k sestavám --- v | [8 empty] | False
Stavba:
Revitalizace veřejných ploch v areálu kláštera Rajhrad
Objekt:
2504907 - SO 801 - Komunikace a parkovací plochy I.etapa - Zelená infrastruktura
Soupis:
2504907a - Ochrana stromů při stavební činnosti, kácení a a pěstební opatření
| KSO: |  |  |  |  | CC-CZ:
| Místo: |  | Rajhrad |  |  | Datum: | 9. 12. 2025
| Zadavatel: |  |  |  |  | IČ: | 00489174
|  | Benediktínské opatství Rajhrad, Kláštěr 1, 66461 R |  |  |  | DIČ:
| Uchazeč: |  |  |  |  | IČ: | Vyplň údaj
|  | Vyplň údaj |  |  |  | DIČ: | Vyplň údaj
| Projektant: |  |  |  |  | IČ: | 27831132
|  | SPZ Design, s.r.o. |  |  |  | DIČ: | CZ27831132
| Zpracovatel: |  |  |  |  | IČ:
|  | Ing. Petr Zavadil |  |  |  | DIČ:
Poznámka:
| Cena bez DPH | [5 empty] | 0
|  |  | Základ daně |  |  | Sazba daně | Výše daně
| DPH | základní | 0 |  |  | 21% | 0
|  | snížená | 0 |  |  | 12% | 0
|  | zákl. přenesená | 0 |  |  | 21% | 0
|  | sníž. přenesená | 0 |  |  | 12% | 0
|  | nulová | 0 |  |  | 0% | 0
| Cena s DPH |  |  | v | CZK |  | 0
| Projektant |  |  | Zpracovatel
| Datum a podpis: |  | Razítko | Datum a podpis: |  |  | Razítko
| Objednavatel |  |  | Uchazeč
| Datum a podpis: |  | Razítko | Datum a podpis: |  |  | Razítko
REKAPITULACE ČLENĚNÍ SOUPISU PRACÍ
Stavba:
Revitalizace veřejných ploch v areálu kláštera Rajhrad
Objekt:
2504907 - SO 801 - Komunikace a parkovací plochy I.etapa - Zelená infrastruktura
Soupis:
2504907a - Ochrana stromů při stavební činnosti, kácení a a pěstební opatření
Místo: |  |  | Rajhrad |  |  | Datum: | 9. 12. 2025
Zadavatel: |  |  | Benediktínské opatství Rajhrad, Kláštěr 1, 66461 R |  |  | Projektant: | SPZ Design, s.r.o.
Uchazeč: |  |  | Vyplň údaj |  |  | Zpracovatel: | Ing. Petr Zavadil
Kód dílu - Popis | [6 empty] | Cena celkem [CZK]
Náklady ze soupisu prací | [6 empty] | 0 | [11 empty] | -1
| HSV - Práce a dodávky HSV | [5 empty] | 0
| 1 - Zemní práce | [5 empty] | 0
| 997 - Doprava suti a vybouraných hmot | [5 empty] | 0
| 998 - Přesun hmot | [5 empty] | 0
SOUPIS PRACÍ
Stavba:
Revitalizace veřejných ploch v areálu kláštera Rajhrad
Objekt:
2504907 - SO 801 - Komunikace a parkovací plochy I.etapa - Zelená infrastruktura
Soupis:
2504907a - Ochrana stromů při stavební činnosti, kácení a a pěstební opatření
Místo: |  |  | Rajhrad |  |  | Datum: | 9. 12. 2025
Zadavatel: |  |  | Benediktínské opatství Rajhrad, Kláštěr 1, 66461 R |  |  | Projektant: | SPZ Design, s.r.o.
Uchazeč: |  |  | Vyplň údaj |  |  | Zpracovatel: | Ing. Petr Zavadil
PČ | Typ | Kód | Popis | MJ | Množství | J.cena [CZK] | Cena celkem [CZK] | Cenová soustava |  | DPH | J. Nh [h] | Nh celkem [h] | J. hmotnost [t] | Hmotnost celkem [t] | J. suť [t] | Suť Celkem [t]
Náklady soupisu celkem | [6 empty] | 0 |  |  |  |  | 0 |  | 0 |  | 5.39 |  | D | -1 | [10 empty] | 0
| D | HSV | Práce a dodávky HSV |  |  |  | 0 |  |  |  |  | 0 |  | 0 |  | 5.39 | 1 | D | 0 |  |  |  | ROZPOCET | [6 empty] | 0
| D | 1 | Zemní práce |  |  |  | 0 |  |  |  |  | 0 |  | 0 |  | 5.39 | 1 | D | 1 |  |  |  | ROZPOCET | [6 empty] | 0
1 | K | 1-001 | Montáž bednění kolem dřevin | kus | 5 |  | 0 |  |  | základní |  | 0 | 0 | 0 | 0 | 0 | 4 | K | 2 |  |  |  | ROZPOCET | 0 | 0 | 0 | 0 | 0 | 1 | 0 | 4 | -946012783
| VV |  | 5 |  | 5 | [12 empty] | VV | 2 | 2 | True | 0 | ROZPOCET
| VV |  | Součet |  | 5 | [12 empty] | VV | 2 | 4 | True | 1 | ROZPOCET
2 | K | 1-001a | dřevo latě 1 m, 10x2 cm (na 1ks stromu 40ks latí) | bm | 200 |  | 0 |  |  | základní |  | 0 | 0 | 0 | 0 | 0 | 4 | K | 2 |  |  |  | ROZPOCET | 0 | 0 | 0 | 0 | 0 | 1 | 0 | 4 | -2119793244
| VV |  | 5*40 |  | 200 | [12 empty] | VV | 2 | 2 | True | 0 | ROZPOCET
| VV |  | Součet |  | 200 | [12 empty] | VV | 2 | 4 | True | 1 | ROZPOCET
3 | K | 1-002 | Speciální ošetření stromů při stavbě (rašelina+písek) | kus | 4 |  | 0 |  |  | základní |  | 0 | 0 | 0 | 0 | 0 | 4 | K | 2 |  |  |  | ROZPOCET | 0 | 0 | 0 | 0 | 0 | 1 | 0 | 4 | 1460761745
| VV |  | 4 |  | 4 | [12 empty] | VV | 2 | 2 | True | 0 | ROZPOCET
| VV |  | Součet |  | 4 | [12 empty] | VV | 2 | 4 | True | 1 | ROZPOCET
4 | K | 1-002a | rašelina, geotextílie, přípravek na zatření ran | kus | 4 |  | 0 |  |  | základní |  | 0 | 0 | 0 | 0 | 0 | 4 | K | 2 |  |  |  | ROZPOCET | 0 | 0 | 0 | 0 | 0 | 1 | 0 | 4 | 1545282813
| VV |  | 4 |  | 4 | [12 empty] | VV | 2 | 2 | True | 0 | ROZPOCET
| VV |  | Součet |  | 4 | [12 empty] | VV | 2 | 4 | True | 1 | ROZPOCET
5 | K | 1-003 | Ošetření koruny stromů dle technologie | kus | 1 |  | 0 |  |  | základní |  | 0 | 0 | 0 | 0 | 0 | 4 | K | 2 |  |  |  | ROZPOCET | 0 | 0 | 0 | 0 | 0 | 1 | 0 | 4 | 100026921
| VV |  | 1 |  | 1 | [12 empty] | VV | 2 | 2 | True | 0 | ROZPOCET
| VV |  | Součet |  | 1 | [12 empty] | VV | 2 | 4 | True | 1 | ROZPOCET
6 | K | 1-004 | Vazba dynamická instalace vč. materiálu | kus | 2 |  | 0 |  |  | základní |  | 0 | 0 | 0 | 0 | 0 | 4 | K | 2 |  |  |  | ROZPOCET | 0 | 0 | 0 | 0 | 0 | 1 | 0 | 4 | -828026332
| VV |  | 2 |  | 2 | [12 empty] | VV | 2 | 2 | True | 0 | ROZPOCET
| VV |  | Součet |  | 2 | [12 empty] | VV | 2 | 4 | True | 1 | ROZPOCET
7 | K | 1-100 | Vytýčovací práce | soub. | 1 |  | 0 |  |  | základní |  | 0 | 0 | 0 | 0 | 0 | 4 | K | 2 |  |  |  | ROZPOCET | 0 | 0 | 0 | 0 | 0 | 1 | 0 | 4 | -1410260344
| VV |  | 1 |  | 1 | [12 empty] | VV | 2 | 2 | True | 0 | ROZPOCET
| VV |  | Součet |  | 1 | [12 empty] | VV | 2 | 4 | True | 1 | ROZPOCET
8 | K | 1-101 | Doprava | soub. | 1 |  | 0 |  |  | základní |  | 0 | 0 | 0 | 0 | 0 | 4 | K | 2 |  |  |  | ROZPOCET | 0 | 0 | 0 | 0 | 0 | 1 | 0 | 4 | 538878657
| VV |  | 1 |  | 1 | [12 empty] | VV | 2 | 2 | True | 0 | ROZPOCET
| VV |  | Součet |  | 1 | [12 empty] | VV | 2 | 4 | True | 1 | ROZPOCET
9 | K | 112101101 | Odstranění stromů listnatých průměru kmene přes 100 do 300 mm | kus | 2 |  | 0 | CS ÚRS 2025 02 |  | základní |  | 0 | 0 | 0 | 2.5 | 5 | 4 | K | 2 |  |  |  | ROZPOCET | 0 | 0 | 0 | 0 | 0 | 1 | 0 | 4 | 1149249862
| Online PSC |  | https://podminky.urs.cz/item/CS_URS_2025_02/112101101 | [14 empty] | Online PSC | 2
| VV |  | "strom č.3" 1 |  | 1 | [12 empty] | VV | 2 | 2 | True | 0 | ROZPOCET
| VV |  | "strom č.19" 1 |  | 1 | [12 empty] | VV | 2 | 2 | True | 0 | ROZPOCET
| VV |  | Součet |  | 2 | [12 empty] | VV | 2 | 4 | True | 1 | ROZPOCET
10 | K | 112251101 | Odstranění pařezů průměru přes 100 do 300 mm | kus | 2 |  | 0 | CS ÚRS 2025 02 |  | základní |  | 0 | 0 | 0 | 0.195 | 0.39 | 4 | K | 2 |  |  |  | ROZPOCET | 0 | 0 | 0 | 0 | 0 | 1 | 0 | 4 | -538454389
| Online PSC |  | https://podminky.urs.cz/item/CS_URS_2025_02/112251101 | [14 empty] | Online PSC | 2
| VV |  | "strom č.3" 1 |  | 1 | [12 empty] | VV | 2 | 2 | True | 0 | ROZPOCET
| VV |  | "strom č.19" 1 |  | 1 | [12 empty] | VV | 2 | 2 | True | 0 | ROZPOCET
| VV |  | Součet |  | 2 | [12 empty] | VV | 2 | 4 | True | 1 | ROZPOCET
11 | K | 162201401 | Vodorovné přemístění větví stromů listnatých do 1 km D kmene přes 100 do 300 mm | kus | 2 |  | 0 | CS ÚRS 2025 02 |  | základní |  | 0 | 0 | 0 | 0 | 0 | 4 | K | 2 |  |  |  | ROZPOCET | 0 | 0 | 0 | 0 | 0 | 1 | 0 | 4 | 886411680
| Online PSC |  | https://podminky.urs.cz/item/CS_URS_2025_02/162201401 | [14 empty] | Online PSC | 2
| VV |  | "strom č.3" 1 |  | 1 | [12 empty] | VV | 2 | 2 | True | 0 | ROZPOCET
| VV |  | "strom č.19" 1 |  | 1 | [12 empty] | VV | 2 | 2 | True | 0 | ROZPOCET
| VV |  | Součet |  | 2 | [12 empty] | VV | 2 | 4 | True | 1 | ROZPOCET
12 | K | 162201411 | Vodorovné přemístění kmenů stromů listnatých do 1 km D kmene přes 100 do 300 mm | kus | 2 |  | 0 | CS ÚRS 2025 02 |  | základní |  | 0 | 0 | 0 | 0 | 0 | 4 | K | 2 |  |  |  | ROZPOCET | 0 | 0 | 0 | 0 | 0 | 1 | 0 | 4 | 2129978369
| Online PSC |  | https://podminky.urs.cz/item/CS_URS_2025_02/162201411 | [14 empty] | Online PSC | 2
| VV |  | "strom č.3" 1 |  | 1 | [12 empty] | VV | 2 | 2 | True | 0 | ROZPOCET
| VV |  | "strom č.19" 1 |  | 1 | [12 empty] | VV | 2 | 2 | True | 0 | ROZPOCET
| VV |  | Součet |  | 2 | [12 empty] | VV | 2 | 4 | True | 1 | ROZPOCET
13 | K | 162201421 | Vodorovné přemístění pařezů do 1 km D přes 100 do 300 mm | kus | 2 |  | 0 | CS ÚRS 2025 02 |  | základní |  | 0 | 0 | 0 | 0 | 0 | 4 | K | 2 |  |  |  | ROZPOCET | 0 | 0 | 0 | 0 | 0 | 1 | 0 | 4 | -1692786933
| Online PSC |  | https://podminky.urs.cz/item/CS_URS_2025_02/162201421 | [14 empty] | Online PSC | 2
| VV |  | "strom č.3" 1 |  | 1 | [12 empty] | VV | 2 | 2 | True | 0 | ROZPOCET
| VV |  | "strom č.19" 1 |  | 1 | [12 empty] | VV | 2 | 2 | True | 0 | ROZPOCET
| VV |  | Součet |  | 2 | [12 empty] | VV | 2 | 4 | True | 1 | ROZPOCET
14 | K | 162301931 | Příplatek k vodorovnému přemístění větví stromů listnatých D kmene přes 100 do 300 mm ZKD 1 km | kus | 46 |  | 0 | CS ÚRS 2025 02 |  | základní |  | 0 | 0 | 0 | 0 | 0 | 4 | K | 2 |  |  |  | ROZPOCET | 0 | 0 | 0 | 0 | 0 | 1 | 0 | 4 | 1479022466
| Online PSC |  | https://podminky.urs.cz/item/CS_URS_2025_02/162301931 | [14 empty] | Online PSC | 2
| VV |  | "strom č.3" 1*23 |  | 23 | [12 empty] | VV | 2 | 2 | True | 0 | ROZPOCET
| VV |  | "strom č.19" 1*23 |  | 23 | [12 empty] | VV | 2 | 2 | True | 0 | ROZPOCET
| VV |  | Součet |  | 46 | [12 empty] | VV | 2 | 4 | True | 1 | ROZPOCET
15 | K | 162301951 | Příplatek k vodorovnému přemístění kmenů stromů listnatých D kmene přes 100 do 300 mm ZKD 1 km | kus | 46 |  | 0 | CS ÚRS 2025 02 |  | základní |  | 0 | 0 | 0 | 0 | 0 | 4 | K | 2 |  |  |  | ROZPOCET | 0 | 0 | 0 | 0 | 0 | 1 | 0 | 4 | 748723270
| Online PSC |  | https://podminky.urs.cz/item/CS_URS_2025_02/162301951 | [14 empty] | Online PSC | 2
| VV |  | "strom č.3" 1*23 |  | 23 | [12 empty] | VV | 2 | 2 | True | 0 | ROZPOCET
| VV |  | "strom č.19" 1*23 |  | 23 | [12 empty] | VV | 2 | 2 | True | 0 | ROZPOCET
| VV |  | Součet |  | 46 | [12 empty] | VV | 2 | 4 | True | 1 | ROZPOCET
16 | K | 162301971 | Příplatek k vodorovnému přemístění pařezů D přes 100 do 300 mm ZKD 1 km | kus | 46 |  | 0 | CS ÚRS 2025 02 |  | základní |  | 0 | 0 | 0 | 0 | 0 | 4 | K | 2 |  |  |  | ROZPOCET | 0 | 0 | 0 | 0 | 0 | 1 | 0 | 4 | 801460095
| Online PSC |  | https://podminky.urs.cz/item/CS_URS_2025_02/162301971 | [14 empty] | Online PSC | 2
| VV |  | "strom č.3" 1*23 |  | 23 | [12 empty] | VV | 2 | 2 | True | 0 | ROZPOCET
| VV |  | "strom č.19" 1*23 |  | 23 | [12 empty] | VV | 2 | 2 | True | 0 | ROZPOCET
| VV |  | Součet |  | 46 | [12 empty] | VV | 2 | 4 | True | 1 | ROZPOCET
| D | 997 | Doprava suti a vybouraných hmot |  |  |  | 0 |  |  |  |  | 0 |  | 0 |  | 0 | 1 | D | 1 |  |  |  | ROZPOCET | [6 empty] | 0
17 | K | 997013811 | Poplatek za uložení na skládce (skládkovné) stavebního odpadu dřevěného kód odpadu 17 02 01 | t | 5.39 |  | 0 | CS ÚRS 2025 02 |  | základní |  | 0 | 0 | 0 | 0 | 0 | 4 | K | 2 |  |  |  | ROZPOCET | 0 | 0 | 0 | 0 | 0 | 1 | 0 | 4 | -1307931968
| Online PSC |  | https://podminky.urs.cz/item/CS_URS_2025_02/997013811 | [14 empty] | Online PSC | 2
| D | 998 | Přesun hmot |  |  |  | 0 |  |  |  |  | 0 |  | 0 |  | 0 | 1 | D | 1 |  |  |  | ROZPOCET | [6 empty] | 0
18 | K | 998231411 | Ruční přesun hmot pro sadovnické a krajinářské úpravy do 100 m | t | 0.751 |  | 0 | CS ÚRS 2025 02 |  | základní |  | 0 | 0 | 0 | 0 | 0 | 4 | K | 2 |  |  |  | ROZPOCET | 0 | 0 | 0 | 0 | 0 | 1 | 0 | 4 | 2137971577
| Online PSC |  | https://podminky.urs.cz/item/CS_URS_2025_02/998231411 | [14 empty] | Online PSC | 2

## 2504907b - Založení veget...
{d4243dc6-f2b7-4275-afc0-af7934c9b0a6}
2
| KRYCÍ LIST SOUPISU PRACÍ | [7 empty] | v --- níže se nacházejí doplnkové a pomocné údaje k sestavám --- v | [8 empty] | False
Stavba:
Revitalizace veřejných ploch v areálu kláštera Rajhrad
Objekt:
2504907 - SO 801 - Komunikace a parkovací plochy I.etapa - Zelená infrastruktura
Soupis:
2504907b - Založení vegetačních prvků - záhonu pro výsadbu trvalek Z1 v centru nádvoří (Č I)
| KSO: |  |  |  |  | CC-CZ:
| Místo: |  | Rajhrad |  |  | Datum: | 9. 12. 2025
| Zadavatel: |  |  |  |  | IČ: | 00489174
|  | Benediktínské opatství Rajhrad, Kláštěr 1, 66461 R |  |  |  | DIČ:
| Uchazeč: |  |  |  |  | IČ: | Vyplň údaj
|  | Vyplň údaj |  |  |  | DIČ: | Vyplň údaj
| Projektant: |  |  |  |  | IČ: | 27831132
|  | SPZ Design, s.r.o. |  |  |  | DIČ: | CZ27831132
| Zpracovatel: |  |  |  |  | IČ:
|  | Ing. Petr Zavadil |  |  |  | DIČ:
Poznámka:
| Cena bez DPH | [5 empty] | 0
|  |  | Základ daně |  |  | Sazba daně | Výše daně
| DPH | základní | 0 |  |  | 21% | 0
|  | snížená | 0 |  |  | 12% | 0
|  | zákl. přenesená | 0 |  |  | 21% | 0
|  | sníž. přenesená | 0 |  |  | 12% | 0
|  | nulová | 0 |  |  | 0% | 0
| Cena s DPH |  |  | v | CZK |  | 0
| Projektant |  |  | Zpracovatel
| Datum a podpis: |  | Razítko | Datum a podpis: |  |  | Razítko
| Objednavatel |  |  | Uchazeč
| Datum a podpis: |  | Razítko | Datum a podpis: |  |  | Razítko
REKAPITULACE ČLENĚNÍ SOUPISU PRACÍ
Stavba:
Revitalizace veřejných ploch v areálu kláštera Rajhrad
Objekt:
2504907 - SO 801 - Komunikace a parkovací plochy I.etapa - Zelená infrastruktura
Soupis:
2504907b - Založení vegetačních prvků - záhonu pro výsadbu trvalek Z1 v centru nádvoří (Č I)
Místo: |  |  | Rajhrad |  |  | Datum: | 9. 12. 2025
Zadavatel: |  |  | Benediktínské opatství Rajhrad, Kláštěr 1, 66461 R |  |  | Projektant: | SPZ Design, s.r.o.
Uchazeč: |  |  | Vyplň údaj |  |  | Zpracovatel: | Ing. Petr Zavadil
Kód dílu - Popis | [6 empty] | Cena celkem [CZK]
Náklady ze soupisu prací | [6 empty] | 0 | [11 empty] | -1
| HSV - Práce a dodávky HSV | [5 empty] | 0
| 1 - Zemní práce | [5 empty] | 0
| 998 - Přesun hmot | [5 empty] | 0
SOUPIS PRACÍ
Stavba:
Revitalizace veřejných ploch v areálu kláštera Rajhrad
Objekt:
2504907 - SO 801 - Komunikace a parkovací plochy I.etapa - Zelená infrastruktura
Soupis:
2504907b - Založení vegetačních prvků - záhonu pro výsadbu trvalek Z1 v centru nádvoří (Č I)
Místo: |  |  | Rajhrad |  |  | Datum: | 9. 12. 2025
Zadavatel: |  |  | Benediktínské opatství Rajhrad, Kláštěr 1, 66461 R |  |  | Projektant: | SPZ Design, s.r.o.
Uchazeč: |  |  | Vyplň údaj |  |  | Zpracovatel: | Ing. Petr Zavadil
PČ | Typ | Kód | Popis | MJ | Množství | J.cena [CZK] | Cena celkem [CZK] | Cenová soustava |  | DPH | J. Nh [h] | Nh celkem [h] | J. hmotnost [t] | Hmotnost celkem [t] | J. suť [t] | Suť Celkem [t]
Náklady soupisu celkem | [6 empty] | 0 |  |  |  |  | 0 |  | 0 |  | 0 |  | D | -1 | [10 empty] | 0
| D | HSV | Práce a dodávky HSV |  |  |  | 0 |  |  |  |  | 0 |  | 0 |  | 0 | 1 | D | 0 |  |  |  | ROZPOCET | [6 empty] | 0
| D | 1 | Zemní práce |  |  |  | 0 |  |  |  |  | 0 |  | 0 |  | 0 | 1 | D | 1 |  |  |  | ROZPOCET | [6 empty] | 0
1 | K | 183111111 | Hloubení jamek bez výměny půdy zeminy skupiny 1 až 4 obj do 0,002 m3 v rovině a svahu do 1:5 | kus | 648 |  | 0 | CS ÚRS 2025 02 |  | základní |  | 0 | 0 | 0 | 0 | 0 | 4 | K | 2 |  |  |  | ROZPOCET | 0 | 0 | 0 | 0 | 0 | 1 | 0 | 4 | -1851723398
| Online PSC |  | https://podminky.urs.cz/item/CS_URS_2025_02/183111111 | [14 empty] | Online PSC | 2
| VV |  | "trvalky" 648 |  | 648 | [12 empty] | VV | 2 | 2 | True | 0 | ROZPOCET
| VV |  | Součet |  | 648 | [12 empty] | VV | 2 | 4 | True | 1 | ROZPOCET
2 | K | 183211312 | Výsadba trvalek prostokořenných se zalitím | kus | 648 |  | 0 | CS ÚRS 2025 02 |  | základní |  | 0 | 0 | 0 | 0 | 0 | 4 | K | 2 |  |  |  | ROZPOCET | 0 | 0 | 0 | 0 | 0 | 1 | 0 | 4 | 1585291396
| Online PSC |  | https://podminky.urs.cz/item/CS_URS_2025_02/183211312 | [14 empty] | Online PSC | 2
| VV |  | "trvalky" 648 |  | 648 | [12 empty] | VV | 2 | 2 | True | 0 | ROZPOCET
| VV |  | Součet |  | 648 | [12 empty] | VV | 2 | 4 | True | 1 | ROZPOCET
3 | K | 183211313 | Výsadba cibulí nebo hlíz se zalitím | kus | 208 |  | 0 | CS ÚRS 2025 02 |  | základní |  | 0 | 0 | 0 | 0 | 0 | 4 | K | 2 |  |  |  | ROZPOCET | 0 | 0 | 0 | 0 | 0 | 1 | 0 | 4 | -1345185854
| Online PSC |  | https://podminky.urs.cz/item/CS_URS_2025_02/183211313 | [14 empty] | Online PSC | 2
| VV |  | 208 |  | 208 | [12 empty] | VV | 2 | 2 | True | 0 | ROZPOCET
| VV |  | Součet |  | 208 | [12 empty] | VV | 2 | 4 | True | 1 | ROZPOCET
4 | K | 183403153 | Obdělání půdy hrabáním v rovině a svahu do 1:5 | m2 | 118 |  | 0 | CS ÚRS 2025 02 |  | základní |  | 0 | 0 | 0 | 0 | 0 | 4 | K | 2 |  |  |  | ROZPOCET | 0 | 0 | 0 | 0 | 0 | 1 | 0 | 4 | -1525109947
| Online PSC |  | https://podminky.urs.cz/item/CS_URS_2025_02/183403153 | [14 empty] | Online PSC | 2
| VV |  | 118,0 |  | 118 | [12 empty] | VV | 2 | 2 | True | 1 | ROZPOCET
5 | K | 184853511 | Chemické odplevelení před založením kultury přes 20 m2 postřikem na široko v rovině a svahu do 1:5 strojně | m2 | 236 |  | 0 | CS ÚRS 2025 02 |  | základní |  | 0 | 0 | 0 | 0 | 0 | 4 | K | 2 |  |  |  | ROZPOCET | 0 | 0 | 0 | 0 | 0 | 1 | 0 | 4 | 702293115
| Online PSC |  | https://podminky.urs.cz/item/CS_URS_2025_02/184853511 | [14 empty] | Online PSC | 2
| VV |  | 236,0 |  | 236 | [12 empty] | VV | 2 | 2 | True | 1 | ROZPOCET
6 | K | 1-001 | Navezení zeminy pro záhon Z1 v cetru nádvoří (Č I) | m3 | 45.63 |  | 0 |  |  | základní |  | 0 | 0 | 0 | 0 | 0 | 4 | K | 2 |  |  |  | ROZPOCET | 0 | 0 | 0 | 0 | 0 | 1 | 0 | 4 | 1025936707
| VV |  | 45,63 |  | 45.63 | [12 empty] | VV | 2 | 2 | True | 0 | ROZPOCET
| VV |  | Součet |  | 45.63 | [12 empty] | VV | 2 | 4 | True | 1 | ROZPOCET
7 | K | 1-001a | dodávka zeminy - spodní vrstva | m3 | 45.63 |  | 0 |  |  | základní |  | 0 | 0 | 0 | 0 | 0 | 4 | K | 2 |  |  |  | ROZPOCET | 0 | 0 | 0 | 0 | 0 | 1 | 0 | 4 | 2138879614
| VV |  | 45,63 |  | 45.63 | [12 empty] | VV | 2 | 2 | True | 0 | ROZPOCET
| VV |  | Součet |  | 45.63 | [12 empty] | VV | 2 | 4 | True | 1 | ROZPOCET
8 | K | 1-002 | Rozprostření ornice do požadované výšky a tvaru | m3 | 63.585 |  | 0 |  |  | základní |  | 0 | 0 | 0 | 0 | 0 | 4 | K | 2 |  |  |  | ROZPOCET | 0 | 0 | 0 | 0 | 0 | 1 | 0 | 4 | -1286909899
| VV |  | 3,14*9,0*9,0*0,25 |  | 63.585 | [12 empty] | VV | 2 | 2 | True | 0 | ROZPOCET
| VV |  | Součet |  | 63.585 | [12 empty] | VV | 2 | 4 | True | 1 | ROZPOCET
9 | K | 1-002a | dodávka zeminy s kompostem a pískem (1:0, 6:1) | m3 | 23 |  | 0 |  |  | základní |  | 0 | 0 | 0 | 0 | 0 | 4 | K | 2 |  |  |  | ROZPOCET | 0 | 0 | 0 | 0 | 0 | 1 | 0 | 4 | -1336631920
| VV |  | 23,0 |  | 23 | [12 empty] | VV | 2 | 2 | True | 0 | ROZPOCET
| VV |  | Součet |  | 23 | [12 empty] | VV | 2 | 4 | True | 1 | ROZPOCET
10 | K | 1-003 | Dianthus Knapii | kus | 48 |  | 0 |  |  | základní |  | 0 | 0 | 0 | 0 | 0 | 4 | K | 2 |  |  |  | ROZPOCET | 0 | 0 | 0 | 0 | 0 | 1 | 0 | 4 | 1892556915
| VV |  | 48 |  | 48 | [12 empty] | VV | 2 | 2 | True | 0 | ROZPOCET
| VV |  | Součet |  | 48 | [12 empty] | VV | 2 | 4 | True | 1 | ROZPOCET
11 | K | 1-004 | Phlox paniculata "Blue boy" | kus | 48 |  | 0 |  |  | základní |  | 0 | 0 | 0 | 0 | 0 | 4 | K | 2 |  |  |  | ROZPOCET | 0 | 0 | 0 | 0 | 0 | 1 | 0 | 4 | 748673817
| VV |  | 48 |  | 48 | [12 empty] | VV | 2 | 2 | True | 0 | ROZPOCET
| VV |  | Součet |  | 48 | [12 empty] | VV | 2 | 4 | True | 1 | ROZPOCET
12 | K | 1-005 | Veronica austriaca "Knall Blau | kus | 48 |  | 0 |  |  | základní |  | 0 | 0 | 0 | 0 | 0 | 4 | K | 2 |  |  |  | ROZPOCET | 0 | 0 | 0 | 0 | 0 | 1 | 0 | 4 | -810419799
| VV |  | 48 |  | 48 | [12 empty] | VV | 2 | 2 | True | 0 | ROZPOCET
| VV |  | Součet |  | 48 | [12 empty] | VV | 2 | 4 | True | 1 | ROZPOCET
13 | K | 1-009 | Aster dummosusu "Knessel" | kus | 40 |  | 0 |  |  | základní |  | 0 | 0 | 0 | 0 | 0 | 4 | K | 2 |  |  |  | ROZPOCET | 0 | 0 | 0 | 0 | 0 | 1 | 0 | 4 | 455639993
| VV |  | 40 |  | 40 | [12 empty] | VV | 2 | 2 | True | 0 | ROZPOCET
| VV |  | Součet |  | 40 | [12 empty] | VV | 2 | 4 | True | 1 | ROZPOCET
14 | K | 1-010 | Achilea ptarmice "The Pearl" | kus | 40 |  | 0 |  |  | základní |  | 0 | 0 | 0 | 0 | 0 | 4 | K | 2 |  |  |  | ROZPOCET | 0 | 0 | 0 | 0 | 0 | 1 | 0 | 4 | -1422111821
| VV |  | 40 |  | 40 | [12 empty] | VV | 2 | 2 | True | 0 | ROZPOCET
| VV |  | Součet |  | 40 | [12 empty] | VV | 2 | 4 | True | 1 | ROZPOCET
15 | K | 1-011 | Gypsophyla paniculata | kus | 32 |  | 0 |  |  | základní |  | 0 | 0 | 0 | 0 | 0 | 4 | K | 2 |  |  |  | ROZPOCET | 0 | 0 | 0 | 0 | 0 | 1 | 0 | 4 | -1264296978
| VV |  | 32 |  | 32 | [12 empty] | VV | 2 | 2 | True | 0 | ROZPOCET
| VV |  | Součet |  | 32 | [12 empty] | VV | 2 | 4 | True | 1 | ROZPOCET
16 | K | 1-012 | Helianthemum "Cerise Queen" | kus | 16 |  | 0 |  |  | základní |  | 0 | 0 | 0 | 0 | 0 | 4 | K | 2 |  |  |  | ROZPOCET | 0 | 0 | 0 | 0 | 0 | 1 | 0 | 4 | 929846535
| VV |  | 16 |  | 16 | [12 empty] | VV | 2 | 2 | True | 0 | ROZPOCET
| VV |  | Součet |  | 16 | [12 empty] | VV | 2 | 4 | True | 1 | ROZPOCET
17 | K | 1-013 | Chrysanthemum coccineum | kus | 16 |  | 0 |  |  | základní |  | 0 | 0 | 0 | 0 | 0 | 4 | K | 2 |  |  |  | ROZPOCET | 0 | 0 | 0 | 0 | 0 | 1 | 0 | 4 | -2118704910
| VV |  | 16 |  | 16 | [12 empty] | VV | 2 | 2 | True | 0 | ROZPOCET
| VV |  | Součet |  | 16 | [12 empty] | VV | 2 | 4 | True | 1 | ROZPOCET
18 | K | 1-014 | Aster dummosusu "Azzuro" | kus | 16 |  | 0 |  |  | základní |  | 0 | 0 | 0 | 0 | 0 | 4 | K | 2 |  |  |  | ROZPOCET | 0 | 0 | 0 | 0 | 0 | 1 | 0 | 4 | 1002532928
| VV |  | 16 |  | 16 | [12 empty] | VV | 2 | 2 | True | 0 | ROZPOCET
| VV |  | Součet |  | 16 | [12 empty] | VV | 2 | 4 | True | 1 | ROZPOCET
19 | K | 1-016 | Salvia nemorosa "Serenade" | kus | 24 |  | 0 |  |  | základní |  | 0 | 0 | 0 | 0 | 0 | 4 | K | 2 |  |  |  | ROZPOCET | 0 | 0 | 0 | 0 | 0 | 1 | 0 | 4 | -1012935574
| VV |  | 24 |  | 24 | [12 empty] | VV | 2 | 2 | True | 0 | ROZPOCET
| VV |  | Součet |  | 24 | [12 empty] | VV | 2 | 4 | True | 1 | ROZPOCET
20 | K | 1-017 | Physostegia virginiana "Alba" | kus | 24 |  | 0 |  |  | základní |  | 0 | 0 | 0 | 0 | 0 | 4 | K | 2 |  |  |  | ROZPOCET | 0 | 0 | 0 | 0 | 0 | 1 | 0 | 4 | 1569247886
| VV |  | 24 |  | 24 | [12 empty] | VV | 2 | 2 | True | 0 | ROZPOCET
| VV |  | Součet |  | 24 | [12 empty] | VV | 2 | 4 | True | 1 | ROZPOCET
21 | K | 1-018 | Aster dummosusu "Leucothea" | kus | 32 |  | 0 |  |  | základní |  | 0 | 0 | 0 | 0 | 0 | 4 | K | 2 |  |  |  | ROZPOCET | 0 | 0 | 0 | 0 | 0 | 1 | 0 | 4 | 2033888772
| VV |  | 32 |  | 32 | [12 empty] | VV | 2 | 2 | True | 0 | ROZPOCET
| VV |  | Součet |  | 32 | [12 empty] | VV | 2 | 4 | True | 1 | ROZPOCET
22 | K | 1-020 | Salvia nemorosa "Meinacht" | kus | 32 |  | 0 |  |  | základní |  | 0 | 0 | 0 | 0 | 0 | 4 | K | 2 |  |  |  | ROZPOCET | 0 | 0 | 0 | 0 | 0 | 1 | 0 | 4 | -781460840
| VV |  | 32 |  | 32 | [12 empty] | VV | 2 | 2 | True | 0 | ROZPOCET
| VV |  | Součet |  | 32 | [12 empty] | VV | 2 | 4 | True | 1 | ROZPOCET
23 | K | 1-021 | Veronica spicala | kus | 24 |  | 0 |  |  | základní |  | 0 | 0 | 0 | 0 | 0 | 4 | K | 2 |  |  |  | ROZPOCET | 0 | 0 | 0 | 0 | 0 | 1 | 0 | 4 | 1017830030
| VV |  | 24 |  | 24 | [12 empty] | VV | 2 | 2 | True | 0 | ROZPOCET
| VV |  | Součet |  | 24 | [12 empty] | VV | 2 | 4 | True | 1 | ROZPOCET
24 | K | 1-022 | Aster dummosusu "Professor Anton Kipp"" | kus | 32 |  | 0 |  |  | základní |  | 0 | 0 | 0 | 0 | 0 | 4 | K | 2 |  |  |  | ROZPOCET | 0 | 0 | 0 | 0 | 0 | 1 | 0 | 4 | -107725725
| VV |  | 32 |  | 32 | [12 empty] | VV | 2 | 2 | True | 0 | ROZPOCET
| VV |  | Součet |  | 32 | [12 empty] | VV | 2 | 4 | True | 1 | ROZPOCET
25 | K | 1-024 | Alchemilla sericata | kus | 24 |  | 0 |  |  | základní |  | 0 | 0 | 0 | 0 | 0 | 4 | K | 2 |  |  |  | ROZPOCET | 0 | 0 | 0 | 0 | 0 | 1 | 0 | 4 | -235532978
| VV |  | 24 |  | 24 | [12 empty] | VV | 2 | 2 | True | 0 | ROZPOCET
| VV |  | Součet |  | 24 | [12 empty] | VV | 2 | 4 | True | 1 | ROZPOCET
26 | K | 1-025 | Gaura lindheimerii | kus | 40 |  | 0 |  |  | základní |  | 0 | 0 | 0 | 0 | 0 | 4 | K | 2 |  |  |  | ROZPOCET | 0 | 0 | 0 | 0 | 0 | 1 | 0 | 4 | -1500977150
| VV |  | 40 |  | 40 | [12 empty] | VV | 2 | 2 | True | 0 | ROZPOCET
| VV |  | Součet |  | 40 | [12 empty] | VV | 2 | 4 | True | 1 | ROZPOCET
27 | K | 1-027 | Echinacea "Green Jewel" | kus | 24 |  | 0 |  |  | základní |  | 0 | 0 | 0 | 0 | 0 | 4 | K | 2 |  |  |  | ROZPOCET | 0 | 0 | 0 | 0 | 0 | 1 | 0 | 4 | 134222147
| VV |  | 24 |  | 24 | [12 empty] | VV | 2 | 2 | True | 0 | ROZPOCET
| VV |  | Součet |  | 24 | [12 empty] | VV | 2 | 4 | True | 1 | ROZPOCET
28 | K | 1-028 | Euphorbia polychroma | kus | 24 |  | 0 |  |  | základní |  | 0 | 0 | 0 | 0 | 0 | 4 | K | 2 |  |  |  | ROZPOCET | 0 | 0 | 0 | 0 | 0 | 1 | 0 | 4 | -1268750920
| VV |  | 24 |  | 24 | [12 empty] | VV | 2 | 2 | True | 0 | ROZPOCET
| VV |  | Součet |  | 24 | [12 empty] | VV | 2 | 4 | True | 1 | ROZPOCET
29 | K | 1-029 | Paeonia lactivlora "Karl Rosenfield" | kus | 8 |  | 0 |  |  | základní |  | 0 | 0 | 0 | 0 | 0 | 4 | K | 2 |  |  |  | ROZPOCET | 0 | 0 | 0 | 0 | 0 | 1 | 0 | 4 | 1312757519
| VV |  | 8 |  | 8 | [12 empty] | VV | 2 | 2 | True | 0 | ROZPOCET
| VV |  | Součet |  | 8 | [12 empty] | VV | 2 | 4 | True | 1 | ROZPOCET
30 | K | 1-030 | Miscanthus sinensis | kus | 8 |  | 0 |  |  | základní |  | 0 | 0 | 0 | 0 | 0 | 4 | K | 2 |  |  |  | ROZPOCET | 0 | 0 | 0 | 0 | 0 | 1 | 0 | 4 | 203032554
| VV |  | 8 |  | 8 | [12 empty] | VV | 2 | 2 | True | 0 | ROZPOCET
| VV |  | Součet |  | 8 | [12 empty] | VV | 2 | 4 | True | 1 | ROZPOCET
31 | K | 1-031 | cibule - Muscari armeniacum | kus | 48 |  | 0 |  |  | základní |  | 0 | 0 | 0 | 0 | 0 | 4 | K | 2 |  |  |  | ROZPOCET | 0 | 0 | 0 | 0 | 0 | 1 | 0 | 4 | 724552483
| VV |  | 48 |  | 48 | [12 empty] | VV | 2 | 2 | True | 0 | ROZPOCET
| VV |  | Součet |  | 48 | [12 empty] | VV | 2 | 4 | True | 1 | ROZPOCET
32 | K | 1-032 | cibule - Tulipa žlutá | kus | 48 |  | 0 |  |  | základní |  | 0 | 0 | 0 | 0 | 0 | 4 | K | 2 |  |  |  | ROZPOCET | 0 | 0 | 0 | 0 | 0 | 1 | 0 | 4 | 1017044020
| VV |  | 48 |  | 48 | [12 empty] | VV | 2 | 2 | True | 0 | ROZPOCET
| VV |  | Součet |  | 48 | [12 empty] | VV | 2 | 4 | True | 1 | ROZPOCET
33 | K | 1-033 | cibule - Narcisus bílý | kus | 16 |  | 0 |  |  | základní |  | 0 | 0 | 0 | 0 | 0 | 4 | K | 2 |  |  |  | ROZPOCET | 0 | 0 | 0 | 0 | 0 | 1 | 0 | 4 | -424772010
| VV |  | 16 |  | 16 | [12 empty] | VV | 2 | 2 | True | 0 | ROZPOCET
| VV |  | Součet |  | 16 | [12 empty] | VV | 2 | 4 | True | 1 | ROZPOCET
34 | K | 1-034 | cibule - Narcisus žlutý | kus | 32 |  | 0 |  |  | základní |  | 0 | 0 | 0 | 0 | 0 | 4 | K | 2 |  |  |  | ROZPOCET | 0 | 0 | 0 | 0 | 0 | 1 | 0 | 4 | 2029759028
| VV |  | 32 |  | 32 | [12 empty] | VV | 2 | 2 | True | 0 | ROZPOCET
| VV |  | Součet |  | 32 | [12 empty] | VV | 2 | 4 | True | 1 | ROZPOCET
35 | K | 1-035 | cibule - Tulipa Queen of Night | kus | 32 |  | 0 |  |  | základní |  | 0 | 0 | 0 | 0 | 0 | 4 | K | 2 |  |  |  | ROZPOCET | 0 | 0 | 0 | 0 | 0 | 1 | 0 | 4 | 2104262618
| VV |  | 32 |  | 32 | [12 empty] | VV | 2 | 2 | True | 0 | ROZPOCET
| VV |  | Součet |  | 32 | [12 empty] | VV | 2 | 4 | True | 1 | ROZPOCET
36 | K | 1-036 | cibule - Narcisus žl 4 | kus | 32 |  | 0 |  |  | základní |  | 0 | 0 | 0 | 0 | 0 | 4 | K | 2 |  |  |  | ROZPOCET | 0 | 0 | 0 | 0 | 0 | 1 | 0 | 4 | -486377543
| VV |  | 32 |  | 32 | [12 empty] | VV | 2 | 2 | True | 0 | ROZPOCET
| VV |  | Součet |  | 32 | [12 empty] | VV | 2 | 4 | True | 1 | ROZPOCET
38 | K | 1-100 | Vytýčovací práce | soub. | 1 |  | 0 |  |  | základní |  | 0 | 0 | 0 | 0 | 0 | 4 | K | 2 |  |  |  | ROZPOCET | 0 | 0 | 0 | 0 | 0 | 1 | 0 | 4 | -840455436
| VV |  | 1 |  | 1 | [12 empty] | VV | 2 | 2 | True | 0 | ROZPOCET
| VV |  | Součet |  | 1 | [12 empty] | VV | 2 | 4 | True | 1 | ROZPOCET
39 | K | 1-101 | Doprava | soub. | 1 |  | 0 |  |  | základní |  | 0 | 0 | 0 | 0 | 0 | 4 | K | 2 |  |  |  | ROZPOCET | 0 | 0 | 0 | 0 | 0 | 1 | 0 | 4 | -1926721241
| VV |  | 1 |  | 1 | [12 empty] | VV | 2 | 2 | True | 0 | ROZPOCET
| VV |  | Součet |  | 1 | [12 empty] | VV | 2 | 4 | True | 1 | ROZPOCET
| D | 998 | Přesun hmot |  |  |  | 0 |  |  |  |  | 0 |  | 0 |  | 0 | 1 | D | 1 |  |  |  | ROZPOCET | [6 empty] | 0
37 | K | 998231411 | Ruční přesun hmot pro sadovnické a krajinářské úpravy do 100 m | t | 1.356 |  | 0 | CS ÚRS 2025 02 |  | základní |  | 0 | 0 | 0 | 0 | 0 | 4 | K | 2 |  |  |  | ROZPOCET | 0 | 0 | 0 | 0 | 0 | 1 | 0 | 4 | 1255404145
| Online PSC |  | https://podminky.urs.cz/item/CS_URS_2025_02/998231411 | [14 empty] | Online PSC | 2

## 2504907c - Založení veget...
{a484d936-8503-4768-a6f2-9e9653073254}
2
| KRYCÍ LIST SOUPISU PRACÍ | [7 empty] | v --- níže se nacházejí doplnkové a pomocné údaje k sestavám --- v | [8 empty] | False
Stavba:
Revitalizace veřejných ploch v areálu kláštera Rajhrad
Objekt:
2504907 - SO 801 - Komunikace a parkovací plochy I.etapa - Zelená infrastruktura
Soupis:
2504907c - Založení vegetačních prvků - výsadba stromů v části č. 1
| KSO: |  |  |  |  | CC-CZ:
| Místo: |  | Rajhrad |  |  | Datum: | 9. 12. 2025
| Zadavatel: |  |  |  |  | IČ: | 00489174
|  | Benediktínské opatství Rajhrad, Kláštěr 1, 66461 R |  |  |  | DIČ:
| Uchazeč: |  |  |  |  | IČ: | Vyplň údaj
|  | Vyplň údaj |  |  |  | DIČ: | Vyplň údaj
| Projektant: |  |  |  |  | IČ: | 27831132
|  | SPZ Design, s.r.o. |  |  |  | DIČ: | CZ27831132
| Zpracovatel: |  |  |  |  | IČ:
|  | Ing. Petr Zavadil |  |  |  | DIČ:
Poznámka:
| Cena bez DPH | [5 empty] | 0
|  |  | Základ daně |  |  | Sazba daně | Výše daně
| DPH | základní | 0 |  |  | 21% | 0
|  | snížená | 0 |  |  | 12% | 0
|  | zákl. přenesená | 0 |  |  | 21% | 0
|  | sníž. přenesená | 0 |  |  | 12% | 0
|  | nulová | 0 |  |  | 0% | 0
| Cena s DPH |  |  | v | CZK |  | 0
| Projektant |  |  | Zpracovatel
| Datum a podpis: |  | Razítko | Datum a podpis: |  |  | Razítko
| Objednavatel |  |  | Uchazeč
| Datum a podpis: |  | Razítko | Datum a podpis: |  |  | Razítko
REKAPITULACE ČLENĚNÍ SOUPISU PRACÍ
Stavba:
Revitalizace veřejných ploch v areálu kláštera Rajhrad
Objekt:
2504907 - SO 801 - Komunikace a parkovací plochy I.etapa - Zelená infrastruktura
Soupis:
2504907c - Založení vegetačních prvků - výsadba stromů v části č. 1
Místo: |  |  | Rajhrad |  |  | Datum: | 9. 12. 2025
Zadavatel: |  |  | Benediktínské opatství Rajhrad, Kláštěr 1, 66461 R |  |  | Projektant: | SPZ Design, s.r.o.
Uchazeč: |  |  | Vyplň údaj |  |  | Zpracovatel: | Ing. Petr Zavadil
Kód dílu - Popis | [6 empty] | Cena celkem [CZK]
Náklady ze soupisu prací | [6 empty] | 0 | [11 empty] | -1
| HSV - Práce a dodávky HSV | [5 empty] | 0
| 1 - Zemní práce | [5 empty] | 0
| 998 - Přesun hmot | [5 empty] | 0
SOUPIS PRACÍ
Stavba:
Revitalizace veřejných ploch v areálu kláštera Rajhrad
Objekt:
2504907 - SO 801 - Komunikace a parkovací plochy I.etapa - Zelená infrastruktura
Soupis:
2504907c - Založení vegetačních prvků - výsadba stromů v části č. 1
Místo: |  |  | Rajhrad |  |  | Datum: | 9. 12. 2025
Zadavatel: |  |  | Benediktínské opatství Rajhrad, Kláštěr 1, 66461 R |  |  | Projektant: | SPZ Design, s.r.o.
Uchazeč: |  |  | Vyplň údaj |  |  | Zpracovatel: | Ing. Petr Zavadil
PČ | Typ | Kód | Popis | MJ | Množství | J.cena [CZK] | Cena celkem [CZK] | Cenová soustava |  | DPH | J. Nh [h] | Nh celkem [h] | J. hmotnost [t] | Hmotnost celkem [t] | J. suť [t] | Suť Celkem [t]
Náklady soupisu celkem | [6 empty] | 0 |  |  |  |  | 0 |  | 0.59142 |  | 0 |  | D | -1 | [10 empty] | 0
| D | HSV | Práce a dodávky HSV |  |  |  | 0 |  |  |  |  | 0 |  | 0.59142 |  | 0 | 1 | D | 0 |  |  |  | ROZPOCET | [6 empty] | 0
| D | 1 | Zemní práce |  |  |  | 0 |  |  |  |  | 0 |  | 0.59142 |  | 0 | 1 | D | 1 |  |  |  | ROZPOCET | [6 empty] | 0
1 | K | 183101215 | Jamky pro výsadbu s výměnou 50 % půdy zeminy skupiny 1 až 4 obj přes 0,125 do 0,4 m3 v rovině a svahu do 1:5 | kus | 4 |  | 0 | CS ÚRS 2025 02 |  | základní |  | 0 | 0 | 0 | 0 | 0 | 4 | K | 2 |  |  |  | ROZPOCET | 0 | 0 | 0 | 0 | 0 | 1 | 0 | 4 | 1121323611
| Online PSC |  | https://podminky.urs.cz/item/CS_URS_2025_02/183101215 | [14 empty] | Online PSC | 2
| VV |  | 4 |  | 4 | [12 empty] | VV | 2 | 2 | True | 0 | ROZPOCET
| VV |  | Součet |  | 4 | [12 empty] | VV | 2 | 4 | True | 1 | ROZPOCET
2 | M | 10321100 | zahradní substrát pro výsadbu VL | m3 | 2.5 |  | 0 | CS ÚRS 2025 02 |  | základní |  | 0 | 0.22 | 0.55 | 0 | 0 | 8 | M | 2 |  |  |  | ROZPOCET | 0 | 0 | 0 | 0 | 0 | 1 | 0 | 4 | -1339629145
| VV |  | 4*0,625 |  | 2.5 | [12 empty] | VV | 2 | 2 | True | 0 | ROZPOCET
| VV |  | Součet |  | 2.5 | [12 empty] | VV | 2 | 4 | True | 1 | ROZPOCET
3 | K | 184102113 | Výsadba dřeviny s balem D přes 0,3 do 0,4 m do jamky se zalitím v rovině a svahu do 1:5 | kus | 4 |  | 0 | CS ÚRS 2025 02 |  | základní |  | 0 | 0 | 0 | 0 | 0 | 4 | K | 2 |  |  |  | ROZPOCET | 0 | 0 | 0 | 0 | 0 | 1 | 0 | 4 | -1585351958
| Online PSC |  | https://podminky.urs.cz/item/CS_URS_2025_02/184102113 | [14 empty] | Online PSC | 2
| VV |  | 4 |  | 4 | [12 empty] | VV | 2 | 2 | True | 0 | ROZPOCET
| VV |  | Součet |  | 4 | [12 empty] | VV | 2 | 4 | True | 1 | ROZPOCET
4 | K | 184215112 | Ukotvení kmene dřevin v rovině nebo na svahu do 1:5 jedním kůlem D do 0,1 m dl přes 1 do 2 m | kus | 8 |  | 0 | CS ÚRS 2025 02 |  | základní |  | 0 | 5e-05 | 0.0004 | 0 | 0 | 4 | K | 2 |  |  |  | ROZPOCET | 0 | 0 | 0 | 0 | 0 | 1 | 0 | 4 | -1306614825
| Online PSC |  | https://podminky.urs.cz/item/CS_URS_2025_02/184215112 | [14 empty] | Online PSC | 2
| VV |  | 8 |  | 8 | [12 empty] | VV | 2 | 2 | True | 0 | ROZPOCET
| VV |  | Součet |  | 8 | [12 empty] | VV | 2 | 4 | True | 1 | ROZPOCET
5 | M | 69311054 | tkanina jutová přírodní 211g/m2 pás š 15cm | m | 3.2 |  | 0 | CS ÚRS 2025 02 |  | základní |  | 0 | 2e-05 | 6.4e-05 | 0 | 0 | 8 | M | 2 |  |  |  | ROZPOCET | 0 | 0 | 0 | 0 | 0 | 1 | 0 | 4 | 232712396
| VV |  | 0,4*8 |  | 3.2 | [12 empty] | VV | 2 | 2 | True | 0 | ROZPOCET
| VV |  | Součet |  | 3.2 | [12 empty] | VV | 2 | 4 | True | 1 | ROZPOCET
6 | M | 60591253 | kůl vyvazovací dřevěný impregnovaný D 8cm dl 2m | kus | 8 |  | 0 | CS ÚRS 2025 02 |  | základní |  | 0 | 0.00472 | 0.03776 | 0 | 0 | 8 | M | 2 |  |  |  | ROZPOCET | 0 | 0 | 0 | 0 | 0 | 1 | 0 | 4 | 194007471
| VV |  | 8 |  | 8 | [12 empty] | VV | 2 | 2 | True | 0 | ROZPOCET
| VV |  | Součet |  | 8 | [12 empty] | VV | 2 | 4 | True | 1 | ROZPOCET
7 | K | 184806111 | Řez stromů netrnitých průklestem D koruny do 2 m | kus | 4 |  | 0 | CS ÚRS 2025 02 |  | základní |  | 0 | 0 | 0 | 0 | 0 | 4 | K | 2 |  |  |  | ROZPOCET | 0 | 0 | 0 | 0 | 0 | 1 | 0 | 4 | -2142398689
| Online PSC |  | https://podminky.urs.cz/item/CS_URS_2025_02/184806111 | [14 empty] | Online PSC | 2
| VV |  | 4 |  | 4 | [12 empty] | VV | 2 | 2 | True | 0 | ROZPOCET
| VV |  | Součet |  | 4 | [12 empty] | VV | 2 | 4 | True | 1 | ROZPOCET
8 | K | 184911421 | Mulčování rostlin kůrou tl do 0,1 m v rovině a svahu do 1:5 | m2 | 1.54 |  | 0 | CS ÚRS 2025 02 |  | základní |  | 0 | 0 | 0 | 0 | 0 | 4 | K | 2 |  |  |  | ROZPOCET | 0 | 0 | 0 | 0 | 0 | 1 | 0 | 4 | 2008901807
| Online PSC |  | https://podminky.urs.cz/item/CS_URS_2025_02/184911421 | [14 empty] | Online PSC | 2
| VV |  | "celá plocha G104" 1,54 |  | 1.54 | [12 empty] | VV | 2 | 2 | True | 0 | ROZPOCET
| VV |  | Součet |  | 1.54 | [12 empty] | VV | 2 | 4 | True | 1 | ROZPOCET
9 | M | 10391100 | kůra mulčovací VL | m3 | 0.016 |  | 0 | CS ÚRS 2025 02 |  | základní |  | 0 | 0.2 | 0.0032 | 0 | 0 | 8 | M | 2 |  |  |  | ROZPOCET | 0 | 0 | 0 | 0 | 0 | 1 | 0 | 4 | 469694717
| VV |  | 1,54*0,103 |  | 0.159 | [12 empty] | VV | 2 | 2 | True | 0 | ROZPOCET
| VV |  | Součet |  | 0.159 | [12 empty] | VV | 2 | 4 | True | 1 | ROZPOCET
| VV |  | 0,159*0,103 'Přepočtené koeficientem množství |  | 0.016 | [12 empty] | VV | 2 | 2 | False | 1 | ROZPOCET
10 | K | 185802114 | Hnojení tabletovlým hnojivem 50g, vč. dodávky tablet jednotlivě ke každému stromu, jedna tableta =10g | kus | 20 |  | 0 | CS ÚRS 2025 02 |  | základní |  | 0 | 0 | 0 | 0 | 0 | 4 | K | 2 |  |  |  | ROZPOCET | 0 | 0 | 0 | 0 | 0 | 1 | 0 | 4 | 443217813
| Online PSC |  | https://podminky.urs.cz/item/CS_URS_2025_02/185802114 | [14 empty] | Online PSC | 2
| VV |  | 4*5 |  | 20 | [12 empty] | VV | 2 | 2 | True | 0 | ROZPOCET
| VV |  | Součet |  | 20 | [12 empty] | VV | 2 | 4 | True | 1 | ROZPOCET
11 | K | 1-001 | Nátěr kmene propti výparu | kus | 4 |  | 0 |  |  | základní |  | 0 | 0 | 0 | 0 | 0 | 4 | K | 2 |  |  |  | ROZPOCET | 0 | 0 | 0 | 0 | 0 | 1 | 0 | 4 | 667064296
| VV |  | 4 |  | 4 | [12 empty] | VV | 2 | 2 | True | 0 | ROZPOCET
| VV |  | Součet |  | 4 | [12 empty] | VV | 2 | 4 | True | 1 | ROZPOCET
12 | K | 1-001a | materiál nátěru | kus | 4 |  | 0 |  |  | základní |  | 0 | 0 | 0 | 0 | 0 | 4 | K | 2 |  |  |  | ROZPOCET | 0 | 0 | 0 | 0 | 0 | 1 | 0 | 4 | 1330704760
| VV |  | 4 |  | 4 | [12 empty] | VV | 2 | 2 | True | 0 | ROZPOCET
| VV |  | Součet |  | 4 | [12 empty] | VV | 2 | 4 | True | 1 | ROZPOCET
13 | K | 1-002 | Zalití rostlin vodou | kua | 2 |  | 0 |  |  | základní |  | 0 | 0 | 0 | 0 | 0 | 4 | K | 2 |  |  |  | ROZPOCET | 0 | 0 | 0 | 0 | 0 | 1 | 0 | 4 | -1246835043
| VV |  | 2 |  | 2 | [12 empty] | VV | 2 | 2 | True | 0 | ROZPOCET
| VV |  | Součet |  | 2 | [12 empty] | VV | 2 | 4 | True | 1 | ROZPOCET
14 | K | 1-003 | Tilia cordata | kua | 2 |  | 0 |  |  | základní |  | 0 | 0 | 0 | 0 | 0 | 4 | K | 2 |  |  |  | ROZPOCET | 0 | 0 | 0 | 0 | 0 | 1 | 0 | 4 | -1195255715
| VV |  | 2 |  | 2 | [12 empty] | VV | 2 | 2 | True | 0 | ROZPOCET
| VV |  | Součet |  | 2 | [12 empty] | VV | 2 | 4 | True | 1 | ROZPOCET
15 | K | 1-004 | Davidia involucrat | kua | 1 |  | 0 |  |  | základní |  | 0 | 0 | 0 | 0 | 0 | 4 | K | 2 |  |  |  | ROZPOCET | 0 | 0 | 0 | 0 | 0 | 1 | 0 | 4 | -1846243009
| VV |  | 1 |  | 1 | [12 empty] | VV | 2 | 2 | True | 0 | ROZPOCET
| VV |  | Součet |  | 1 | [12 empty] | VV | 2 | 4 | True | 1 | ROZPOCET
16 | K | 1-005 | Morus alba | kua | 1 |  | 0 |  |  | základní |  | 0 | 0 | 0 | 0 | 0 | 4 | K | 2 |  |  |  | ROZPOCET | 0 | 0 | 0 | 0 | 0 | 1 | 0 | 4 | -831747470
| VV |  | 1 |  | 1 | [12 empty] | VV | 2 | 2 | True | 0 | ROZPOCET
| VV |  | Součet |  | 1 | [12 empty] | VV | 2 | 4 | True | 1 | ROZPOCET
17 | K | 1-100 | Vytýčovací práce | soub. | 1 |  | 0 |  |  | základní |  | 0 | 0 | 0 | 0 | 0 | 4 | K | 2 |  |  |  | ROZPOCET | 0 | 0 | 0 | 0 | 0 | 1 | 0 | 4 | 1343918684
| VV |  | 1 |  | 1 | [12 empty] | VV | 2 | 2 | True | 0 | ROZPOCET
| VV |  | Součet |  | 1 | [12 empty] | VV | 2 | 4 | True | 1 | ROZPOCET
18 | K | 1-101 | Doprava | soub. | 1 |  | 0 |  |  | základní |  | 0 | 0 | 0 | 0 | 0 | 4 | K | 2 |  |  |  | ROZPOCET | 0 | 0 | 0 | 0 | 0 | 1 | 0 | 4 | -298905667
| VV |  | 1 |  | 1 | [12 empty] | VV | 2 | 2 | True | 0 | ROZPOCET
| VV |  | Součet |  | 1 | [12 empty] | VV | 2 | 4 | True | 1 | ROZPOCET
| D | 998 | Přesun hmot |  |  |  | 0 |  |  |  |  | 0 |  | 0 |  | 0 | 1 | D | 1 |  |  |  | ROZPOCET | [6 empty] | 0
19 | K | 998231411 | Ruční přesun hmot pro sadovnické a krajinářské úpravy do 100 m | t | 0.991 |  | 0 | CS ÚRS 2025 02 |  | základní |  | 0 | 0 | 0 | 0 | 0 | 4 | K | 2 |  |  |  | ROZPOCET | 0 | 0 | 0 | 0 | 0 | 1 | 0 | 4 | -1007803081
| Online PSC |  | https://podminky.urs.cz/item/CS_URS_2025_02/998231411 | [14 empty] | Online PSC | 2

## 2504907d - Založení veget...
{0faf513a-fa2f-4f9a-85c3-3fd16435f0f3}
2
| KRYCÍ LIST SOUPISU PRACÍ | [7 empty] | v --- níže se nacházejí doplnkové a pomocné údaje k sestavám --- v | [8 empty] | False
Stavba:
Revitalizace veřejných ploch v areálu kláštera Rajhrad
Objekt:
2504907 - SO 801 - Komunikace a parkovací plochy I.etapa - Zelená infrastruktura
Soupis:
2504907d - Založení vegetačních prvků - výsadby živého plotu
| KSO: |  |  |  |  | CC-CZ:
| Místo: |  | Rajhrad |  |  | Datum: | 9. 12. 2025
| Zadavatel: |  |  |  |  | IČ: | 00489174
|  | Benediktínské opatství Rajhrad, Kláštěr 1, 66461 R |  |  |  | DIČ:
| Uchazeč: |  |  |  |  | IČ: | Vyplň údaj
|  | Vyplň údaj |  |  |  | DIČ: | Vyplň údaj
| Projektant: |  |  |  |  | IČ: | 27831132
|  | SPZ Design, s.r.o. |  |  |  | DIČ: | CZ27831132
| Zpracovatel: |  |  |  |  | IČ:
|  | Ing. Petr Zavadil |  |  |  | DIČ:
Poznámka:
| Cena bez DPH | [5 empty] | 0
|  |  | Základ daně |  |  | Sazba daně | Výše daně
| DPH | základní | 0 |  |  | 21% | 0
|  | snížená | 0 |  |  | 12% | 0
|  | zákl. přenesená | 0 |  |  | 21% | 0
|  | sníž. přenesená | 0 |  |  | 12% | 0
|  | nulová | 0 |  |  | 0% | 0
| Cena s DPH |  |  | v | CZK |  | 0
| Projektant |  |  | Zpracovatel
| Datum a podpis: |  | Razítko | Datum a podpis: |  |  | Razítko
| Objednavatel |  |  | Uchazeč
| Datum a podpis: |  | Razítko | Datum a podpis: |  |  | Razítko
REKAPITULACE ČLENĚNÍ SOUPISU PRACÍ
Stavba:
Revitalizace veřejných ploch v areálu kláštera Rajhrad
Objekt:
2504907 - SO 801 - Komunikace a parkovací plochy I.etapa - Zelená infrastruktura
Soupis:
2504907d - Založení vegetačních prvků - výsadby živého plotu
Místo: |  |  | Rajhrad |  |  | Datum: | 9. 12. 2025
Zadavatel: |  |  | Benediktínské opatství Rajhrad, Kláštěr 1, 66461 R |  |  | Projektant: | SPZ Design, s.r.o.
Uchazeč: |  |  | Vyplň údaj |  |  | Zpracovatel: | Ing. Petr Zavadil
Kód dílu - Popis | [6 empty] | Cena celkem [CZK]
Náklady ze soupisu prací | [6 empty] | 0 | [11 empty] | -1
| HSV - Práce a dodávky HSV | [5 empty] | 0
| 1 - Zemní práce | [5 empty] | 0
| 998 - Přesun hmot | [5 empty] | 0
SOUPIS PRACÍ
Stavba:
Revitalizace veřejných ploch v areálu kláštera Rajhrad
Objekt:
2504907 - SO 801 - Komunikace a parkovací plochy I.etapa - Zelená infrastruktura
Soupis:
2504907d - Založení vegetačních prvků - výsadby živého plotu
Místo: |  |  | Rajhrad |  |  | Datum: | 9. 12. 2025
Zadavatel: |  |  | Benediktínské opatství Rajhrad, Kláštěr 1, 66461 R |  |  | Projektant: | SPZ Design, s.r.o.
Uchazeč: |  |  | Vyplň údaj |  |  | Zpracovatel: | Ing. Petr Zavadil
PČ | Typ | Kód | Popis | MJ | Množství | J.cena [CZK] | Cena celkem [CZK] | Cenová soustava |  | DPH | J. Nh [h] | Nh celkem [h] | J. hmotnost [t] | Hmotnost celkem [t] | J. suť [t] | Suť Celkem [t]
Náklady soupisu celkem | [6 empty] | 0 |  |  |  |  | 0 |  | 0.0474 |  | 0 |  | D | -1 | [10 empty] | 0
| D | HSV | Práce a dodávky HSV |  |  |  | 0 |  |  |  |  | 0 |  | 0.0474 |  | 0 | 1 | D | 0 |  |  |  | ROZPOCET | [6 empty] | 0
| D | 1 | Zemní práce |  |  |  | 0 |  |  |  |  | 0 |  | 0.0474 |  | 0 | 1 | D | 1 |  |  |  | ROZPOCET | [6 empty] | 0
1 | K | 183111114 | Hloubení jamek bez výměny půdy zeminy skupiny 1 až 4 obj přes 0,01 do 0,02 m3 v rovině a svahu do 1:5 | kus | 295 |  | 0 | CS ÚRS 2025 02 |  | základní |  | 0 | 0 | 0 | 0 | 0 | 4 | K | 2 |  |  |  | ROZPOCET | 0 | 0 | 0 | 0 | 0 | 1 | 0 | 4 | 518377728
| Online PSC |  | https://podminky.urs.cz/item/CS_URS_2025_02/183111114 | [14 empty] | Online PSC | 2
| VV |  | 295 |  | 295 | [12 empty] | VV | 2 | 2 | True | 0 | ROZPOCET
| VV |  | Součet |  | 295 | [12 empty] | VV | 2 | 4 | True | 1 | ROZPOCET
2 | K | 184701111 | Výsadba živého plotu bez balu v rovině a svahu do 1:5 | kus | 295 |  | 0 | CS ÚRS 2025 02 |  | základní |  | 0 | 0 | 0 | 0 | 0 | 4 | K | 2 |  |  |  | ROZPOCET | 0 | 0 | 0 | 0 | 0 | 1 | 0 | 4 | -337658941
| Online PSC |  | https://podminky.urs.cz/item/CS_URS_2025_02/184701111 | [14 empty] | Online PSC | 2
| VV |  | 295 |  | 295 | [12 empty] | VV | 2 | 2 | True | 0 | ROZPOCET
| VV |  | Součet |  | 295 | [12 empty] | VV | 2 | 4 | True | 1 | ROZPOCET
3 | K | 1-002 | llex crenata "Dark Green" | kus | 295 |  | 0 |  |  | základní |  | 0 | 0 | 0 | 0 | 0 | 4 | K | 2 |  |  |  | ROZPOCET | 0 | 0 | 0 | 0 | 0 | 1 | 0 | 4 | 424222358
| VV |  | 295 |  | 295 | [12 empty] | VV | 2 | 2 | True | 0 | ROZPOCET
| VV |  | Součet |  | 295 | [12 empty] | VV | 2 | 4 | True | 1 | ROZPOCET
4 | K | 184911421 | Mulčování rostlin kůrou tl do 0,1 m v rovině a svahu do 1:5 | m2 | 46 |  | 0 | CS ÚRS 2025 02 |  | základní |  | 0 | 0 | 0 | 0 | 0 | 4 | K | 2 |  |  |  | ROZPOCET | 0 | 0 | 0 | 0 | 0 | 1 | 0 | 4 | 1840933009
| Online PSC |  | https://podminky.urs.cz/item/CS_URS_2025_02/184911421 | [14 empty] | Online PSC | 2
| VV |  | 46,0 |  | 46 | [12 empty] | VV | 2 | 2 | True | 0 | ROZPOCET
| VV |  | Součet |  | 46 | [12 empty] | VV | 2 | 4 | True | 1 | ROZPOCET
5 | M | 10391100 | kůra mulčovací VL | m3 | 0.237 |  | 0 | CS ÚRS 2025 02 |  | základní |  | 0 | 0.2 | 0.0474 | 0 | 0 | 8 | M | 2 |  |  |  | ROZPOCET | 0 | 0 | 0 | 0 | 0 | 1 | 0 | 4 | -169914331
| VV |  | 2,3 |  | 2.3 | [12 empty] | VV | 2 | 2 | True | 0 | ROZPOCET
| VV |  | Součet |  | 2.3 | [12 empty] | VV | 2 | 4 | True | 1 | ROZPOCET
| VV |  | 2,3*0,103 'Přepočtené koeficientem množství |  | 0.237 | [12 empty] | VV | 2 | 2 | False | 1 | ROZPOCET
6 | K | 185802114 | Hnojení půdy umělým hnojivem k jednotlivým rostlinám v rovině a svahu do 1:5 | t | 0.001 |  | 0 | CS ÚRS 2025 02 |  | základní |  | 0 | 0 | 0 | 0 | 0 | 4 | K | 2 |  |  |  | ROZPOCET | 0 | 0 | 0 | 0 | 0 | 1 | 0 | 4 | -1681318633
| Online PSC |  | https://podminky.urs.cz/item/CS_URS_2025_02/185802114 | [14 empty] | Online PSC | 2
| VV |  | 590,0*0,000002 |  | 0.001 | [12 empty] | VV | 2 | 2 | True | 0 | ROZPOCET
| VV |  | Součet |  | 0.001 | [12 empty] | VV | 2 | 4 | True | 1 | ROZPOCET
7 | K | 1-001 | hnojivo - tableta 2g | kus | 590 |  | 0 |  |  | základní |  | 0 | 0 | 0 | 0 | 0 | 4 | K | 2 |  |  |  | ROZPOCET | 0 | 0 | 0 | 0 | 0 | 1 | 0 | 4 | 325400616
| VV |  | 295*2 |  | 590 | [12 empty] | VV | 2 | 2 | True | 0 | ROZPOCET
| VV |  | Součet |  | 590 | [12 empty] | VV | 2 | 4 | True | 1 | ROZPOCET
8 | K | 1-100 | Vytýčovací práce | soub. | 1 |  | 0 |  |  | základní |  | 0 | 0 | 0 | 0 | 0 | 4 | K | 2 |  |  |  | ROZPOCET | 0 | 0 | 0 | 0 | 0 | 1 | 0 | 4 | -1880865262
| VV |  | 1 |  | 1 | [12 empty] | VV | 2 | 2 | True | 0 | ROZPOCET
| VV |  | Součet |  | 1 | [12 empty] | VV | 2 | 4 | True | 1 | ROZPOCET
9 | K | 1-101 | Doprava | soub. | 1 |  | 0 |  |  | základní |  | 0 | 0 | 0 | 0 | 0 | 4 | K | 2 |  |  |  | ROZPOCET | 0 | 0 | 0 | 0 | 0 | 1 | 0 | 4 | -1743540754
| VV |  | 1 |  | 1 | [12 empty] | VV | 2 | 2 | True | 0 | ROZPOCET
| VV |  | Součet |  | 1 | [12 empty] | VV | 2 | 4 | True | 1 | ROZPOCET
| D | 998 | Přesun hmot |  |  |  | 0 |  |  |  |  | 0 |  | 0 |  | 0 | 1 | D | 1 |  |  |  | ROZPOCET | [6 empty] | 0
10 | K | 998231411 | Ruční přesun hmot pro sadovnické a krajinářské úpravy do 100 m | t | 1.098 |  | 0 | CS ÚRS 2025 02 |  | základní |  | 0 | 0 | 0 | 0 | 0 | 4 | K | 2 |  |  |  | ROZPOCET | 0 | 0 | 0 | 0 | 0 | 1 | 0 | 4 | 299991721
| Online PSC |  | https://podminky.urs.cz/item/CS_URS_2025_02/998231411 | [14 empty] | Online PSC | 2

## 2504907e - Založení veget...
{a1347e7f-3435-4285-a5d0-6ceb3fcfbf8d}
2
| KRYCÍ LIST SOUPISU PRACÍ | [7 empty] | v --- níže se nacházejí doplnkové a pomocné údaje k sestavám --- v | [8 empty] | False
Stavba:
Revitalizace veřejných ploch v areálu kláštera Rajhrad
Objekt:
2504907 - SO 801 - Komunikace a parkovací plochy I.etapa - Zelená infrastruktura
Soupis:
2504907e - Založení vegetačních prvků - založení trávníku výsevem
| KSO: |  |  |  |  | CC-CZ:
| Místo: |  | Rajhrad |  |  | Datum: | 9. 12. 2025
| Zadavatel: |  |  |  |  | IČ: | 00489174
|  | Benediktínské opatství Rajhrad, Kláštěr 1, 66461 R |  |  |  | DIČ:
| Uchazeč: |  |  |  |  | IČ: | Vyplň údaj
|  | Vyplň údaj |  |  |  | DIČ: | Vyplň údaj
| Projektant: |  |  |  |  | IČ: | 27831132
|  | SPZ Design, s.r.o. |  |  |  | DIČ: | CZ27831132
| Zpracovatel: |  |  |  |  | IČ:
|  | Ing. Petr Zavadil |  |  |  | DIČ:
Poznámka:
| Cena bez DPH | [5 empty] | 0
|  |  | Základ daně |  |  | Sazba daně | Výše daně
| DPH | základní | 0 |  |  | 21% | 0
|  | snížená | 0 |  |  | 12% | 0
|  | zákl. přenesená | 0 |  |  | 21% | 0
|  | sníž. přenesená | 0 |  |  | 12% | 0
|  | nulová | 0 |  |  | 0% | 0
| Cena s DPH |  |  | v | CZK |  | 0
| Projektant |  |  | Zpracovatel
| Datum a podpis: |  | Razítko | Datum a podpis: |  |  | Razítko
| Objednavatel |  |  | Uchazeč
| Datum a podpis: |  | Razítko | Datum a podpis: |  |  | Razítko
REKAPITULACE ČLENĚNÍ SOUPISU PRACÍ
Stavba:
Revitalizace veřejných ploch v areálu kláštera Rajhrad
Objekt:
2504907 - SO 801 - Komunikace a parkovací plochy I.etapa - Zelená infrastruktura
Soupis:
2504907e - Založení vegetačních prvků - založení trávníku výsevem
Místo: |  |  | Rajhrad |  |  | Datum: | 9. 12. 2025
Zadavatel: |  |  | Benediktínské opatství Rajhrad, Kláštěr 1, 66461 R |  |  | Projektant: | SPZ Design, s.r.o.
Uchazeč: |  |  | Vyplň údaj |  |  | Zpracovatel: | Ing. Petr Zavadil
Kód dílu - Popis | [6 empty] | Cena celkem [CZK]
Náklady ze soupisu prací | [6 empty] | 0 | [11 empty] | -1
| HSV - Práce a dodávky HSV | [5 empty] | 0
| 1 - Zemní práce | [5 empty] | 0
| 998 - Přesun hmot | [5 empty] | 0
SOUPIS PRACÍ
Stavba:
Revitalizace veřejných ploch v areálu kláštera Rajhrad
Objekt:
2504907 - SO 801 - Komunikace a parkovací plochy I.etapa - Zelená infrastruktura
Soupis:
2504907e - Založení vegetačních prvků - založení trávníku výsevem
Místo: |  |  | Rajhrad |  |  | Datum: | 9. 12. 2025
Zadavatel: |  |  | Benediktínské opatství Rajhrad, Kláštěr 1, 66461 R |  |  | Projektant: | SPZ Design, s.r.o.
Uchazeč: |  |  | Vyplň údaj |  |  | Zpracovatel: | Ing. Petr Zavadil
PČ | Typ | Kód | Popis | MJ | Množství | J.cena [CZK] | Cena celkem [CZK] | Cenová soustava |  | DPH | J. Nh [h] | Nh celkem [h] | J. hmotnost [t] | Hmotnost celkem [t] | J. suť [t] | Suť Celkem [t]
Náklady soupisu celkem | [6 empty] | 0 |  |  |  |  | 0 |  | 0.06921 |  | 0 |  | D | -1 | [10 empty] | 0
| D | HSV | Práce a dodávky HSV |  |  |  | 0 |  |  |  |  | 0 |  | 0.06921 |  | 0 | 1 | D | 0 |  |  |  | ROZPOCET | [6 empty] | 0
| D | 1 | Zemní práce |  |  |  | 0 |  |  |  |  | 0 |  | 0.06921 |  | 0 | 1 | D | 1 |  |  |  | ROZPOCET | [6 empty] | 0
1 | K | 181006112 | Rozprostření zemint l vrstvy do 0,15 m schopných zúrodnění v rovině a sklonu do 1:5 | m2 | 1318 |  | 0 | CS ÚRS 2025 02 |  | základní |  | 0 | 0 | 0 | 0 | 0 | 4 | K | 2 |  |  |  | ROZPOCET | 0 | 0 | 0 | 0 | 0 | 1 | 0 | 4 | 1387384085
| Online PSC |  | https://podminky.urs.cz/item/CS_URS_2025_02/181006112 | [14 empty] | Online PSC | 2
| VV |  | 1318,0 |  | 1318 | [12 empty] | VV | 2 | 2 | True | 0 | ROZPOCET
| VV |  | Součet |  | 1318 | [12 empty] | VV | 2 | 4 | True | 1 | ROZPOCET
2 | K | 181411131 | Založení parkového trávníku výsevem pl do 1000 m2 v rovině a ve svahu do 1:5 | m2 | 1318 |  | 0 | CS ÚRS 2025 02 |  | základní |  | 0 | 0 | 0 | 0 | 0 | 4 | K | 2 |  |  |  | ROZPOCET | 0 | 0 | 0 | 0 | 0 | 1 | 0 | 4 | -1343447530
| Online PSC |  | https://podminky.urs.cz/item/CS_URS_2025_02/181411131 | [14 empty] | Online PSC | 2
| VV |  | 1318,0 |  | 1318 | [12 empty] | VV | 2 | 2 | True | 0 | ROZPOCET
| VV |  | Součet |  | 1318 | [12 empty] | VV | 2 | 4 | True | 1 | ROZPOCET
3 | M | 00572410 | osivo směs travní parková | kg | 32.95 |  | 0 | CS ÚRS 2025 02 |  | základní |  | 0 | 0.001 | 0.03295 | 0 | 0 | 8 | M | 2 |  |  |  | ROZPOCET | 0 | 0 | 0 | 0 | 0 | 1 | 0 | 4 | 1143391759
| VV |  | 1318,0*0,025 |  | 32.95 | [12 empty] | VV | 2 | 2 | True | 0 | ROZPOCET
| VV |  | Součet |  | 32.95 | [12 empty] | VV | 2 | 4 | True | 1 | ROZPOCET
4 | K | 183403152 | Obdělání půdy vláčením v rovině a svahu do 1:5 | m2 | 1318 |  | 0 | CS ÚRS 2025 02 |  | základní |  | 0 | 0 | 0 | 0 | 0 | 4 | K | 2 |  |  |  | ROZPOCET | 0 | 0 | 0 | 0 | 0 | 1 | 0 | 4 | -697347976
| Online PSC |  | https://podminky.urs.cz/item/CS_URS_2025_02/183403152 | [14 empty] | Online PSC | 2
| VV |  | 1318,0 |  | 1318 | [12 empty] | VV | 2 | 2 | True | 0 | ROZPOCET
| VV |  | Součet |  | 1318 | [12 empty] | VV | 2 | 4 | True | 1 | ROZPOCET
5 | K | 183403153 | Obdělání půdy hrabáním v rovině a svahu do 1:5 | m2 | 2636 |  | 0 | CS ÚRS 2025 02 |  | základní |  | 0 | 0 | 0 | 0 | 0 | 4 | K | 2 |  |  |  | ROZPOCET | 0 | 0 | 0 | 0 | 0 | 1 | 0 | 4 | -866424956
| Online PSC |  | https://podminky.urs.cz/item/CS_URS_2025_02/183403153 | [14 empty] | Online PSC | 2
| VV |  | "příprava půdy" | [14 empty] | VV | 2 | 1 | True | 0 | ROZPOCET
| VV |  | 1318,0 |  | 1318 | [12 empty] | VV | 2 | 2 | True | 0 | ROZPOCET
| VV |  | "zapravení travního semen do půdy po výsevu" | [14 empty] | VV | 2 | 1 | True | 0 | ROZPOCET
| VV |  | 1318,0 |  | 1318 | [12 empty] | VV | 2 | 2 | True | 0 | ROZPOCET
| VV |  | Součet |  | 2636 | [12 empty] | VV | 2 | 4 | True | 1 | ROZPOCET
6 | K | 183403161 | Obdělání půdy válením v rovině a svahu do 1:5 | m2 | 2636 |  | 0 | CS ÚRS 2025 02 |  | základní |  | 0 | 0 | 0 | 0 | 0 | 4 | K | 2 |  |  |  | ROZPOCET | 0 | 0 | 0 | 0 | 0 | 1 | 0 | 4 | -2138668689
| Online PSC |  | https://podminky.urs.cz/item/CS_URS_2025_02/183403161 | [14 empty] | Online PSC | 2
| VV |  | "před vysetím" 1318,0 |  | 1318 | [12 empty] | VV | 2 | 2 | True | 0 | ROZPOCET
| VV |  | "po vysetí" 1318,0 |  | 1318 | [12 empty] | VV | 2 | 2 | True | 0 | ROZPOCET
| VV |  | Součet |  | 2636 | [12 empty] | VV | 2 | 4 | True | 1 | ROZPOCET
7 | K | 184813511 | Chemické odplevelení před založením kultury postřikem na široko v rovině a svahu do 1:5 ručně | m2 | 2636 |  | 0 | CS ÚRS 2025 02 |  | základní |  | 0 | 0 | 0 | 0 | 0 | 4 | K | 2 |  |  |  | ROZPOCET | 0 | 0 | 0 | 0 | 0 | 1 | 0 | 4 | 1325121745
| Online PSC |  | https://podminky.urs.cz/item/CS_URS_2025_02/184813511 | [14 empty] | Online PSC | 2
| VV |  | "2x" | [14 empty] | VV | 2 | 1 | True | 0 | ROZPOCET
| VV |  | 1318,0*2 |  | 2636 | [12 empty] | VV | 2 | 2 | True | 0 | ROZPOCET
| VV |  | Součet |  | 2636 | [12 empty] | VV | 2 | 4 | True | 1 | ROZPOCET
8 | K | 185802113 | Hnojení půdy umělým hnojivem na široko v rovině a svahu do 1:5 | t | 0.03 |  | 0 | CS ÚRS 2025 02 |  | základní |  | 0 | 0 | 0 | 0 | 0 | 4 | K | 2 |  |  |  | ROZPOCET | 0 | 0 | 0 | 0 | 0 | 1 | 0 | 4 | -1263936819
| Online PSC |  | https://podminky.urs.cz/item/CS_URS_2025_02/185802113 | [14 empty] | Online PSC | 2
| VV |  | 0,03 |  | 0.03 | [12 empty] | VV | 2 | 2 | True | 0 | ROZPOCET
| VV |  | Součet |  | 0.03 | [12 empty] | VV | 2 | 4 | True | 1 | ROZPOCET
9 | M | 25191155 | hnojivo průmyslové trávníkové (20g/m2) | kg | 36.26 |  | 0 | CS ÚRS 2025 02 |  | základní |  | 0 | 0.001 | 0.03626 | 0 | 0 | 8 | M | 2 |  |  |  | ROZPOCET | 0 | 0 | 0 | 0 | 0 | 1 | 0 | 4 | -2052902554
| VV |  | 1813,0*0,02 |  | 36.26 | [12 empty] | VV | 2 | 2 | True | 0 | ROZPOCET
| VV |  | Součet |  | 36.26 | [12 empty] | VV | 2 | 4 | True | 1 | ROZPOCET
10 | K | 185803211 | Uválcování trávníku v rovině a svahu do 1:5 | m2 | 1318 |  | 0 | CS ÚRS 2025 02 |  | základní |  | 0 | 0 | 0 | 0 | 0 | 4 | K | 2 |  |  |  | ROZPOCET | 0 | 0 | 0 | 0 | 0 | 1 | 0 | 4 | -611069193
| Online PSC |  | https://podminky.urs.cz/item/CS_URS_2025_02/185803211 | [14 empty] | Online PSC | 2
| VV |  | 1318,0 |  | 1318 | [12 empty] | VV | 2 | 2 | True | 0 | ROZPOCET
| VV |  | Součet |  | 1318 | [12 empty] | VV | 2 | 4 | True | 1 | ROZPOCET
11 | K | 1-100 | Vytýčovací práce | soub. | 1 |  | 0 |  |  | základní |  | 0 | 0 | 0 | 0 | 0 | 4 | K | 2 |  |  |  | ROZPOCET | 0 | 0 | 0 | 0 | 0 | 1 | 0 | 4 | 2122590227
| VV |  | 1 |  | 1 | [12 empty] | VV | 2 | 2 | True | 0 | ROZPOCET
| VV |  | Součet |  | 1 | [12 empty] | VV | 2 | 4 | True | 1 | ROZPOCET
12 | K | 1-101 | Doprava | soub. | 1 |  | 0 |  |  | základní |  | 0 | 0 | 0 | 0 | 0 | 4 | K | 2 |  |  |  | ROZPOCET | 0 | 0 | 0 | 0 | 0 | 1 | 0 | 4 | 1380607643
| VV |  | 1 |  | 1 | [12 empty] | VV | 2 | 2 | True | 0 | ROZPOCET
| VV |  | Součet |  | 1 | [12 empty] | VV | 2 | 4 | True | 1 | ROZPOCET
| D | 998 | Přesun hmot |  |  |  | 0 |  |  |  |  | 0 |  | 0 |  | 0 | 1 | D | 1 |  |  |  | ROZPOCET | [6 empty] | 0
13 | K | 998231411 | Ruční přesun hmot pro sadovnické a krajinářské úpravy do 100 m | t | 0.069 |  | 0 | CS ÚRS 2025 02 |  | základní |  | 0 | 0 | 0 | 0 | 0 | 4 | K | 2 |  |  |  | ROZPOCET | 0 | 0 | 0 | 0 | 0 | 1 | 0 | 4 | -882145169
| Online PSC |  | https://podminky.urs.cz/item/CS_URS_2025_02/998231411 | [14 empty] | Online PSC | 2

## 2504908 - SO 901 - Komuni...
{5e25bb1f-2ecf-465f-bc5f-744271918838}
2
| KRYCÍ LIST SOUPISU PRACÍ | [7 empty] | v --- níže se nacházejí doplnkové a pomocné údaje k sestavám --- v | [8 empty] | False
Stavba:
Revitalizace veřejných ploch v areálu kláštera Rajhrad
Objekt:
2504908 - SO 901 - Komunikace a parkovací plochy I.etapa - Mobiliář
| KSO: |  |  |  |  | CC-CZ:
| Místo: |  | Rajhrad |  |  | Datum: | 9. 12. 2025
| Zadavatel: |  |  |  |  | IČ: | 00489174
|  | Benediktínské opatství Rajhrad, Kláštěr 1, 66461 R |  |  |  | DIČ:
| Uchazeč: |  |  |  |  | IČ: | Vyplň údaj
|  | Vyplň údaj |  |  |  | DIČ: | Vyplň údaj
| Projektant: |  |  |  |  | IČ: | 27831132
|  | SPZ Design, s.r.o. |  |  |  | DIČ: | CZ27831132
| Zpracovatel: |  |  |  |  | IČ:
|  | Ing. Petr Zavadil |  |  |  | DIČ:
Poznámka:
| Cena bez DPH | [5 empty] | 0
|  |  | Základ daně |  |  | Sazba daně | Výše daně
| DPH | základní | 0 |  |  | 21% | 0
|  | snížená | 0 |  |  | 12% | 0
|  | zákl. přenesená | 0 |  |  | 21% | 0
|  | sníž. přenesená | 0 |  |  | 12% | 0
|  | nulová | 0 |  |  | 0% | 0
| Cena s DPH |  |  | v | CZK |  | 0
| Projektant |  |  | Zpracovatel
| Datum a podpis: |  | Razítko | Datum a podpis: |  |  | Razítko
| Objednavatel |  |  | Uchazeč
| Datum a podpis: |  | Razítko | Datum a podpis: |  |  | Razítko
REKAPITULACE ČLENĚNÍ SOUPISU PRACÍ
Stavba:
Revitalizace veřejných ploch v areálu kláštera Rajhrad
Objekt:
2504908 - SO 901 - Komunikace a parkovací plochy I.etapa - Mobiliář
Místo: |  |  | Rajhrad |  |  | Datum: | 9. 12. 2025
Zadavatel: |  |  | Benediktínské opatství Rajhrad, Kláštěr 1, 66461 R |  |  | Projektant: | SPZ Design, s.r.o.
Uchazeč: |  |  | Vyplň údaj |  |  | Zpracovatel: | Ing. Petr Zavadil
Kód dílu - Popis | [6 empty] | Cena celkem [CZK]
Náklady ze soupisu prací | [6 empty] | 0 | [11 empty] | -1
| HSV - Práce a dodávky HSV | [5 empty] | 0
| 9 - Ostatní konstrukce a práce, bourání | [5 empty] | 0
SOUPIS PRACÍ
Stavba:
Revitalizace veřejných ploch v areálu kláštera Rajhrad
Objekt:
2504908 - SO 901 - Komunikace a parkovací plochy I.etapa - Mobiliář
Místo: |  |  | Rajhrad |  |  | Datum: | 9. 12. 2025
Zadavatel: |  |  | Benediktínské opatství Rajhrad, Kláštěr 1, 66461 R |  |  | Projektant: | SPZ Design, s.r.o.
Uchazeč: |  |  | Vyplň údaj |  |  | Zpracovatel: | Ing. Petr Zavadil
PČ | Typ | Kód | Popis | MJ | Množství | J.cena [CZK] | Cena celkem [CZK] | Cenová soustava |  | DPH | J. Nh [h] | Nh celkem [h] | J. hmotnost [t] | Hmotnost celkem [t] | J. suť [t] | Suť Celkem [t]
Náklady soupisu celkem | [6 empty] | 0 |  |  |  |  | 0 |  | 0 |  | 0 |  | D | -1 | [10 empty] | 0
| D | HSV | Práce a dodávky HSV |  |  |  | 0 |  |  |  |  | 0 |  | 0 |  | 0 | 1 | D | 0 |  |  |  | ROZPOCET | [6 empty] | 0
| D | 9 | Ostatní konstrukce a práce, bourání |  |  |  | 0 |  |  |  |  | 0 |  | 0 |  | 0 | 1 | D | 1 |  |  |  | ROZPOCET | [6 empty] | 0
1 | K | 9-001 | D+MTŽ D+MTŽ lavička - litinová konstrukce lavičky, dřevěné latě z borovicového dřeva | kus | 8 |  | 0 |  |  | základní |  | 0 | 0 | 0 | 0 | 0 | 4 | K | 2 |  |  |  | ROZPOCET | 0 | 0 | 0 | 0 | 0 | 1 | 0 | 4 | -431952753
| VV |  | 8 |  | 8 | [12 empty] | VV | 2 | 2 | True | 0 | ROZPOCET
| VV |  | Součet |  | 8 | [12 empty] | VV | 2 | 4 | True | 1 | ROZPOCET
2 | K | 9-002 | D+MTŽ odpadkový koš objemu 31L - kovová konstrukce sloupku a koše a odklopné stříšky, koč obložen impregnovanými dřevěnými latěmi vč. zemních prací, betonové patky a naložení vytlačené zeminy, odvoz na skládku a poplatku za skládku | kus | 2 |  | 0 |  |  | základní |  | 0 | 0 | 0 | 0 | 0 | 4 | K | 2 |  |  |  | ROZPOCET | 0 | 0 | 0 | 0 | 0 | 1 | 0 | 4 | -1321306582
| VV |  | 2 |  | 2 | [12 empty] | VV | 2 | 2 | True | 0 | ROZPOCET
| VV |  | Součet |  | 2 | [12 empty] | VV | 2 | 4 | True | 1 | ROZPOCET
3 | K | 9-003 | D+MTŽ informační tabule s tiskovou plochou 713x1080mm - dřevěná impregnovaná, vč. zemních prací, betonové patky a naložení vytlačené zeminy, odvoz na skládku a poplatku za skládku | kus | 2 |  | 0 |  |  | základní |  | 0 | 0 | 0 | 0 | 0 | 4 | K | 2 |  |  |  | ROZPOCET | 0 | 0 | 0 | 0 | 0 | 1 | 0 | 4 | 891364526
| VV |  | 2 |  | 2 | [12 empty] | VV | 2 | 2 | True | 0 | ROZPOCET
| VV |  | Součet |  | 2 | [12 empty] | VV | 2 | 4 | True | 1 | ROZPOCET

## 2504909 - VRN
{cc86c5a5-679d-4175-bd77-d04347af26cc}
2
| KRYCÍ LIST SOUPISU PRACÍ | [7 empty] | v --- níže se nacházejí doplnkové a pomocné údaje k sestavám --- v | [8 empty] | False
Stavba:
Revitalizace veřejných ploch v areálu kláštera Rajhrad
Objekt:
2504909 - VRN
| KSO: |  |  |  |  | CC-CZ:
| Místo: |  | Rajhrad |  |  | Datum: | 9. 12. 2025
| Zadavatel: |  |  |  |  | IČ: | 00489174
|  | Benediktínské opatství Rajhrad, Kláštěr 1, 66461 R |  |  |  | DIČ:
| Uchazeč: |  |  |  |  | IČ: | Vyplň údaj
|  | Vyplň údaj |  |  |  | DIČ: | Vyplň údaj
| Projektant: |  |  |  |  | IČ: | 27831132
|  | SPZ Design, s.r.o. |  |  |  | DIČ: | CZ27831132
| Zpracovatel: |  |  |  |  | IČ:
|  | Ing. Petr Zavadil |  |  |  | DIČ:
Poznámka:
| Cena bez DPH | [5 empty] | 0
|  |  | Základ daně |  |  | Sazba daně | Výše daně
| DPH | základní | 0 |  |  | 21% | 0
|  | snížená | 0 |  |  | 12% | 0
|  | zákl. přenesená | 0 |  |  | 21% | 0
|  | sníž. přenesená | 0 |  |  | 12% | 0
|  | nulová | 0 |  |  | 0% | 0
| Cena s DPH |  |  | v | CZK |  | 0
| Projektant |  |  | Zpracovatel
| Datum a podpis: |  | Razítko | Datum a podpis: |  |  | Razítko
| Objednavatel |  |  | Uchazeč
| Datum a podpis: |  | Razítko | Datum a podpis: |  |  | Razítko
REKAPITULACE ČLENĚNÍ SOUPISU PRACÍ
Stavba:
Revitalizace veřejných ploch v areálu kláštera Rajhrad
Objekt:
2504909 - VRN
Místo: |  |  | Rajhrad |  |  | Datum: | 9. 12. 2025
Zadavatel: |  |  | Benediktínské opatství Rajhrad, Kláštěr 1, 66461 R |  |  | Projektant: | SPZ Design, s.r.o.
Uchazeč: |  |  | Vyplň údaj |  |  | Zpracovatel: | Ing. Petr Zavadil
Kód dílu - Popis | [6 empty] | Cena celkem [CZK]
Náklady ze soupisu prací | [6 empty] | 0 | [11 empty] | -1
| VRN - Vedlejší rozpočtové náklady | [5 empty] | 0
| VRN1 - Průzkumné, geodetické a projektové práce | [5 empty] | 0
| VRN3 - Zařízení staveniště | [5 empty] | 0
| VRN4 - Inženýrská činnost | [5 empty] | 0
SOUPIS PRACÍ
Stavba:
Revitalizace veřejných ploch v areálu kláštera Rajhrad
Objekt:
2504909 - VRN
Místo: |  |  | Rajhrad |  |  | Datum: | 9. 12. 2025
Zadavatel: |  |  | Benediktínské opatství Rajhrad, Kláštěr 1, 66461 R |  |  | Projektant: | SPZ Design, s.r.o.
Uchazeč: |  |  | Vyplň údaj |  |  | Zpracovatel: | Ing. Petr Zavadil
PČ | Typ | Kód | Popis | MJ | Množství | J.cena [CZK] | Cena celkem [CZK] | Cenová soustava |  | DPH | J. Nh [h] | Nh celkem [h] | J. hmotnost [t] | Hmotnost celkem [t] | J. suť [t] | Suť Celkem [t]
Náklady soupisu celkem | [6 empty] | 0 |  |  |  |  | 0 |  | 0 |  | 0 |  | D | -1 | [10 empty] | 0
| D | VRN | Vedlejší rozpočtové náklady |  |  |  | 0 |  |  |  |  | 0 |  | 0 |  | 0 | 5 | D | 0 |  |  |  | ROZPOCET | [6 empty] | 0
| D | VRN1 | Průzkumné, geodetické a projektové práce |  |  |  | 0 |  |  |  |  | 0 |  | 0 |  | 0 | 5 | D | 1 |  |  |  | ROZPOCET | [6 empty] | 0
1 | K | 011514000 | Stavebně-technický průzkum | soub. | 1 |  | 0 | CS ÚRS 2025 02 |  | základní |  | 0 | 0 | 0 | 0 | 0 | 1024 | K | 2 |  |  |  | ROZPOCET | 0 | 0 | 0 | 0 | 0 | 1 | 0 | 1024 | -1260611218
| Online PSC |  | https://podminky.urs.cz/item/CS_URS_2025_02/011514000 | [14 empty] | Online PSC | 2
2 | K | 012203000 | Geodetické vytýčení stavby | soub. | 1 |  | 0 | CS ÚRS 2025 02 |  | základní |  | 0 | 0 | 0 | 0 | 0 | 4 | K | 2 |  |  |  | ROZPOCET | 0 | 0 | 0 | 0 | 0 | 1 | 0 | 4 | 222178528
| Online PSC |  | https://podminky.urs.cz/item/CS_URS_2025_02/012203000 | [14 empty] | Online PSC | 2
3 | K | 012303000 | Geodetické práce po výstavbě - geodetické zaměření ke kolaudaci a vložení do kastru | soub. | 1 |  | 0 | CS ÚRS 2025 02 |  | základní |  | 0 | 0 | 0 | 0 | 0 | 1024 | K | 2 |  |  |  | ROZPOCET | 0 | 0 | 0 | 0 | 0 | 1 | 0 | 1024 | 604487904
| Online PSC |  | https://podminky.urs.cz/item/CS_URS_2025_02/012303000 | [14 empty] | Online PSC | 2
4 | K | 013254000 | Dokumentace skutečného provedení stavby | kus | 1 |  | 0 | CS ÚRS 2025 02 |  | základní |  | 0 | 0 | 0 | 0 | 0 | 1024 | K | 2 |  |  |  | ROZPOCET | 0 | 0 | 0 | 0 | 0 | 1 | 0 | 1024 | -340567309
| Online PSC |  | https://podminky.urs.cz/item/CS_URS_2025_02/013254000 | [14 empty] | Online PSC | 2
| D | VRN3 | Zařízení staveniště |  |  |  | 0 |  |  |  |  | 0 |  | 0 |  | 0 | 5 | D | 1 |  |  |  | ROZPOCET | [6 empty] | 0
5 | K | 030001000 | Zařízení staveniště | soub. | 1 |  | 0 | CS ÚRS 2025 02 |  | základní |  | 0 | 0 | 0 | 0 | 0 | 1024 | K | 2 |  |  |  | ROZPOCET | 0 | 0 | 0 | 0 | 0 | 1 | 0 | 1024 | 406545194
| Online PSC |  | https://podminky.urs.cz/item/CS_URS_2025_02/030001000 | [14 empty] | Online PSC | 2
| VV |  | "zřízení+provoz+odstraění" 1 |  | 1 | [12 empty] | VV | 2 | 2 | True | 0 | ROZPOCET
| VV |  | Součet |  | 1 | [12 empty] | VV | 2 | 4 | True | 1 | ROZPOCET
6 | K | 033203000 | Spotřeba energií pro zařízení staveniště | soub. | 1 |  | 0 | CS ÚRS 2025 02 |  | základní |  | 0 | 0 | 0 | 0 | 0 | 1024 | K | 2 |  |  |  | ROZPOCET | 0 | 0 | 0 | 0 | 0 | 1 | 0 | 1024 | 997480788
| Online PSC |  | https://podminky.urs.cz/item/CS_URS_2025_02/033203000 | [14 empty] | Online PSC | 2
7 | K | 034103000 | Oplocení staveniště | soub. | 1 |  | 0 | CS ÚRS 2025 02 |  | základní |  | 0 | 0 | 0 | 0 | 0 | 1024 | K | 2 |  |  |  | ROZPOCET | 0 | 0 | 0 | 0 | 0 | 1 | 0 | 1024 | 1635544911
| Online PSC |  | https://podminky.urs.cz/item/CS_URS_2025_02/034103000 | [14 empty] | Online PSC | 2
8 | K | 034303000 | Dopravní značení na staveništi | soub. | 1 |  | 0 | CS ÚRS 2025 02 |  | základní |  | 0 | 0 | 0 | 0 | 0 | 1024 | K | 2 |  |  |  | ROZPOCET | 0 | 0 | 0 | 0 | 0 | 1 | 0 | 1024 | 905491334
| Online PSC |  | https://podminky.urs.cz/item/CS_URS_2025_02/034303000 | [14 empty] | Online PSC | 2
9 | K | 039203000 | Úprava terénu a ploch po zrušení zařízení staveniště | soub. | 1 |  | 0 | CS ÚRS 2025 02 |  | základní |  | 0 | 0 | 0 | 0 | 0 | 1024 | K | 2 |  |  |  | ROZPOCET | 0 | 0 | 0 | 0 | 0 | 1 | 0 | 1024 | 123740070
| Online PSC |  | https://podminky.urs.cz/item/CS_URS_2025_02/039203000 | [14 empty] | Online PSC | 2
10 | K | R-001 | Vytýčení podzemních vedení inženýrských sítí | soub. | 1 |  | 0 |  |  | základní |  | 0 | 0 | 0 | 0 | 0 | 1024 | K | 2 |  |  |  | ROZPOCET | 0 | 0 | 0 | 0 | 0 | 1 | 0 | 1024 | -1681107774
11 | K | R-002 | Informační tabule na staveništi v souladu s dotačním programem | soub. | 1 |  | 0 |  |  | základní |  | 0 | 0 | 0 | 0 | 0 | 1024 | K | 2 |  |  |  | ROZPOCET | 0 | 0 | 0 | 0 | 0 | 1 | 0 | 1024 | 936950935
| D | VRN4 | Inženýrská činnost |  |  |  | 0 |  |  |  |  | 0 |  | 0 |  | 0 | 5 | D | 1 |  |  |  | ROZPOCET | [6 empty] | 0
12 | K | 041414000 | Plán BOZP | soub. | 1 |  | 0 | CS ÚRS 2025 02 |  | základní |  | 0 | 0 | 0 | 0 | 0 | 1024 | K | 2 |  |  |  | ROZPOCET | 0 | 0 | 0 | 0 | 0 | 1 | 0 | 1024 | 719789247
| Online PSC |  | https://podminky.urs.cz/item/CS_URS_2025_02/041414000 | [14 empty] | Online PSC | 2
13 | K | 043103000 | Zkoušky bez rozlišení | soub. | 1 |  | 0 | CS ÚRS 2025 02 |  | základní |  | 0 | 0 | 0 | 0 | 0 | 1024 | K | 2 |  |  |  | ROZPOCET | 0 | 0 | 0 | 0 | 0 | 1 | 0 | 1024 | 1149478399
| Online PSC |  | https://podminky.urs.cz/item/CS_URS_2025_02/043103000 | [14 empty] | Online PSC | 2
14 | K | 045002000 | Kompletační a koordinační činnost | soub. | 1 |  | 0 | CS ÚRS 2025 02 |  | základní |  | 0 | 0 | 0 | 0 | 0 | 1024 | K | 2 |  |  |  | ROZPOCET | 0 | 0 | 0 | 0 | 0 | 1 | 0 | 1024 | 1293716493
| Online PSC |  | https://podminky.urs.cz/item/CS_URS_2025_02/045002000 | [14 empty] | Online PSC | 2