## Rekapitulace stavby
Export Komplet | [24 empty] | VZ | 2.0 | ZAMOK |  |  |  |  | False | False | {b4f6de1b-06f9-4c4e-acdc-34813891f0f3}
[31 empty] | 0,01 | 21
[31 empty] | 0,01 | 12
|  | REKAPITULACE STAVBY | [15 empty] | v --- níže se nacházejí doplnkové a pomocné údaje k sestavám --- v | [11 empty] | Návod na vyplnění | 0,001
|  | Kód: |  |  |  |  | 26-03-16r01 | [22 empty] | Měnit lze pouze buňky se žlutým podbarvením! 1) v Rekapitulaci stavby vyplňte údaje o Účastníkovi (přenesou se do ostatních sestav i v jiných listech) 2) na vybraných listech vyplňte v sestavě Soupis prací ceny u položek | 0,01
|  | Stavba: |  |  |  |  | Udržovací práce pro snížení energetické náročnosti budovy Šlichtovny - část střecha | [23 empty] | 0,01
|  | KSO: |  |  |  |  | 812 19 43 | [6 empty] | CC-CZ: | [16 empty] | 0,01
|  | Místo: |  |  |  |  | Semily | [6 empty] | Datum: |  | 9. 4. 2026 | [14 empty] | 0,01
0,01
|  | Zadavatel: | [11 empty] | IČ: | [16 empty] | 0,01
|  |  | GI BUSINESS PARKS a.s. | [10 empty] | DIČ: | [16 empty] | 0,01
0,01
|  | Účastník: | [11 empty] | IČ: |  | Vyplň údaj | [14 empty] | 0,01
|  |  | Vyplň údaj | [10 empty] | DIČ: |  | Vyplň údaj | [14 empty] | 0,01
False
|  | Projektant: | [11 empty] | IČ: | [16 empty] | False
|  |  | Studio Raketoplán s.r.o. | [10 empty] | DIČ: | [16 empty] | True
0,01
|  | Zpracovatel: | [11 empty] | IČ: | [16 empty] | 0,01
[14 empty] | DIČ: | [16 empty] | False
Poznámka:
Soupis prací je sestaven s využitím Cenové soustavy ÚRS. Položky, které pochází z této cenové soustavy, jsou ve sloupci 'Cenová soustava' označeny popisem 'CS ÚRS' a úrovní příslušného kalendářního pololetí. Veškeré další informace vymezující popis a podmínky použití těchto položek z Cenové soustavy, které nejsou uvedeny přímo v soupisu prací, jsou neomezeně dálkově k dispozici na webu podminky.urs.cz.
|  | Cena bez DPH | [11 empty] | 0
[8 empty] | Sazba daně |  | Základ daně |  |  |  | Výše daně
|  | DPH |  | základní |  |  |  | 21% |  | 0 |  |  |  | 0
|  |  |  | snížená |  |  |  | 12% |  | 0 |  |  |  | 0
|  |  |  | zákl. přenesená |  |  |  | 21% |  | 0 |  |  |  | 0
|  |  |  | sníž. přenesená |  |  |  | 12% |  | 0 |  |  |  | 0
|  |  |  | nulová |  |  |  | 0% |  | 0 |  |  |  | 0
|  | Cena s DPH | [6 empty] | v |  | CZK |  |  | 0
REKAPITULACE OBJEKTŮ STAVBY A SOUPISŮ PRACÍ
| Kód: | [6 empty] | 26-03-16r01
| Stavba: | [6 empty] | Udržovací práce pro snížení energetické náročnosti budovy Šlichtovny - část střecha
| Místo: | [6 empty] | Semily |  |  |  |  | Datum: |  | 9. 4. 2026
| Zadavatel: | [6 empty] | GI BUSINESS PARKS a.s. |  |  |  |  | Projektant: |  | Studio Raketoplán s.r.o. |  |  | Informatívní údaje z listů zakázek
| Účastník: | [11 empty] | Zpracovatel:
| Kód |  |  |  | Popis | [6 empty] | Cena bez DPH [CZK] |  |  |  | Cena s DPH [CZK] | Typ | z toho Ostat. náklady [CZK] | DPH [CZK] | Normohodiny [h] | DPH základní [CZK] | DPH snížená [CZK] | DPH základní přenesená [CZK] | DPH snížená přenesená [CZK] | Základna DPH základní | Základna DPH snížená | Základna DPH zákl. přenesená | Základna DPH sníž. přenesená | Základna DPH nulová
| Náklady stavby celkem | [10 empty] | 0 |  |  |  | 0 |  | 0 | 0 | 0 | 0 | 0 | 0 | 0 | 0 | 0 | 0 | 0 | 0 |  | D | 0 | ###NOIMPORT### | IMPORT | {b4f6de1b-06f9-4c4e-acdc-34813891f0f3} | {00000000-0000-0000-0000-000000000000} | 812 19 43
|  | 001 |  |  |  | Způsobilé náklady | [5 empty] | 0 |  |  |  | 0 | STA | 0 | 0 | 0 | 0 | 0 | 0 | 0 | 0 | 0 | 0 | 0 | 0 |  | D | 1 | ###NOIMPORT### | IMPORT | {7d7666a9-eb7f-464d-a167-a6793964ea85} | {b4f6de1b-06f9-4c4e-acdc-34813891f0f3} |  | 2
/ |  |  | 1 |  |  |  | Bourací práce |  |  |  |  | 0 |  |  |  | 0 | Soupis | 0 | 0 | 0 | 0 | 0 | 0 | 0 | 0 | 0 | 0 | 0 | 0 |  |  | 2 |  | IMPORT | {0093d3e3-743e-46b4-a2f3-4f1ad28870a1} | {7d7666a9-eb7f-464d-a167-a6793964ea85}
/ |  |  | 2 |  |  |  | Nové konstrukce |  |  |  |  | 0 |  |  |  | 0 | Soupis | 0 | 0 | 0 | 0 | 0 | 0 | 0 | 0 | 0 | 0 | 0 | 0 |  |  | 2 |  | IMPORT | {a4d529ab-1cb4-448b-9d0c-ae3da28d1fec} | {7d7666a9-eb7f-464d-a167-a6793964ea85}
/ |  |  | 3 |  |  |  | Odstranění původního nevyhovujícího tepelně izolačního souvrství – příprava podkladu pro nové vrstvy |  |  |  |  | 0 |  |  |  | 0 | Soupis | 0 | 0 | 0 | 0 | 0 | 0 | 0 | 0 | 0 | 0 | 0 | 0 |  |  | 2 |  | IMPORT | {96bd72d4-8fc4-43de-9b3a-229395609f10} | {7d7666a9-eb7f-464d-a167-a6793964ea85}
/ |  |  | 4 |  |  |  | Kompletní řešení pásových obloukových světlíků |  |  |  |  | 0 |  |  |  | 0 | Soupis | 0 | 0 | 0 | 0 | 0 | 0 | 0 | 0 | 0 | 0 | 0 | 0 |  |  | 2 |  | IMPORT | {090a3fc1-98ca-4321-ae28-f684ce4aaafa} | {7d7666a9-eb7f-464d-a167-a6793964ea85}
|  | 002 |  |  |  | Nezpůsobilé náklady | [5 empty] | 0 |  |  |  | 0 | STA | 0 | 0 | 0 | 0 | 0 | 0 | 0 | 0 | 0 | 0 | 0 | 0 |  | D | 1 | ###NOIMPORT### | IMPORT | {13f01148-548a-465c-b3eb-1d9cbc876020} | {b4f6de1b-06f9-4c4e-acdc-34813891f0f3} |  | 2
/ |  |  | VRN |  |  |  | Vedlejší rozpočtové náklady |  |  |  |  | 0 |  |  |  | 0 | Soupis | 0 | 0 | 0 | 0 | 0 | 0 | 0 | 0 | 0 | 0 | 0 | 0 |  |  | 2 |  | IMPORT | {3d76d133-a89d-4453-a91f-e2f1e520060a} | {13f01148-548a-465c-b3eb-1d9cbc876020}

## 1 - Bourací práce
{0093d3e3-743e-46b4-a2f3-4f1ad28870a1}
2
| KRYCÍ LIST SOUPISU PRACÍ | [7 empty] | v --- níže se nacházejí doplnkové a pomocné údaje k sestavám --- v | [8 empty] | False
Stavba:
Udržovací práce pro snížení energetické náročnosti budovy Šlichtovny - část střecha
Objekt:
001 - Způsobilé náklady
Soupis:
1 - Bourací práce
| KSO: |  |  |  |  | CC-CZ:
| Místo: |  | Semily |  |  | Datum: | 9. 4. 2026
| Zadavatel: |  |  |  |  | IČ:
|  | GI BUSINESS PARKS a.s. |  |  |  | DIČ:
| Účastník: |  |  |  |  | IČ: | Vyplň údaj
|  | Vyplň údaj |  |  |  | DIČ: | Vyplň údaj
| Projektant: |  |  |  |  | IČ:
|  | Studio Raketoplán s.r.o. |  |  |  | DIČ:
| Zpracovatel: |  |  |  |  | IČ:
DIČ:
Poznámka:
Soupis prací je sestaven s využitím Cenové soustavy ÚRS. Položky, které pochází z této cenové soustavy, jsou ve sloupci 'Cenová soustava' označeny popisem 'CS ÚRS' a úrovní příslušného kalendářního pololetí. Veškeré další informace vymezující popis a podmínky použití těchto položek z Cenové soustavy, které nejsou uvedeny přímo v soupisu prací, jsou neomezeně dálkově k dispozici na webu podminky.urs.cz.
| Cena bez DPH | [5 empty] | 0
|  |  | Základ daně |  |  | Sazba daně | Výše daně
| DPH | základní | 0 |  |  | 21% | 0
|  | snížená | 0 |  |  | 12% | 0
|  | zákl. přenesená | 0 |  |  | 21% | 0
|  | sníž. přenesená | 0 |  |  | 12% | 0
|  | nulová | 0 |  |  | 0% | 0
| Cena s DPH |  |  | v | CZK |  | 0
REKAPITULACE ČLENĚNÍ SOUPISU PRACÍ
Stavba:
Udržovací práce pro snížení energetické náročnosti budovy Šlichtovny - část střecha
Objekt:
001 - Způsobilé náklady
Soupis:
1 - Bourací práce
Místo: |  |  | Semily |  |  | Datum: | 9. 4. 2026
Zadavatel: |  |  | GI BUSINESS PARKS a.s. |  |  | Projektant: | Studio Raketoplán s.r.o.
Účastník: |  |  | Vyplň údaj |  |  | Zpracovatel:
Kód dílu - Popis | [6 empty] | Cena celkem [CZK]
Náklady stavby celkem | [6 empty] | 0 | [11 empty] | -1
| HSV - Práce a dodávky HSV | [5 empty] | 0
| 9 - Ostatní konstrukce a práce, bourání | [5 empty] | 0
| 997 - Přesun sutě | [5 empty] | 0
| PSV - Práce a dodávky PSV | [5 empty] | 0
| 712 - Povlakové krytiny | [5 empty] | 0
| 713 - Izolace tepelné | [5 empty] | 0
| 721 - Zdravotechnika - vnitřní kanalizace | [5 empty] | 0
| 751 - Vzduchotechnika | [5 empty] | 0
| 762 - Konstrukce tesařské | [5 empty] | 0
| 764 - Konstrukce klempířské | [5 empty] | 0
SOUPIS PRACÍ
Stavba:
Udržovací práce pro snížení energetické náročnosti budovy Šlichtovny - část střecha
Objekt:
001 - Způsobilé náklady
Soupis:
1 - Bourací práce
Místo: |  |  | Semily |  |  | Datum: | 9. 4. 2026
Zadavatel: |  |  | GI BUSINESS PARKS a.s. |  |  | Projektant: | Studio Raketoplán s.r.o.
Účastník: |  |  | Vyplň údaj |  |  | Zpracovatel:
PČ | Typ | Kód | Popis | MJ | Množství | J.cena [CZK] | Cena celkem [CZK] | Cenová soustava |  | DPH | J. Nh [h] | Nh celkem [h] | J. hmotnost [t] | Hmotnost celkem [t] | J. suť [t] | Suť Celkem [t]
Náklady soupisu celkem | [6 empty] | 0 |  |  |  |  | 0 |  | 0.01922 |  | 48.0542 |  | D | -1 | [10 empty] | 0
| D | HSV | Práce a dodávky HSV |  |  |  | 0 |  |  |  |  | 0 |  | 0.01922 |  | 34.9485 | 1 | D | 0 |  |  |  | ROZPOCET | [6 empty] | 0
| D | 9 | Ostatní konstrukce a práce, bourání |  |  |  | 0 |  |  |  |  | 0 |  | 0.01922 |  | 34.9485 | 1 | D | 1 |  |  |  | ROZPOCET | [6 empty] | 0
1 | K | 962032240 | Bourání zdiva nadzákladového z cihel pálených plných nebo lícových nebo vápenopískových cementovou, objemu do 1 m3 | m3 | 1.944 |  | 0 | CS ÚRS 2026 01 |  | základní |  | 0 | 0 | 0 | 1.95 | 3.7908 | 4 | K | 2 |  |  |  | ROZPOCET | 0 | 0 | 0 | 0 | 0 | 1 | 0 | 4 | 2065303982
| Online PSC |  | https://podminky.urs.cz/item/CS_URS_2026_01/962032240 | [14 empty] | Online PSC | 2
| VV |  | B5 | [14 empty] | VV | 2 | 1 | True | 0 | ROZPOCET
| VV |  | atiky prístaveb | [14 empty] | VV | 2 | 1 | True | 0 | ROZPOCET
| VV |  | nejvyšší prístavba | [14 empty] | VV | 2 | 1 | True | 0 | ROZPOCET
| VV |  | 5,0*0,2*0,5*2 |  | 1 | [12 empty] | VV | 2 | 2 | True | 0 | ROZPOCET
| VV |  | nižší prístavba | [14 empty] | VV | 2 | 1 | True | 0 | ROZPOCET
| VV |  | 4,72*0,2*0,5*2 |  | 0.944 | [12 empty] | VV | 2 | 2 | True | 0 | ROZPOCET
| VV |  | Součet |  | 1.944 | [12 empty] | VV | 2 | 4 | True | 1 | ROZPOCET
2 | K | 962032432 | Bourání zdiva nadzákladového z cihel pálených děrovaných nebo lehčených na maltu vápennou nebo vápenocementovou, objemu přes 1 m3 | m3 | 14.732 |  | 0 | CS ÚRS 2026 01 |  | základní |  | 0 | 0 | 0 | 1.175 | 17.3101 | 4 | K | 2 |  |  |  | ROZPOCET | 0 | 0 | 0 | 0 | 0 | 1 | 0 | 4 | 1672883504
| Online PSC |  | https://podminky.urs.cz/item/CS_URS_2026_01/962032432 | [14 empty] | Online PSC | 2
| P |  | Poznámka k položce: předpoklad plynosilikátové tvárnice | [14 empty] | P | 2
| VV |  | B5 | [14 empty] | VV | 2 | 1 | True | 0 | ROZPOCET
| VV |  | Atika JV pohled | [14 empty] | VV | 2 | 1 | True | 0 | ROZPOCET
| VV |  | 24,4*0,15*0,17 |  | 0.622 | [12 empty] | VV | 2 | 2 | True | 0 | ROZPOCET
| VV |  | 3,88*0,325 |  | 1.261 | [12 empty] | VV | 2 | 2 | True | 0 | ROZPOCET
| VV |  | pod betonových nosníkem | [14 empty] | VV | 2 | 1 | True | 0 | ROZPOCET
| VV |  | 0,325*0,965*10,9 |  | 3.419 | [12 empty] | VV | 2 | 2 | True | 0 | ROZPOCET
| VV |  | u nosníku | [14 empty] | VV | 2 | 1 | True | 0 | ROZPOCET
| VV |  | 9,9*0,325 |  | 3.218 | [12 empty] | VV | 2 | 2 | True | 0 | ROZPOCET
| VV |  | B6 - SZ pohled | [14 empty] | VV | 2 | 1 | True | 0 | ROZPOCET
| VV |  | "plocha"11,33*0,46 |  | 5.212 | [12 empty] | VV | 2 | 2 | True | 0 | ROZPOCET
| VV |  | ostatní | [14 empty] | VV | 2 | 1 | True | 0 | ROZPOCET
| VV |  | 1,0 |  | 1 | [12 empty] | VV | 2 | 2 | True | 0 | ROZPOCET
| VV |  | Součet |  | 14.732 | [12 empty] | VV | 2 | 4 | True | 1 | ROZPOCET
3 | K | 962052211 | Bourání zdiva železobetonového nadzákladového, objemu přes 1 m3 | m3 | 3.016 |  | 0 | CS ÚRS 2026 01 |  | základní |  | 0 | 0 | 0 | 2.4 | 7.2384 | 4 | K | 2 |  |  |  | ROZPOCET | 0 | 0 | 0 | 0 | 0 | 1 | 0 | 4 | 540559851
| Online PSC |  | https://podminky.urs.cz/item/CS_URS_2026_01/962052211 | [14 empty] | Online PSC | 2
| VV |  | B3 betonová atika | [14 empty] | VV | 2 | 1 | True | 0 | ROZPOCET
| VV |  | 0,13*0,18*(61,8+67,1) |  | 3.016 | [12 empty] | VV | 2 | 2 | True | 0 | ROZPOCET
| VV |  | Součet |  | 3.016 | [12 empty] | VV | 2 | 4 | True | 1 | ROZPOCET
4 | K | 965043421 | Bourání mazanin betonových s potěrem nebo teracem tl. do 150 mm, plochy do 1 m2 | m3 | 1.176 |  | 0 | CS ÚRS 2026 01 |  | základní |  | 0 | 0 | 0 | 2.2 | 2.5872 | 4 | K | 2 |  |  |  | ROZPOCET | 0 | 0 | 0 | 0 | 0 | 1 | 0 | 4 | -477434842
| Online PSC |  | https://podminky.urs.cz/item/CS_URS_2026_01/965043421 | [14 empty] | Online PSC | 2
| VV |  | vyspádovaná nadbetonávka svetlíku | [14 empty] | VV | 2 | 1 | True | 0 | ROZPOCET
| VV |  | (54,0+4,8)*2*0,1*0,05*2 |  | 1.176 | [12 empty] | VV | 2 | 2 | True | 0 | ROZPOCET
| VV |  | Součet |  | 1.176 | [12 empty] | VV | 2 | 4 | True | 1 | ROZPOCET
5 | K | 977151125 | Jádrové vrty diamantovými korunkami do stavebních materiálů (železobetonu, betonu, cihel, obkladů, dlažeb, kamene) průměru přes 180 do 200 mm | m | 6.84 |  | 0 | CS ÚRS 2026 01 |  | základní |  | 0 | 0.00281 | 0.01922 | 0.069 | 0.47196 | 4 | K | 2 |  |  |  | ROZPOCET | 0 | 0 | 0 | 0 | 0 | 1 | 0 | 4 | -2050696344
| Online PSC |  | https://podminky.urs.cz/item/CS_URS_2026_01/977151125 | [14 empty] | Online PSC | 2
| VV |  | PRO r4 | [14 empty] | VV | 2 | 1 | True | 0 | ROZPOCET
| VV |  | 9*0,76 |  | 6.84 | [12 empty] | VV | 2 | 2 | True | 0 | ROZPOCET
| VV |  | Součet |  | 6.84 | [12 empty] | VV | 2 | 4 | True | 1 | ROZPOCET
6 | K | 999100510 | Šetrná demontáž a vybourání konstrukce 1 pole sousední pilové střechy vč. konstrukci kolem, zajištění sousední konstrukce, likvidace odpadu, manipulace, poplatku na skládce | m2 | 72 |  | 0 |  |  | základní |  | 0 | 0 | 0 | 0 | 0 | 4 | K | 2 |  |  |  | ROZPOCET | 0 | 0 | 0 | 0 | 0 | 1 | 0 | 4 | 725406379
| P |  | Poznámka k položce: odstraňovat dle technického postupu dodavatele a posudku statika | [14 empty] | P | 2
| VV |  | 72,0 |  | 72 | [12 empty] | VV | 2 | 2 | True | 0 | ROZPOCET
| VV |  | Součet |  | 72 | [12 empty] | VV | 2 | 4 | True | 1 | ROZPOCET
7 | K | 999100522 | Demontáž ostatních drobných nefunkčních konstrukcí a prvků jinde neuvedených v interiéru vč. likvidace (realizováno pouze na pokyn investora a účtování dle SD) | hod | 70 |  | 0 |  |  | základní |  | 0 | 0 | 0 | 0.05 | 3.5 | 4 | K | 2 |  |  |  | ROZPOCET | 0 | 0 | 0 | 0 | 0 | 1 | 0 | 4 | 1422573182
| VV |  | 70,0 |  | 70 | [12 empty] | VV | 2 | 2 | True | 0 | ROZPOCET
| VV |  | Součet |  | 70 | [12 empty] | VV | 2 | 4 | True | 1 | ROZPOCET
8 | K | 999100525 | Doplňkové provizorní statické zajištění konstrukcí pro bourací popř. nové práce jinde neuvedené | soub | 1 |  | 0 |  |  | základní |  | 0 | 0 | 0 | 0.05 | 0.05 | 4 | K | 2 |  |  |  | ROZPOCET | 0 | 0 | 0 | 0 | 0 | 1 | 0 | 4 | 1706851869
| VV |  | 1 |  | 1 | [12 empty] | VV | 2 | 2 | True | 0 | ROZPOCET
| VV |  | Součet |  | 1 | [12 empty] | VV | 2 | 4 | True | 1 | ROZPOCET
| D | 997 | Přesun sutě |  |  |  | 0 |  |  |  |  | 0 |  | 0 |  | 0 | 1 | D | 1 |  |  |  | ROZPOCET | [6 empty] | 0
9 | K | 997013114 | Vnitrostaveništní doprava suti a vybouraných hmot vodorovně do 50 m s naložením základní pro budovy a haly výšky přes 12 do 15 m | t | 48.054 |  | 0 | CS ÚRS 2026 01 |  | základní |  | 0 | 0 | 0 | 0 | 0 | 4 | K | 2 |  |  |  | ROZPOCET | 0 | 0 | 0 | 0 | 0 | 1 | 0 | 4 | 1579340443
| Online PSC |  | https://podminky.urs.cz/item/CS_URS_2026_01/997013114 | [14 empty] | Online PSC | 2
10 | K | 997013501 | Odvoz suti a vybouraných hmot na skládku nebo meziskládku se složením, na vzdálenost do 1 km | t | 48.054 |  | 0 | CS ÚRS 2026 01 |  | základní |  | 0 | 0 | 0 | 0 | 0 | 4 | K | 2 |  |  |  | ROZPOCET | 0 | 0 | 0 | 0 | 0 | 1 | 0 | 4 | -1938863461
| Online PSC |  | https://podminky.urs.cz/item/CS_URS_2026_01/997013501 | [14 empty] | Online PSC | 2
11 | K | 997013509 | Odvoz suti a vybouraných hmot na skládku nebo meziskládku se složením, na vzdálenost Příplatek k ceně za každý další započatý 1 km přes 1 km | t | 913.026 |  | 0 | CS ÚRS 2026 01 |  | základní |  | 0 | 0 | 0 | 0 | 0 | 4 | K | 2 |  |  |  | ROZPOCET | 0 | 0 | 0 | 0 | 0 | 1 | 0 | 4 | -1278181736
| Online PSC |  | https://podminky.urs.cz/item/CS_URS_2026_01/997013509 | [14 empty] | Online PSC | 2
| VV |  | predpoklad dalších 19km | [14 empty] | VV | 2 | 1 | True | 0 | ROZPOCET
| VV |  | 48,054*19 |  | 913.026 | [12 empty] | VV | 2 | 2 | True | 0 | ROZPOCET
| VV |  | Součet |  | 913.026 | [12 empty] | VV | 2 | 4 | True | 1 | ROZPOCET
12 | K | 997013811 | Poplatek za uložení stavebního odpadu na skládce (skládkovné) dřevěného zatříděného do Katalogu odpadů pod kódem 17 02 01 | t | 2.6 |  | 0 | CS ÚRS 2026 01 |  | základní |  | 0 | 0 | 0 | 0 | 0 | 4 | K | 2 |  |  |  | ROZPOCET | 0 | 0 | 0 | 0 | 0 | 1 | 0 | 4 | 861964050
| Online PSC |  | https://podminky.urs.cz/item/CS_URS_2026_01/997013811 | [14 empty] | Online PSC | 2
| VV |  | 2,6 |  | 2.6 | [12 empty] | VV | 2 | 2 | True | 0 | ROZPOCET
| VV |  | Součet |  | 2.6 | [12 empty] | VV | 2 | 4 | True | 1 | ROZPOCET
13 | K | 997013814 | Poplatek za uložení stavebního odpadu na skládce (skládkovné) z izolačních materiálů zatříděného do Katalogu odpadů pod kódem 17 06 04 | t | 1.2 |  | 0 | CS ÚRS 2026 01 |  | základní |  | 0 | 0 | 0 | 0 | 0 | 4 | K | 2 |  |  |  | ROZPOCET | 0 | 0 | 0 | 0 | 0 | 1 | 0 | 4 | 2013803234
| Online PSC |  | https://podminky.urs.cz/item/CS_URS_2026_01/997013814 | [14 empty] | Online PSC | 2
| VV |  | 1,2 |  | 1.2 | [12 empty] | VV | 2 | 2 | True | 0 | ROZPOCET
| VV |  | Součet |  | 1.2 | [12 empty] | VV | 2 | 4 | True | 1 | ROZPOCET
14 | K | 997013869 | Poplatek za předání stavebního odpadu recyklačnímu zařízení ze směsí nebo oddělených frakcí betonu, cihel a keramických výrobků zatříděného do Katalogu odpadů pod kódem 17 01 07 | t | 32.154 |  | 0 | CS ÚRS 2026 01 |  | základní |  | 0 | 0 | 0 | 0 | 0 | 4 | K | 2 |  |  |  | ROZPOCET | 0 | 0 | 0 | 0 | 0 | 1 | 0 | 4 | -306587117
| Online PSC |  | https://podminky.urs.cz/item/CS_URS_2026_01/997013869 | [14 empty] | Online PSC | 2
| VV |  | 48,054-(2,6+1,2+3,0+7,8+1,3) |  | 32.154 | [12 empty] | VV | 2 | 2 | True | 0 | ROZPOCET
| VV |  | Součet |  | 32.154 | [12 empty] | VV | 2 | 4 | True | 1 | ROZPOCET
15 | K | 997013871 | Poplatek za předání stavebního odpadu recyklačnímu zařízení směsného stavebního a demoličního zatříděného do Katalogu odpadů pod kódem 17 09 04 | t | 3 |  | 0 | CS ÚRS 2026 01 |  | základní |  | 0 | 0 | 0 | 0 | 0 | 4 | K | 2 |  |  |  | ROZPOCET | 0 | 0 | 0 | 0 | 0 | 1 | 0 | 4 | -1796376347
| Online PSC |  | https://podminky.urs.cz/item/CS_URS_2026_01/997013871 | [14 empty] | Online PSC | 2
| VV |  | 3,0 |  | 3 | [12 empty] | VV | 2 | 2 | True | 0 | ROZPOCET
| VV |  | Součet |  | 3 | [12 empty] | VV | 2 | 4 | True | 1 | ROZPOCET
16 | K | 997013875 | Poplatek za předání stavebního odpadu recyklačnímu zařízení asfaltového bez obsahu dehtu zatříděného do Katalogu odpadů pod kódem 17 03 02 | t | 7.8 |  | 0 | CS ÚRS 2026 01 |  | základní |  | 0 | 0 | 0 | 0 | 0 | 4 | K | 2 |  |  |  | ROZPOCET | 0 | 0 | 0 | 0 | 0 | 1 | 0 | 4 | 1848011937
| Online PSC |  | https://podminky.urs.cz/item/CS_URS_2026_01/997013875 | [14 empty] | Online PSC | 2
| VV |  | 7,8 |  | 7.8 | [12 empty] | VV | 2 | 2 | True | 1 | ROZPOCET
17 | K | 997013832 | Odpočtový poplatek za kovový šrot | t | 1.3 |  | 0 |  |  | základní |  | 0 | 0 | 0 | 0 | 0 | 4 | K | 2 |  |  |  | ROZPOCET | 0 | 0 | 0 | 0 | 0 | 1 | 0 | 4 | -407118443
| VV |  | 1,3 |  | 1.3 | [12 empty] | VV | 2 | 2 | True | 0 | ROZPOCET
| VV |  | Součet |  | 1.3 | [12 empty] | VV | 2 | 4 | True | 1 | ROZPOCET
| D | PSV | Práce a dodávky PSV |  |  |  | 0 |  |  |  |  | 0 |  | 0 |  | 13.1058 | 2 | D | 0 |  |  |  | ROZPOCET | [6 empty] | 0
| D | 712 | Povlakové krytiny |  |  |  | 0 |  |  |  |  | 0 |  | 0 |  | 7.8398 | 2 | D | 1 |  |  |  | ROZPOCET | [6 empty] | 0
18 | K | 712340831 | Odstranění povlakové krytiny střech plochých do 10° z přitavených pásů NAIP v plné ploše jednovrstvé | m2 | 1425.423 |  | 0 | CS ÚRS 2026 01 |  | základní |  | 0 | 0 | 0 | 0.0055 | 7.8398 | 16 | K | 2 |  |  |  | ROZPOCET | 0 | 0 | 0 | 0 | 0 | 1 | 0 | 16 | -409322649
| Online PSC |  | https://podminky.urs.cz/item/CS_URS_2026_01/712340831 | [14 empty] | Online PSC | 2
| VV |  | pojistná hydroizolace | [14 empty] | VV | 2 | 1 | True | 0 | ROZPOCET
| VV |  | B2 | [14 empty] | VV | 2 | 1 | True | 0 | ROZPOCET
| VV |  | nizka přístavba | [14 empty] | VV | 2 | 1 | True | 0 | ROZPOCET
| VV |  | 24,0*4,9 |  | 117.6 | [12 empty] | VV | 2 | 2 | True | 0 | ROZPOCET
| VV |  | vyšší přístavba | [14 empty] | VV | 2 | 1 | True | 0 | ROZPOCET
| VV |  | 4,7*4,42 |  | 20.774 | [12 empty] | VV | 2 | 2 | True | 0 | ROZPOCET
| VV |  | B2 -vež | [14 empty] | VV | 2 | 1 | True | 0 | ROZPOCET
| VV |  | 5,45*5,92 |  | 32.264 | [12 empty] | VV | 2 | 2 | True | 0 | ROZPOCET
| VV |  | B2 | [14 empty] | VV | 2 | 1 | True | 0 | ROZPOCET
| VV |  | hlavní střecha | [14 empty] | VV | 2 | 1 | True | 0 | ROZPOCET
| VV |  | 12,4*61,41 |  | 761.484 | [12 empty] | VV | 2 | 2 | True | 0 | ROZPOCET
| VV |  | 13,4*67,075 |  | 898.805 | [12 empty] | VV | 2 | 2 | True | 0 | ROZPOCET
| VV |  | odpočet světlíku | [14 empty] | VV | 2 | 1 | True | 0 | ROZPOCET
| VV |  | -54,0*4,8*2 |  | -518.4 | [12 empty] | VV | 2 | 2 | True | 0 | ROZPOCET
| VV |  | vytažení na světlík | [14 empty] | VV | 2 | 1 | True | 0 | ROZPOCET
| VV |  | (54,0+4,8)*2*0,48*2 |  | 112.896 | [12 empty] | VV | 2 | 2 | True | 0 | ROZPOCET
| VV |  | Součet |  | 1425.423 | [12 empty] | VV | 2 | 4 | True | 1 | ROZPOCET
| D | 713 | Izolace tepelné |  |  |  | 0 |  |  |  |  | 0 |  | 0 |  | 1.1988 | 2 | D | 1 |  |  |  | ROZPOCET | [6 empty] | 0
19 | K | 713140.24 | Odstranění tepelné izolace atiky z PIR panelů tl. 170mm | m2 | 79.918 |  | 0 |  |  | základní |  | 0 | 0 | 0 | 0.015 | 1.1988 | 16 | K | 2 |  |  |  | ROZPOCET | 0 | 0 | 0 | 0 | 0 | 1 | 0 | 16 | -1593820090
| VV |  | B4 | [14 empty] | VV | 2 | 1 | True | 0 | ROZPOCET
| VV |  | 0,62*(61,8+67,1) |  | 79.918 | [12 empty] | VV | 2 | 2 | True | 0 | ROZPOCET
| VV |  | Součet |  | 79.918 | [12 empty] | VV | 2 | 4 | True | 1 | ROZPOCET
| D | 721 | Zdravotechnika - vnitřní kanalizace |  |  |  | 0 |  |  |  |  | 0 |  | 0 |  | 0.10055 | 2 | D | 1 |  |  |  | ROZPOCET | [6 empty] | 0
20 | K | 721210823 | Demontáž kanalizačního příslušenství střešních vtoků DN 125 | kus | 5 |  | 0 | CS ÚRS 2026 01 |  | základní |  | 0 | 0 | 0 | 0.02011 | 0.10055 | 16 | K | 2 |  |  |  | ROZPOCET | 0 | 0 | 0 | 0 | 0 | 1 | 0 | 16 | 134703178
| Online PSC |  | https://podminky.urs.cz/item/CS_URS_2026_01/721210823 | [14 empty] | Online PSC | 2
| VV |  | 5 |  | 5 | [12 empty] | VV | 2 | 2 | True | 0 | ROZPOCET
| VV |  | Součet |  | 5 | [12 empty] | VV | 2 | 4 | True | 1 | ROZPOCET
| D | 751 | Vzduchotechnika |  |  |  | 0 |  |  |  |  | 0 |  | 0 |  | 0.005 | 2 | D | 1 |  |  |  | ROZPOCET | [6 empty] | 0
21 | K | 751526.81 | Odstranění protidešťové stříšky nebo výfukové hlavice vč. likvidace | kus | 2 |  | 0 |  |  | základní |  | 0 | 0 | 0 | 0.0025 | 0.005 | 16 | K | 2 |  |  |  | ROZPOCET | 0 | 0 | 0 | 0 | 0 | 1 | 0 | 16 | -1325614723
| VV |  | 2 |  | 2 | [12 empty] | VV | 2 | 2 | True | 0 | ROZPOCET
| VV |  | Součet |  | 2 | [12 empty] | VV | 2 | 4 | True | 1 | ROZPOCET
| D | 762 | Konstrukce tesařské |  |  |  | 0 |  |  |  |  | 0 |  | 0 |  | 2.6105 | 2 | D | 1 |  |  |  | ROZPOCET | [6 empty] | 0
22 | K | 762341811 | Demontáž bednění a laťování bednění střech rovných, obloukových, sklonu do 60° se všemi nadstřešními konstrukcemi z prken hrubých, hoblovaných tl. do 32 mm | m2 | 164.698 |  | 0 | CS ÚRS 2026 01 |  | základní |  | 0 | 0 | 0 | 0.015 | 2.4705 | 16 | K | 2 |  |  |  | ROZPOCET | 0 | 0 | 0 | 0 | 0 | 1 | 0 | 16 | 639683985
| Online PSC |  | https://podminky.urs.cz/item/CS_URS_2026_01/762341811 | [14 empty] | Online PSC | 2
| VV |  | B2 | [14 empty] | VV | 2 | 1 | True | 0 | ROZPOCET
| VV |  | nizka přístavba | [14 empty] | VV | 2 | 1 | True | 0 | ROZPOCET
| VV |  | 24,0*4,9 |  | 117.6 | [12 empty] | VV | 2 | 2 | True | 0 | ROZPOCET
| VV |  | vyšší přístavba | [14 empty] | VV | 2 | 1 | True | 0 | ROZPOCET
| VV |  | 4,7*4,42 |  | 20.774 | [12 empty] | VV | 2 | 2 | True | 0 | ROZPOCET
| VV |  | B2 -vež | [14 empty] | VV | 2 | 1 | True | 0 | ROZPOCET
| VV |  | 5,45*4,83 |  | 26.324 | [12 empty] | VV | 2 | 2 | True | 0 | ROZPOCET
| VV |  | Součet |  | 164.698 | [12 empty] | VV | 2 | 4 | True | 1 | ROZPOCET
23 | K | 762841811 | Demontáž podbíjení obkladů stropů a střech sklonu do 60° z hrubých prken tl. do 35 mm bez omítky | m2 | 10 |  | 0 | CS ÚRS 2026 01 |  | základní |  | 0 | 0 | 0 | 0.014 | 0.14 | 16 | K | 2 |  |  |  | ROZPOCET | 0 | 0 | 0 | 0 | 0 | 1 | 0 | 16 | -1157646395
| Online PSC |  | https://podminky.urs.cz/item/CS_URS_2026_01/762841811 | [14 empty] | Online PSC | 2
| VV |  | B8 | [14 empty] | VV | 2 | 1 | True | 0 | ROZPOCET
| VV |  | 10,0 |  | 10 | [12 empty] | VV | 2 | 2 | True | 0 | ROZPOCET
| VV |  | Součet |  | 10 | [12 empty] | VV | 2 | 4 | True | 1 | ROZPOCET
| D | 764 | Konstrukce klempířské |  |  |  | 0 |  |  |  |  | 0 |  | 0 |  | 1.3511 | 2 | D | 1 |  |  |  | ROZPOCET | [6 empty] | 0
24 | K | 764001821 | Demontáž klempířských konstrukcí krytiny ze svitků nebo tabulí do suti | m2 | 170.638 |  | 0 | CS ÚRS 2026 01 |  | základní |  | 0 | 0 | 0 | 0.00594 | 1.0136 | 16 | K | 2 |  |  |  | ROZPOCET | 0 | 0 | 0 | 0 | 0 | 1 | 0 | 16 | 809965300
| Online PSC |  | https://podminky.urs.cz/item/CS_URS_2026_01/764001821 | [14 empty] | Online PSC | 2
| VV |  | B2 | [14 empty] | VV | 2 | 1 | True | 0 | ROZPOCET
| VV |  | nizka přístavba | [14 empty] | VV | 2 | 1 | True | 0 | ROZPOCET
| VV |  | 24,0*4,9 |  | 117.6 | [12 empty] | VV | 2 | 2 | True | 0 | ROZPOCET
| VV |  | vyšší přístavba | [14 empty] | VV | 2 | 1 | True | 0 | ROZPOCET
| VV |  | 4,7*4,42 |  | 20.774 | [12 empty] | VV | 2 | 2 | True | 0 | ROZPOCET
| VV |  | B2 -vež | [14 empty] | VV | 2 | 1 | True | 0 | ROZPOCET
| VV |  | 5,45*5,92 |  | 32.264 | [12 empty] | VV | 2 | 2 | True | 0 | ROZPOCET
| VV |  | Součet |  | 170.638 | [12 empty] | VV | 2 | 4 | True | 1 | ROZPOCET
25 | K | 764002811 | Demontáž klempířských konstrukcí okapového plechu do suti, v krytině povlakové | m | 39.26 |  | 0 | CS ÚRS 2026 01 |  | základní |  | 0 | 0 | 0 | 0.00177 | 0.06949 | 16 | K | 2 |  |  |  | ROZPOCET | 0 | 0 | 0 | 0 | 0 | 1 | 0 | 16 | -47019344
| Online PSC |  | https://podminky.urs.cz/item/CS_URS_2026_01/764002811 | [14 empty] | Online PSC | 2
| VV |  | B7 | [14 empty] | VV | 2 | 1 | True | 0 | ROZPOCET
| VV |  | 5,23*2 |  | 10.46 | [12 empty] | VV | 2 | 2 | True | 0 | ROZPOCET
| VV |  | 4,8+24,0 |  | 28.8 | [12 empty] | VV | 2 | 2 | True | 0 | ROZPOCET
| VV |  | Součet |  | 39.26 | [12 empty] | VV | 2 | 4 | True | 1 | ROZPOCET
26 | K | 764002841 | Demontáž klempířských konstrukcí oplechování horních ploch zdí a nadezdívek do suti | m | 9.6 |  | 0 | CS ÚRS 2026 01 |  | základní |  | 0 | 0 | 0 | 0.00191 | 0.018336 | 16 | K | 2 |  |  |  | ROZPOCET | 0 | 0 | 0 | 0 | 0 | 1 | 0 | 16 | -373991737
| Online PSC |  | https://podminky.urs.cz/item/CS_URS_2026_01/764002841 | [14 empty] | Online PSC | 2
| VV |  | 4,8*2 |  | 9.6 | [12 empty] | VV | 2 | 2 | True | 0 | ROZPOCET
| VV |  | Součet |  | 9.6 | [12 empty] | VV | 2 | 4 | True | 1 | ROZPOCET
27 | K | 764002871 | Demontáž klempířských konstrukcí lemování zdí do suti | m | 47.34 |  | 0 | CS ÚRS 2026 01 |  | základní |  | 0 | 0 | 0 | 0.00175 | 0.082845 | 16 | K | 2 |  |  |  | ROZPOCET | 0 | 0 | 0 | 0 | 0 | 1 | 0 | 16 | 876802053
| Online PSC |  | https://podminky.urs.cz/item/CS_URS_2026_01/764002871 | [14 empty] | Online PSC | 2
| VV |  | nizka přístavba | [14 empty] | VV | 2 | 1 | True | 0 | ROZPOCET
| VV |  | (24,0+4,9*2) |  | 33.8 | [12 empty] | VV | 2 | 2 | True | 0 | ROZPOCET
| VV |  | vyšší přístavba | [14 empty] | VV | 2 | 1 | True | 0 | ROZPOCET
| VV |  | (4,7+4,42*2) |  | 13.54 | [12 empty] | VV | 2 | 2 | True | 0 | ROZPOCET
| VV |  | Součet |  | 47.34 | [12 empty] | VV | 2 | 4 | True | 1 | ROZPOCET
28 | K | 764004801 | Demontáž klempířských konstrukcí žlabu podokapního do suti | m | 39.26 |  | 0 | CS ÚRS 2026 01 |  | základní |  | 0 | 0 | 0 | 0.0026 | 0.10208 | 16 | K | 2 |  |  |  | ROZPOCET | 0 | 0 | 0 | 0 | 0 | 1 | 0 | 16 | 1509321724
| Online PSC |  | https://podminky.urs.cz/item/CS_URS_2026_01/764004801 | [14 empty] | Online PSC | 2
| VV |  | B7 | [14 empty] | VV | 2 | 1 | True | 0 | ROZPOCET
| VV |  | 5,23*2 |  | 10.46 | [12 empty] | VV | 2 | 2 | True | 0 | ROZPOCET
| VV |  | 4,8+24,0 |  | 28.8 | [12 empty] | VV | 2 | 2 | True | 0 | ROZPOCET
| VV |  | Součet |  | 39.26 | [12 empty] | VV | 2 | 4 | True | 1 | ROZPOCET
29 | K | 764004861 | Demontáž klempířských konstrukcí svodu do suti | m | 16.45 |  | 0 | CS ÚRS 2026 01 |  | základní |  | 0 | 0 | 0 | 0.00394 | 0.064813 | 16 | K | 2 |  |  |  | ROZPOCET | 0 | 0 | 0 | 0 | 0 | 1 | 0 | 16 | -615946058
| Online PSC |  | https://podminky.urs.cz/item/CS_URS_2026_01/764004861 | [14 empty] | Online PSC | 2
| VV |  | B7 | [14 empty] | VV | 2 | 1 | True | 0 | ROZPOCET
| VV |  | 3,65+5,6+3,6*2 |  | 16.45 | [12 empty] | VV | 2 | 2 | True | 0 | ROZPOCET
| VV |  | Součet |  | 16.45 | [12 empty] | VV | 2 | 4 | True | 1 | ROZPOCET

## 2 - Nové konstrukce
[18 empty] | {a4d529ab-1cb4-448b-9d0c-ae3da28d1fec} | [5 empty] | kzsatiky | 82,547 | 2
[18 empty] | 2 | [5 empty] | KZSFADREV160 | 24,36 | 2
| KRYCÍ LIST SOUPISU PRACÍ | [7 empty] | v --- níže se nacházejí doplnkové a pomocné údaje k sestavám --- v | [8 empty] | False | [5 empty] | kzsukonceni | 102,896 | 2
[24 empty] | passamolep | 1513,79 | 2
| Stavba: | [22 empty] | pasST14 | 1288,443 | 2
|  | Udržovací práce pro snížení energetické náročnosti budovy Šlichtovny - část střecha | [21 empty] | pasST2 | 145,465 | 2
| Objekt: | [22 empty] | pasST3 | 79,734 | 2
|  | 001 - Způsobilé náklady | [21 empty] | pir200 | 1278,24 | 2
| Soupis: | [22 empty] | plochaST14 | 1086,196 | 2
|  | 2 - Nové konstrukce | [21 empty] | plochaST2 | 119,257 | 2
[24 empty] | plochaST3 | 51,668 | 2
| KSO: |  |  |  |  | CC-CZ: | [17 empty] | xps40 | 5,824 | 2
| Místo: |  | Semily |  |  | Datum: | 9. 4. 2026 | [16 empty] | zbvenec | 8,547 | 2
| Zadavatel: |  |  |  |  | IČ:
|  | GI BUSINESS PARKS a.s. |  |  |  | DIČ:
| Účastník: |  |  |  |  | IČ: | Vyplň údaj
|  | Vyplň údaj |  |  |  | DIČ: | Vyplň údaj
| Projektant: |  |  |  |  | IČ:
|  | Studio Raketoplán s.r.o. |  |  |  | DIČ:
| Zpracovatel: |  |  |  |  | IČ:
DIČ:
Poznámka:
Soupis prací je sestaven s využitím Cenové soustavy ÚRS. Položky, které pochází z této cenové soustavy, jsou ve sloupci 'Cenová soustava' označeny popisem 'CS ÚRS' a úrovní příslušného kalendářního pololetí. Veškeré další informace vymezující popis a podmínky použití těchto položek z Cenové soustavy, které nejsou uvedeny přímo v soupisu prací, jsou neomezeně dálkově k dispozici na webu podminky.urs.cz. Fasádní lešení viz etapa 2
| Cena bez DPH | [5 empty] | 0
|  |  | Základ daně |  |  | Sazba daně | Výše daně
| DPH | základní | 0 |  |  | 21% | 0
|  | snížená | 0 |  |  | 12% | 0
|  | zákl. přenesená | 0 |  |  | 21% | 0
|  | sníž. přenesená | 0 |  |  | 12% | 0
|  | nulová | 0 |  |  | 0% | 0
| Cena s DPH |  |  | v | CZK |  | 0
REKAPITULACE ČLENĚNÍ SOUPISU PRACÍ
Stavba:
Udržovací práce pro snížení energetické náročnosti budovy Šlichtovny - část střecha
Objekt:
001 - Způsobilé náklady
Soupis:
2 - Nové konstrukce
Místo: |  |  | Semily |  |  | Datum: | 9. 4. 2026
Zadavatel: |  |  | GI BUSINESS PARKS a.s. |  |  | Projektant: | Studio Raketoplán s.r.o.
Účastník: |  |  | Vyplň údaj |  |  | Zpracovatel:
Kód dílu - Popis | [6 empty] | Cena celkem [CZK]
Náklady stavby celkem | [6 empty] | 0 | [11 empty] | -1
| HSV - Práce a dodávky HSV | [5 empty] | 0
| 3 - Svislé a kompletní konstrukce | [5 empty] | 0
| 4 - Vodorovné konstrukce | [5 empty] | 0
| 6 - Úpravy povrchů, podlahy a osazování výplní | [5 empty] | 0
| 9 - Ostatní konstrukce a práce, bourání | [5 empty] | 0
| 998 - Přesun hmot | [5 empty] | 0
| PSV - Práce a dodávky PSV | [5 empty] | 0
| 712 - Povlakové krytiny | [5 empty] | 0
| 713 - Izolace tepelné | [5 empty] | 0
| 721 - Zdravotechnika - vnitřní kanalizace vč. přesunu hmot | [5 empty] | 0
| 762 - Konstrukce tesařské | [5 empty] | 0
| 764 - Konstrukce klempířské (kompletní popis viz výpis klempířských prvků) | [5 empty] | 0
| 767 - Konstrukce zámečnické vč. přesunu hmot | [5 empty] | 0
SOUPIS PRACÍ
Stavba:
Udržovací práce pro snížení energetické náročnosti budovy Šlichtovny - část střecha
Objekt:
001 - Způsobilé náklady
Soupis:
2 - Nové konstrukce
Místo: |  |  | Semily |  |  | Datum: | 9. 4. 2026
Zadavatel: |  |  | GI BUSINESS PARKS a.s. |  |  | Projektant: | Studio Raketoplán s.r.o.
Účastník: |  |  | Vyplň údaj |  |  | Zpracovatel:
PČ | Typ | Kód | Popis | MJ | Množství | J.cena [CZK] | Cena celkem [CZK] | Cenová soustava |  | DPH | J. Nh [h] | Nh celkem [h] | J. hmotnost [t] | Hmotnost celkem [t] | J. suť [t] | Suť Celkem [t]
Náklady soupisu celkem | [6 empty] | 0 |  |  |  |  | 0 |  | 91.8054 |  | 0 |  | D | -1 | [13 empty] | 0
| D | HSV | Práce a dodávky HSV |  |  |  | 0 |  |  |  |  | 0 |  | 40.9245 |  | 0 | 1 | D | 0 |  |  |  | ROZPOCET | [9 empty] | 0
| D | 3 | Svislé a kompletní konstrukce |  |  |  | 0 |  |  |  |  | 0 |  | 11.4112 |  | 0 | 1 | D | 1 |  |  |  | ROZPOCET | [9 empty] | 0
1 | K | 311234045 | Zdivo jednovrstvé z cihel děrovaných nebroušených klasických spojených na pero a drážku na maltu M5, pevnost cihel přes P10 do P15, tl. zdiva 250 mm | m2 | 6.313 |  | 0 | CS ÚRS 2026 01 |  | základní |  | 0 | 0.26998 | 1.7044 | 0 | 0 | 4 | K | 2 |  |  |  | ROZPOCET |  |  |  | 0 | 0 | 0 | 0 | 0 | 1 | 0 | 4 | 947343728
| Online PSC |  | https://podminky.urs.cz/item/CS_URS_2026_01/311234045 | [14 empty] | Online PSC | 2
| VV |  | 02 DETAIL SEVERNÍHO ŠTÍTU | [14 empty] | VV | 2 | 1 | True | 0 | ROZPOCET
| VV |  | (13,0+12,25)*0,25 |  | 6.313 | [12 empty] | VV | 2 | 2 | True | 0 | ROZPOCET
| VV |  | Součet |  | 6.313 | [12 empty] | VV | 2 | 4 | True | 1 | ROZPOCET
2 | K | 345244222 | Zídky atikové, poprsní, schodišťové a zábradelní z cihel pálených plné nebo prolamované (s dutinami při vazbě), na maltu z cihel dl. 290 mm tl. 140 mm | m2 | 40.237 |  | 0 | CS ÚRS 2026 01 |  | základní |  | 0 | 0.24124 | 9.7068 | 0 | 0 | 4 | K | 2 |  |  |  | ROZPOCET |  |  |  | 0 | 0 | 0 | 0 | 0 | 1 | 0 | 4 | 1992298746
| Online PSC |  | https://podminky.urs.cz/item/CS_URS_2026_01/345244222 | [14 empty] | Online PSC | 2
| VV |  | Atika střech ST3 | [14 empty] | VV | 2 | 1 | True | 0 | ROZPOCET
| VV |  | nižší | [14 empty] | VV | 2 | 1 | True | 0 | ROZPOCET
| VV |  | 4,69*0,45*2 |  | 4.221 | [12 empty] | VV | 2 | 2 | True | 0 | ROZPOCET
| VV |  | vyšší | [14 empty] | VV | 2 | 1 | True | 0 | ROZPOCET
| VV |  | 3,23*2 |  | 6.46 | [12 empty] | VV | 2 | 2 | True | 0 | ROZPOCET
| VV |  | 03 DETAIL JIŽNÍHO ŠTÍTU | [14 empty] | VV | 2 | 1 | True | 0 | ROZPOCET
| VV |  | 25,1*0,75 |  | 18.825 | [12 empty] | VV | 2 | 2 | True | 0 | ROZPOCET
| VV |  | 02 DETAIL SEVERNÍHO ŠTÍTU | [14 empty] | VV | 2 | 1 | True | 0 | ROZPOCET
| VV |  | (13,0+12,25)*0,425 |  | 10.731 | [12 empty] | VV | 2 | 2 | True | 0 | ROZPOCET
| VV |  | Součet |  | 40.237 | [12 empty] | VV | 2 | 4 | True | 1 | ROZPOCET
| D | 4 | Vodorovné konstrukce |  |  |  | 0 |  |  |  |  | 0 |  | 22.6801 |  | 0 | 1 | D | 1 |  |  |  | ROZPOCET | [9 empty] | 0
3 | K | 417321515 | Ztužující pásy a věnce z betonu železového (bez výztuže) tř. C 25/30 | m3 | 8.547 |  | 0 | CS ÚRS 2026 01 |  | základní |  | 0 | 2.502 | 21.3844 | 0 | 0 | 4 | K | 2 |  |  |  | ROZPOCET |  |  |  | 0 | 0 | 0 | 0 | 0 | 1 | 0 | 4 | 2105136476
| Online PSC |  | https://podminky.urs.cz/item/CS_URS_2026_01/417321515 | [14 empty] | Online PSC | 2
| VV |  | 03 DETAIL JIŽNÍHO ŠTÍTU | [14 empty] | VV | 2 | 1 | True | 0 | ROZPOCET
| VV |  | 25,1*0,6*0,4 |  | 6.024 | [12 empty] | VV | 2 | 2 | True | 0 | ROZPOCET
| VV |  | 0,05*13,5 |  | 0.675 | [12 empty] | VV | 2 | 2 | True | 0 | ROZPOCET
| VV |  | 02 DETAIL SEVERNÍHO ŠTÍTU | [14 empty] | VV | 2 | 1 | True | 0 | ROZPOCET
| VV |  | (13,0+12,25)*0,25*0,25 |  | 1.578 | [12 empty] | VV | 2 | 2 | True | 0 | ROZPOCET
| VV |  | DOBETONÁVKA | [14 empty] | VV | 2 | 1 | True | 0 | ROZPOCET
| VV |  | 13,5*0,02 |  | 0.27 | [12 empty] | VV | 2 | 2 | True | 0 | ROZPOCET
| VV | zbvenec | Mezisoučet |  | 8.547 | [12 empty] | VV | 2 | 3 | True | 0 | ROZPOCET
| VV |  | Součet |  | 8.547 | [12 empty] | VV | 2 | 4 | True | 1 | ROZPOCET
4 | K | 417351115 | Bednění bočnic ztužujících pásů a věnců včetně vzpěr zřízení | m2 | 35.405 |  | 0 | CS ÚRS 2026 01 |  | základní |  | 0 | 0.01117 | 0.39547 | 0 | 0 | 4 | K | 2 |  |  |  | ROZPOCET |  |  |  | 0 | 0 | 0 | 0 | 0 | 1 | 0 | 4 | -1488616927
| Online PSC |  | https://podminky.urs.cz/item/CS_URS_2026_01/417351115 | [14 empty] | Online PSC | 2
| VV |  | 03 DETAIL JIŽNÍHO ŠTÍTU | [14 empty] | VV | 2 | 1 | True | 0 | ROZPOCET
| VV |  | 25,1*2*0,4 |  | 20.08 | [12 empty] | VV | 2 | 2 | True | 0 | ROZPOCET
| VV |  | 0,2*13,5 |  | 2.7 | [12 empty] | VV | 2 | 2 | True | 0 | ROZPOCET
| VV |  | 02 DETAIL SEVERNÍHO ŠTÍTU | [14 empty] | VV | 2 | 1 | True | 0 | ROZPOCET
| VV |  | (13,0+12,25)*2*0,25 |  | 12.625 | [12 empty] | VV | 2 | 2 | True | 0 | ROZPOCET
| VV |  | Mezisoučet |  | 35.405 | [12 empty] | VV | 2 | 3 | True | 0 | ROZPOCET
| VV |  | Součet |  | 35.405 | [12 empty] | VV | 2 | 4 | True | 1 | ROZPOCET
5 | K | 417351116 | Bednění bočnic ztužujících pásů a věnců včetně vzpěr odstranění | m2 | 35.405 |  | 0 | CS ÚRS 2026 01 |  | základní |  | 0 | 0 | 0 | 0 | 0 | 4 | K | 2 |  |  |  | ROZPOCET |  |  |  | 0 | 0 | 0 | 0 | 0 | 1 | 0 | 4 | -1956459770
| Online PSC |  | https://podminky.urs.cz/item/CS_URS_2026_01/417351116 | [14 empty] | Online PSC | 2
6 | K | 417361821 | Výztuž ztužujících pásů a věnců z betonářské oceli 10 505 (R) nebo BSt 500 | t | 0.855 |  | 0 | CS ÚRS 2026 01 |  | základní |  | 0 | 1.0529 | 0.90024 | 0 | 0 | 4 | K | 2 |  |  |  | ROZPOCET |  |  |  | 0 | 0 | 0 | 0 | 0 | 1 | 0 | 4 | -1892870551
| Online PSC |  | https://podminky.urs.cz/item/CS_URS_2026_01/417361821 | [14 empty] | Online PSC | 2
| VV |  | předpoklad 100kg na m3 | [14 empty] | VV | 2 | 1 | True | 0 | ROZPOCET
| VV |  | zbvenec*100,0*0,001 |  | 0.855 | [12 empty] | VV | 2 | 2 | True | 0 | ROZPOCET
| VV |  | Součet |  | 0.855 | [12 empty] | VV | 2 | 4 | True | 1 | ROZPOCET
| D | 6 | Úpravy povrchů, podlahy a osazování výplní |  |  |  | 0 |  |  |  |  | 0 |  | 6.7762 |  | 0 | 1 | D | 1 |  |  |  | ROZPOCET | [9 empty] | 0
7 | K | 622131121 | Podkladní a spojovací vrstva vnějších omítaných ploch penetrace nanášená ručně stěn | m2 | 185.443 |  | 0 | CS ÚRS 2026 01 |  | základní |  | 0 | 0.00026 | 0.048215 | 0 | 0 | 4 | K | 2 |  |  |  | ROZPOCET |  |  |  | 0 | 0 | 0 | 0 | 0 | 1 | 0 | 4 | -777496823
| Online PSC |  | https://podminky.urs.cz/item/CS_URS_2026_01/622131121 | [14 empty] | Online PSC | 2
| VV |  | pod KZS | [14 empty] | VV | 2 | 1 | True | 0 | ROZPOCET
| VV |  | kzsatiky |  | 82.547 | [12 empty] | VV | 2 | 2 | True | 0 | ROZPOCET
| VV |  | kzsukonceni |  | 102.896 | [12 empty] | VV | 2 | 2 | True | 0 | ROZPOCET
| VV |  | Součet |  | 185.443 | [12 empty] | VV | 2 | 4 | True | 1 | ROZPOCET
8 | K | 622211021 | Montáž kontaktního zateplení lepením a mechanickým kotvením z polystyrenových desek (dodávka ve specifikaci) na vnější stěny, na podklad betonový nebo z lehčeného betonu, z tvárnic keramických nebo vápenopískových, tloušťky desek přes 80 do 120 mm | m2 | 102.896 |  | 0 | CS ÚRS 2026 01 |  | základní |  | 0 | 0.00852 | 0.87667 | 0 | 0 | 4 | K | 2 |  |  |  | ROZPOCET |  |  |  | 0 | 0 | 0 | 0 | 0 | 1 | 0 | 4 | 1572307875
| Online PSC |  | https://podminky.urs.cz/item/CS_URS_2026_01/622211021 | [14 empty] | Online PSC | 2
| VV |  | 01 DETAIL UKONČENÍ STŘECHY | [14 empty] | VV | 2 | 1 | True | 0 | ROZPOCET
| VV |  | hlavni střecha | [14 empty] | VV | 2 | 1 | True | 0 | ROZPOCET
| VV |  | (61,41+5,96+4,44+52,34)*0,675 |  | 83.801 | [12 empty] | VV | 2 | 2 | True | 0 | ROZPOCET
| VV |  | nižší stercha | [14 empty] | VV | 2 | 1 | True | 0 | ROZPOCET
| VV |  | 28,5*0,67 |  | 19.095 | [12 empty] | VV | 2 | 2 | True | 0 | ROZPOCET
| VV | kzsukonceni | Mezisoučet |  | 102.896 | [12 empty] | VV | 2 | 3 | True | 0 | ROZPOCET
| VV |  | Součet |  | 102.896 | [12 empty] | VV | 2 | 4 | True | 1 | ROZPOCET
9 | M | 28376422 | deska XPS hrana polodrážková a hladký povrch 300kPA λ=0,035 tl 100mm | m2 | 108.041 |  | 0 | CS ÚRS 2026 01 |  | základní |  | 0 | 0.003 | 0.32412 | 0 | 0 | 8 | M | 2 |  |  |  | ROZPOCET |  |  |  | 0 | 0 | 0 | 0 | 0 | 1 | 0 | 4 | -285047203
| VV |  | kzsukonceni*1,05 |  | 108.041 | [12 empty] | VV | 2 | 2 | True | 0 | ROZPOCET
| VV |  | Součet |  | 108.041 | [12 empty] | VV | 2 | 4 | True | 1 | ROZPOCET
10 | K | 622211031 | Montáž kontaktního zateplení lepením a mechanickým kotvením z polystyrenových desek (dodávka ve specifikaci) na vnější stěny, na podklad betonový nebo z lehčeného betonu, z tvárnic keramických nebo vápenopískových, tloušťky desek přes 120 do 160 mm | m2 | 82.547 |  | 0 | CS ÚRS 2026 01 |  | základní |  | 0 | 0.0086 | 0.7099 | 0 | 0 | 4 | K | 2 |  |  |  | ROZPOCET |  |  |  | 0 | 0 | 0 | 0 | 0 | 1 | 0 | 4 | -856400223
| Online PSC |  | https://podminky.urs.cz/item/CS_URS_2026_01/622211031 | [14 empty] | Online PSC | 2
| VV |  | zateplení atiky střechy | [14 empty] | VV | 2 | 1 | True | 0 | ROZPOCET
| VV |  | ST3 | [14 empty] | VV | 2 | 1 | True | 0 | ROZPOCET
| VV |  | nižší | [14 empty] | VV | 2 | 1 | True | 0 | ROZPOCET
| VV |  | 4,69*1,0*2 |  | 9.38 | [12 empty] | VV | 2 | 2 | True | 0 | ROZPOCET
| VV |  | vyšší | [14 empty] | VV | 2 | 1 | True | 0 | ROZPOCET
| VV |  | 5,4*1,0*2 |  | 10.8 | [12 empty] | VV | 2 | 2 | True | 0 | ROZPOCET
| VV |  | 03 DETAIL JIŽNÍHO ŠTÍTU | [14 empty] | VV | 2 | 1 | True | 0 | ROZPOCET
| VV |  | 25,1*2,3 |  | 57.73 | [12 empty] | VV | 2 | 2 | True | 0 | ROZPOCET
| VV |  | 02 DETAIL SEVERNÍHO ŠTÍTU | [14 empty] | VV | 2 | 1 | True | 0 | ROZPOCET
| VV |  | (13,09+12,125)*1,15 |  | 28.997 | [12 empty] | VV | 2 | 2 | True | 0 | ROZPOCET
| VV |  | -KZSFADREV160 |  | -24.36 | [12 empty] | VV | 2 | 2 | True | 0 | ROZPOCET
| VV | kzsatiky | Mezisoučet |  | 82.547 | [12 empty] | VV | 2 | 3 | True | 0 | ROZPOCET
| VV |  | Součet |  | 82.547 | [12 empty] | VV | 2 | 4 | True | 1 | ROZPOCET
11 | M | 28375952 | deska EPS 70 fasádní λ=0,039 tl 160mm | m2 | 86.674 |  | 0 | CS ÚRS 2026 01 |  | základní |  | 0 | 0.00224 | 0.19415 | 0 | 0 | 8 | M | 2 |  |  |  | ROZPOCET |  |  |  | 0 | 0 | 0 | 0 | 0 | 1 | 0 | 4 | 363615043
| VV |  | kzsatiky*1,05 |  | 86.674 | [12 empty] | VV | 2 | 2 | True | 0 | ROZPOCET
| VV |  | Součet |  | 86.674 | [12 empty] | VV | 2 | 4 | True | 1 | ROZPOCET
12 | K | 622211033 | Montáž kontaktního zateplení lepením a mechanickým kotvením z polystyrenových desek (dodávka ve specifikaci) na vnější stěny, na podklad dřevěný nebo kovový, tloušťky desek přes 120 do 160 mm | m2 | 24.36 |  | 0 | CS ÚRS 2026 01 |  | základní |  | 0 | 0.00851 | 0.2073 | 0 | 0 | 4 | K | 2 |  |  |  | ROZPOCET |  |  |  | 0 | 0 | 0 | 0 | 0 | 1 | 0 | 4 | -198418637
| Online PSC |  | https://podminky.urs.cz/item/CS_URS_2026_01/622211033 | [14 empty] | Online PSC | 2
| VV |  | zateplení atiky střechy | [14 empty] | VV | 2 | 1 | True | 0 | ROZPOCET
| VV |  | 03 DETAIL JIŽNÍHO ŠTÍTU | [14 empty] | VV | 2 | 1 | True | 0 | ROZPOCET
| VV |  | (25,1-13,5)*2,1 |  | 24.36 | [12 empty] | VV | 2 | 2 | True | 0 | ROZPOCET
| VV | KZSFADREV160 | Mezisoučet |  | 24.36 | [12 empty] | VV | 2 | 3 | True | 0 | ROZPOCET
| VV |  | Součet |  | 24.36 | [12 empty] | VV | 2 | 4 | True | 1 | ROZPOCET
13 | M | 28375952 | deska EPS 70 fasádní λ=0,039 tl 160mm | m2 | 25.578 |  | 0 | CS ÚRS 2026 01 |  | základní |  | 0 | 0.00224 | 0.057295 | 0 | 0 | 8 | M | 2 |  |  |  | ROZPOCET |  |  |  | 0 | 0 | 0 | 0 | 0 | 1 | 0 | 4 | -1657893024
| VV |  | 24,36*1,05 'Přepočtené koeficientem množství |  | 25.578 | [12 empty] | VV | 2 | 2 | False | 1 | ROZPOCET
14 | K | 622252001 | Montáž profilů kontaktního zateplení zakládacích soklových připevněných hmoždinkami | m | 25.3 |  | 0 | CS ÚRS 2026 01 |  | základní |  | 0 | 0.0001 | 0.00253 | 0 | 0 | 4 | K | 2 |  |  |  | ROZPOCET |  |  |  | 0 | 0 | 0 | 0 | 0 | 1 | 0 | 4 | -1100182783
| Online PSC |  | https://podminky.urs.cz/item/CS_URS_2026_01/622252001 | [14 empty] | Online PSC | 2
| VV |  | R5 | [14 empty] | VV | 2 | 1 | True | 0 | ROZPOCET
| VV |  | 25,3 |  | 25.3 | [12 empty] | VV | 2 | 2 | True | 0 | ROZPOCET
| VV |  | Součet |  | 25.3 | [12 empty] | VV | 2 | 4 | True | 1 | ROZPOCET
15 | M | 59051653 | profil zakládací Al tl 0,7mm pro ETICS pro izolant tl 160mm | m | 26.565 |  | 0 | CS ÚRS 2026 01 |  | základní |  | 0 | 0.0006 | 0.015939 | 0 | 0 | 8 | M | 2 |  |  |  | ROZPOCET |  |  |  | 0 | 0 | 0 | 0 | 0 | 1 | 0 | 4 | 1663647462
| VV |  | 25,3*1,05 'Přepočtené koeficientem množství |  | 26.565 | [12 empty] | VV | 2 | 2 | False | 1 | ROZPOCET
16 | K | 632450133 | Potěr cementový vyrovnávací ze suchých směsí v ploše o průměrné (střední) tl. přes 30 do 40 mm | m2 | 51.668 |  | 0 | CS ÚRS 2026 01 |  | základní |  | 0 | 0.084 | 4.3401 | 0 | 0 | 4 | K | 2 |  |  |  | ROZPOCET |  |  |  | 0 | 0 | 0 | 0 | 0 | 1 | 0 | 4 | -1636302736
| Online PSC |  | https://podminky.urs.cz/item/CS_URS_2026_01/632450133 | [14 empty] | Online PSC | 2
| VV |  | ST3 | [14 empty] | VV | 2 | 1 | True | 0 | ROZPOCET
| VV |  | plochaST3 |  | 51.668 | [12 empty] | VV | 2 | 2 | True | 0 | ROZPOCET
| VV |  | Součet |  | 51.668 | [12 empty] | VV | 2 | 4 | True | 1 | ROZPOCET
17 | K | 6399.100 | Vyplnění pomocí PUR izolační pěny vč. dodávky materiálu | m | 50.315 |  | 0 |  |  | základní |  | 0 | 0 | 0 | 0 | 0 | 4 | K | 2 |  |  |  | ROZPOCET |  |  |  | 0 | 0 | 0 | 0 | 0 | 1 | 0 | 4 | -160056328
| VV |  | 03 DETAIL JIŽNÍHO ŠTÍTU | [14 empty] | VV | 2 | 1 | True | 0 | ROZPOCET
| VV |  | 25,1 |  | 25.1 | [12 empty] | VV | 2 | 2 | True | 0 | ROZPOCET
| VV |  | 02 DETAIL SEVERNÍHO ŠTÍTU | [14 empty] | VV | 2 | 1 | True | 0 | ROZPOCET
| VV |  | (13,09+12,125) |  | 25.215 | [12 empty] | VV | 2 | 2 | True | 0 | ROZPOCET
| VV |  | Součet |  | 50.315 | [12 empty] | VV | 2 | 4 | True | 1 | ROZPOCET
18 | K | 6399.102 | Montáž a dodávka EPDM pěnové pásky | m | 50.315 |  | 0 |  |  | základní |  | 0 | 0 | 0 | 0 | 0 | 4 | K | 2 |  |  |  | ROZPOCET |  |  |  | 0 | 0 | 0 | 0 | 0 | 1 | 0 | 4 | -817242223
| VV |  | 03 DETAIL JIŽNÍHO ŠTÍTU | [14 empty] | VV | 2 | 1 | True | 0 | ROZPOCET
| VV |  | 25,1 |  | 25.1 | [12 empty] | VV | 2 | 2 | True | 0 | ROZPOCET
| VV |  | 02 DETAIL SEVERNÍHO ŠTÍTU | [14 empty] | VV | 2 | 1 | True | 0 | ROZPOCET
| VV |  | (13,09+12,125) |  | 25.215 | [12 empty] | VV | 2 | 2 | True | 0 | ROZPOCET
| VV |  | Součet |  | 50.315 | [12 empty] | VV | 2 | 4 | True | 1 | ROZPOCET
19 | K | 6399.104 | Montáž a dodávka ukončovacího profilu atiky | m | 50.315 |  | 0 |  |  | základní |  | 0 | 0 | 0 | 0 | 0 | 4 | K | 2 |  |  |  | ROZPOCET |  |  |  | 0 | 0 | 0 | 0 | 0 | 1 | 0 | 4 | 1598340613
| VV |  | 03 DETAIL JIŽNÍHO ŠTÍTU | [14 empty] | VV | 2 | 1 | True | 0 | ROZPOCET
| VV |  | 25,1 |  | 25.1 | [12 empty] | VV | 2 | 2 | True | 0 | ROZPOCET
| VV |  | 02 DETAIL SEVERNÍHO ŠTÍTU | [14 empty] | VV | 2 | 1 | True | 0 | ROZPOCET
| VV |  | (13,09+12,125) |  | 25.215 | [12 empty] | VV | 2 | 2 | True | 0 | ROZPOCET
| VV |  | Součet |  | 50.315 | [12 empty] | VV | 2 | 4 | True | 1 | ROZPOCET
| D | 9 | Ostatní konstrukce a práce, bourání |  |  |  | 0 |  |  |  |  | 0 |  | 0.057 |  | 0 | 1 | D | 1 |  |  |  | ROZPOCET | [9 empty] | 0
20 | K | 953731311 | Montáž svislého odvětrání z plastových trub montáž větrací hlavice, vnitřního průměru do 160 mm | kus | 4 |  | 0 | CS ÚRS 2026 01 |  | základní |  | 0 | 0 | 0 | 0 | 0 | 4 | K | 2 |  |  |  | ROZPOCET |  |  |  | 0 | 0 | 0 | 0 | 0 | 1 | 0 | 4 | -964281714
| Online PSC |  | https://podminky.urs.cz/item/CS_URS_2026_01/953731311 | [14 empty] | Online PSC | 2
| P |  | Poznámka k položce: vč. napojení na střešní skladbu | [14 empty] | P | 2
| VV |  | R2 | [14 empty] | VV | 2 | 1 | True | 0 | ROZPOCET
| VV |  | 2 |  | 2 | [12 empty] | VV | 2 | 2 | True | 0 | ROZPOCET
| VV |  | R3 | [14 empty] | VV | 2 | 1 | True | 0 | ROZPOCET
| VV |  | 2 |  | 2 | [12 empty] | VV | 2 | 2 | True | 0 | ROZPOCET
| VV |  | Součet |  | 4 | [12 empty] | VV | 2 | 4 | True | 1 | ROZPOCET
21 | M | 28342.58 | odvětrání kanalizace ploché střechy s integrovanou manžetou z bitumenu DN 100 | kus | 2 |  | 0 |  |  | základní |  | 0 | 0.00165 | 0.0033 | 0 | 0 | 8 | M | 2 |  |  |  | ROZPOCET |  |  |  | 0 | 0 | 0 | 0 | 0 | 1 | 0 | 4 | -935443299
22 | M | 28342.60 | odvětrání VZT ploché střechy s integrovanou manžetou z PVC DN 125 | kus | 1 |  | 0 |  |  | základní |  | 0 | 0.00165 | 0.00165 | 0 | 0 | 8 | M | 2 |  |  |  | ROZPOCET |  |  |  | 0 | 0 | 0 | 0 | 0 | 1 | 0 | 4 | 2092472355
23 | M | 28342.68 | odvětrání VZT ploché střechy s integrovanou manžetou z PVC DN 250 | kus | 1 |  | 0 |  |  | základní |  | 0 | 0.00165 | 0.00165 | 0 | 0 | 8 | M | 2 |  |  |  | ROZPOCET |  |  |  | 0 | 0 | 0 | 0 | 0 | 1 | 0 | 4 | -1899331116
24 | K | 953945136 | Kotva mechanická s vyvrtáním otvoru do betonu, železobetonu nebo tvrdého kamene pro střední zatížení průvleková, velikost M 12, délka 255 mm | kus | 126 |  | 0 | CS ÚRS 2026 01 |  | základní |  | 0 | 0.0004 | 0.0504 | 0 | 0 | 4 | K | 2 |  |  |  | ROZPOCET |  |  |  | 0 | 0 | 0 | 0 | 0 | 1 | 0 | 4 | -342945638
| Online PSC |  | https://podminky.urs.cz/item/CS_URS_2026_01/953945136 | [14 empty] | Online PSC | 2
| VV |  | 03 DETAIL JIŽNÍHO ŠTÍTU - venec | [14 empty] | VV | 2 | 1 | True | 0 | ROZPOCET
| VV |  | 25,1/0,8*2 |  | 62.75 | [12 empty] | VV | 2 | 2 | True | 0 | ROZPOCET
| VV |  | 02 DETAIL SEVERNÍHO ŠTÍTU | [14 empty] | VV | 2 | 1 | True | 0 | ROZPOCET
| VV |  | (13,0+12,25)/0,8*2 |  | 63.125 | [12 empty] | VV | 2 | 2 | True | 0 | ROZPOCET
| VV |  | 126,0-125,875 |  | 0.125 | [12 empty] | VV | 2 | 2 | True | 0 | ROZPOCET
| VV |  | Součet |  | 126 | [12 empty] | VV | 2 | 4 | True | 1 | ROZPOCET
25 | K | 99559.10 | Systémová příprava stávajícího podkladu střechy před aplikací nové skladby (zametení, očištění atd..) | m2 | 1257.121 |  | 0 |  |  | základní |  | 0 | 0 | 0 | 0 | 0 | 4 | K | 2 |  |  |  | ROZPOCET |  |  |  | 0 | 0 | 0 | 0 | 0 | 1 | 0 | 4 | 122011829
| VV |  | St2 | [14 empty] | VV | 2 | 1 | True | 0 | ROZPOCET
| VV |  | 4,93*24,19 |  | 119.257 | [12 empty] | VV | 2 | 2 | True | 0 | ROZPOCET
| VV | plochaST2 | Mezisoučet |  | 119.257 | [12 empty] | VV | 2 | 3 | True | 0 | ROZPOCET
| VV |  | ST3 | [14 empty] | VV | 2 | 1 | True | 0 | ROZPOCET
| VV |  | nižžší střecha | [14 empty] | VV | 2 | 1 | True | 0 | ROZPOCET
| VV |  | 4,6*4,68 |  | 21.528 | [12 empty] | VV | 2 | 2 | True | 0 | ROZPOCET
| VV |  | vyšší strecha | [14 empty] | VV | 2 | 1 | True | 0 | ROZPOCET
| VV |  | 5,48*5,5 |  | 30.14 | [12 empty] | VV | 2 | 2 | True | 0 | ROZPOCET
| VV | plochaST3 | Mezisoučet |  | 51.668 | [12 empty] | VV | 2 | 3 | True | 0 | ROZPOCET
| VV |  | ST1 + ST4 | [14 empty] | VV | 2 | 1 | True | 0 | ROZPOCET
| VV |  | 1618,53 |  | 1618.53 | [12 empty] | VV | 2 | 2 | True | 0 | ROZPOCET
| VV |  | -53,88*4,94*2 |  | -532.334 | [12 empty] | VV | 2 | 2 | True | 0 | ROZPOCET
| VV | plochaST14 | Mezisoučet |  | 1086.196 | [12 empty] | VV | 2 | 3 | True | 0 | ROZPOCET
| VV |  | Součet |  | 1257.121 | [12 empty] | VV | 2 | 4 | True | 1 | ROZPOCET
26 | K | 999999.11 | Zřízení nevykoordinovaných prostupů, otvorů, těsnění veškerých prostupů, chrániček vč. dodání hmot | soub | 1 |  | 0 |  |  | základní |  | 0 | 0 | 0 | 0 | 0 | 4 | K | 2 |  |  |  | ROZPOCET |  |  |  | 0 | 0 | 0 | 0 | 0 | 1 | 0 | 4 | 1582197445
27 | K | 9901020.1 | Zednické výpomoci specialistům (realizace na pokyn investora a dle zápisu v SD) | hod | 50 |  | 0 |  |  | základní |  | 0 | 0 | 0 | 0 | 0 | 4 | K | 2 |  |  |  | ROZPOCET |  |  |  | 0 | 0 | 0 | 0 | 0 | 1 | 0 | 4 | 908198198
| VV |  | předpoklad | [14 empty] | VV | 2 | 1 | True | 0 | ROZPOCET
| VV |  | 50,0 |  | 50 | [12 empty] | VV | 2 | 2 | True | 0 | ROZPOCET
| VV |  | Součet |  | 50 | [12 empty] | VV | 2 | 4 | True | 1 | ROZPOCET
| D | 998 | Přesun hmot |  |  |  | 0 |  |  |  |  | 0 |  | 0 |  | 0 | 1 | D | 1 |  |  |  | ROZPOCET | [9 empty] | 0
28 | K | 998014021 | Přesun hmot pro budovy a haly občanské výstavby, bydlení, výrobu a služby s nosnou svislou konstrukcí montovanou z dílců betonových plošných nebo tyčových s jakýmkoliv obvodovým pláštěm kromě vyzdívaného, i bez pláště vodorovná dopravní vzdálenost do 100 m, pro budovy a haly vícepodlažní, výšky do 18 m | t | 40.925 |  | 0 | CS ÚRS 2026 01 |  | základní |  | 0 | 0 | 0 | 0 | 0 | 4 | K | 2 |  |  |  | ROZPOCET |  |  |  | 0 | 0 | 0 | 0 | 0 | 1 | 0 | 4 | -52739510
| Online PSC |  | https://podminky.urs.cz/item/CS_URS_2026_01/998014021 | [14 empty] | Online PSC | 2
| D | PSV | Práce a dodávky PSV |  |  |  | 0 |  |  |  |  | 0 |  | 50.8808 |  | 0 | 2 | D | 0 |  |  |  | ROZPOCET | [9 empty] | 0
| D | 712 | Povlakové krytiny |  |  |  | 0 |  |  |  |  | 0 |  | 31.7639 |  | 0 | 2 | D | 1 |  |  |  | ROZPOCET | [9 empty] | 0
29 | K | 712311101 | Provedení povlakové krytiny střech plochých do 10° natěradly a tmely za studena nátěrem lakem penetračním nebo asfaltovým | m2 | 1658.169 |  | 0 | CS ÚRS 2026 01 |  | základní |  | 0 | 0 | 0 | 0 | 0 | 16 | K | 2 |  |  |  | ROZPOCET |  |  |  | 0 | 0 | 0 | 0 | 0 | 1 | 0 | 16 | -861544560
| Online PSC |  | https://podminky.urs.cz/item/CS_URS_2026_01/712311101 | [14 empty] | Online PSC | 2
| VV |  | skladba ST2 | [14 empty] | VV | 2 | 1 | True | 0 | ROZPOCET
| VV |  | vodorovná plocha | [14 empty] | VV | 2 | 1 | True | 0 | ROZPOCET
| VV |  | plochaST2 |  | 119.257 | [12 empty] | VV | 2 | 2 | True | 0 | ROZPOCET
| VV |  | vytažení | [14 empty] | VV | 2 | 1 | True | 0 | ROZPOCET
| VV |  | (4,93+24,19)*0,4 |  | 11.648 | [12 empty] | VV | 2 | 2 | True | 0 | ROZPOCET
| VV |  | skladba ST3 | [14 empty] | VV | 2 | 1 | True | 0 | ROZPOCET
| VV |  | vodorovná plocha | [14 empty] | VV | 2 | 1 | True | 0 | ROZPOCET
| VV |  | plochaST3 |  | 51.668 | [12 empty] | VV | 2 | 2 | True | 0 | ROZPOCET
| VV |  | vytažení na stenu | [14 empty] | VV | 2 | 1 | True | 0 | ROZPOCET
| VV |  | 4,6*0,4 |  | 1.84 | [12 empty] | VV | 2 | 2 | True | 0 | ROZPOCET
| VV |  | na atiky | [14 empty] | VV | 2 | 1 | True | 0 | ROZPOCET
| VV |  | nižší | [14 empty] | VV | 2 | 1 | True | 0 | ROZPOCET
| VV |  | 4,69*(0,45+0,15)*2 |  | 5.628 | [12 empty] | VV | 2 | 2 | True | 0 | ROZPOCET
| VV |  | vyšší | [14 empty] | VV | 2 | 1 | True | 0 | ROZPOCET
| VV |  | 5,4*(0,61+0,15)*2 |  | 8.208 | [12 empty] | VV | 2 | 2 | True | 0 | ROZPOCET
| VV |  | skladba ST1 + ST4 | [14 empty] | VV | 2 | 1 | True | 0 | ROZPOCET
| VV |  | vodorovná plocha | [14 empty] | VV | 2 | 1 | True | 0 | ROZPOCET
| VV |  | plochaST14 |  | 1086.196 | [12 empty] | VV | 2 | 2 | True | 0 | ROZPOCET
| VV |  | vytažení na stenu veže | [14 empty] | VV | 2 | 1 | True | 0 | ROZPOCET
| VV |  | 9,5*0,56 |  | 5.32 | [12 empty] | VV | 2 | 2 | True | 0 | ROZPOCET
| VV |  | vytažení na stenu svetlíku | [14 empty] | VV | 2 | 1 | True | 0 | ROZPOCET
| VV |  | (53,88+5,0)*2*0,415*2 |  | 97.741 | [12 empty] | VV | 2 | 2 | True | 0 | ROZPOCET
| VV |  | na atiky | [14 empty] | VV | 2 | 1 | True | 0 | ROZPOCET
| VV |  | (13,09+12,125)*0,325 |  | 8.195 | [12 empty] | VV | 2 | 2 | True | 0 | ROZPOCET
| VV |  | 25,3*0,56 |  | 14.168 | [12 empty] | VV | 2 | 2 | True | 0 | ROZPOCET
| VV |  | 01 DETAIL UKONČENÍ STŘECHY | [14 empty] | VV | 2 | 1 | True | 0 | ROZPOCET
| VV |  | hlavni střecha | [14 empty] | VV | 2 | 1 | True | 0 | ROZPOCET
| VV |  | (61,41+5,96+4,44+52,34)*2,0 |  | 248.3 | [12 empty] | VV | 2 | 2 | True | 0 | ROZPOCET
| VV |  | Součet |  | 1658.169 | [12 empty] | VV | 2 | 4 | True | 1 | ROZPOCET
30 | M | 11163150 | lak penetrační asfaltový | t | 0.531 |  | 0 | CS ÚRS 2026 01 |  | základní |  | 0 | 1 | 0.531 | 0 | 0 | 32 | M | 2 |  |  |  | ROZPOCET |  |  |  | 0 | 0 | 0 | 0 | 0 | 1 | 0 | 16 | -210480500
| VV |  | 1658,169*0,00032 'Přepočtené koeficientem množství |  | 0.531 | [12 empty] | VV | 2 | 2 | False | 1 | ROZPOCET
31 | K | 712331111 | Provedení povlakové krytiny střech plochých do 10° pásy na sucho podkladní samolepící asfaltový pás | m2 | 1513.79 |  | 0 | CS ÚRS 2026 01 |  | základní |  | 0 | 0 | 0 | 0 | 0 | 16 | K | 2 |  |  |  | ROZPOCET |  |  |  | 0 | 0 | 0 | 0 | 0 | 1 | 0 | 16 | 1012142676
| Online PSC |  | https://podminky.urs.cz/item/CS_URS_2026_01/712331111 | [14 empty] | Online PSC | 2
| VV |  | skladba ST2 | [14 empty] | VV | 2 | 1 | True | 0 | ROZPOCET
| VV |  | vodorovná plocha | [14 empty] | VV | 2 | 1 | True | 0 | ROZPOCET
| VV |  | plochaST2 |  | 119.257 | [12 empty] | VV | 2 | 2 | True | 0 | ROZPOCET
| VV |  | vytažení | [14 empty] | VV | 2 | 1 | True | 0 | ROZPOCET
| VV |  | (4,93+24,19)*0,17 |  | 4.95 | [12 empty] | VV | 2 | 2 | True | 0 | ROZPOCET
| VV |  | skladba ST3 | [14 empty] | VV | 2 | 1 | True | 0 | ROZPOCET
| VV |  | vodorovná plocha | [14 empty] | VV | 2 | 1 | True | 0 | ROZPOCET
| VV |  | plochaST3 |  | 51.668 | [12 empty] | VV | 2 | 2 | True | 0 | ROZPOCET
| VV |  | vytažení na stenu | [14 empty] | VV | 2 | 1 | True | 0 | ROZPOCET
| VV |  | 4,6*0,17 |  | 0.782 | [12 empty] | VV | 2 | 2 | True | 0 | ROZPOCET
| VV |  | na atiky | [14 empty] | VV | 2 | 1 | True | 0 | ROZPOCET
| VV |  | nižší | [14 empty] | VV | 2 | 1 | True | 0 | ROZPOCET
| VV |  | 4,69*(0,37+0,41)*2 |  | 7.316 | [12 empty] | VV | 2 | 2 | True | 0 | ROZPOCET
| VV |  | vyšší | [14 empty] | VV | 2 | 1 | True | 0 | ROZPOCET
| VV |  | 5,4*(0,37+0,46)*2 |  | 8.964 | [12 empty] | VV | 2 | 2 | True | 0 | ROZPOCET
| VV |  | skladba ST1 + ST4 | [14 empty] | VV | 2 | 1 | True | 0 | ROZPOCET
| VV |  | vodorovná plocha | [14 empty] | VV | 2 | 1 | True | 0 | ROZPOCET
| VV |  | plochaST14 |  | 1086.196 | [12 empty] | VV | 2 | 2 | True | 0 | ROZPOCET
| VV |  | vytažení na stenu veže | [14 empty] | VV | 2 | 1 | True | 0 | ROZPOCET
| VV |  | 9,5*0,4 |  | 3.8 | [12 empty] | VV | 2 | 2 | True | 0 | ROZPOCET
| VV |  | vytažení na stenu svetlíku | [14 empty] | VV | 2 | 1 | True | 0 | ROZPOCET
| VV |  | (53,88+5,0)*2*0,5*2 |  | 117.76 | [12 empty] | VV | 2 | 2 | True | 0 | ROZPOCET
| VV |  | na atiky, DETAIL 03 | [14 empty] | VV | 2 | 1 | True | 0 | ROZPOCET
| VV |  | (13,09+12,125)*1,0 |  | 25.215 | [12 empty] | VV | 2 | 2 | True | 0 | ROZPOCET
| VV |  | 13,5*1,7+12,125*0,85 |  | 33.256 | [12 empty] | VV | 2 | 2 | True | 0 | ROZPOCET
| VV |  | 01 DETAIL UKONCENÍ STRECHY | [14 empty] | VV | 2 | 1 | True | 0 | ROZPOCET
| VV |  | hlavni střecha | [14 empty] | VV | 2 | 1 | True | 0 | ROZPOCET
| VV |  | (61,41+5,96+4,44+52,34)*0,44 |  | 54.626 | [12 empty] | VV | 2 | 2 | True | 0 | ROZPOCET
| VV | passamolep | Mezisoučet |  | 1513.79 | [12 empty] | VV | 2 | 3 | True | 0 | ROZPOCET
| VV |  | Součet |  | 1513.79 | [12 empty] | VV | 2 | 4 | True | 1 | ROZPOCET
32 | M | 62856002 | pás asfaltový samolepicí modifikovaný SBS s vložkou z hliníkové fólie s textilií se spalitelnou fólií nebo jemnozrnným minerálním posypem nebo textilií na horním povrchu tl 3,0mm | m2 | 1763.565 |  | 0 | CS ÚRS 2026 01 |  | základní |  | 0 | 0.0043 | 7.5833 | 0 | 0 | 32 | M | 2 |  |  |  | ROZPOCET |  |  |  | 0 | 0 | 0 | 0 | 0 | 1 | 0 | 16 | -162856874
| VV |  | passamolep*1,165 |  | 1763.565 | [12 empty] | VV | 2 | 2 | True | 0 | ROZPOCET
| VV |  | Součet |  | 1763.565 | [12 empty] | VV | 2 | 4 | True | 1 | ROZPOCET
33 | K | 712341559 | Provedení povlakové krytiny střech plochých do 10° pásy přitavením NAIP v plné ploše | m2 | 3027.432 |  | 0 | CS ÚRS 2026 01 |  | základní |  | 0 | 0.00088 | 2.6641 | 0 | 0 | 16 | K | 2 |  |  |  | ROZPOCET |  |  |  | 0 | 0 | 0 | 0 | 0 | 1 | 0 | 16 | -2128616222
| Online PSC |  | https://podminky.urs.cz/item/CS_URS_2026_01/712341559 | [14 empty] | Online PSC | 2
| VV |  | skladba ST2 | [14 empty] | VV | 2 | 1 | True | 0 | ROZPOCET
| VV |  | vodorovná plocha | [14 empty] | VV | 2 | 1 | True | 0 | ROZPOCET
| VV |  | plochaST2 |  | 119.257 | [12 empty] | VV | 2 | 2 | True | 0 | ROZPOCET
| VV |  | vytažení | [14 empty] | VV | 2 | 1 | True | 0 | ROZPOCET
| VV |  | (4,93+24,19)*(0,4+0,5) |  | 26.208 | [12 empty] | VV | 2 | 2 | True | 0 | ROZPOCET
| VV | pasST2 | Mezisoučet |  | 145.465 | [12 empty] | VV | 2 | 3 | True | 0 | ROZPOCET
| VV |  | skladba ST3 | [14 empty] | VV | 2 | 1 | True | 0 | ROZPOCET
| VV |  | vodorovná plocha | [14 empty] | VV | 2 | 1 | True | 0 | ROZPOCET
| VV |  | plochaST3 |  | 51.668 | [12 empty] | VV | 2 | 2 | True | 0 | ROZPOCET
| VV |  | vytažení na stenu | [14 empty] | VV | 2 | 1 | True | 0 | ROZPOCET
| VV |  | 4,6*(0,4+0,5) |  | 4.14 | [12 empty] | VV | 2 | 2 | True | 0 | ROZPOCET
| VV |  | na atiky | [14 empty] | VV | 2 | 1 | True | 0 | ROZPOCET
| VV |  | nižší | [14 empty] | VV | 2 | 1 | True | 0 | ROZPOCET
| VV |  | 4,69*(0,45+0,15+0,5)*2 |  | 10.318 | [12 empty] | VV | 2 | 2 | True | 0 | ROZPOCET
| VV |  | vyšší | [14 empty] | VV | 2 | 1 | True | 0 | ROZPOCET
| VV |  | 5,4*(0,61+0,15+0,5)*2 |  | 13.608 | [12 empty] | VV | 2 | 2 | True | 0 | ROZPOCET
| VV | pasST3 | Mezisoučet |  | 79.734 | [12 empty] | VV | 2 | 3 | True | 0 | ROZPOCET
| VV |  | skladba ST1 + ST4 | [14 empty] | VV | 2 | 1 | True | 0 | ROZPOCET
| VV |  | vodorovná plocha | [14 empty] | VV | 2 | 1 | True | 0 | ROZPOCET
| VV |  | plochaST14 |  | 1086.196 | [12 empty] | VV | 2 | 2 | True | 0 | ROZPOCET
| VV |  | vytažení na stenu veže | [14 empty] | VV | 2 | 1 | True | 0 | ROZPOCET
| VV |  | 9,5*(0,56+0,25) |  | 7.695 | [12 empty] | VV | 2 | 2 | True | 0 | ROZPOCET
| VV |  | vytažení na stenu svetlíku | [14 empty] | VV | 2 | 1 | True | 0 | ROZPOCET
| VV |  | (53,88+5,0)*2*(0,415+0,15)*2 |  | 133.069 | [12 empty] | VV | 2 | 2 | True | 0 | ROZPOCET
| VV |  | na atiky | [14 empty] | VV | 2 | 1 | True | 0 | ROZPOCET
| VV |  | (13,09+12,125)*(0,325+0,16) |  | 12.229 | [12 empty] | VV | 2 | 2 | True | 0 | ROZPOCET
| VV |  | 25,3*(0,56+0,16) |  | 18.216 | [12 empty] | VV | 2 | 2 | True | 0 | ROZPOCET
| VV |  | 01 DETAIL UKONČENÍ STŘECHY | [14 empty] | VV | 2 | 1 | True | 0 | ROZPOCET
| VV |  | hlavni střecha | [14 empty] | VV | 2 | 1 | True | 0 | ROZPOCET
| VV |  | (61,41+5,96+4,44+52,34)*0,25 |  | 31.038 | [12 empty] | VV | 2 | 2 | True | 0 | ROZPOCET
| VV | pasST14 | Mezisoučet |  | 1288.443 | [12 empty] | VV | 2 | 3 | True | 0 | ROZPOCET
| VV |  | -------------------------- | [14 empty] | VV | 2 | 1 | True | 0 | ROZPOCET
| VV |  | finální vrstva pasu | [14 empty] | VV | 2 | 1 | True | 0 | ROZPOCET
| VV |  | passamolep |  | 1513.79 | [12 empty] | VV | 2 | 2 | True | 0 | ROZPOCET
| VV |  | Součet |  | 3027.432 | [12 empty] | VV | 2 | 4 | True | 1 | ROZPOCET
34 | M | 62856013 | pás asfaltový natavitelný modifikovaný mikroventilační s vložkou kombinovanou z hliníkové fólie a skleněné rohože a spalitelnou PE fólií nebo jemnozrnným posypem na horním povrchu tl 4,2mm | m2 | 1763.393 |  | 0 | CS ÚRS 2026 01 |  | základní |  | 0 | 0.0055 | 9.6987 | 0 | 0 | 32 | M | 2 |  |  |  | ROZPOCET |  |  |  | 0 | 0 | 0 | 0 | 0 | 1 | 0 | 16 | -1347575172
| VV |  | pasST2*1,165 |  | 169.467 | [12 empty] | VV | 2 | 2 | True | 0 | ROZPOCET
| VV |  | pasST3*1,165 |  | 92.89 | [12 empty] | VV | 2 | 2 | True | 0 | ROZPOCET
| VV |  | pasST14*1,165 |  | 1501.036 | [12 empty] | VV | 2 | 2 | True | 0 | ROZPOCET
| VV |  | Součet |  | 1763.393 | [12 empty] | VV | 2 | 4 | True | 1 | ROZPOCET
35 | M | 62855010 | pás asfaltový natavitelný modifikovaný SBS s vložkou z polyesterové vyztužené rohože a hrubozrnným břidličným posypem na horním povrchu tl 5,2mm | m2 | 1763.565 |  | 0 | CS ÚRS 2026 01 |  | základní |  | 0 | 0.0064 | 11.2868 | 0 | 0 | 32 | M | 2 |  |  |  | ROZPOCET |  |  |  | 0 | 0 | 0 | 0 | 0 | 1 | 0 | 16 | 1915416613
| VV |  | passamolep*1,165 |  | 1763.565 | [12 empty] | VV | 2 | 2 | True | 0 | ROZPOCET
| VV |  | Součet |  | 1763.565 | [12 empty] | VV | 2 | 4 | True | 1 | ROZPOCET
36 | K | 712991.10 | Zřízení a dodávka detailu systémových prostupu pro odvětrání pojistné izolace na ST1 | kpl | 1 |  | 0 |  |  | základní |  | 0 | 0 | 0 | 0 | 0 | 16 | K | 2 |  |  |  | ROZPOCET |  |  |  | 0 | 0 | 0 | 0 | 0 | 1 | 0 | 16 | 1384569679
| VV |  | 1 |  | 1 | [12 empty] | VV | 2 | 2 | True | 1 | ROZPOCET
37 | K | 712991.11 | Zřízení a dodávka detailu střešní úžlabí vč. napojení na střešní skladbu ST1 | m | 61 |  | 0 |  |  | základní |  | 0 | 0 | 0 | 0 | 0 | 16 | K | 2 |  |  |  | ROZPOCET |  |  |  | 0 | 0 | 0 | 0 | 0 | 1 | 0 | 16 | 1323775051
| VV |  | 61,0 |  | 61 | [12 empty] | VV | 2 | 2 | True | 1 | ROZPOCET
38 | K | 712991.12 | Zřízení a dodávka detailu střešní vpustě vč. napojení na střešní skladbu ST1 | ks | 5 |  | 0 |  |  | základní |  | 0 | 0 | 0 | 0 | 0 | 16 | K | 2 |  |  |  | ROZPOCET |  |  |  | 0 | 0 | 0 | 0 | 0 | 1 | 0 | 16 | 1405951667
| P |  | Poznámka k položce: viz detail 5 | [14 empty] | P | 2
| VV |  | 5 |  | 5 | [12 empty] | VV | 2 | 2 | True | 1 | ROZPOCET
39 | K | 998712103 | Přesun hmot pro povlakové krytiny stanovený z hmotnosti přesunovaného materiálu vodorovná dopravní vzdálenost do 50 m základní v objektech výšky přes 12 do 24 m | t | 31.764 |  | 0 | CS ÚRS 2026 01 |  | základní |  | 0 | 0 | 0 | 0 | 0 | 16 | K | 2 |  |  |  | ROZPOCET |  |  |  | 0 | 0 | 0 | 0 | 0 | 1 | 0 | 16 | -1141881232
| Online PSC |  | https://podminky.urs.cz/item/CS_URS_2026_01/998712103 | [14 empty] | Online PSC | 2
| D | 713 | Izolace tepelné |  |  |  | 0 |  |  |  |  | 0 |  | 14.2136 |  | 0 | 2 | D | 1 |  |  |  | ROZPOCET | [9 empty] | 0
40 | K | 713131242 | Montáž tepelné izolace stěn rohožemi, pásy, deskami, dílci, bloky (izolační materiál ve specifikaci) lepením celoplošně s mechanickým kotvením, tloušťky izolace přes 100 do 140 mm | m2 | 115.066 |  | 0 | CS ÚRS 2026 01 |  | základní |  | 0 | 0.00624 | 0.71801 | 0 | 0 | 16 | K | 2 |  |  |  | ROZPOCET |  |  |  | 0 | 0 | 0 | 0 | 0 | 1 | 0 | 16 | 1529247634
| Online PSC |  | https://podminky.urs.cz/item/CS_URS_2026_01/713131242 | [14 empty] | Online PSC | 2
| VV |  | skladba ST2 | [14 empty] | VV | 2 | 1 | True | 0 | ROZPOCET
| VV |  | sokl - 06 DETAIL PRÍSTAVBY | [14 empty] | VV | 2 | 1 | True | 0 | ROZPOCET
| VV |  | (4,93+24,19)*0,165 |  | 4.805 | [12 empty] | VV | 2 | 2 | True | 0 | ROZPOCET
| VV |  | skladba ST3 - izolace atiky | [14 empty] | VV | 2 | 1 | True | 0 | ROZPOCET
| VV |  | nižší | [14 empty] | VV | 2 | 1 | True | 0 | ROZPOCET
| VV |  | 4,69*0,37*2 |  | 3.471 | [12 empty] | VV | 2 | 2 | True | 0 | ROZPOCET
| VV |  | vyšší | [14 empty] | VV | 2 | 1 | True | 0 | ROZPOCET
| VV |  | 5,4*0,37*2 |  | 3.996 | [12 empty] | VV | 2 | 2 | True | 0 | ROZPOCET
| VV |  | 07 DETAIL STŘECHY U VĚŽE | [14 empty] | VV | 2 | 1 | True | 0 | ROZPOCET
| VV |  | 9,5*0,16 |  | 1.52 | [12 empty] | VV | 2 | 2 | True | 0 | ROZPOCET
| VV |  | 04 DETAIL SVĚTLÍKU | [14 empty] | VV | 2 | 1 | True | 0 | ROZPOCET
| VV |  | (53,88+5,0)*2*0,43*2 |  | 101.274 | [12 empty] | VV | 2 | 2 | True | 0 | ROZPOCET
| VV |  | Součet |  | 115.066 | [12 empty] | VV | 2 | 4 | True | 1 | ROZPOCET
41 | M | 28376424 | deska XPS hrana polodrážková a hladký povrch 300kPA λ=0,035 tl 140mm | m2 | 6.641 |  | 0 | CS ÚRS 2026 01 |  | základní |  | 0 | 0.0041 | 0.027228 | 0 | 0 | 32 | M | 2 |  |  |  | ROZPOCET |  |  |  | 0 | 0 | 0 | 0 | 0 | 1 | 0 | 16 | 1524475713
| VV |  | skladba ST2 | [14 empty] | VV | 2 | 1 | True | 0 | ROZPOCET
| VV |  | sokl - 06 DETAIL PRÍSTAVBY | [14 empty] | VV | 2 | 1 | True | 0 | ROZPOCET
| VV |  | (4,93+24,19)*0,165*1,05 |  | 5.045 | [12 empty] | VV | 2 | 2 | True | 0 | ROZPOCET
| VV |  | 07 DETAIL STŘECHY U VĚŽE | [14 empty] | VV | 2 | 1 | True | 0 | ROZPOCET
| VV |  | 9,5*0,16*1,05 |  | 1.596 | [12 empty] | VV | 2 | 2 | True | 0 | ROZPOCET
| VV |  | Součet |  | 6.641 | [12 empty] | VV | 2 | 4 | True | 1 | ROZPOCET
42 | M | 28376422 | deska XPS hrana polodrážková a hladký povrch 300kPA λ=0,035 tl 100mm | m2 | 114.177 |  | 0 | CS ÚRS 2026 01 |  | základní |  | 0 | 0.003 | 0.34253 | 0 | 0 | 32 | M | 2 |  |  |  | ROZPOCET |  |  |  | 0 | 0 | 0 | 0 | 0 | 1 | 0 | 16 | 1068678653
| VV |  | skladba ST3 - izolace atiky | [14 empty] | VV | 2 | 1 | True | 0 | ROZPOCET
| VV |  | nižší | [14 empty] | VV | 2 | 1 | True | 0 | ROZPOCET
| VV |  | 4,69*0,37*2*1,05 |  | 3.644 | [12 empty] | VV | 2 | 2 | True | 0 | ROZPOCET
| VV |  | vyšší | [14 empty] | VV | 2 | 1 | True | 0 | ROZPOCET
| VV |  | 5,4*0,37*2*1,05 |  | 4.196 | [12 empty] | VV | 2 | 2 | True | 0 | ROZPOCET
| VV |  | 04 DETAIL SVĚTLÍKU | [14 empty] | VV | 2 | 1 | True | 0 | ROZPOCET
| VV |  | (53,88+5,0)*2*0,43*2*1,05 |  | 106.337 | [12 empty] | VV | 2 | 2 | True | 0 | ROZPOCET
| VV |  | Součet |  | 114.177 | [12 empty] | VV | 2 | 4 | True | 1 | ROZPOCET
43 | K | 713131243 | Montáž tepelné izolace stěn rohožemi, pásy, deskami, dílci, bloky (izolační materiál ve specifikaci) lepením celoplošně s mechanickým kotvením, tloušťky izolace přes 140 do 200 mm | m2 | 17.947 |  | 0 | CS ÚRS 2026 01 |  | základní |  | 0 | 0.0063 | 0.11307 | 0 | 0 | 16 | K | 2 |  |  |  | ROZPOCET |  |  |  | 0 | 0 | 0 | 0 | 0 | 1 | 0 | 16 | -1293309000
| Online PSC |  | https://podminky.urs.cz/item/CS_URS_2026_01/713131243 | [14 empty] | Online PSC | 2
| VV |  | DEATIL ATIKY 03 | [14 empty] | VV | 2 | 1 | True | 0 | ROZPOCET
| VV |  | 25,1*0,715 |  | 17.947 | [12 empty] | VV | 2 | 2 | True | 0 | ROZPOCET
| VV |  | Součet |  | 17.947 | [12 empty] | VV | 2 | 4 | True | 1 | ROZPOCET
44 | M | 28375952 | deska EPS 70 fasádní λ=0,039 tl 160mm | m2 | 18.844 |  | 0 | CS ÚRS 2026 01 |  | základní |  | 0 | 0.00224 | 0.042211 | 0 | 0 | 32 | M | 2 |  |  |  | ROZPOCET |  |  |  | 0 | 0 | 0 | 0 | 0 | 1 | 0 | 16 | 1392731288
| VV |  | 17,947*1,05 'Přepočtené koeficientem množství |  | 18.844 | [12 empty] | VV | 2 | 2 | False | 1 | ROZPOCET
45 | K | 713141131 | Montáž tepelné izolace střech plochých rohožemi, pásy, deskami, dílci, bloky (izolační materiál ve specifikaci) přilepenými za studena jednovrstvá zplna | m2 | 1294.864 |  | 0 | CS ÚRS 2026 01 |  | základní |  | 0 | 0.00116 | 1.502 | 0 | 0 | 16 | K | 2 |  |  |  | ROZPOCET |  |  |  | 0 | 0 | 0 | 0 | 0 | 1 | 0 | 16 | 1498482976
| Online PSC |  | https://podminky.urs.cz/item/CS_URS_2026_01/713141131 | [14 empty] | Online PSC | 2
| VV |  | skladba ST2 | [14 empty] | VV | 2 | 1 | True | 0 | ROZPOCET
| VV |  | sokl - 06 DETAIL PRÍSTAVBY | [14 empty] | VV | 2 | 1 | True | 0 | ROZPOCET
| VV |  | (4,93+24,19)*0,2 |  | 5.824 | [12 empty] | VV | 2 | 2 | True | 0 | ROZPOCET
| VV | xps40 | Mezisoučet |  | 5.824 | [12 empty] | VV | 2 | 3 | True | 0 | ROZPOCET
| VV |  | PIR 200mm | [14 empty] | VV | 2 | 1 | True | 0 | ROZPOCET
| VV |  | skladba ST2 | [14 empty] | VV | 2 | 1 | True | 0 | ROZPOCET
| VV |  | vodorovná plocha | [14 empty] | VV | 2 | 1 | True | 0 | ROZPOCET
| VV |  | plochaST2 |  | 119.257 | [12 empty] | VV | 2 | 2 | True | 0 | ROZPOCET
| VV |  | skladba ST1 + ST4 | [14 empty] | VV | 2 | 1 | True | 0 | ROZPOCET
| VV |  | vodorovná plocha | [14 empty] | VV | 2 | 1 | True | 0 | ROZPOCET
| VV |  | plochaST14 |  | 1086.196 | [12 empty] | VV | 2 | 2 | True | 0 | ROZPOCET
| VV |  | ATIKA 03 | [14 empty] | VV | 2 | 1 | True | 0 | ROZPOCET
| VV |  | 13,5*1,25+12,125*0,35 |  | 21.119 | [12 empty] | VV | 2 | 2 | True | 0 | ROZPOCET
| VV |  | skladba ST3 | [14 empty] | VV | 2 | 1 | True | 0 | ROZPOCET
| VV |  | vodorovná plocha | [14 empty] | VV | 2 | 1 | True | 0 | ROZPOCET
| VV |  | plochaST3 |  | 51.668 | [12 empty] | VV | 2 | 2 | True | 0 | ROZPOCET
| VV | pir200 | Mezisoučet |  | 1278.24 | [12 empty] | VV | 2 | 3 | True | 0 | ROZPOCET
| VV |  | VYROVNÁVACÍ EPS 100 | [14 empty] | VV | 2 | 1 | True | 0 | ROZPOCET
| VV |  | 13,5*0,8 |  | 10.8 | [12 empty] | VV | 2 | 2 | True | 0 | ROZPOCET
| VV |  | Součet |  | 1294.864 | [12 empty] | VV | 2 | 4 | True | 1 | ROZPOCET
46 | M | 28376416 | deska XPS hrana polodrážková a hladký povrch 300kPA λ=0,035 tl 40mm | m2 | 6.115 |  | 0 | CS ÚRS 2026 01 |  | základní |  | 0 | 0.0012 | 0.007338 | 0 | 0 | 32 | M | 2 |  |  |  | ROZPOCET |  |  |  | 0 | 0 | 0 | 0 | 0 | 1 | 0 | 16 | 534775788
| VV |  | xps40*1,05 |  | 6.115 | [12 empty] | VV | 2 | 2 | True | 0 | ROZPOCET
| VV |  | Součet |  | 6.115 | [12 empty] | VV | 2 | 4 | True | 1 | ROZPOCET
47 | M | 28376580 | deska izolační PIR s oboustrannou kompozitní fólií s Al vložkou pro ploché střechy λ=0,022-0,023 tl 200mm | m2 | 1342.152 |  | 0 | CS ÚRS 2026 01 |  | základní |  | 0 | 0.007 | 9.3951 | 0 | 0 | 32 | M | 2 |  |  |  | ROZPOCET |  |  |  | 0 | 0 | 0 | 0 | 0 | 1 | 0 | 16 | -305559115
| VV |  | pir200*1,05 |  | 1342.152 | [12 empty] | VV | 2 | 2 | True | 0 | ROZPOCET
| VV |  | Součet |  | 1342.152 | [12 empty] | VV | 2 | 4 | True | 1 | ROZPOCET
48 | M | 28375861 | deska EPS S pro aplikace bez zatížení λ=0,042-0,043 tl 100mm | m2 | 11.34 |  | 0 | CS ÚRS 2026 01 |  | základní |  | 0 | 0.0015 | 0.01701 | 0 | 0 | 32 | M | 2 |  |  |  | ROZPOCET |  |  |  | 0 | 0 | 0 | 0 | 0 | 1 | 0 | 16 | 1742399407
| VV |  | VYROVNÁVACÍ EPS 100 | [14 empty] | VV | 2 | 1 | True | 0 | ROZPOCET
| VV |  | 13,5*0,8*1,05 |  | 11.34 | [12 empty] | VV | 2 | 2 | True | 0 | ROZPOCET
| VV |  | Součet |  | 11.34 | [12 empty] | VV | 2 | 4 | True | 1 | ROZPOCET
49 | K | 713141336 | Montáž tepelné izolace střech plochých spádovými klíny v ploše přilepenými za studena nízkoexpanzní (PUR) pěnou | m2 | 1352.45 |  | 0 | CS ÚRS 2026 01 |  | základní |  | 0 | 0.00012 | 0.16229 | 0 | 0 | 16 | K | 2 |  |  |  | ROZPOCET |  |  |  | 0 | 0 | 0 | 0 | 0 | 1 | 0 | 16 | 1469107152
| Online PSC |  | https://podminky.urs.cz/item/CS_URS_2026_01/713141336 | [14 empty] | Online PSC | 2
| VV |  | 07 DETAIL STŘECHY U VĚŽE | [14 empty] | VV | 2 | 1 | True | 0 | ROZPOCET
| VV |  | 9,5*0,66 |  | 6.27 | [12 empty] | VV | 2 | 2 | True | 0 | ROZPOCET
| VV |  | 01 DETAIL UKONČENÍ STŘECHY | [14 empty] | VV | 2 | 1 | True | 0 | ROZPOCET
| VV |  | hlavni střecha | [14 empty] | VV | 2 | 1 | True | 0 | ROZPOCET
| VV |  | (61,41+5,96+4,44+52,34)*0,44 |  | 54.626 | [12 empty] | VV | 2 | 2 | True | 0 | ROZPOCET
| VV |  | ST4 | [14 empty] | VV | 2 | 1 | True | 0 | ROZPOCET
| VV |  | 9,5*3,6 |  | 34.2 | [12 empty] | VV | 2 | 2 | True | 0 | ROZPOCET
| VV |  | 01 DETAIL UKONČENÍ STŘECHY | [14 empty] | VV | 2 | 1 | True | 0 | ROZPOCET
| VV |  | hlavni střecha | [14 empty] | VV | 2 | 1 | True | 0 | ROZPOCET
| VV |  | (61,41+5,96+4,44+52,34)*0,34 |  | 42.211 | [12 empty] | VV | 2 | 2 | True | 0 | ROZPOCET
| VV |  | nižší stercha | [14 empty] | VV | 2 | 1 | True | 0 | ROZPOCET
| VV |  | 28,5*0,34 |  | 9.69 | [12 empty] | VV | 2 | 2 | True | 0 | ROZPOCET
| VV |  | ------------------------ | [14 empty] | VV | 2 | 1 | True | 0 | ROZPOCET
| VV |  | EPS S200 | [14 empty] | VV | 2 | 1 | True | 0 | ROZPOCET
| VV |  | St2 | [14 empty] | VV | 2 | 1 | True | 0 | ROZPOCET
| VV |  | plochaST2 |  | 119.257 | [12 empty] | VV | 2 | 2 | True | 0 | ROZPOCET
| VV |  | ST1 + ST4 | [14 empty] | VV | 2 | 1 | True | 0 | ROZPOCET
| VV |  | plochaST14 |  | 1086.196 | [12 empty] | VV | 2 | 2 | True | 0 | ROZPOCET
| VV |  | Součet |  | 1352.45 | [12 empty] | VV | 2 | 4 | True | 1 | ROZPOCET
50 | M | 28376105 | klín izolační z XPS spádový | m3 | 23.23 |  | 0 | CS ÚRS 2026 01 |  | základní |  | 0 | 0.03 | 0.6969 | 0 | 0 | 32 | M | 2 |  |  |  | ROZPOCET |  |  |  | 0 | 0 | 0 | 0 | 0 | 1 | 0 | 16 | 1063114789
| VV |  | 07 DETAIL STRECHY U VEŽE | [14 empty] | VV | 2 | 1 | True | 0 | ROZPOCET
| VV |  | 9,5*0,66*0,09*1,05 |  | 0.593 | [12 empty] | VV | 2 | 2 | True | 0 | ROZPOCET
| VV |  | 01 DETAIL UKONČENÍ STŘECHY | [14 empty] | VV | 2 | 1 | True | 0 | ROZPOCET
| VV |  | hlavni střecha | [14 empty] | VV | 2 | 1 | True | 0 | ROZPOCET
| VV |  | (61,41+5,96+4,44+52,34)*0,44*0,09*1,05 |  | 5.162 | [12 empty] | VV | 2 | 2 | True | 0 | ROZPOCET
| VV |  | ST4 | [14 empty] | VV | 2 | 1 | True | 0 | ROZPOCET
| VV |  | 9,5*3,6*0,13*1,05 |  | 4.668 | [12 empty] | VV | 2 | 2 | True | 0 | ROZPOCET
| VV |  | 01 DETAIL UKONČENÍ STŘECHY | [14 empty] | VV | 2 | 1 | True | 0 | ROZPOCET
| VV |  | hlavni střecha | [14 empty] | VV | 2 | 1 | True | 0 | ROZPOCET
| VV |  | (61,41+5,96+4,44+52,34)*0,34*0,235*1,05 |  | 10.416 | [12 empty] | VV | 2 | 2 | True | 0 | ROZPOCET
| VV |  | nižší stercha | [14 empty] | VV | 2 | 1 | True | 0 | ROZPOCET
| VV |  | 28,5*0,34*0,235*1,05 |  | 2.391 | [12 empty] | VV | 2 | 2 | True | 0 | ROZPOCET
| VV |  | Součet |  | 23.23 | [12 empty] | VV | 2 | 4 | True | 1 | ROZPOCET
51 | M | 28376143 | klín izolační spád do 5% EPS 200 | m3 | 37.972 |  | 0 | CS ÚRS 2026 01 |  | základní |  | 0 | 0.03 | 1.1392 | 0 | 0 | 32 | M | 2 |  |  |  | ROZPOCET |  |  |  | 0 | 0 | 0 | 0 | 0 | 1 | 0 | 16 | 865873210
| VV |  | EPS S200 | [14 empty] | VV | 2 | 1 | True | 0 | ROZPOCET
| VV |  | St2 | [14 empty] | VV | 2 | 1 | True | 0 | ROZPOCET
| VV |  | plochaST2*(0,02+0,04)/2*1,05 |  | 3.757 | [12 empty] | VV | 2 | 2 | True | 0 | ROZPOCET
| VV |  | ST1 + ST4 | [14 empty] | VV | 2 | 1 | True | 0 | ROZPOCET
| VV |  | plochaST14*(0,02+0,04)/2*1,05 |  | 34.215 | [12 empty] | VV | 2 | 2 | True | 0 | ROZPOCET
| VV |  | Součet |  | 37.972 | [12 empty] | VV | 2 | 4 | True | 1 | ROZPOCET
52 | K | 713141.94 | Příplatek na pracnost lepení spádových klínů EPS 200 | m2 | 1205.453 |  | 0 |  |  | základní |  | 0 | 0 | 0 | 0 | 0 | 16 | K | 2 |  |  |  | ROZPOCET |  |  |  | 0 | 0 | 0 | 0 | 0 | 1 | 0 | 16 | -778157866
| VV |  | EPS S200 | [14 empty] | VV | 2 | 1 | True | 0 | ROZPOCET
| VV |  | St2 | [14 empty] | VV | 2 | 1 | True | 0 | ROZPOCET
| VV |  | plochaST2 |  | 119.257 | [12 empty] | VV | 2 | 2 | True | 0 | ROZPOCET
| VV |  | ST1 + ST4 | [14 empty] | VV | 2 | 1 | True | 0 | ROZPOCET
| VV |  | plochaST14 |  | 1086.196 | [12 empty] | VV | 2 | 2 | True | 0 | ROZPOCET
| VV |  | Součet |  | 1205.453 | [12 empty] | VV | 2 | 4 | True | 1 | ROZPOCET
53 | K | 713141358 | Montáž tepelné izolace střech plochých spádovými klíny na zhlaví atiky šířky do 500 mm mechanicky ukotvenými šrouby | m | 70.495 |  | 0 | CS ÚRS 2026 01 |  | základní |  | 0 | 0.00016 | 0.011279 | 0 | 0 | 16 | K | 2 |  |  |  | ROZPOCET |  |  |  | 0 | 0 | 0 | 0 | 0 | 1 | 0 | 16 | 42051855
| Online PSC |  | https://podminky.urs.cz/item/CS_URS_2026_01/713141358 | [14 empty] | Online PSC | 2
| VV |  | Atika střech ST3 | [14 empty] | VV | 2 | 1 | True | 0 | ROZPOCET
| VV |  | nižší | [14 empty] | VV | 2 | 1 | True | 0 | ROZPOCET
| VV |  | 4,69*2 |  | 9.38 | [12 empty] | VV | 2 | 2 | True | 0 | ROZPOCET
| VV |  | vyšší | [14 empty] | VV | 2 | 1 | True | 0 | ROZPOCET
| VV |  | 5,4*2 |  | 10.8 | [12 empty] | VV | 2 | 2 | True | 0 | ROZPOCET
| VV |  | 03 DETAIL JIŽNÍHO ŠTÍTU | [14 empty] | VV | 2 | 1 | True | 0 | ROZPOCET
| VV |  | 25,1 |  | 25.1 | [12 empty] | VV | 2 | 2 | True | 0 | ROZPOCET
| VV |  | 02 DETAIL SEVERNÍHO ŠTÍTU | [14 empty] | VV | 2 | 1 | True | 0 | ROZPOCET
| VV |  | (13,09+12,125) |  | 25.215 | [12 empty] | VV | 2 | 2 | True | 0 | ROZPOCET
| VV |  | Součet |  | 70.495 | [12 empty] | VV | 2 | 4 | True | 1 | ROZPOCET
54 | M | 28376105 | klín izolační z XPS spádový | m3 | 0.97 |  | 0 | CS ÚRS 2026 01 |  | základní |  | 0 | 0.03 | 0.0291 | 0 | 0 | 32 | M | 2 |  |  |  | ROZPOCET |  |  |  | 0 | 0 | 0 | 0 | 0 | 1 | 0 | 16 | -218661072
| VV |  | Atika střech ST3 | [14 empty] | VV | 2 | 1 | True | 0 | ROZPOCET
| VV |  | nižší | [14 empty] | VV | 2 | 1 | True | 0 | ROZPOCET
| VV |  | 4,69*2*0,25*0,05*1,1 |  | 0.129 | [12 empty] | VV | 2 | 2 | True | 0 | ROZPOCET
| VV |  | vyšší | [14 empty] | VV | 2 | 1 | True | 0 | ROZPOCET
| VV |  | 5,4*2*0,25*0,05*1,1 |  | 0.149 | [12 empty] | VV | 2 | 2 | True | 0 | ROZPOCET
| VV |  | 03 DETAIL JIŽNÍHO ŠTÍTU | [14 empty] | VV | 2 | 1 | True | 0 | ROZPOCET
| VV |  | 25,1*0,25*0,05*1,1 |  | 0.345 | [12 empty] | VV | 2 | 2 | True | 0 | ROZPOCET
| VV |  | 02 DETAIL SEVERNÍHO ŠTÍTU | [14 empty] | VV | 2 | 1 | True | 0 | ROZPOCET
| VV |  | (13,09+12,125)*0,25*0,05*1,1 |  | 0.347 | [12 empty] | VV | 2 | 2 | True | 0 | ROZPOCET
| VV |  | Součet |  | 0.97 | [12 empty] | VV | 2 | 4 | True | 1 | ROZPOCET
55 | K | 713141414 | Montáž tepelné izolace střech plochých mechanické přikotvení spádových klínů teleskopickými hmoždinkami včetně dodávky teleskopických hmoždinek, bez položení tepelné izolace pro jednospádové klíny v ploše, tl. izolace přes 170 do 250 mm | m2 | 51.901 |  | 0 | CS ÚRS 2026 01 |  | základní |  | 0 | 0.0002 | 0.01038 | 0 | 0 | 16 | K | 2 |  |  |  | ROZPOCET |  |  |  | 0 | 0 | 0 | 0 | 0 | 1 | 0 | 16 | -1887276858
| Online PSC |  | https://podminky.urs.cz/item/CS_URS_2026_01/713141414 | [14 empty] | Online PSC | 2
| VV |  | 01 DETAIL UKONČENÍ STŘECHY | [14 empty] | VV | 2 | 1 | True | 0 | ROZPOCET
| VV |  | hlavni střecha | [14 empty] | VV | 2 | 1 | True | 0 | ROZPOCET
| VV |  | (61,41+5,96+4,44+52,34)*0,34 |  | 42.211 | [12 empty] | VV | 2 | 2 | True | 0 | ROZPOCET
| VV |  | nižší stercha | [14 empty] | VV | 2 | 1 | True | 0 | ROZPOCET
| VV |  | 28,5*0,34 |  | 9.69 | [12 empty] | VV | 2 | 2 | True | 0 | ROZPOCET
| VV |  | Součet |  | 51.901 | [12 empty] | VV | 2 | 4 | True | 1 | ROZPOCET
56 | K | 998713103 | Přesun hmot pro izolace tepelné stanovený z hmotnosti přesunovaného materiálu vodorovná dopravní vzdálenost do 50 m s užitím mechanizace v objektech výšky přes 12 m do 24 m | t | 14.214 |  | 0 | CS ÚRS 2026 01 |  | základní |  | 0 | 0 | 0 | 0 | 0 | 16 | K | 2 |  |  |  | ROZPOCET |  |  |  | 0 | 0 | 0 | 0 | 0 | 1 | 0 | 16 | 1160081470
| Online PSC |  | https://podminky.urs.cz/item/CS_URS_2026_01/998713103 | [14 empty] | Online PSC | 2
| D | 721 | Zdravotechnika - vnitřní kanalizace vč. přesunu hmot |  |  |  | 0 |  |  |  |  | 0 |  | 0.0173 |  | 0 | 2 | D | 1 |  |  |  | ROZPOCET | [9 empty] | 0
57 | K | 721233102.TWT.001 | Střešní vtok TW 110 BIT S polypropylen PP s asfaltovou manžetou pro ploché střechy svislý odtok DN 110 vč. koše a manžety | kus | 5 |  | 0 |  |  | základní |  | 0 | 0.00346 | 0.0173 | 0 | 0 | 16 | K | 2 |  |  |  | ROZPOCET |  |  |  | 0 | 0 | 0 | 0 | 0 | 1 | 0 | 16 | 876781786
| P |  | Poznámka k položce: vč. napojení na střešní skladbu | [14 empty] | P | 2
| VV |  | R1 | [14 empty] | VV | 2 | 1 | True | 0 | ROZPOCET
| VV |  | 5 |  | 5 | [12 empty] | VV | 2 | 2 | True | 0 | ROZPOCET
| VV |  | Součet |  | 5 | [12 empty] | VV | 2 | 4 | True | 1 | ROZPOCET
| D | 762 | Konstrukce tesařské |  |  |  | 0 |  |  |  |  | 0 |  | 3.4094 |  | 0 | 2 | D | 1 |  |  |  | ROZPOCET | [9 empty] | 0
58 | K | 76236.321 | Konstrukční vrstva pod klempířské prvky pro oplechování horních ploch zdí a nadezdívek (atik) z desek cementotřískových šroubovaných do podkladu, tloušťky desky 15 mm | m2 | 9.327 |  | 0 |  |  | základní |  | 0 | 0.02778 | 0.2591 | 0 | 0 | 16 | K | 2 |  |  |  | ROZPOCET |  |  |  | 0 | 0 | 0 | 0 | 0 | 1 | 0 | 16 | 158853086
| VV |  | 03 DETAIL JIŽNÍHO ŠTÍTU | [14 empty] | VV | 2 | 1 | True | 0 | ROZPOCET
| VV |  | 13,5*0,33 |  | 4.455 | [12 empty] | VV | 2 | 2 | True | 0 | ROZPOCET
| VV |  | (25,1-13,5)*0,42 |  | 4.872 | [12 empty] | VV | 2 | 2 | True | 0 | ROZPOCET
| VV |  | Součet |  | 9.327 | [12 empty] | VV | 2 | 4 | True | 1 | ROZPOCET
59 | K | 762361332 | Konstrukční vrstva pod klempířské prvky pro oplechování horních ploch zdí a nadezdívek (atik) z vodovzdorné překližky šroubovaných do podkladu, tloušťky desky 21 mm | m2 | 147.004 |  | 0 | CS ÚRS 2026 01 |  | základní |  | 0 | 0.01622 | 2.3844 | 0 | 0 | 16 | K | 2 |  |  |  | ROZPOCET |  |  |  | 0 | 0 | 0 | 0 | 0 | 1 | 0 | 16 | 890104642
| Online PSC |  | https://podminky.urs.cz/item/CS_URS_2026_01/762361332 | [14 empty] | Online PSC | 2
| P |  | Poznámka k položce: se zatíranými řeznými hranami | [14 empty] | P | 2
| VV |  | Atika střech ST3 | [14 empty] | VV | 2 | 1 | True | 0 | ROZPOCET
| VV |  | nižší | [14 empty] | VV | 2 | 1 | True | 0 | ROZPOCET
| VV |  | 4,69*0,41*2 |  | 3.846 | [12 empty] | VV | 2 | 2 | True | 0 | ROZPOCET
| VV |  | vyšší | [14 empty] | VV | 2 | 1 | True | 0 | ROZPOCET
| VV |  | 5,4*2*0,46 |  | 4.968 | [12 empty] | VV | 2 | 2 | True | 0 | ROZPOCET
| VV |  | 03 DETAIL JIŽNÍHO ŠTÍTU | [14 empty] | VV | 2 | 1 | True | 0 | ROZPOCET
| VV |  | 25,1*0,41 |  | 10.291 | [12 empty] | VV | 2 | 2 | True | 0 | ROZPOCET
| VV |  | 11,5*0,2*2 |  | 4.6 | [12 empty] | VV | 2 | 2 | True | 0 | ROZPOCET
| VV |  | 02 DETAIL SEVERNÍHO ŠTÍTU | [14 empty] | VV | 2 | 1 | True | 0 | ROZPOCET
| VV |  | (13,09+12,125)*0,41 |  | 10.338 | [12 empty] | VV | 2 | 2 | True | 0 | ROZPOCET
| VV |  | 01 DETAIL UKONČENÍ STŘECHY | [14 empty] | VV | 2 | 1 | True | 0 | ROZPOCET
| VV |  | hlavni střecha | [14 empty] | VV | 2 | 1 | True | 0 | ROZPOCET
| VV |  | (61,41+5,96+4,44+52,34)*(0,4+0,34) |  | 91.871 | [12 empty] | VV | 2 | 2 | True | 0 | ROZPOCET
| VV |  | nižší stercha | [14 empty] | VV | 2 | 1 | True | 0 | ROZPOCET
| VV |  | 28,5*(0,4+0,34) |  | 21.09 | [12 empty] | VV | 2 | 2 | True | 0 | ROZPOCET
| VV |  | Součet |  | 147.004 | [12 empty] | VV | 2 | 4 | True | 1 | ROZPOCET
60 | K | 762431225 | Obložení stěn montáž deskami z dřevovláknitých hmot včetně tvarování a úpravy pro olištování spár dřevotřískovými nebo dřevoštěpkovými na pero a drážku | m2 | 32.844 |  | 0 | CS ÚRS 2026 01 |  | základní |  | 0 | 0 | 0 | 0 | 0 | 16 | K | 2 |  |  |  | ROZPOCET |  |  |  | 0 | 0 | 0 | 0 | 0 | 1 | 0 | 16 | -452302968
| Online PSC |  | https://podminky.urs.cz/item/CS_URS_2026_01/762431225 | [14 empty] | Online PSC | 2
| VV |  | BEDBĚBÍ DŘEVĚNÉ KCE | [14 empty] | VV | 2 | 1 | True | 0 | ROZPOCET
| VV |  | 11,5*(1,6+0,556) |  | 24.794 | [12 empty] | VV | 2 | 2 | True | 0 | ROZPOCET
| VV |  | 11,5*0,35*2 |  | 8.05 | [12 empty] | VV | 2 | 2 | True | 0 | ROZPOCET
| VV |  | Součet |  | 32.844 | [12 empty] | VV | 2 | 4 | True | 1 | ROZPOCET
61 | M | 60726.42 | deska dřevoštěpková OSB Firestop tl. 15mm negativní spáry dole i nahoře 10-15mm | m2 | 32.844 |  | 0 |  |  | základní |  | 0 | 0.009 | 0.2956 | 0 | 0 | 32 | M | 2 |  |  |  | ROZPOCET |  |  |  | 0 | 0 | 0 | 0 | 0 | 1 | 0 | 16 | 456249083
62 | K | 76299.810 | Zhotovení a dodávka dřevěné konstrukce pod prefa nosník vč. spojovacího materiálu, impregnace, ukotvení | m3 | 0.855 |  | 0 |  |  | základní |  | 0 | 0.55 | 0.47025 | 0 | 0 | 16 | K | 2 |  |  |  | ROZPOCET |  |  |  | 0 | 0 | 0 | 0 | 0 | 1 | 0 | 16 | 26340803
| VV |  | profily 50x100 | [14 empty] | VV | 2 | 1 | True | 0 | ROZPOCET
| VV |  | (0,6+0,57+0,37*3)*10*0,05*0,1*1,1 |  | 0.125 | [12 empty] | VV | 2 | 2 | True | 0 | ROZPOCET
| VV |  | 11,0*4*0,05*0,1*1,1 |  | 0.242 | [12 empty] | VV | 2 | 2 | True | 0 | ROZPOCET
| VV |  | (1,43*2+0,55)*10*0,05*0,1*1,1 |  | 0.188 | [12 empty] | VV | 2 | 2 | True | 0 | ROZPOCET
| VV |  | ostatní | [14 empty] | VV | 2 | 1 | True | 0 | ROZPOCET
| VV |  | 0,3 |  | 0.3 | [12 empty] | VV | 2 | 2 | True | 0 | ROZPOCET
| VV |  | Součet |  | 0.855 | [12 empty] | VV | 2 | 4 | True | 1 | ROZPOCET
63 | K | 998762103 | Přesun hmot pro konstrukce tesařské stanovený z hmotnosti přesunovaného materiálu vodorovná dopravní vzdálenost do 50 m základní v objektech výšky přes 12 do 24 m | t | 3.409 |  | 0 | CS ÚRS 2026 01 |  | základní |  | 0 | 0 | 0 | 0 | 0 | 16 | K | 2 |  |  |  | ROZPOCET |  |  |  | 0 | 0 | 0 | 0 | 0 | 1 | 0 | 16 | -1043233782
| Online PSC |  | https://podminky.urs.cz/item/CS_URS_2026_01/998762103 | [14 empty] | Online PSC | 2
| D | 764 | Konstrukce klempířské (kompletní popis viz výpis klempířských prvků) |  |  |  | 0 |  |  |  |  | 0 |  | 1.1743 |  | 0 | 2 | D | 1 |  |  |  | ROZPOCET | [9 empty] | 0
64 | K | 764021.20 | Koutová lišta z pozinkovaného plechu připojovací rš 70 mm | m | 332 |  | 0 |  |  | základní |  | 0 | 0.0003 | 0.0996 | 0 | 0 | 16 | K | 2 |  |  |  | ROZPOCET |  |  |  | 0 | 0 | 0 | 0 | 0 | 1 | 0 | 16 | -72023141
| VV |  | K4 | [14 empty] | VV | 2 | 1 | True | 0 | ROZPOCET
| VV |  | 332,0 |  | 332 | [12 empty] | VV | 2 | 2 | True | 0 | ROZPOCET
| VV |  | Součet |  | 332 | [12 empty] | VV | 2 | 4 | True | 1 | ROZPOCET
65 | K | 764021.21 | Rohová lišta z pozinkovaného plechu připojovací rš 70 mm | m | 71.1 |  | 0 |  |  | základní |  | 0 | 0.0003 | 0.02133 | 0 | 0 | 16 | K | 2 |  |  |  | ROZPOCET |  |  |  | 0 | 0 | 0 | 0 | 0 | 1 | 0 | 16 | -1909517727
| VV |  | K5 | [14 empty] | VV | 2 | 1 | True | 0 | ROZPOCET
| VV |  | 71,1 |  | 71.1 | [12 empty] | VV | 2 | 2 | True | 0 | ROZPOCET
| VV |  | Součet |  | 71.1 | [12 empty] | VV | 2 | 4 | True | 1 | ROZPOCET
66 | K | 764212.04 | Oplechování střešních prvků z pozinkovaného plechu štítu závětrnou lištou rš 310 mm | m | 71.1 |  | 0 |  |  | základní |  | 0 | 0.00174 | 0.12371 | 0 | 0 | 16 | K | 2 |  |  |  | ROZPOCET |  |  |  | 0 | 0 | 0 | 0 | 0 | 1 | 0 | 16 | 379718464
| VV |  | K7 | [14 empty] | VV | 2 | 1 | True | 0 | ROZPOCET
| VV |  | 71,1 |  | 71.1 | [12 empty] | VV | 2 | 2 | True | 0 | ROZPOCET
| VV |  | Součet |  | 71.1 | [12 empty] | VV | 2 | 4 | True | 1 | ROZPOCET
67 | K | 764212.33 | Oplechování střešních prvků z pozinkovaného plechu okapu okapovým plechem střechy rovné rš 230 mm | m | 162.1 |  | 0 |  |  | základní |  | 0 | 0.00145 | 0.23504 | 0 | 0 | 16 | K | 2 |  |  |  | ROZPOCET |  |  |  | 0 | 0 | 0 | 0 | 0 | 1 | 0 | 16 | -532112790
| VV |  | K6 | [14 empty] | VV | 2 | 1 | True | 0 | ROZPOCET
| VV |  | 162,1 |  | 162.1 | [12 empty] | VV | 2 | 2 | True | 0 | ROZPOCET
| VV |  | Součet |  | 162.1 | [12 empty] | VV | 2 | 4 | True | 1 | ROZPOCET
68 | K | 764212406 | Oplechování střešních prvků z pozinkovaného plechu štítu závětrnou lištou rš 500 mm | m | 25.5 |  | 0 | CS ÚRS 2026 01 |  | základní |  | 0 | 0.0026 | 0.0663 | 0 | 0 | 16 | K | 2 |  |  |  | ROZPOCET |  |  |  | 0 | 0 | 0 | 0 | 0 | 1 | 0 | 16 | -507941273
| Online PSC |  | https://podminky.urs.cz/item/CS_URS_2026_01/764212406 | [14 empty] | Online PSC | 2
| VV |  | K8 | [14 empty] | VV | 2 | 1 | True | 0 | ROZPOCET
| VV |  | 25,5 |  | 25.5 | [12 empty] | VV | 2 | 2 | True | 0 | ROZPOCET
| VV |  | Součet |  | 25.5 | [12 empty] | VV | 2 | 4 | True | 1 | ROZPOCET
69 | K | 764321.07 | Ukončující lišta z pozinkovaného plechu rš 660 mm | m | 45 |  | 0 |  |  | základní |  | 0 | 0.00151 | 0.06795 | 0 | 0 | 16 | K | 2 |  |  |  | ROZPOCET |  |  |  | 0 | 0 | 0 | 0 | 0 | 1 | 0 | 16 | -1014188177
| VV |  | K3 | [14 empty] | VV | 2 | 1 | True | 0 | ROZPOCET
| VV |  | 45,0 |  | 45 | [12 empty] | VV | 2 | 2 | True | 0 | ROZPOCET
| VV |  | Součet |  | 45 | [12 empty] | VV | 2 | 4 | True | 1 | ROZPOCET
70 | K | 764511602 | Žlab podokapní z pozinkovaného plechu s povrchovou úpravou včetně háků a čel půlkruhový rš 330 mm | m | 187.5 |  | 0 | CS ÚRS 2026 01 |  | základní |  | 0 | 0.00274 | 0.51375 | 0 | 0 | 16 | K | 2 |  |  |  | ROZPOCET |  |  |  | 0 | 0 | 0 | 0 | 0 | 1 | 0 | 16 | 219071324
| Online PSC |  | https://podminky.urs.cz/item/CS_URS_2026_01/764511602 | [14 empty] | Online PSC | 2
| VV |  | K1 | [14 empty] | VV | 2 | 1 | True | 0 | ROZPOCET
| VV |  | 60,5+52,3+4,1+5,6+24,0+4,6+5,2+5,2+26,0 |  | 187.5 | [12 empty] | VV | 2 | 2 | True | 0 | ROZPOCET
| VV |  | Součet |  | 187.5 | [12 empty] | VV | 2 | 4 | True | 1 | ROZPOCET
71 | K | 764518622 | Svod z pozinkovaného plechu s upraveným povrchem včetně objímek, kolen a odskoků kruhový, průměru 100 mm | m | 42 |  | 0 | CS ÚRS 2026 01 |  | základní |  | 0 | 0.00111 | 0.04662 | 0 | 0 | 16 | K | 2 |  |  |  | ROZPOCET |  |  |  | 0 | 0 | 0 | 0 | 0 | 1 | 0 | 16 | 293021308
| Online PSC |  | https://podminky.urs.cz/item/CS_URS_2026_01/764518622 | [14 empty] | Online PSC | 2
| VV |  | K2 | [14 empty] | VV | 2 | 1 | True | 0 | ROZPOCET
| VV |  | 42,0 |  | 42 | [12 empty] | VV | 2 | 2 | True | 0 | ROZPOCET
| VV |  | Součet |  | 42 | [12 empty] | VV | 2 | 4 | True | 1 | ROZPOCET
72 | K | 998764103 | Přesun hmot pro konstrukce klempířské stanovený z hmotnosti přesunovaného materiálu vodorovná dopravní vzdálenost do 50 m základní v objektech výšky přes 12 do 24 m | t | 1.174 |  | 0 | CS ÚRS 2026 01 |  | základní |  | 0 | 0 | 0 | 0 | 0 | 16 | K | 2 |  |  |  | ROZPOCET |  |  |  | 0 | 0 | 0 | 0 | 0 | 1 | 0 | 16 | 713941266
| Online PSC |  | https://podminky.urs.cz/item/CS_URS_2026_01/998764103 | [14 empty] | Online PSC | 2
| D | 767 | Konstrukce zámečnické vč. přesunu hmot |  |  |  | 0 |  |  |  |  | 0 |  | 0.3023 |  | 0 | 2 | D | 1 |  |  |  | ROZPOCET | [9 empty] | 0
73 | K | 76730.220 | Montáž a dodávka ocelové konstrukce roštu z jeklů vč. povrchové úpravy, systémových detailů a prvků | t | 0.296 |  | 0 |  |  | základní |  | 0 | 1 | 0.296 | 0 | 0 | 16 | K | 2 |  |  |  | ROZPOCET |  |  |  | 0 | 0 | 0 | 0 | 0 | 1 | 0 | 16 | 2104651761
| VV |  | 03 DETAIL JIŽNÍHO ŠTÍTU | [14 empty] | VV | 2 | 1 | True | 0 | ROZPOCET
| VV |  | ocel. rošt z jekl profillu 50x120 mm | [14 empty] | VV | 2 | 1 | True | 0 | ROZPOCET
| VV |  | 11,692 kg/m | [14 empty] | VV | 2 | 1 | True | 0 | ROZPOCET
| VV |  | 11,5*2*11,692*0,001*1,1 |  | 0.296 | [12 empty] | VV | 2 | 2 | True | 0 | ROZPOCET
| VV |  | Součet |  | 0.296 | [12 empty] | VV | 2 | 4 | True | 1 | ROZPOCET
74 | K | 767810112 | Montáž větracích mřížek ocelových čtyřhranných, průřezu přes 0,01 do 0,04 m2 | kus | 18 |  | 0 | CS ÚRS 2026 01 |  | základní |  | 0 | 0 | 0 | 0 | 0 | 16 | K | 2 |  |  |  | ROZPOCET |  |  |  | 0 | 0 | 0 | 0 | 0 | 1 | 0 | 16 | -993598326
| Online PSC |  | https://podminky.urs.cz/item/CS_URS_2026_01/767810112 | [14 empty] | Online PSC | 2
| VV |  | 2 protikusy | [14 empty] | VV | 2 | 1 | True | 0 | ROZPOCET
| VV |  | R4 | [14 empty] | VV | 2 | 1 | True | 0 | ROZPOCET
| VV |  | 9*2 |  | 18 | [12 empty] | VV | 2 | 2 | True | 0 | ROZPOCET
| VV |  | Součet |  | 18 | [12 empty] | VV | 2 | 4 | True | 1 | ROZPOCET
75 | M | 55341.26 | mřížka větrací 200x200mm | kus | 18 |  | 0 |  |  | základní |  | 0 | 0.00035 | 0.0063 | 0 | 0 | 32 | M | 2 |  |  |  | ROZPOCET |  |  |  | 0 | 0 | 0 | 0 | 0 | 1 | 0 | 16 | -1702059154

## 3 - Odstranění původního ...
[18 empty] | {96bd72d4-8fc4-43de-9b3a-229395609f10} | [5 empty] | podhledinter | 1086,196 | 2
[18 empty] | 2 | [5 empty] | strechaST1ST4 | 1086,196 | 2
| KRYCÍ LIST SOUPISU PRACÍ | [7 empty] | v --- níže se nacházejí doplnkové a pomocné údaje k sestavám --- v | [8 empty] | False
Stavba:
Udržovací práce pro snížení energetické náročnosti budovy Šlichtovny - část střecha
Objekt:
001 - Způsobilé náklady
Soupis:
3 - Odstranění původního nevyhovujícího tepelně izolačního souvrství – příprava podkladu pro nové vrstvy
| KSO: |  |  |  |  | CC-CZ:
| Místo: |  | Semily |  |  | Datum: | 9. 4. 2026
| Zadavatel: |  |  |  |  | IČ:
|  | GI BUSINESS PARKS a.s. |  |  |  | DIČ:
| Účastník: |  |  |  |  | IČ: | Vyplň údaj
|  | Vyplň údaj |  |  |  | DIČ: | Vyplň údaj
| Projektant: |  |  |  |  | IČ:
|  | Studio Raketoplán s.r.o. |  |  |  | DIČ:
| Zpracovatel: |  |  |  |  | IČ:
DIČ:
Poznámka:
Bude řešeno dle vyhodnocení dodavatelské firmy na místě
| Cena bez DPH | [5 empty] | 0
|  |  | Základ daně |  |  | Sazba daně | Výše daně
| DPH | základní | 0 |  |  | 21% | 0
|  | snížená | 0 |  |  | 12% | 0
|  | zákl. přenesená | 0 |  |  | 21% | 0
|  | sníž. přenesená | 0 |  |  | 12% | 0
|  | nulová | 0 |  |  | 0% | 0
| Cena s DPH |  |  | v | CZK |  | 0
REKAPITULACE ČLENĚNÍ SOUPISU PRACÍ
Stavba:
Udržovací práce pro snížení energetické náročnosti budovy Šlichtovny - část střecha
Objekt:
001 - Způsobilé náklady
Soupis:
3 - Odstranění původního nevyhovujícího tepelně izolačního souvrství – příprava podkladu pro nové vrstvy
Místo: |  |  | Semily |  |  | Datum: | 9. 4. 2026
Zadavatel: |  |  | GI BUSINESS PARKS a.s. |  |  | Projektant: | Studio Raketoplán s.r.o.
Účastník: |  |  | Vyplň údaj |  |  | Zpracovatel:
Kód dílu - Popis | [6 empty] | Cena celkem [CZK]
Náklady stavby celkem | [6 empty] | 0 | [11 empty] | -1
| HSV - Práce a dodávky HSV | [5 empty] | 0
| 9 - Ostatní konstrukce a práce, bourání | [5 empty] | 0
| 997 - Přesun sutě | [5 empty] | 0
| 998 - Přesun hmot | [5 empty] | 0
SOUPIS PRACÍ
Stavba:
Udržovací práce pro snížení energetické náročnosti budovy Šlichtovny - část střecha
Objekt:
001 - Způsobilé náklady
Soupis:
3 - Odstranění původního nevyhovujícího tepelně izolačního souvrství – příprava podkladu pro nové vrstvy
Místo: |  |  | Semily |  |  | Datum: | 9. 4. 2026
Zadavatel: |  |  | GI BUSINESS PARKS a.s. |  |  | Projektant: | Studio Raketoplán s.r.o.
Účastník: |  |  | Vyplň údaj |  |  | Zpracovatel:
PČ | Typ | Kód | Popis | MJ | Množství | J.cena [CZK] | Cena celkem [CZK] | Cenová soustava |  | DPH | J. Nh [h] | Nh celkem [h] | J. hmotnost [t] | Hmotnost celkem [t] | J. suť [t] | Suť Celkem [t]
Náklady soupisu celkem | [6 empty] | 0 |  |  |  |  | 0 |  | 14.8155 |  | 62.1843 |  | D | -1 | [13 empty] | 0
| D | HSV | Práce a dodávky HSV |  |  |  | 0 |  |  |  |  | 0 |  | 14.8155 |  | 62.1843 | 1 | D | 0 |  |  |  | ROZPOCET | [9 empty] | 0
| D | 9 | Ostatní konstrukce a práce, bourání |  |  |  | 0 |  |  |  |  | 0 |  | 14.8155 |  | 62.1843 | 1 | D | 1 |  |  |  | ROZPOCET | [9 empty] | 0
1 | K | 945421.10 | Zřízení, pronájem a demontáž prostorového lešení (případně hydraulické plošiny) pro podhledy (dodavatel ocenní dle potřeby) | m2 | 1086.196 |  | 0 |  |  | základní |  | 0 | 0 | 0 | 0 | 0 | 4 | K | 2 |  |  |  | ROZPOCET |  |  |  | 0 | 0 | 0 | 0 | 0 | 1 | 0 | 4 | -834278850
| VV |  | podhled interiér | [14 empty] | VV | 2 | 1 | True | 0 | ROZPOCET
| VV |  | podhledinter |  | 1086.196 | [12 empty] | VV | 2 | 2 | True | 0 | ROZPOCET
| VV |  | Součet |  | 1086.196 | [12 empty] | VV | 2 | 4 | True | 1 | ROZPOCET
2 | K | 985112.22 | Hrubá úprava podkladu líce kleneb a podhledů, tloušťky přes 10 do 30 mm | m2 | 65 |  | 0 |  |  | základní |  | 0 | 0 | 0 | 0.066 | 4.29 | 4 | K | 2 |  |  |  | ROZPOCET |  |  |  | 0 | 0 | 0 | 0 | 0 | 1 | 0 | 4 | -927435571
| VV |  | podhled interiér | [14 empty] | VV | 2 | 1 | True | 0 | ROZPOCET
| VV |  | dle projektanta | [14 empty] | VV | 2 | 1 | True | 0 | ROZPOCET
| VV |  | 65,0 |  | 65 | [12 empty] | VV | 2 | 2 | True | 0 | ROZPOCET
| VV |  | Součet |  | 65 | [12 empty] | VV | 2 | 4 | True | 1 | ROZPOCET
3 | K | 985112.32 | Hrubá úprava podkladu rubu kleneb a podlah, tloušťky přes 10 do 30 mm | m2 | 54.31 |  | 0 |  |  | základní |  | 0 | 0 | 0 | 0.066 | 3.5845 | 4 | K | 2 |  |  |  | ROZPOCET |  |  |  | 0 | 0 | 0 | 0 | 0 | 1 | 0 | 4 | -1550736818
| VV |  | predpoklad 5% z celkové plochy strechy | [14 empty] | VV | 2 | 1 | True | 0 | ROZPOCET
| VV |  | strechaST1ST4*0,05 |  | 54.31 | [12 empty] | VV | 2 | 2 | True | 0 | ROZPOCET
| VV |  | Součet |  | 54.31 | [12 empty] | VV | 2 | 4 | True | 1 | ROZPOCET
4 | K | 98512.123 | Tryskání podkladu stěn, rubu kleneb a podlah vodou pod tlakem přes 1 250 do 2 500 barů | m2 | 1086.196 |  | 0 |  |  | základní |  | 0 | 0 | 0 | 0.025 | 27.1549 | 4 | K | 2 |  |  |  | ROZPOCET |  |  |  | 0 | 0 | 0 | 0 | 0 | 1 | 0 | 4 | -1282964559
| VV |  | ST1 + ST4 | [14 empty] | VV | 2 | 1 | True | 0 | ROZPOCET
| VV |  | 1618,53 |  | 1618.53 | [12 empty] | VV | 2 | 2 | True | 0 | ROZPOCET
| VV |  | -53,88*4,94*2 |  | -532.334 | [12 empty] | VV | 2 | 2 | True | 0 | ROZPOCET
| VV | strechaST1ST4 | Mezisoučet |  | 1086.196 | [12 empty] | VV | 2 | 3 | True | 0 | ROZPOCET
| VV |  | Součet |  | 1086.196 | [12 empty] | VV | 2 | 4 | True | 1 | ROZPOCET
5 | K | 98512.223 | Tryskání podkladu líce kleneb a podhledů vodou pod tlakem přes 1 250 do 2 500 barů | m2 | 1086.196 |  | 0 |  |  | základní |  | 0 | 0 | 0 | 0.025 | 27.1549 | 4 | K | 2 |  |  |  | ROZPOCET |  |  |  | 0 | 0 | 0 | 0 | 0 | 1 | 0 | 4 | 1620189193
| P |  | Poznámka k položce: výměra = půdorysná plocha, do jednotkové ceny je potřeba započítat plochy trámů | [14 empty] | P | 2
| VV |  | podhled interiér | [14 empty] | VV | 2 | 1 | True | 0 | ROZPOCET
| VV |  | 1618,53 |  | 1618.53 | [12 empty] | VV | 2 | 2 | True | 0 | ROZPOCET
| VV |  | -53,88*4,94*2 |  | -532.334 | [12 empty] | VV | 2 | 2 | True | 0 | ROZPOCET
| VV | podhledinter | Mezisoučet |  | 1086.196 | [12 empty] | VV | 2 | 3 | True | 0 | ROZPOCET
| VV |  | Součet |  | 1086.196 | [12 empty] | VV | 2 | 4 | True | 1 | ROZPOCET
6 | K | 985131311 | Očištění ploch stěn, rubu kleneb a podlah ruční dočištění ocelovými kartáči | m2 | 54.31 |  | 0 | CS ÚRS 2026 01 |  | základní |  | 0 | 0 | 0 | 0 | 0 | 4 | K | 2 |  |  |  | ROZPOCET |  |  |  | 0 | 0 | 0 | 0 | 0 | 1 | 0 | 4 | -1862137882
| Online PSC |  | https://podminky.urs.cz/item/CS_URS_2026_01/985131311 | [14 empty] | Online PSC | 2
| VV |  | predpoklad 5% z celkové plochy strechy | [14 empty] | VV | 2 | 1 | True | 0 | ROZPOCET
| VV |  | strechaST1ST4*0,05 |  | 54.31 | [12 empty] | VV | 2 | 2 | True | 0 | ROZPOCET
| VV |  | Součet |  | 54.31 | [12 empty] | VV | 2 | 4 | True | 1 | ROZPOCET
7 | K | 985132311 | Očištění ploch líce kleneb a podhledů ruční dočištění ocelovými kartáči | m2 | 108.62 |  | 0 | CS ÚRS 2026 01 |  | základní |  | 0 | 0 | 0 | 0 | 0 | 4 | K | 2 |  |  |  | ROZPOCET |  |  |  | 0 | 0 | 0 | 0 | 0 | 1 | 0 | 4 | -911394093
| Online PSC |  | https://podminky.urs.cz/item/CS_URS_2026_01/985132311 | [14 empty] | Online PSC | 2
| VV |  | podhled interiér | [14 empty] | VV | 2 | 1 | True | 0 | ROZPOCET
| VV |  | předpoklad 10% z celkové plochy | [14 empty] | VV | 2 | 1 | True | 0 | ROZPOCET
| VV |  | podhledinter*0,1 |  | 108.62 | [12 empty] | VV | 2 | 2 | True | 0 | ROZPOCET
| VV |  | Součet |  | 108.62 | [12 empty] | VV | 2 | 4 | True | 1 | ROZPOCET
8 | K | 985311.12 | Reprofilace líce kleneb a podhledů cementovou systémově vhodnou vysprávkovou maltou tl přes 10 do 20 mm | m2 | 65 |  | 0 |  |  | základní |  | 0 | 0.0422 | 2.743 | 0 | 0 | 4 | K | 2 |  |  |  | ROZPOCET |  |  |  | 0 | 0 | 0 | 0 | 0 | 1 | 0 | 4 | -1615344949
| VV |  | 65,0 |  | 65 | [12 empty] | VV | 2 | 2 | True | 0 | ROZPOCET
| VV |  | Součet |  | 65 | [12 empty] | VV | 2 | 4 | True | 1 | ROZPOCET
9 | K | 98531.312 | Reprofilace betonu systémově vhodnou vysprávkovou maltou na cementové bázi ručně rubu kleneb a podlah, tloušťky přes 10 do 20 mm | m2 | 54.31 |  | 0 |  |  | základní |  | 0 | 0.04029 | 2.1881 | 0 | 0 | 4 | K | 2 |  |  |  | ROZPOCET |  |  |  | 0 | 0 | 0 | 0 | 0 | 1 | 0 | 4 | -1090558568
| VV |  | predpoklad 5% z celkové plochy strechy | [14 empty] | VV | 2 | 1 | True | 0 | ROZPOCET
| VV |  | strechaST1ST4*0,05 |  | 54.31 | [12 empty] | VV | 2 | 2 | True | 0 | ROZPOCET
| VV |  | Součet |  | 54.31 | [12 empty] | VV | 2 | 4 | True | 1 | ROZPOCET
10 | K | 985312132 | Stěrka k vyrovnání ploch reprofilovaného betonu rubu kleneb a podlah, tloušťky přes 2 do 3 mm | m2 | 1086.196 |  | 0 | CS ÚRS 2026 01 |  | základní |  | 0 | 0.00538 | 5.8437 | 0 | 0 | 4 | K | 2 |  |  |  | ROZPOCET |  |  |  | 0 | 0 | 0 | 0 | 0 | 1 | 0 | 4 | -679820781
| Online PSC |  | https://podminky.urs.cz/item/CS_URS_2026_01/985312132 | [14 empty] | Online PSC | 2
| VV |  | plochy strechy | [14 empty] | VV | 2 | 1 | True | 0 | ROZPOCET
| VV |  | strechaST1ST4 |  | 1086.196 | [12 empty] | VV | 2 | 2 | True | 0 | ROZPOCET
| VV |  | Součet |  | 1086.196 | [12 empty] | VV | 2 | 4 | True | 1 | ROZPOCET
11 | K | 98532.111 | Ochranný nátěr betonu na (migrující inhibitor koroze) | m2 | 1086.196 |  | 0 |  |  | základní |  | 0 | 0.00047 | 0.51051 | 0 | 0 | 4 | K | 2 |  |  |  | ROZPOCET |  |  |  | 0 | 0 | 0 | 0 | 0 | 1 | 0 | 4 | 154520492
| P |  | Poznámka k položce: výměra = půdorysná plocha, do jednotkové ceny je potřeba započítat plochy trámů | [14 empty] | P | 2
| VV |  | plocha ze 100% | [14 empty] | VV | 2 | 1 | True | 0 | ROZPOCET
| VV |  | podhledinter |  | 1086.196 | [12 empty] | VV | 2 | 2 | True | 0 | ROZPOCET
| VV |  | Součet |  | 1086.196 | [12 empty] | VV | 2 | 4 | True | 1 | ROZPOCET
12 | K | 98532.221 | Antikarbonatační membrána dvouvrstvá | m2 | 1086.196 |  | 0 |  |  | základní |  | 0 | 0.00303 | 3.2912 | 0 | 0 | 4 | K | 2 |  |  |  | ROZPOCET |  |  |  | 0 | 0 | 0 | 0 | 0 | 1 | 0 | 4 | 1505646246
| P |  | Poznámka k položce: zajišťuje: • omezení pronikání CO₂, • ochranu proti vlhkosti, • zachování paropropustnosti konstrukce. | [14 empty] | P | 2
| VV |  | plocha ze 100% | [14 empty] | VV | 2 | 1 | True | 0 | ROZPOCET
| VV |  | podhledinter |  | 1086.196 | [12 empty] | VV | 2 | 2 | True | 0 | ROZPOCET
| VV |  | Součet |  | 1086.196 | [12 empty] | VV | 2 | 4 | True | 1 | ROZPOCET
13 | K | 985321111 | Ochranný nátěr betonářské výztuže 1 vrstva tloušťky 1 mm na cementové bázi stěn, líce kleneb a podhledů | m2 | 108.62 |  | 0 | CS ÚRS 2026 01 |  | základní |  | 0 | 0.00153 | 0.16619 | 0 | 0 | 4 | K | 2 |  |  |  | ROZPOCET |  |  |  | 0 | 0 | 0 | 0 | 0 | 1 | 0 | 4 | 2081815790
| Online PSC |  | https://podminky.urs.cz/item/CS_URS_2026_01/985321111 | [14 empty] | Online PSC | 2
| VV |  | podhled interiér | [14 empty] | VV | 2 | 1 | True | 0 | ROZPOCET
| VV |  | předpoklad 10% z celkové plochy | [14 empty] | VV | 2 | 1 | True | 0 | ROZPOCET
| VV |  | podhledinter*0,1 |  | 108.62 | [12 empty] | VV | 2 | 2 | True | 0 | ROZPOCET
| VV |  | Součet |  | 108.62 | [12 empty] | VV | 2 | 4 | True | 1 | ROZPOCET
14 | K | 985321112 | Ochranný nátěr betonářské výztuže 1 vrstva tloušťky 1 mm na cementové bázi rubu kleneb a podlah | m2 | 54.31 |  | 0 | CS ÚRS 2026 01 |  | základní |  | 0 | 0.00134 | 0.072775 | 0 | 0 | 4 | K | 2 |  |  |  | ROZPOCET |  |  |  | 0 | 0 | 0 | 0 | 0 | 1 | 0 | 4 | 1415287188
| Online PSC |  | https://podminky.urs.cz/item/CS_URS_2026_01/985321112 | [14 empty] | Online PSC | 2
| VV |  | predpoklad 5% z celkové plochy strechy | [14 empty] | VV | 2 | 1 | True | 0 | ROZPOCET
| VV |  | strechaST1ST4*0,05 |  | 54.31 | [12 empty] | VV | 2 | 2 | True | 0 | ROZPOCET
| VV |  | Součet |  | 54.31 | [12 empty] | VV | 2 | 4 | True | 1 | ROZPOCET
15 | K | 9994.10 | Provedení odtrhových zkoušek opravného systému | kpl | 11 |  | 0 |  |  | základní |  | 0 | 0 | 0 | 0 | 0 | 4 | K | 2 |  |  |  | ROZPOCET |  |  |  | 0 | 0 | 0 | 0 | 0 | 1 | 0 | 4 | 529508917
| VV |  | 11 |  | 11 | [12 empty] | VV | 2 | 2 | True | 1 | ROZPOCET
16 | K | 9994.12 | Akustické trasovaní | m2 | 1086.196 |  | 0 |  |  | základní |  | 0 | 0 | 0 | 0 | 0 | 4 | K | 2 |  |  |  | ROZPOCET |  |  |  | 0 | 0 | 0 | 0 | 0 | 1 | 0 | 4 | 503327027
| VV |  | ST1 + ST4 | [14 empty] | VV | 2 | 1 | True | 0 | ROZPOCET
| VV |  | 1618,53 |  | 1618.53 | [12 empty] | VV | 2 | 2 | True | 0 | ROZPOCET
| VV |  | -53,88*4,94*2 |  | -532.334 | [12 empty] | VV | 2 | 2 | True | 0 | ROZPOCET
| VV |  | Součet |  | 1086.196 | [12 empty] | VV | 2 | 4 | True | 1 | ROZPOCET
| D | 997 | Přesun sutě |  |  |  | 0 |  |  |  |  | 0 |  | 0 |  | 0 | 1 | D | 1 |  |  |  | ROZPOCET | [9 empty] | 0
17 | K | 997013111 | Vnitrostaveništní doprava suti a vybouraných hmot vodorovně do 50 m s naložením základní pro budovy a haly výšky do 6 m | t | 62.184 |  | 0 | CS ÚRS 2026 01 |  | základní |  | 0 | 0 | 0 | 0 | 0 | 4 | K | 2 |  |  |  | ROZPOCET |  |  |  | 0 | 0 | 0 | 0 | 0 | 1 | 0 | 4 | 1432860407
| Online PSC |  | https://podminky.urs.cz/item/CS_URS_2026_01/997013111 | [14 empty] | Online PSC | 2
18 | K | 997013501 | Odvoz suti a vybouraných hmot na skládku nebo meziskládku se složením, na vzdálenost do 1 km | t | 62.184 |  | 0 | CS ÚRS 2026 01 |  | základní |  | 0 | 0 | 0 | 0 | 0 | 4 | K | 2 |  |  |  | ROZPOCET |  |  |  | 0 | 0 | 0 | 0 | 0 | 1 | 0 | 4 | 1100466776
| Online PSC |  | https://podminky.urs.cz/item/CS_URS_2026_01/997013501 | [14 empty] | Online PSC | 2
19 | K | 997013509 | Odvoz suti a vybouraných hmot na skládku nebo meziskládku se složením, na vzdálenost Příplatek k ceně za každý další započatý 1 km přes 1 km | t | 1181.496 |  | 0 | CS ÚRS 2026 01 |  | základní |  | 0 | 0 | 0 | 0 | 0 | 4 | K | 2 |  |  |  | ROZPOCET |  |  |  | 0 | 0 | 0 | 0 | 0 | 1 | 0 | 4 | -325515680
| Online PSC |  | https://podminky.urs.cz/item/CS_URS_2026_01/997013509 | [14 empty] | Online PSC | 2
| VV |  | predpoklad dalších 19km | [14 empty] | VV | 2 | 1 | True | 0 | ROZPOCET
| VV |  | 62,184*19 |  | 1181.496 | [12 empty] | VV | 2 | 2 | True | 0 | ROZPOCET
| VV |  | Součet |  | 1181.496 | [12 empty] | VV | 2 | 4 | True | 1 | ROZPOCET
20 | K | 997013869 | Poplatek za předání stavebního odpadu recyklačnímu zařízení ze směsí nebo oddělených frakcí betonu, cihel a keramických výrobků zatříděného do Katalogu odpadů pod kódem 17 01 07 | t | 62.184 |  | 0 | CS ÚRS 2026 01 |  | základní |  | 0 | 0 | 0 | 0 | 0 | 4 | K | 2 |  |  |  | ROZPOCET |  |  |  | 0 | 0 | 0 | 0 | 0 | 1 | 0 | 4 | -102531914
| Online PSC |  | https://podminky.urs.cz/item/CS_URS_2026_01/997013869 | [14 empty] | Online PSC | 2
| VV |  | 62,184 |  | 62.184 | [12 empty] | VV | 2 | 2 | True | 0 | ROZPOCET
| VV |  | Součet |  | 62.184 | [12 empty] | VV | 2 | 4 | True | 1 | ROZPOCET
| D | 998 | Přesun hmot |  |  |  | 0 |  |  |  |  | 0 |  | 0 |  | 0 | 1 | D | 1 |  |  |  | ROZPOCET | [9 empty] | 0
21 | K | 998014011 | Přesun hmot pro budovy a haly občanské výstavby, bydlení, výrobu a služby s nosnou svislou konstrukcí montovanou z dílců betonových plošných nebo tyčových s jakýmkoliv obvodovým pláštěm kromě vyzdívaného, i bez pláště vodorovná dopravní vzdálenost do 100 m, pro budovy a haly jednopodlažní | t | 14.816 |  | 0 | CS ÚRS 2026 01 |  | základní |  | 0 | 0 | 0 | 0 | 0 | 4 | K | 2 |  |  |  | ROZPOCET |  |  |  | 0 | 0 | 0 | 0 | 0 | 1 | 0 | 4 | 922926727
| Online PSC |  | https://podminky.urs.cz/item/CS_URS_2026_01/998014011 | [14 empty] | Online PSC | 2

## 4 - Kompletní řešení páso...
{090a3fc1-98ca-4321-ae28-f684ce4aaafa}
2
| KRYCÍ LIST SOUPISU PRACÍ | [7 empty] | v --- níže se nacházejí doplnkové a pomocné údaje k sestavám --- v | [8 empty] | False
Stavba:
Udržovací práce pro snížení energetické náročnosti budovy Šlichtovny - část střecha
Objekt:
001 - Způsobilé náklady
Soupis:
4 - Kompletní řešení pásových obloukových světlíků
| KSO: |  |  |  |  | CC-CZ:
| Místo: |  | Semily |  |  | Datum: | 9. 4. 2026
| Zadavatel: |  |  |  |  | IČ:
|  | GI BUSINESS PARKS a.s. |  |  |  | DIČ:
| Účastník: |  |  |  |  | IČ: | Vyplň údaj
|  | Vyplň údaj |  |  |  | DIČ: | Vyplň údaj
| Projektant: |  |  |  |  | IČ:
|  | Studio Raketoplán s.r.o. |  |  |  | DIČ:
| Zpracovatel: |  |  |  |  | IČ:
DIČ:
Poznámka:
Soupis prací je sestaven s využitím Cenové soustavy ÚRS. Položky, které pochází z této cenové soustavy, jsou ve sloupci 'Cenová soustava' označeny popisem 'CS ÚRS' a úrovní příslušného kalendářního pololetí. Veškeré další informace vymezující popis a podmínky použití těchto položek z Cenové soustavy, které nejsou uvedeny přímo v soupisu prací, jsou neomezeně dálkově k dispozici na webu podminky.urs.cz.
| Cena bez DPH | [5 empty] | 0
|  |  | Základ daně |  |  | Sazba daně | Výše daně
| DPH | základní | 0 |  |  | 21% | 0
|  | snížená | 0 |  |  | 12% | 0
|  | zákl. přenesená | 0 |  |  | 21% | 0
|  | sníž. přenesená | 0 |  |  | 12% | 0
|  | nulová | 0 |  |  | 0% | 0
| Cena s DPH |  |  | v | CZK |  | 0
REKAPITULACE ČLENĚNÍ SOUPISU PRACÍ
Stavba:
Udržovací práce pro snížení energetické náročnosti budovy Šlichtovny - část střecha
Objekt:
001 - Způsobilé náklady
Soupis:
4 - Kompletní řešení pásových obloukových světlíků
Místo: |  |  | Semily |  |  | Datum: | 9. 4. 2026
Zadavatel: |  |  | GI BUSINESS PARKS a.s. |  |  | Projektant: | Studio Raketoplán s.r.o.
Účastník: |  |  | Vyplň údaj |  |  | Zpracovatel:
Kód dílu - Popis | [6 empty] | Cena celkem [CZK]
Náklady stavby celkem | [6 empty] | 0 | [11 empty] | -1
| PSV - Práce a dodávky PSV | [5 empty] | 0
| 767 - Konstrukce zámečnické vč. přesunu hmot | [5 empty] | 0
SOUPIS PRACÍ
Stavba:
Udržovací práce pro snížení energetické náročnosti budovy Šlichtovny - část střecha
Objekt:
001 - Způsobilé náklady
Soupis:
4 - Kompletní řešení pásových obloukových světlíků
Místo: |  |  | Semily |  |  | Datum: | 9. 4. 2026
Zadavatel: |  |  | GI BUSINESS PARKS a.s. |  |  | Projektant: | Studio Raketoplán s.r.o.
Účastník: |  |  | Vyplň údaj |  |  | Zpracovatel:
PČ | Typ | Kód | Popis | MJ | Množství | J.cena [CZK] | Cena celkem [CZK] | Cenová soustava |  | DPH | J. Nh [h] | Nh celkem [h] | J. hmotnost [t] | Hmotnost celkem [t] | J. suť [t] | Suť Celkem [t]
Náklady soupisu celkem | [6 empty] | 0 |  |  |  |  | 0 |  | 20 |  | 0 |  | D | -1 | [10 empty] | 0
| D | PSV | Práce a dodávky PSV |  |  |  | 0 |  |  |  |  | 0 |  | 20 |  | 0 | 2 | D | 0 |  |  |  | ROZPOCET | [6 empty] | 0
| D | 767 | Konstrukce zámečnické vč. přesunu hmot |  |  |  | 0 |  |  |  |  | 0 |  | 20 |  | 0 | 2 | D | 1 |  |  |  | ROZPOCET | [6 empty] | 0
1 | K | 76730.700 | Demontáž současných světlíku vč. vodorovné plochy | kpl | 2 |  | 0 |  |  | základní |  | 0 | 1 | 2 | 0 | 0 | 16 | K | 2 |  |  |  | ROZPOCET | 0 | 0 | 0 | 0 | 0 | 1 | 0 | 16 | 1148220461
| P |  | Poznámka k položce: Součástí je očištění ocelové konstrukce a základní nátěr konstrukce | [14 empty] | P | 2
| VV |  | 2 |  | 2 | [12 empty] | VV | 2 | 2 | True | 1 | ROZPOCET
2 | K | 76730.7011 | Konstrukce a zasklení světlíku -SV01 | kpl | 1 |  | 0 |  |  | základní |  | 0 | 1 | 1 | 0 | 0 | 16 | K | 2 |  |  |  | ROZPOCET | 0 | 0 | 0 | 0 | 0 | 1 | 0 | 16 | -849895104
| P |  | Poznámka k položce: Hliníková konstrukce bez přerušeného tepelného mostu kotvená mimo mokrou zónu - přírodní hliník napojovací límec osazený na současnou betonovou podezdívku, nezateplený, příprava pro tepelnou izolaci max. tl. 100 mm (dodávka stavby) Výplň polykarbonát tl. 25 mm Ug=1,39 W/m2K, zbarvení opál Vnější rozměry podsady: 4 800 x 24 000 mm | [14 empty] | P | 2
| VV |  | 1 |  | 1 | [12 empty] | VV | 2 | 2 | True | 1 | ROZPOCET
3 | K | 76730.7012 | Konstrukce a zasklení světlíku -SV02 | kpl | 1 |  | 0 |  |  | základní |  | 0 | 1 | 1 | 0 | 0 | 16 | K | 2 |  |  |  | ROZPOCET | 0 | 0 | 0 | 0 | 0 | 1 | 0 | 16 | -145217356
| P |  | Poznámka k položce: Hliníková konstrukce bez přerušeného tepelného mostu kotvená mimo mokrou zónu - přírodní hliník napojovací límec osazený na současnou betonovou podezdívku, nezateplený, příprava pro tepelnou izolaci max. tl. 100 mm (dodávka stavby) Výplň polykarbonát tl. 25 mm Ug=1,39 W/m2K, zbarvení opál Vnější rozměry podsady: 4 800 x 30 000 mm | [14 empty] | P | 2
| VV |  | 1 |  | 1 | [12 empty] | VV | 2 | 2 | True | 1 | ROZPOCET
4 | K | 76730.701 | Konstrukce a zasklení světlíku -SV03 | kpl | 1 |  | 0 |  |  | základní |  | 0 | 1 | 1 | 0 | 0 | 16 | K | 2 |  |  |  | ROZPOCET | 0 | 0 | 0 | 0 | 0 | 1 | 0 | 16 | 1938126369
| P |  | Poznámka k položce: Hliníková konstrukce bez přerušeného tepelného mostu kotvená mimo mokrou zónu - přírodní hliník napojovací límec osazený na současnou betonovou podezdívku, nezateplený, příprava pro tepelnou izolaci max. tl. 100 mm (dodávka stavby) Výplň polykarbonát tl. 25 mm Ug=1,39 W/m2K, zbarvení opál Vnější rozměry podsady: 4 800 x 36 000 mm | [14 empty] | P | 2
| VV |  | 1 |  | 1 | [12 empty] | VV | 2 | 2 | True | 1 | ROZPOCET
5 | K | 76730.702 | Konstrukce a zasklení světlíku -SV04 | kpl | 1 |  | 0 |  |  | základní |  | 0 | 1 | 1 | 0 | 0 | 16 | K | 2 |  |  |  | ROZPOCET | 0 | 0 | 0 | 0 | 0 | 1 | 0 | 16 | -621783806
| P |  | Poznámka k položce: Hliníková konstrukce bez přerušeného tepelného mostu kotvená mimo mokrou zónu - přírodní hliník napojovací límec osazený na současnou betonovou podezdívku, nezateplený, příprava pro tepelnou izolaci max. tl. 100 mm (dodávka stavby) Výplň polykarbonát tl. 25 mm Ug=1,39 W/m2K, zbarvení opál Vnější rozměry podsady: 4 800 x 18 000 mm | [14 empty] | P | 2
| VV |  | 1 |  | 1 | [12 empty] | VV | 2 | 2 | True | 1 | ROZPOCET
6 | K | 76730.705 | Prostup pro vzduchotechniku | ks | 2 |  | 0 |  |  | základní |  | 0 | 1 | 2 | 0 | 0 | 16 | K | 2 |  |  |  | ROZPOCET | 0 | 0 | 0 | 0 | 0 | 1 | 0 | 16 | 998488102
| P |  | Poznámka k položce: Navýšení pro osazení nového zasklení s ohledem na navýšení skladby střechy | [14 empty] | P | 2
| VV |  | 2 |  | 2 | [12 empty] | VV | 2 | 2 | True | 1 | ROZPOCET
7 | K | 76730.707 | Otvíravé čelo pro denní větrání | ks | 4 |  | 0 |  |  | základní |  | 0 | 1 | 4 | 0 | 0 | 16 | K | 2 |  |  |  | ROZPOCET | 0 | 0 | 0 | 0 | 0 | 1 | 0 | 16 | 1101968486
| P |  | Poznámka k položce: Otevíravé čelo sloužící pro denní větrání ovládané elektromotorem 230V, součástí dodávky je volný kabel o délce 1 m připravený pro další zapojení (není součástí dodávky) Osazení PCA deskou tloušťky odpovídající střešnímu světlíku. Prodloužení překrytí čela světlíku polykarbonátovou deskou | [14 empty] | P | 2
| VV |  | 4 |  | 4 | [12 empty] | VV | 2 | 2 | True | 1 | ROZPOCET
8 | K | 76730.708 | Navýšení pro osazení nového zasklení s ohledem na navýšení skladby střechy | ks | 2 |  | 0 |  |  | základní |  | 0 | 1 | 2 | 0 | 0 | 16 | K | 2 |  |  |  | ROZPOCET | 0 | 0 | 0 | 0 | 0 | 1 | 0 | 16 | -1688614462
| VV |  | 2 |  | 2 | [12 empty] | VV | 2 | 2 | True | 1 | ROZPOCET
9 | K | 76730.709 | Centrála deště a větru | ks | 2 |  | 0 |  |  | základní |  | 0 | 1 | 2 | 0 | 0 | 16 | K | 2 |  |  |  | ROZPOCET | 0 | 0 | 0 | 0 | 0 | 1 | 0 | 16 | 2102289354
| P |  | Poznámka k položce: Centrála deště a větru včetně čidel deště a větru Součástí dodávky je osazení ústředny a její oživení. Kabeláž není součástí dodávky. | [14 empty] | P | 2
| VV |  | 2 |  | 2 | [12 empty] | VV | 2 | 2 | True | 1 | ROZPOCET
10 | K | 76730.710 | Větrací tlačítko | ks | 4 |  | 0 |  |  | základní |  | 0 | 1 | 4 | 0 | 0 | 16 | K | 2 |  |  |  | ROZPOCET | 0 | 0 | 0 | 0 | 0 | 1 | 0 | 16 | 1514471931
| P |  | Poznámka k položce: Žaluziový přepínač ABB Tango - barva bílá RAL 9003 Součástí dodávky je dopojení tlačítka do ústředny. | [14 empty] | P | 2
| VV |  | 4 |  | 4 | [12 empty] | VV | 2 | 2 | True | 1 | ROZPOCET

## VRN - Vedlejší rozpočtové...
{3d76d133-a89d-4453-a91f-e2f1e520060a}
2
| KRYCÍ LIST SOUPISU PRACÍ | [7 empty] | v --- níže se nacházejí doplnkové a pomocné údaje k sestavám --- v | [8 empty] | False
Stavba:
Udržovací práce pro snížení energetické náročnosti budovy Šlichtovny - část střecha
Objekt:
002 - Nezpůsobilé náklady
Soupis:
VRN - Vedlejší rozpočtové náklady
| KSO: |  |  |  |  | CC-CZ:
| Místo: |  | Semily |  |  | Datum: | 9. 4. 2026
| Zadavatel: |  |  |  |  | IČ:
|  | GI BUSINESS PARKS a.s. |  |  |  | DIČ:
| Účastník: |  |  |  |  | IČ: | Vyplň údaj
|  | Vyplň údaj |  |  |  | DIČ: | Vyplň údaj
| Projektant: |  |  |  |  | IČ:
|  | Studio Raketoplán s.r.o. |  |  |  | DIČ:
| Zpracovatel: |  |  |  |  | IČ:
DIČ:
Poznámka:
Soupis prací je sestaven s využitím Cenové soustavy ÚRS. Položky, které pochází z této cenové soustavy, jsou ve sloupci 'Cenová soustava' označeny popisem 'CS ÚRS' a úrovní příslušného kalendářního pololetí. Veškeré další informace vymezující popis a podmínky použití těchto položek z Cenové soustavy, které nejsou uvedeny přímo v soupisu prací, jsou neomezeně dálkově k dispozici na webu podminky.urs.cz.
| Cena bez DPH | [5 empty] | 0
|  |  | Základ daně |  |  | Sazba daně | Výše daně
| DPH | základní | 0 |  |  | 21% | 0
|  | snížená | 0 |  |  | 12% | 0
|  | zákl. přenesená | 0 |  |  | 21% | 0
|  | sníž. přenesená | 0 |  |  | 12% | 0
|  | nulová | 0 |  |  | 0% | 0
| Cena s DPH |  |  | v | CZK |  | 0
REKAPITULACE ČLENĚNÍ SOUPISU PRACÍ
Stavba:
Udržovací práce pro snížení energetické náročnosti budovy Šlichtovny - část střecha
Objekt:
002 - Nezpůsobilé náklady
Soupis:
VRN - Vedlejší rozpočtové náklady
Místo: |  |  | Semily |  |  | Datum: | 9. 4. 2026
Zadavatel: |  |  | GI BUSINESS PARKS a.s. |  |  | Projektant: | Studio Raketoplán s.r.o.
Účastník: |  |  | Vyplň údaj |  |  | Zpracovatel:
Kód dílu - Popis | [6 empty] | Cena celkem [CZK]
Náklady stavby celkem | [6 empty] | 0 | [11 empty] | -1
| VRN - Vedlejší rozpočtové náklady | [5 empty] | 0
| VRN1 - Průzkumné, geodetické a projektové práce | [5 empty] | 0
| VRN2 - Přípravné a provizorní konstrukce a práce | [5 empty] | 0
| VRN3 - Zařízení staveniště | [5 empty] | 0
| VRN4 - Inženýrská činnost | [5 empty] | 0
| VRN7 - Provozní vlivy | [5 empty] | 0
| VRN9 - Ostatní náklady | [5 empty] | 0
SOUPIS PRACÍ
Stavba:
Udržovací práce pro snížení energetické náročnosti budovy Šlichtovny - část střecha
Objekt:
002 - Nezpůsobilé náklady
Soupis:
VRN - Vedlejší rozpočtové náklady
Místo: |  |  | Semily |  |  | Datum: | 9. 4. 2026
Zadavatel: |  |  | GI BUSINESS PARKS a.s. |  |  | Projektant: | Studio Raketoplán s.r.o.
Účastník: |  |  | Vyplň údaj |  |  | Zpracovatel:
PČ | Typ | Kód | Popis | MJ | Množství | J.cena [CZK] | Cena celkem [CZK] | Cenová soustava |  | DPH | J. Nh [h] | Nh celkem [h] | J. hmotnost [t] | Hmotnost celkem [t] | J. suť [t] | Suť Celkem [t]
Náklady soupisu celkem | [6 empty] | 0 |  |  |  |  | 0 |  | 0 |  | 0 |  | D | -1 | [7 empty] | 0
| D | VRN | Vedlejší rozpočtové náklady |  |  |  | 0 |  |  |  |  | 0 |  | 0 |  | 0 | 5 | D | 0 | ROZPOCET | [6 empty] | 0
| D | VRN1 | Průzkumné, geodetické a projektové práce |  |  |  | 0 |  |  |  |  | 0 |  | 0 |  | 0 | 5 | D | 1 | ROZPOCET | [6 empty] | 0
1 | K | 013254000 | Dokumentace skutečného provedení stavby | soub | 1 |  | 0 |  |  | základní |  | 0 | 0 | 0 | 0 | 0 | 1024 | K | 2 | ROZPOCET | 0 | 0 | 0 | 0 | 0 | 1 | 0 | 1024 | -174089306
| D | VRN2 | Přípravné a provizorní konstrukce a práce |  |  |  | 0 |  |  |  |  | 0 |  | 0 |  | 0 | 5 | D | 1 | ROZPOCET | [6 empty] | 0
2 | K | 022002.00 | Provizorní ochrana střešní konstrukce proti zatékání vč. opakovaného odkrývání a zakrývání (exteriér) a zajištění proti větru, průběžné kontrolovaly nepropustnosti | soub | 1 |  | 0 |  |  | základní |  | 0 | 0 | 0 | 0 | 0 | 1024 | K | 2 | ROZPOCET | 0 | 0 | 0 | 0 | 0 | 1 | 0 | 1024 | -1176140463
| D | VRN3 | Zařízení staveniště |  |  |  | 0 |  |  |  |  | 0 |  | 0 |  | 0 | 5 | D | 1 | ROZPOCET | [6 empty] | 0
3 | K | 0310020.0 | Zařízení staveniště vč. vybudování, provoz a likvidace zařízení staveniště (oplocení, stavební buňky, pomocké konstrukce pro dopravu suti a nového materiálu) | soub | 1 |  | 0 |  |  | základní |  | 0 | 0 | 0 | 0 | 0 | 1024 | K | 2 | ROZPOCET | 0 | 0 | 0 | 0 | 0 | 1 | 0 | 1024 | 535478683
4 | K | 0310025.0 | Instalace poddružného měření vody a elektroinstlalací | soub | 1 |  | 0 |  |  | základní |  | 0 | 0 | 0 | 0 | 0 | 1024 | K | 2 | ROZPOCET | 0 | 0 | 0 | 0 | 0 | 1 | 0 | 1024 | -1762875705
| D | VRN4 | Inženýrská činnost |  |  |  | 0 |  |  |  |  | 0 |  | 0 |  | 0 | 5 | D | 1 | ROZPOCET | [6 empty] | 0
5 | K | 0450020.0 | Kompletační a koordinační činnost | soub | 1 |  | 0 |  |  | základní |  | 0 | 0 | 0 | 0 | 0 | 1024 | K | 2 | ROZPOCET | 0 | 0 | 0 | 0 | 0 | 1 | 0 | 1024 | -530733960
6 | K | 0490020.0 | Náklady spojené se zajištěním BOZP na stavbě a vlastní konstrukce, okolního provozu a provozu školy, ostraha | soub | 1 |  | 0 |  |  | základní |  | 0 | 0 | 0 | 0 | 0 | 1024 | K | 2 | ROZPOCET | 0 | 0 | 0 | 0 | 0 | 1 | 0 | 1024 | -200476725
| D | VRN7 | Provozní vlivy |  |  |  | 0 |  |  |  |  | 0 |  | 0 |  | 0 | 5 | D | 1 | ROZPOCET | [6 empty] | 0
7 | K | 0710020.0 | Zvýšené náklady spojené s umístěním stavby a případnými doplňkovými podmínkami investora | soub | 1 |  | 0 |  |  | základní |  | 0 | 0 | 0 | 0 | 0 | 1024 | K | 2 | ROZPOCET | 0 | 0 | 0 | 0 | 0 | 1 | 0 | 1024 | 1383265411
| D | VRN9 | Ostatní náklady |  |  |  | 0 |  |  |  |  | 0 |  | 0 |  | 0 | 5 | D | 1 | ROZPOCET | [6 empty] | 0
8 | K | 06000101.1 | Dílenská a výrobní dokumentace dodavatele | soub | 1 |  | 0 |  |  | základní |  | 0 | 0 | 0 | 0 | 0 | 1024 | K | 2 | ROZPOCET | 0 | 0 | 0 | 0 | 0 | 1 | 0 | 1024 | -106075228

## Seznam figur
SEZNAM FIGUR
Kód: | 26-03-16r01
Stavba: | Udržovací práce pro snížení energetické náročnosti budovy Šlichtovny - část střecha
Datum: | 9. 4. 2026
Kód | Popis | MJ | Výměra
001/ 2 | Nové konstrukce
folieST14 |  |  | 1255.75
folieST2 |  |  | 124.207
folieST3 |  |  | 68.73
kzsatiky |  |  | 82.547
| zateplení atiky střechy |  | 0
| ST3 |  | 0
| nižší |  | 0
| 4,69*1,0*2 |  | 9.38
| vyšší |  | 0
| 5,4*1,0*2 |  | 10.8
0
| 03 DETAIL JIŽNÍHO ŠTÍTU |  | 0
| 25,1*2,3 |  | 57.73
0
| 02 DETAIL SEVERNÍHO ŠTÍTU |  | 0
| (13,09+12,125)*1,15 |  | 28.997
0
| -KZSFADREV160 |  | -24.36
0
kzsatiky | Mezisoučet |  | 82.547
Použití figury:
622211031 | Montáž kontaktního zateplení vnějších stěn lepením a mechanickým kotvením polystyrénových desek do betonu a zdiva tl přes 120 do 160 mm | m2 | 82.547
622131121 | Penetrační nátěr vnějších stěn nanášený ručně | m2 | 185.443
28375952 | deska EPS 70 fasádní λ=0,039 tl 160mm | m2 | 86.674
KZSFADREV160 |  |  | 24.36
| zateplení atiky střechy |  | 0
| 03 DETAIL JIŽNÍHO ŠTÍTU |  | 0
| (25,1-13,5)*2,1 |  | 24.36
0
KZSFADREV160 | Mezisoučet |  | 24.36
Použití figury:
622211033 | Montáž kontaktního zateplení vnějších stěn lepením a mechanickým kotvením polystyrénových desek do dřeva tl přes 120 do 160 mm | m2 | 24.36
622211031 | Montáž kontaktního zateplení vnějších stěn lepením a mechanickým kotvením polystyrénových desek do betonu a zdiva tl přes 120 do 160 mm | m2 | 82.547
kzsukonceni |  |  | 102.896
| 01 DETAIL UKONČENÍ STŘECHY |  | 0
| hlavni střecha |  | 0
| (61,41+5,96+4,44+52,34)*0,675 |  | 83.801
| nižší stercha |  | 0
| 28,5*0,67 |  | 19.095
0
kzsukonceni | Mezisoučet |  | 102.896
Použití figury:
622211021 | Montáž kontaktního zateplení vnějších stěn lepením a mechanickým kotvením polystyrénových desek do betonu a zdiva tl přes 80 do 120 mm | m2 | 102.896
622131121 | Penetrační nátěr vnějších stěn nanášený ručně | m2 | 185.443
28376422 | deska XPS hrana polodrážková a hladký povrch 300kPA λ=0,035 tl 100mm | m2 | 108.041
lesenistrecha |  |  | 188.39
| ST3 |  | 0
| (4,88+5,23)*2 |  | 20.22
| (4,5*2+4,6) |  | 13.6
| ST2 |  | 0
| 28,54 |  | 28.54
| ST1 |  | 0
| 29,0+4,44+31,18+61,41 |  | 126.03
0
lesenistrecha | Mezisoučet |  | 188.39
passamolep |  |  | 1513.79
| skladba ST2 |  | 0
| vodorovná plocha |  | 0
| plochaST2 |  | 119.257
| vytažení |  | 0
| (4,93+24,19)*0,17 |  | 4.95
0
| skladba ST3 |  | 0
| vodorovná plocha |  | 0
| plochaST3 |  | 51.668
| vytažení na stenu |  | 0
| 4,6*0,17 |  | 0.782
| na atiky |  | 0
| nižší |  | 0
| 4,69*(0,37+0,41)*2 |  | 7.316
| vyšší |  | 0
| 5,4*(0,37+0,46)*2 |  | 8.964
0
| skladba ST1 + ST4 |  | 0
| vodorovná plocha |  | 0
| plochaST14 |  | 1086.196
| vytažení na stenu veže |  | 0
| 9,5*0,4 |  | 3.8
| vytažení na stenu svetlíku |  | 0
| (53,88+5,0)*2*0,5*2 |  | 117.76
| na atiky, DETAIL 03 |  | 0
| (13,09+12,125)*1,0 |  | 25.215
| 13,5*1,7+12,125*0,85 |  | 33.256
| 01 DETAIL UKONCENÍ STRECHY |  | 0
| hlavni střecha |  | 0
| (61,41+5,96+4,44+52,34)*0,44 |  | 54.626
0
passamolep | Mezisoučet |  | 1513.79
Použití figury:
712331111 | Provedení povlakové krytiny střech do 10° podkladní vrstvy pásy na sucho samolepící | m2 | 1513.79
712341559 | Provedení povlakové krytiny střech do 10° pásy NAIP přitavením v plné ploše | m2 | 3027.432
62855010 | pás asfaltový natavitelný modifikovaný SBS s vložkou z polyesterové vyztužené rohože a hrubozrnným břidličným posypem na horním povrchu tl 5,2mm | m2 | 1763.565
62856002 | pás asfaltový samolepicí modifikovaný SBS s vložkou z hliníkové fólie s textilií se spalitelnou fólií nebo jemnozrnným minerálním posypem nebo textilií na horním povrchu tl 3,0mm | m2 | 1763.565
pasST14 |  |  | 1288.443
0
| skladba ST1 + ST4 |  | 0
| vodorovná plocha |  | 0
| plochaST14 |  | 1086.196
| vytažení na stenu veže |  | 0
| 9,5*(0,56+0,25) |  | 7.695
| vytažení na stenu svetlíku |  | 0
| (53,88+5,0)*2*(0,415+0,15)*2 |  | 133.069
| na atiky |  | 0
| (13,09+12,125)*(0,325+0,16) |  | 12.229
| 25,3*(0,56+0,16) |  | 18.216
| 01 DETAIL UKONČENÍ STŘECHY |  | 0
| hlavni střecha |  | 0
| (61,41+5,96+4,44+52,34)*0,25 |  | 31.038
0
pasST14 | Mezisoučet |  | 1288.443
Použití figury:
712341559 | Provedení povlakové krytiny střech do 10° pásy NAIP přitavením v plné ploše | m2 | 3027.432
62856013 | pás asfaltový natavitelný modifikovaný mikroventilační s vložkou kombinovanou z hliníkové fólie a skleněné rohože a spalitelnou PE fólií nebo jemnozrnným posypem na horním povrchu tl 4,2mm | m2 | 1763.393
pasST2 |  |  | 145.465
| skladba ST2 |  | 0
| vodorovná plocha |  | 0
| plochaST2 |  | 119.257
| vytažení |  | 0
| (4,93+24,19)*(0,4+0,5) |  | 26.208
0
pasST2 | Mezisoučet |  | 145.465
Použití figury:
712341559 | Provedení povlakové krytiny střech do 10° pásy NAIP přitavením v plné ploše | m2 | 3027.432
62856013 | pás asfaltový natavitelný modifikovaný mikroventilační s vložkou kombinovanou z hliníkové fólie a skleněné rohože a spalitelnou PE fólií nebo jemnozrnným posypem na horním povrchu tl 4,2mm | m2 | 1763.393
pasST3 |  |  | 79.734
0
| skladba ST3 |  | 0
| vodorovná plocha |  | 0
| plochaST3 |  | 51.668
| vytažení na stenu |  | 0
| 4,6*(0,4+0,5) |  | 4.14
| na atiky |  | 0
| nižší |  | 0
| 4,69*(0,45+0,15+0,5)*2 |  | 10.318
| vyšší |  | 0
| 5,4*(0,61+0,15+0,5)*2 |  | 13.608
0
pasST3 | Mezisoučet |  | 79.734
Použití figury:
712341559 | Provedení povlakové krytiny střech do 10° pásy NAIP přitavením v plné ploše | m2 | 3027.432
62856013 | pás asfaltový natavitelný modifikovaný mikroventilační s vložkou kombinovanou z hliníkové fólie a skleněné rohože a spalitelnou PE fólií nebo jemnozrnným posypem na horním povrchu tl 4,2mm | m2 | 1763.393
pir200 |  |  | 1278.24
0
| PIR 200mm |  | 0
| skladba ST2 |  | 0
| vodorovná plocha |  | 0
| plochaST2 |  | 119.257
0
| skladba ST1 + ST4 |  | 0
| vodorovná plocha |  | 0
| plochaST14 |  | 1086.196
| ATIKA 03 |  | 0
| 13,5*1,25+12,125*0,35 |  | 21.119
0
| skladba ST3 |  | 0
| vodorovná plocha |  | 0
| plochaST3 |  | 51.668
0
0
pir200 | Mezisoučet |  | 1278.24
Použití figury:
713141131 | Montáž izolace tepelné střech plochých lepené za studena plně 1 vrstva rohoží, pásů, dílců, desek | m2 | 1294.864
28376580 | deska izolační PIR s oboustrannou kompozitní fólií s Al vložkou pro ploché střechy λ=0,022-0,023 tl 200mm | m2 | 1342.152
plochaST14 |  |  | 1086.196
0
| ST1 + ST4 |  | 0
| 1618,53 |  | 1618.53
| -53,88*4,94*2 |  | -532.334
0
plochaST14 | Mezisoučet |  | 1086.196
Použití figury:
99559.10 |  | m2 | 1257.121
712311101 | Provedení povlakové krytiny střech do 10° za studena lakem penetračním nebo asfaltovým | m2 | 1658.169
712331111 | Provedení povlakové krytiny střech do 10° podkladní vrstvy pásy na sucho samolepící | m2 | 1513.79
712341559 | Provedení povlakové krytiny střech do 10° pásy NAIP přitavením v plné ploše | m2 | 3027.432
713141.94 |  | m2 | 1205.453
713141131 | Montáž izolace tepelné střech plochých lepené za studena plně 1 vrstva rohoží, pásů, dílců, desek | m2 | 1294.864
713141336 | Montáž izolace tepelné střech plochých lepené za studena nízkoexpanzní (PUR) pěnou, spádová vrstva | m2 | 1352.45
28376143 | klín izolační spád do 5% EPS 200 | m3 | 37.972
plochaST2 |  |  | 119.257
| St2 |  | 0
| 4,93*24,19 |  | 119.257
0
plochaST2 | Mezisoučet |  | 119.257
Použití figury:
99559.10 |  | m2 | 1257.121
712311101 | Provedení povlakové krytiny střech do 10° za studena lakem penetračním nebo asfaltovým | m2 | 1658.169
712331111 | Provedení povlakové krytiny střech do 10° podkladní vrstvy pásy na sucho samolepící | m2 | 1513.79
712341559 | Provedení povlakové krytiny střech do 10° pásy NAIP přitavením v plné ploše | m2 | 3027.432
713141.94 |  | m2 | 1205.453
713141131 | Montáž izolace tepelné střech plochých lepené za studena plně 1 vrstva rohoží, pásů, dílců, desek | m2 | 1294.864
713141336 | Montáž izolace tepelné střech plochých lepené za studena nízkoexpanzní (PUR) pěnou, spádová vrstva | m2 | 1352.45
28376143 | klín izolační spád do 5% EPS 200 | m3 | 37.972
plochaST3 |  |  | 51.668
0
| ST3 |  | 0
| nižžší střecha |  | 0
| 4,6*4,68 |  | 21.528
| vyšší strecha |  | 0
| 5,48*5,5 |  | 30.14
0
plochaST3 | Mezisoučet |  | 51.668
Použití figury:
99559.10 |  | m2 | 1257.121
632450133 | Vyrovnávací cementový potěr tl přes 30 do 40 mm ze suchých směsí provedený v ploše | m2 | 51.668
712311101 | Provedení povlakové krytiny střech do 10° za studena lakem penetračním nebo asfaltovým | m2 | 1658.169
712331111 | Provedení povlakové krytiny střech do 10° podkladní vrstvy pásy na sucho samolepící | m2 | 1513.79
712341559 | Provedení povlakové krytiny střech do 10° pásy NAIP přitavením v plné ploše | m2 | 3027.432
713141131 | Montáž izolace tepelné střech plochých lepené za studena plně 1 vrstva rohoží, pásů, dílců, desek | m2 | 1294.864
sklaST2 |  |  | 35.777
xps40 |  |  | 5.824
| skladba ST2 |  | 0
| sokl - 06 DETAIL PRÍSTAVBY |  | 0
| (4,93+24,19)*0,2 |  | 5.824
0
xps40 | Mezisoučet |  | 5.824
Použití figury:
713141131 | Montáž izolace tepelné střech plochých lepené za studena plně 1 vrstva rohoží, pásů, dílců, desek | m2 | 1294.864
28376416 | deska XPS hrana polodrážková a hladký povrch 300kPA λ=0,035 tl 40mm | m2 | 6.115
zbvenec |  |  | 8.547
| 03 DETAIL JIŽNÍHO ŠTÍTU |  | 0
| 25,1*0,6*0,4 |  | 6.024
| 0,05*13,5 |  | 0.675
| 02 DETAIL SEVERNÍHO ŠTÍTU |  | 0
| (13,0+12,25)*0,25*0,25 |  | 1.578
| DOBETONÁVKA |  | 0
| 13,5*0,02 |  | 0.27
0
zbvenec | Mezisoučet |  | 8.547
Použití figury:
417321515 | Ztužující pásy a věnce ze ŽB tř. C 25/30 | m3 | 8.547
417361821 | Výztuž ztužujících pásů a věnců betonářskou ocelí 10 505 | t | 0.855
001/ 3 | Odstranění původního nevyhovujícího tepelně izolačního souvrství – příprava podkladu pro nové vrstvy
podhledinter |  |  | 1086.196
| podhled interiér |  | 0
| 1618,53 |  | 1618.53
| -53,88*4,94*2 |  | -532.334
0
podhledinter | Mezisoučet |  | 1086.196
Použití figury:
98512.223 | Tryskání podkladu líce kleneb a podhledů vodou pod tlakem přes 1 250 do 2 500 barů | m2 | 1086.196
945421.10 | Zřízení, pronájem a demontáž prostorového lešení (případně hydraulické plošiny) pro podhledy (dodavatel ocenní dle potřeby) | m2 | 1086.196
985132311 | Ruční dočištění ploch líce kleneb a podhledů ocelových kartáči | m2 | 108.62
98532.111 | Ochranný nátěr betonu na (migrující inhibitor koroze) | m2 | 1086.196
98532.221 | Antikarbonatační membrána dvouvrstvá | m2 | 1086.196
985321111 | Ochranný nátěr výztuže na cementové bázi stěn, líce kleneb a podhledů 1 vrstva tl 1 mm | m2 | 108.62
sanacepodhled |  |  | 0
strechaST1ST4 |  |  | 1086.196
| ST1 + ST4 |  | 0
| 1618,53 |  | 1618.53
| -53,88*4,94*2 |  | -532.334
0
strechaST1ST4 | Mezisoučet |  | 1086.196
Použití figury:
98512.123 | Tryskání podkladu stěn, rubu kleneb a podlah vodou pod tlakem přes 1 250 do 2 500 barů | m2 | 1086.196
985112.32 | Hrubá úprava podkladu rubu kleneb a podlah, tloušťky přes 10 do 30 mm | m2 | 54.31
985131311 | Ruční dočištění ploch stěn, rubu kleneb a podlah ocelových kartáči | m2 | 54.31
98531.312 | Reprofilace betonu systémově vhodnou výsprávkovou maltou na cementové bázi ručně rubu kleneb a podlah, tloušťky přes 10 do 20 mm | m2 | 54.31
985312132 | Stěrka k vyrovnání betonových ploch rubu kleneb a podlah tl přes 2 do 3 mm | m2 | 1086.196
985321112 | Ochranný nátěr výztuže na cementové bázi rubu kleneb a podlah 1 vrstva tl 1 mm | m2 | 54.31

## Pokyny pro vyplnění
Struktura údajů, formát souboru a metodika pro zpracování
Struktura
Soubor je složen ze záložky Rekapitulace stavby a záložek s názvem soupisu prací pro jednotlivé objekty ve formátu XLSX. Každá ze záložek přitom obsahuje
ještě samostatné sestavy vymezené orámovaním a nadpisem sestavy.
Rekapitulace stavby obsahuje sestavu Rekapitulace stavby a Rekapitulace objektů stavby a soupisů prací.
V sestavě Rekapitulace stavby jsou uvedeny informace identifikující předmět veřejné zakázky na stavební práce, KSO, CC-CZ, CZ-CPV, CZ-CPA a rekapitulaci
celkové nabídkové ceny účastníka.
Termínem "učastník" (resp. zhotovitel) se myslí "účastník zadávacího řízení" ve smyslu zákona o zadávání veřejných zakázek.
V sestavě Rekapitulace objektů stavby a soupisů prací je uvedena rekapitulace stavebních objektů, inženýrských objektů, provozních souborů,
vedlejších a ostatních nákladů a ostatních nákladů s rekapitulací nabídkové ceny za jednotlivé soupisy prací. Na základě údaje Typ je možné
identifikovat, zda se jedná o objekt nebo soupis prací pro daný objekt:
|  | STA | Stavební objekt pozemní
|  | ING | Stavební objekt inženýrský
|  | PRO | Provozní soubor
|  | VON | Vedlejší a ostatní náklady
|  | OST | Ostatní
|  | Soupis | Soupis prací pro daný typ objektu
Soupis prací pro jednotlivé objekty obsahuje sestavy Krycí list soupisu prací, Rekapitulace členění soupisu prací, Soupis prací. Za soupis prací může být považován
i objekt stavby v případě, že neobsahuje podřízenou zakázku.
Krycí list soupisu obsahuje rekapitulaci informací o předmětu veřejné zakázky ze sestavy Rekapitulace stavby, informaci o zařazení objektu do KSO,
CC-CZ, CZ-CPV, CZ-CPA a rekapitulaci celkové nabídkové ceny účastníka za aktuální soupis prací.
Rekapitulace členění soupisu prací obsahuje rekapitulaci soupisu prací ve všech úrovních členění soupisu tak, jak byla tato členění použita (např.
stavební díly, funkční díly, případně jiné členění) s rekapitulací nabídkové ceny.
Soupis prací obsahuje položky veškerých stavebních nebo montážních prací, dodávek materiálů a služeb nezbytných pro zhotovení stavebního objektu,
inženýrského objektu, provozního souboru, vedlejších a ostatních nákladů.
Pro položky soupisu prací se zobrazují následující informace:
|  | PČ |  | Pořadové číslo položky v aktuálním soupisu
|  | TYP |  | Typ položky: K - konstrukce, M - materiál, PP - plný popis, PSC - poznámka k souboru cen, P - poznámka k položce, VV - výkaz výměr, FIG - rozpad figur
|  | Kód |  | Kód položky
|  | Popis |  | Zkrácený popis položky
|  | MJ |  | Měrná jednotka položky
|  | Množství |  | Množství v měrné jednotce
|  | J.cena |  | Jednotková cena položky. Zadaní může obsahovat namísto J.ceny sloupce J.materiál a J.montáž, jejichž součet definuje
J.cenu položky.
|  | Cena celkem |  | Celková cena položky daná jako součin množství a j.ceny
|  | Cenová soustava |  | Příslušnost položky do cenové soustavy
Ke každé položce soupisu prací se na samostatných řádcích může zobrazovat:
Plný popis položky
Poznámka k souboru cen a poznámka zadavatele
Výkaz výměr
Pokud je k řádku výkazu výměr evidovaný údaj ve sloupci Kód, jedná se o definovaný odkaz, na který se může odvolávat výkaz výměr z jiné položky.
Metodika pro zpracování
Jednotlivé sestavy jsou v souboru provázány. Editovatelné pole jsou zvýrazněny žlutým podbarvením, ostatní pole neslouží k editaci a nesmí být jakkoliv
modifikovány.
Účastník je pro podání nabídky povinen vyplnit žlutě podbarvená pole:
Pole Účastník v sestavě Rekapitulace stavby - zde účastník vyplní svůj název (název subjektu)
Pole IČ a DIČ v sestavě Rekapitulace stavby - zde účastník vyplní svoje IČ a DIČ
Datum v sestavě Rekapitulace stavby - zde účastník vyplní datum vytvoření nabídky
J.cena = jednotková cena v sestavě Soupis prací o maximálním počtu desetinných míst uvedených v poli
- pokud sestavy soupisů prací obsahují pole J.cena, měla by být všechna tato pole vyplněna nenulovými
Poznámka - nepovinný údaj pro položku soupisu
V případě, že sestavy soupisů prací neobsahují pole J.cena, potom ve všech soupisech prací obsahují pole:
- J.materiál - jednotková cena materiálu
- J.montáž - jednotková cena montáže
Účastník v tomto případě by měl vyplnit všechna pole J.materiál a pole J.montáž nenulovými kladnými číslicemi. V případech, kdy položka
neobsahuje žádný materiál je přípustné, aby pole J.materiál bylo vyplněno nulou. V případech, kdy položka neobsahuje žádnou montáž je přípustné,
aby pole J.montáž bylo vyplněno nulou. Obě pole - J.materiál, J.Montáž u jedné položky by však neměly být vyplněny nulou.
Rekapitulace stavby
Název |  |  | Povinný |  | Popis | Typ | Max. počet
atributu |  |  | (A/N) |  |  |  | znaků
Kód |  |  | A |  | Kód stavby | String | 20
Stavba |  |  | A |  | Název stavby | String | 120
Místo |  |  | N |  | Místo stavby | String | 50
Datum |  |  | A |  | Datum vykonaného exportu | Date
KSO |  |  | N |  | Klasifikace stavebního objektu | String | 15
CC-CZ |  |  | N |  | Klasifikace stavbeních děl | String | 15
CZ-CPV |  |  | N |  | Společný slovník pro veřejné zakázky | String | 20
CZ-CPA |  |  | N |  | Klasifikace produkce podle činností | String | 20
Zadavatel |  |  | N |  | Zadavatel zadaní | String | 50
IČ |  |  | N |  | IČ zadavatele zadaní | String | 20
DIČ |  |  | N |  | DIČ zadavatele zadaní | String | 20
Účastník |  |  | N |  | Účastník veřejné zakázky | String | 50
Projektant |  |  | N |  | Projektant | String | 50
Poznámka |  |  | N |  | Poznámka k zadání | String | 255
Sazba DPH |  |  | A |  | Rekapitulace sazeb DPH u položek soupisů | eGSazbaDph
Základna DPH |  |  | A |  | Základna DPH určena součtem celkové ceny z položek soupisů | Double
Hodnota DPH |  |  | A |  | Hodnota DPH | Double
Cena bez DPH |  |  | A |  | Celková cena bez DPH za celou stavbu. Sčítává se ze všech listů. | Double
Cena s DPH |  |  | A |  | Celková cena s DPH za celou stavbu | Double
Rekapitulace objektů stavby a soupisů prací
Název |  |  | Povinný |  | Popis | Typ | Max. počet
atributu |  |  | (A/N) |  |  |  | znaků
Kód |  |  | A |  | Přebírá se z Rekapitulace stavby | String | 20
Stavba |  |  | A |  | Přebírá se z Rekapitulace stavby | String | 120
Místo |  |  | N |  | Přebírá se z Rekapitulace stavby | String | 50
Datum |  |  | A |  | Přebírá se z Rekapitulace stavby | Date
Zadavatel |  |  | N |  | Přebírá se z Rekapitulace stavby | String | 50
Projektant |  |  | N |  | Přebírá se z Rekapitulace stavby | String | 50
Účastník |  |  | N |  | Přebírá se z Rekapitulace stavby | String | 50
Kód |  |  | A |  | Kód objektu | String | 20
Objektu, Soupis prací |  |  | A |  | Název objektu | String | 120
Cena bez DPH |  |  | A |  | Cena bez DPH za daný objekt | Double
Cena s DPH |  |  | A |  | Cena spolu s DPH za daný objekt | Double
Typ |  |  | A |  | Typ zakázky | eGTypZakazky
Krycí list soupisu
Název |  |  | Povinný |  | Popis | Typ | Max. počet
atributu |  |  | (A/N) |  |  |  | znaků
Stavba |  |  | A |  | Přebírá se z Rekapitulace stavby | String | 120
Objekt |  |  | A |  | Kód a název objektu | String | 20 + 120
Soupis |  |  | A |  | Kód a název soupisu | String | 20 + 120
KSO |  |  | N |  | Klasifikace stavebního objektu | String | 15
CC-CZ |  |  | N |  | Klasifikace stavbeních děl | String | 15
CZ-CPV |  |  | N |  | Společný slovník pro veřejné zakázky | String | 20
CZ-CPA |  |  | N |  | Klasifikace produkce podle činností | String | 20
Místo |  |  | N |  | Přebírá se z Rekapitulace stavby | String | 50
Zadavatel |  |  | N |  | Přebírá se z Rekapitulace stavby | String | 50
Účastník |  |  | N |  | Přebírá se z Rekapitulace stavby | String | 50
Projektant |  |  | N |  | Přebírá se z Rekapitulace stavby | String | 50
Poznámka |  |  | N |  | Poznámka k soupisu prací | String | 255
Sazba DPH |  |  | A |  | Rekapitulace sazeb DPH na položkách aktuálního soupisu | eGSazbaDph
Základna DPH |  |  | A |  | Základna DPH určena součtem celkové ceny z položek aktuálního soupisu | Double
Hodnota DPH |  |  | A |  | Hodnota DPH | Double
Cena bez DPH |  |  | A |  | Cena bez DPH za daný soupis | Double
Cena s DPH |  |  | A |  | Cena s DPH za daný soupis | Double
Rekapitulace členění soupisu prací
Název |  |  | Povinný |  | Popis | Typ | Max. počet
atributu |  |  | (A/N) |  |  |  | znaků
Stavba |  |  | A |  | Přebírá se z Rekapitulace stavby | String | 120
Objekt |  |  | A |  | Kód a název objektu, přebírá se z Krycího listu soupisu | String | 20 + 120
Soupis |  |  | A |  | Kód a název objektu, přebírá se z Krycího listu soupisu | String | 20 + 120
Místo |  |  | N |  | Přebírá se z Rekapitulace stavby | String | 50
Datum |  |  | A |  | Přebírá se z Rekapitulace stavby | Date
Zadavatel |  |  | N |  | Přebírá se z Rekapitulace stavby | String | 50
Projektant |  |  | N |  | Přebírá se z Rekapitulace stavby | String | 50
Účastník |  |  | N |  | Přebírá se z Rekapitulace stavby | String | 50
Kód dílu - Popis |  |  | A |  | Kód a název dílu ze soupisu | String | 20 + 100
Cena celkem |  |  | A |  | Cena celkem za díl ze soupisu | Double
Soupis prací
Název |  |  | Povinný |  | Popis | Typ | Max. počet
atributu |  |  | (A/N) |  |  |  | znaků
Stavba |  |  | A |  | Přebírá se z Rekapitulace stavby | String | 120
Objekt |  |  | A |  | Kód a název objektu | String | 20 + 120
Soupis |  |  | A |  | Přebírá se z Krycího listu soupisu | String | 20 + 120
Místo |  |  | N |  | Přebírá se z Krycího listu soupisu | String | 50
Datum |  |  | A |  | Přebírá se z Krycího listu soupisu | Date
Zadavatel |  |  | N |  | Přebírá se z Krycího listu soupisu | String | 50
Projektant |  |  | N |  | Přebírá se z Krycího listu soupisu | String | 50
Účastník |  |  | N |  | Přebírá se z Krycího listu soupisu | String | 50
PČ |  |  | A |  | Pořadové číslo položky soupisu | Long
Typ |  |  | A |  | Typ položky soupisu | eGTypPolozky | 1
Kód |  |  | A |  | Kód položky ze soupisu | String | 20
Popis |  |  | A |  | Popis položky ze soupisu | String | 255
MJ |  |  | A |  | Měrná jednotka položky | String | 10
Množství |  |  | A |  | Množství položky soupisu | Double
J.Cena |  |  | A |  | Jednotková cena položky | Double
Cena celkem |  |  | A |  | Cena celkem vyčíslena jako J.Cena * Množství | Double
Cenová soustava |  |  | N |  | Zařazení položky do cenové soustavy | String | 50
p |  |  | N |  | Poznámka položky ze soupisu | Memo
psc |  |  | N |  | Poznámka k souboru cen ze soupisu | Memo
pp |  |  | N |  | Plný popis položky ze soupisu | Memo
vv |  |  | N |  | Výkaz výměr (figura, výraz, výměra) ze soupisu | Text,Text,Double | 20, 150
fig |  |  | N |  | Rozpad figur | Text,Text,Double | 20, 150
DPH |  |  | A |  | Sazba DPH pro položku | eGSazbaDPH
Hmotnost |  |  | A |  | Hmotnost položky ze soupisu | Double
Suť |  |  | A |  | Suť položky ze soupisu | Double
Nh |  |  | N |  | Normohodiny položky ze soupisu | Double
Datová věta
Typ věty |  |  | Hodnota |  | Význam
eGSazbaDPH |  |  | základní |  | Základní sazba DPH
|  |  | snížená |  | Snížená sazba DPH
|  |  | nulová |  | Nulová sazba DPH
|  |  | zákl. přenesená |  | Základní sazba DPH přenesená
|  |  | sníž. přenesená |  | Snížená sazba DPH přenesená
eGTypZakazky |  |  | STA |  | Stavební objekt
|  |  | PRO |  | Provozní soubor
|  |  | ING |  | Inženýrský objekt
|  |  | VON |  | Vedlejší a ostatní náklady
|  |  | OST |  | Ostatní náklady
eGTypPolozky |  |  | 1 |  | Položka typu HSV
|  |  | 2 |  | Položka typu PSV
|  |  | 3 |  | Položka typu M
|  |  | 4 |  | Položka typu OST